## VTP - elektrobus 12m
Příloha č. 4 zadávací dokumentace - Vybrané technické parametry
Vybrané technické parametry - jednočlánkový elektrobus
P.č. | Technické parametry | Hodnoty parametru* | Body | Hodnoty dodavatele | Odkaz na nabídku
1. | Maximální počet sedadel přístupných z plně nízkopodlažní části bez jakéhokoliv stupínku či podesty | Nejvhodnější nabídce, tj. nabídce, která bude obsahovat nejvyšší počet sedadel přístupných z plně nízkopodlažní části bez jakéhokoliv stupínku či podesty, bude přiděleno 20 bodů. Dalším nabídkám bude bodová hodnota v uvedených parametrech vypočtena tak, že hodnocená nabídka získá bodovou hodnotu, která vznikne násobkem 20 a poměru hodnoty hodnocené nabídky k nejvhodnější nabídce v uvedeném parametru (sub-subkritériu). | 20
2. | Počet sklopných sedadel z počtu sedadel přístupných z plně nízkopodlažní části bez jakéhokoliv stupínku či podesty | 0 - 0,99 % sedadel | 20
|  | 1 – 20,99 % sedadel | 16
|  | 21 – 40,99 % sedadel | 12
|  | 41 – 60,99 % sedadel | 8
|  | 61 % - 80,99 % sedadel | 4
|  | 81 – 100 % | 0
3. | Šířka jednoho křídla předních dveří | 700 mm a více | 20
|  | 660 - 699 mm | 16
|  | 600 - 659 mm | 12
|  | 550 - 599 mm | 8
4. | Rozměr všech pneumatik na vozidle | Rozměr 275/70 R 22,5 | 20
|  | jiný rozměr | 4
5. | Umístění nájezdové plošiny | V prostoru druhých dveří | 20
|  | Jinde | 4
Maximální možný počet bodů (dle hodnot dodavatele) |  |  | 100
Účastník zadávacího řízení do kolonky "Odkaz na nabídku" uvede č. přílohy a daný bod, kde si může zadavatel ověřit účastníkem zadávacího řízení nabídnutý daný technický parametr.
* u procentuálního vyjádření bude provedeno zaokrouhlení na dvě desetinná místa dle obecně platných pravidel zaokrouhlování