## Rekapitulace stavby
Export Komplet | [27 empty] | 2.0 | ZAMOK |  |  |  |  | False | False | {3b4b323d-7dc0-4ceb-ad67-8f627f3de8fe}
[33 empty] | 0,01 | 21
[33 empty] | 0,01 | 15
|  | REKAPITULACE STAVBY | [17 empty] | v --- níže se nacházejí doplnkové a pomocné údaje k sestavám --- v | [11 empty] | Návod na vyplnění | 0,01
|  | Kód: |  |  |  |  | SPR_40_07_19 | [24 empty] | Měnit lze pouze buňky se žlutým podbarvením! 1) na prvním listu Rekapitulace stavby vyplňte v sestavě a) Souhrnný list - údaje o Uchazeči (přenesou se do ostatních sestav i v jiných listech) b) Rekapitulace objektů - potřebné Ostatní náklady 2) na vybraných listech vyplňte v sestavě a) Krycí list - údaje o Uchazeči, pokud se liší od údajů o Uchazeči na Souhrnném listu (údaje se přenesou do ostatních sestav v daném listu) b) Rekapitulace rozpočtu - potřebné Ostatní náklady c) Celkové náklady za stavbu - ceny u položek - množství, pokud má žluté podbarvení - a v případě potřeby poznámku (ta je ve skrytém sloupci) | 0,01
|  | Stavba: |  |  |  |  | Rekonstrukce TT na ul. Pavlova vč. zastávky Rodimcevova | [25 empty] | 0,01
|  | KSO: | [13 empty] | CC-CZ: | [16 empty] | 0,01
|  | Místo: |  |  |  |  | Ostrava | [8 empty] | Datum: |  | 19. 11. 2019 | [14 empty] | 0,01
0,01
|  | Zadavatel: | [13 empty] | IČ: | [16 empty] | 0,01
[16 empty] | DIČ: | [16 empty] | 0,01
0,01
|  | Uchazeč: | [13 empty] | IČ: |  | Vyplň údaj | [14 empty] | 0,01
|  |  | Vyplň údaj | [12 empty] | DIČ: |  | Vyplň údaj | [14 empty] | 0,01
False
|  | Projektant: | [13 empty] | IČ: | [16 empty] | False
[16 empty] | DIČ: | [16 empty] | True
0,01
|  | Zpracovatel: | [13 empty] | IČ: | [16 empty] | 0,01
[16 empty] | DIČ: | [16 empty] | True
Poznámka:
|  | Cena bez DPH | [13 empty] | 0
[8 empty] | Sazba daně |  |  | Základ daně |  |  |  |  | Výše daně
|  | DPH |  | základní |  |  |  | 21% |  |  | 0 |  |  |  |  | 0
|  |  |  | snížená |  |  |  | 15% |  |  | 0 |  |  |  |  | 0
|  |  |  | zákl. přenesená |  |  |  | 21% |  |  | 0 |  |  |  |  | 0
|  |  |  | sníž. přenesená |  |  |  | 15% |  |  | 0 |  |  |  |  | 0
|  |  |  | nulová |  |  |  | 0% |  |  | 0 |  |  |  |  | 0
|  | Cena s DPH | [6 empty] | v |  |  | CZK |  |  |  | 0
|  | Projektant | [11 empty] | Zpracovatel
|  | Datum a podpis: | [7 empty] | Razítko |  |  |  | Datum a podpis: |  |  | Razítko
|  | Objednavatel | [11 empty] | Uchazeč
|  | Datum a podpis: | [7 empty] | Razítko |  |  |  | Datum a podpis: |  |  | Razítko
REKAPITULACE OBJEKTŮ STAVBY A SOUPISŮ PRACÍ
| Kód: | [6 empty] | SPR_40_07_19
| Stavba: | [6 empty] | Rekonstrukce TT na ul. Pavlova vč. zastávky Rodimcevova
| Místo: | [6 empty] | Ostrava | [6 empty] | Datum: |  | 19. 11. 2019
| Zadavatel: | [13 empty] | Projektant: |  |  |  |  | Informatívní údaje z listů zakázek
| Uchazeč: | [13 empty] | Zpracovatel:
| Kód |  |  |  | Popis | [7 empty] | Cena bez DPH [CZK] |  |  |  |  | Cena s DPH [CZK] | Typ | z toho Ostat. náklady [CZK] | DPH [CZK] | Normohodiny [h] | DPH základní [CZK] | DPH snížená [CZK] | DPH základní přenesená [CZK] | DPH snížená přenesená [CZK] | Základna DPH základní | Základna DPH snížená | Základna DPH zákl. přenesená | Základna DPH sníž. přenesená | Základna DPH nulová
| Náklady z rozpočtů | [11 empty] | 0 |  |  |  |  | 0 |  | 0 | 0 | 0 | 0 | 0 | 0 | 0 | 0 | 0 | 0 | 0 | 0 |  | D | 0 | ###NOIMPORT### | IMPORT | {3b4b323d-7dc0-4ceb-ad67-8f627f3de8fe} | {00000000-0000-0000-0000-000000000000}
/ |  | SO 11-01 |  |  |  | Svršek a spodek tramvajové trati (DPO) | [6 empty] | 0 |  |  |  |  | 0 | STA | 0 | 0 | 0 | 0 | 0 | 0 | 0 | 0 | 0 | 0 | 0 | 0 |  |  | 1 |  | IMPORT | {1bb37efb-b6f8-4050-b02a-c822662f3c99} | {3b4b323d-7dc0-4ceb-ad67-8f627f3de8fe} | 2
/ |  | SO 12-01 |  |  |  | Tramvajová zastávka Rodimcevova | [6 empty] | 0 |  |  |  |  | 0 | STA | 0 | 0 | 0 | 0 | 0 | 0 | 0 | 0 | 0 | 0 | 0 | 0 |  |  | 1 |  | IMPORT | {5f838d69-c0af-4162-b0f2-9e9206d42817} | {3b4b323d-7dc0-4ceb-ad67-8f627f3de8fe} | 2
/ |  | SO 14-01 |  |  |  | Kabelové komory CETIN | [6 empty] | 0 |  |  |  |  | 0 | STA | 0 | 0 | 0 | 0 | 0 | 0 | 0 | 0 | 0 | 0 | 0 | 0 |  |  | 1 |  | IMPORT | {fe5f717a-778a-4b01-84dd-172cc64e5014} | {3b4b323d-7dc0-4ceb-ad67-8f627f3de8fe} | 2
/ |  | SO 15-01 |  |  |  | VÝSTRAŽNÁ SVĚTLA V NÁSTUPNÍCH HRANÁCH NÁSTUPIŠŤ (DPO) | [6 empty] | 0 |  |  |  |  | 0 | STA | 0 | 0 | 0 | 0 | 0 | 0 | 0 | 0 | 0 | 0 | 0 | 0 |  |  | 1 |  | IMPORT | {99039fd4-daf6-4d7d-9eeb-b74a53a0d5cb} | {3b4b323d-7dc0-4ceb-ad67-8f627f3de8fe} | 0
/ |  | SO 15-02 |  |  |  | SILOVÉ VEDENÍ NN (DPO) | [6 empty] | 0 |  |  |  |  | 0 | STA | 0 | 0 | 0 | 0 | 0 | 0 | 0 | 0 | 0 | 0 | 0 | 0 |  |  | 1 |  | IMPORT | {b5bd9acf-8b14-432b-8d8e-fcd6d2d360dc} | {3b4b323d-7dc0-4ceb-ad67-8f627f3de8fe} | 0
/ |  | SO 15-21 |  |  |  | VEŘEJNÉ OSVĚTLENÍ (OKAS) | [6 empty] | 0 |  |  |  |  | 0 | STA | 0 | 0 | 0 | 0 | 0 | 0 | 0 | 0 | 0 | 0 | 0 | 0 |  |  | 1 |  | IMPORT | {8e42cdd3-5ed3-4e84-9310-cd7ca8b2263d} | {3b4b323d-7dc0-4ceb-ad67-8f627f3de8fe} | 0
/ |  | SO 15-61 |  |  |  | POPLACHOVÝ ZABEZPEČOVACÍ SYSTÉM (THERM) | [6 empty] | 0 |  |  |  |  | 0 | STA | 0 | 0 | 0 | 0 | 0 | 0 | 0 | 0 | 0 | 0 | 0 | 0 |  |  | 1 |  | IMPORT | {c8b066d2-7d7e-4976-99e1-aa044e228354} | {3b4b323d-7dc0-4ceb-ad67-8f627f3de8fe} | 2
/ |  | SO 15-62 |  |  |  | SDĚLOVACÍ VEDENÍ (UPC) | [6 empty] | 0 |  |  |  |  | 0 | STA | 0 | 0 | 0 | 0 | 0 | 0 | 0 | 0 | 0 | 0 | 0 | 0 |  |  | 1 |  | IMPORT | {20a74ad6-200a-4b07-a2bb-25ec94f9aa83} | {3b4b323d-7dc0-4ceb-ad67-8f627f3de8fe} | 2
/ |  | SO 15-64 |  |  |  | SDĚLOVACÍ VEDENÍ (OVANET) | [6 empty] | 0 |  |  |  |  | 0 | STA | 0 | 0 | 0 | 0 | 0 | 0 | 0 | 0 | 0 | 0 | 0 | 0 |  |  | 1 |  | IMPORT | {c000679a-1303-4762-bdbd-c736fbdcf194} | {3b4b323d-7dc0-4ceb-ad67-8f627f3de8fe} | 2
/ |  | SO 15-65 |  |  |  | WIFI ANTÉNA A PŘÍPRAVA PRO KAMEROVÝ SYSTÉM (DPO) | [6 empty] | 0 |  |  |  |  | 0 | STA | 0 | 0 | 0 | 0 | 0 | 0 | 0 | 0 | 0 | 0 | 0 | 0 |  |  | 1 |  | IMPORT | {b4433c81-4b9c-49a5-9a9f-f0f169a4ac3b} | {3b4b323d-7dc0-4ceb-ad67-8f627f3de8fe} | 2
/ |  | SO 15-66 |  |  |  | SDĚLOVACÍ VEDENÍ (SŽDC) | [6 empty] | 0 |  |  |  |  | 0 | STA | 0 | 0 | 0 | 0 | 0 | 0 | 0 | 0 | 0 | 0 | 0 | 0 |  |  | 1 |  | IMPORT | {98538ecd-1d60-4918-a34f-d9702ab80ae1} | {3b4b323d-7dc0-4ceb-ad67-8f627f3de8fe} | 2
/ |  | SO 16-01 |  |  |  | DEŠŤOVÁ KANALIZACE (DPO) | [6 empty] | 0 |  |  |  |  | 0 | STA | 0 | 0 | 0 | 0 | 0 | 0 | 0 | 0 | 0 | 0 | 0 | 0 |  |  | 1 |  | IMPORT | {48d9ddf5-3ff2-4eac-842d-4ef7aa6060af} | {3b4b323d-7dc0-4ceb-ad67-8f627f3de8fe} | 2
/ |  | SO 16-02 |  |  |  | JEDNOTNÁ KANALIZACE (OVAK) | [6 empty] | 0 |  |  |  |  | 0 | STA | 0 | 0 | 0 | 0 | 0 | 0 | 0 | 0 | 0 | 0 | 0 | 0 |  |  | 1 |  | IMPORT | {4142ce30-a594-45ca-bf3d-10be12606f99} | {3b4b323d-7dc0-4ceb-ad67-8f627f3de8fe} | 0
/ |  | SO 16-31 |  |  |  | VODOVOD (OVAK) | [6 empty] | 0 |  |  |  |  | 0 | STA | 0 | 0 | 0 | 0 | 0 | 0 | 0 | 0 | 0 | 0 | 0 | 0 |  |  | 1 |  | IMPORT | {a139d192-c3b2-402f-9879-1d9817c9bf16} | {3b4b323d-7dc0-4ceb-ad67-8f627f3de8fe} | 0
/ |  | SO 16-61 |  |  |  | STL plynovod | [6 empty] | 0 |  |  |  |  | 0 | STA | 0 | 0 | 0 | 0 | 0 | 0 | 0 | 0 | 0 | 0 | 0 | 0 |  |  | 1 |  | IMPORT | {44e2ad04-b81f-4f2c-8577-ab8a9a51f561} | {3b4b323d-7dc0-4ceb-ad67-8f627f3de8fe} | 2
/ |  | SO 18-01 |  |  |  | Místní komunikace (OKAS) | [6 empty] | 0 |  |  |  |  | 0 | STA | 0 | 0 | 0 | 0 | 0 | 0 | 0 | 0 | 0 | 0 | 0 | 0 |  |  | 1 |  | IMPORT | {a1774f11-bd59-40f6-9141-74ee6d8abcb9} | {3b4b323d-7dc0-4ceb-ad67-8f627f3de8fe} | 2
/ |  | SO 18-02 |  |  |  | Místní komunikace, chodníky, cyklostezky (ÚMO OJ) | [6 empty] | 0 |  |  |  |  | 0 | STA | 0 | 0 | 0 | 0 | 0 | 0 | 0 | 0 | 0 | 0 | 0 | 0 |  |  | 1 |  | IMPORT | {2bc1953c-3a8c-413c-ac29-a1455a35695b} | {3b4b323d-7dc0-4ceb-ad67-8f627f3de8fe} | 2
/ |  | SO 18-91.1 |  |  |  | ÚPRAVA KOMUNIKACE PAVLOVOVA (SEVER) | [6 empty] | 0 |  |  |  |  | 0 | STA | 0 | 0 | 0 | 0 | 0 | 0 | 0 | 0 | 0 | 0 | 0 | 0 |  |  | 1 |  | IMPORT | {86523d40-8b93-43aa-b7ec-f421313143e1} | {3b4b323d-7dc0-4ceb-ad67-8f627f3de8fe} | 2
/ |  | SO 18-91.2 |  |  |  | ÚPRAVA HL. VJEZDU DO AREÁLU THERM | [6 empty] | 0 |  |  |  |  | 0 | STA | 0 | 0 | 0 | 0 | 0 | 0 | 0 | 0 | 0 | 0 | 0 | 0 |  |  | 1 |  | IMPORT | {ab523a89-6a92-4406-b00b-ebe7b3baf6ce} | {3b4b323d-7dc0-4ceb-ad67-8f627f3de8fe} | 2
/ |  | SO 18-91.3 |  |  |  | PROVIZORNÍ KOM. GONČAROVOVA/POVLOVOVA | [6 empty] | 0 |  |  |  |  | 0 | STA | 0 | 0 | 0 | 0 | 0 | 0 | 0 | 0 | 0 | 0 | 0 | 0 |  |  | 1 |  | IMPORT | {e2b8da01-fea2-4503-ad84-81e03a0892a3} | {3b4b323d-7dc0-4ceb-ad67-8f627f3de8fe} | 2
/ |  | SO 18-91.4 |  |  |  | PROVIZORNÍ KOMUNIKACE PRO PĚŠÍ | [6 empty] | 0 |  |  |  |  | 0 | STA | 0 | 0 | 0 | 0 | 0 | 0 | 0 | 0 | 0 | 0 | 0 | 0 |  |  | 1 |  | IMPORT | {5713885c-8e95-45ff-9326-7137aa2ed28e} | {3b4b323d-7dc0-4ceb-ad67-8f627f3de8fe} | 2
/ |  | SO 18-91.5 |  |  |  | Dopravně inženýrské opatření | [6 empty] | 0 |  |  |  |  | 0 | STA | 0 | 0 | 0 | 0 | 0 | 0 | 0 | 0 | 0 | 0 | 0 | 0 |  |  | 1 |  | IMPORT | {2df24750-1582-47dc-b90b-fb6557bfb747} | {3b4b323d-7dc0-4ceb-ad67-8f627f3de8fe} | 2
/ |  | SO 26-01 |  |  |  | Oplocení areálu (THERM) | [6 empty] | 0 |  |  |  |  | 0 | STA | 0 | 0 | 0 | 0 | 0 | 0 | 0 | 0 | 0 | 0 | 0 | 0 |  |  | 1 |  | IMPORT | {6d8a53fc-fcdc-4474-92f0-b65139f0dc90} | {3b4b323d-7dc0-4ceb-ad67-8f627f3de8fe} | 2
/ |  | SO 31-01 |  |  |  | Trakční vedení | [6 empty] | 0 |  |  |  |  | 0 | STA | 0 | 0 | 0 | 0 | 0 | 0 | 0 | 0 | 0 | 0 | 0 | 0 |  |  | 1 |  | IMPORT | {cc4ce64b-042c-45d6-bddd-aa310eb436fb} | {3b4b323d-7dc0-4ceb-ad67-8f627f3de8fe} | 2
/ |  | SO 36-01 |  |  |  | SILOVÉ VEDENÍ - NAPÁJECÍ A ZPĚTNÉ KABELY (DPO) | [6 empty] | 0 |  |  |  |  | 0 | STA | 0 | 0 | 0 | 0 | 0 | 0 | 0 | 0 | 0 | 0 | 0 | 0 |  |  | 1 |  | IMPORT | {fb612494-3d95-46d7-9a4e-6d38e9298be1} | {3b4b323d-7dc0-4ceb-ad67-8f627f3de8fe} | 0
/ |  | VRN |  |  |  | Vedlejší rozpočtové náklady | [6 empty] | 0 |  |  |  |  | 0 | STA | 0 | 0 | 0 | 0 | 0 | 0 | 0 | 0 | 0 | 0 | 0 | 0 |  |  | 1 |  | IMPORT | {a691b280-b895-40f3-b17a-22ac03f89cfa} | {3b4b323d-7dc0-4ceb-ad67-8f627f3de8fe} | 2

## SO 11-01 - Svršek a spode...
{1bb37efb-b6f8-4050-b02a-c822662f3c99}
2
| KRYCÍ LIST SOUPISU PRACÍ | [7 empty] | v --- níže se nacházejí doplnkové a pomocné údaje k sestavám --- v | [8 empty] | False
Stavba:
Rekonstrukce TT na ul. Pavlova vč. zastávky Rodimcevova
Objekt:
SO 11-01 - Svršek a spodek tramvajové trati (DPO)
| KSO: |  |  |  |  | CC-CZ:
| Místo: |  | Ostrava |  |  | Datum: | 19. 11. 2019
| Zadavatel: |  |  |  |  | IČ:
DIČ:
| Uchazeč: |  |  |  |  | IČ: | Vyplň údaj
|  | Vyplň údaj |  |  |  | DIČ: | Vyplň údaj
| Projektant: |  |  |  |  | IČ:
DIČ:
| Zpracovatel: |  |  |  |  | IČ:
DIČ:
Poznámka:
| Cena bez DPH | [5 empty] | 0
|  |  | Základ daně |  |  | Sazba daně | Výše daně
| DPH | základní | 0 |  |  | 21% | 0
|  | snížená | 0 |  |  | 15% | 0
|  | zákl. přenesená | 0 |  |  | 21% | 0
|  | sníž. přenesená | 0 |  |  | 15% | 0
|  | nulová | 0 |  |  | 0% | 0
| Cena s DPH |  |  | v | CZK |  | 0
| Projektant |  |  | Zpracovatel
| Datum a podpis: |  | Razítko | Datum a podpis: |  |  | Razítko
| Objednavatel |  |  | Uchazeč
| Datum a podpis: |  | Razítko | Datum a podpis: |  |  | Razítko
REKAPITULACE ČLENĚNÍ SOUPISU PRACÍ
Stavba:
Rekonstrukce TT na ul. Pavlova vč. zastávky Rodimcevova
Objekt:
SO 11-01 - Svršek a spodek tramvajové trati (DPO)
Místo: |  |  | Ostrava |  |  | Datum: | 19. 11. 2019
Zadavatel: | [5 empty] | Projektant:
Uchazeč: |  |  | Vyplň údaj |  |  | Zpracovatel:
Kód dílu - Popis | [6 empty] | Cena celkem [CZK]
Náklady ze soupisu prací | [6 empty] | 0 | [11 empty] | -1
| HSV - Práce a dodávky HSV | [5 empty] | 0
| 11 - Zemní práce - přípravné a přidružené práce | [5 empty] | 0
| 5 - Komunikace pozemní | [5 empty] | 0
| 57 - Kryty pozemních komunikací letišť a ploch z kameniva nebo živičné | [5 empty] | 0
| 59 - Kryty pozemních komunikací, letišť a ploch dlážděné | [5 empty] | 0
| 8 - Trubní vedení | [5 empty] | 0
| 9 - Ostatní konstrukce a práce, bourání | [5 empty] | 0
| 91 - Doplňující konstrukce a práce pozemních komunikací, letišť a ploch | [5 empty] | 0
| VRN - Vedlejší rozpočtové náklady | [5 empty] | 0
SOUPIS PRACÍ
Stavba:
Rekonstrukce TT na ul. Pavlova vč. zastávky Rodimcevova
Objekt:
SO 11-01 - Svršek a spodek tramvajové trati (DPO)
Místo: |  |  | Ostrava |  |  | Datum: | 19. 11. 2019
Zadavatel: | [5 empty] | Projektant:
Uchazeč: |  |  | Vyplň údaj |  |  | Zpracovatel:
PČ | Typ | Kód | Popis | MJ | Množství | J.cena [CZK] | Cena celkem [CZK] | Cenová soustava |  | DPH | J. Nh [h] | Nh celkem [h] | J. hmotnost [t] | Hmotnost celkem [t] | J. suť [t] | Suť Celkem [t]
Náklady soupisu celkem | [6 empty] | 0 |  |  |  |  | 0 |  | 1660.5752 |  | 1156.599 |  | D | -1 | [10 empty] | 0
| D | HSV | Práce a dodávky HSV |  |  |  | 0 |  |  |  |  | 0 |  | 1660.5752 |  | 1156.599 | 1 | D | 0 |  |  |  | ROZPOCET | [6 empty] | 0
| D | 11 | Zemní práce - přípravné a přidružené práce |  |  |  | 0 |  |  |  |  | 0 |  | 2.3503 |  | 1156.599 | 1 | D | 1 |  |  |  | ROZPOCET | [6 empty] | 0
1 | K | 11310634R | Rozebrání dlažeb při překopech vozovek ze žulových kostek s očištěním pro zpětné použití, vč. odvozu na skládku zhotovitele | m2 | 0.64 |  | 0 |  |  | základní |  | 0 | 0 | 0 | 0.417 | 0.26688 | 4 | K | 2 |  |  |  | ROZPOCET | 0 | 0 | 0 | 0 | 0 | 1 | 0 | 4 | 843908662
| PP |  | Rozebrání dlažeb při překopech vozovek ze žulových kostek s očištěním pro zpětné použití, vč. odvozu na skládku zhotovitele | [14 empty] | PP | 2
| VV |  | Demolice - Přídlažba - Odstranění stávajících žulových kostek 125x125x125mm ze stávající přídlažby, včetně jejího očištění - 10% kostek bude odvezeno | [14 empty] | VV | 2 | 1 | True | 0 | ROZPOCET
| VV |  | a uloženo na skládku zhotovitele (likvidace v režii zhotovitele). | [14 empty] | VV | 2 | 1 | True | 0 | ROZPOCET
| VV |  | (0,5*4+25,5+23,7)*0,125*0,10 |  | 0.64 | [12 empty] | VV | 2 | 2 | True | 0 | ROZPOCET
| VV |  | Součet |  | 0.64 | [12 empty] | VV | 2 | 4 | True | 1 | ROZPOCET
2 | K | 11310635R | Rozebrání dlažeb při překopech vozovek ze žulových kostek s očištěním pro zpětné použití | m2 | 5.76 |  | 0 |  |  | základní |  | 0 | 0 | 0 | 0.417 | 2.4019 | 4 | K | 2 |  |  |  | ROZPOCET | 0 | 0 | 0 | 0 | 0 | 1 | 0 | 4 | 1981986142
| PP |  | Rozebrání dlažeb při překopech vozovek ze žulových kostek s očištěním pro zpětné použití | [14 empty] | PP | 2
| VV |  | Demolice - Přídlažba - Šetrné odstranění stávajících žulových kostek 125x125x125mm ze stávající přídlažby, včetně jejího očištění. | [14 empty] | VV | 2 | 1 | True | 0 | ROZPOCET
| VV |  | Žulové kostky budou uloženy v blízkosti stavby pro opětovné uložení - předpoklad využití 90% stávajících kamenných kostek pro opětovné uložení. | [14 empty] | VV | 2 | 1 | True | 0 | ROZPOCET
| VV |  | (0,5*4+25,5+23,7)*0,125*0,90 |  | 5.76 | [12 empty] | VV | 2 | 2 | True | 0 | ROZPOCET
| VV |  | Součet |  | 5.76 | [12 empty] | VV | 2 | 4 | True | 1 | ROZPOCET
3 | K | 11310718R | Odstranění podkladu živičného | m3 | 92.62 |  | 0 |  |  | základní |  | 0 | 0 | 0 | 0.22 | 20.3764 | 4 | K | 2 |  |  |  | ROZPOCET | 0 | 0 | 0 | 0 | 0 | 1 | 0 | 4 | -705724384
| PP |  | Odstranění podkladu živičného | [14 empty] | PP | 2
| VV |  | Demolice - Kryt TT - Vybourání ložné a podkladní vrstvy pod živičným krytem TT v tl. 160mm včetně odvozu a uložení na skládku zhotovitele. | [14 empty] | VV | 2 | 1 | True | 0 | ROZPOCET
| VV |  | (2225,1-4*0,115*343)*0,16*0,28 |  | 92.62 | [12 empty] | VV | 2 | 2 | True | 0 | ROZPOCET
| VV |  | Součet |  | 92.62 | [12 empty] | VV | 2 | 4 | True | 1 | ROZPOCET
4 | K | 11310721R.1 | Odstranění podkladu z kameniva | m3 | 1788.29 |  | 0 |  |  | základní |  | 0 | 0 | 0 | 0.5 | 894.145 | 4 | K | 2 |  |  |  | ROZPOCET | 0 | 0 | 0 | 0 | 0 | 1 | 0 | 4 | -1127253759
| PP |  | Odstranění podkladu z kameniva | [14 empty] | PP | 2
| VV |  | Demolice - Kryt TT - Vybourání ložných vrstev z pískového lože pod zákrytovými deskami typu A/B/C v tl. 80mm | [14 empty] | VV | 2 | 1 | True | 0 | ROZPOCET
| VV |  | včetně odvozu a uložení na skládku zhotovitele. | [14 empty] | VV | 2 | 1 | True | 0 | ROZPOCET
| VV |  | Kryt z betonových zákrytových desek je uvažován na 72% plochy stavby. | [14 empty] | VV | 2 | 1 | True | 0 | ROZPOCET
| VV |  | (2225,1-4*0,115*343)*0,08*0,72 |  | 119.08 | [12 empty] | VV | 2 | 2 | True | 0 | ROZPOCET
| VV |  | Demolice – Podkladní vrstvy TT – Odstranění podkladních vrstev TT (štěrk, štěrkopísek, zemina tř. I dle ČSN 73 6133) do hloubky 590mm | [14 empty] | VV | 2 | 1 | True | 0 | ROZPOCET
| VV |  | (z důvodu sklonu zemní pláně bude do výpočtu použita tloušťka 660mm), včetně odvozu a uložení na skládku zhotovitele (likvidace v režii zhotovitele) | [14 empty] | VV | 2 | 1 | True | 0 | ROZPOCET
| VV |  | (7,1*276+8,5*67)*0,66 |  | 1669.21 | [12 empty] | VV | 2 | 2 | True | 0 | ROZPOCET
| VV |  | Součet |  | 1788.29 | [12 empty] | VV | 2 | 4 | True | 1 | ROZPOCET
5 | K | 11310724R | Odstranění podkladu živičného tl 50 mm strojně pl přes 200 m2 s odvozem a uložením na skládku | m2 | 578.85 |  | 0 |  |  | základní |  | 0 | 0 | 0 | 0.098 | 56.7273 | 4 | K | 2 |  |  |  | ROZPOCET | 0 | 0 | 0 | 0 | 0 | 1 | 0 | 4 | 1226092528
| PP |  | Odstranění podkladu živičného tl 50 mm strojně pl přes 200 m2 s odvozem a uložením na skládku | [14 empty] | PP | 2
| VV |  | Demolice - Kryt TT - Vybourání obrusné vrstvy asfaltového krytu TT v tl. 40mm | [14 empty] | VV | 2 | 1 | True | 0 | ROZPOCET
| VV |  | mimo oblasti se zákrytovými deskami typu B, včetně odvozu a uložení na skládce DPO v Martinově do vzdálenosti 12km. | [14 empty] | VV | 2 | 1 | True | 0 | ROZPOCET
| VV |  | Asfaltový kryt je uvažován na 28% plochy stavby. | [14 empty] | VV | 2 | 1 | True | 0 | ROZPOCET
| VV |  | Předpokládaná šířka hlavy kolejnice - 0,115m | [14 empty] | VV | 2 | 1 | True | 0 | ROZPOCET
| VV |  | (2225,1-4*0,115*343)*0,28 |  | 578.85 | [12 empty] | VV | 2 | 2 | True | 0 | ROZPOCET
| VV |  | Součet |  | 578.85 | [12 empty] | VV | 2 | 4 | True | 1 | ROZPOCET
6 | K | 11310733R | Odstranění podkladu z betonu prostého tl 100 mm strojně pl do 50 m2, včetně odvozu a uložení na skládku zhotovitele. | m2 | 51.2 |  | 0 |  |  | základní |  | 0 | 0 | 0 | 0.24 | 12.288 | 4 | K | 2 |  |  |  | ROZPOCET | 0 | 0 | 0 | 0 | 0 | 1 | 0 | 4 | -588890952
| PP |  | Odstranění podkladu z betonu prostého tl 100 mm strojně pl do 50 m2, včetně odvozu a uložení na skládku zhotovitele. | [14 empty] | PP | 2
| VV |  | Demolice - Přídlažba - Vybourání betonového lože pod dlažbou ze žulových kostek, včetně odvozu a uložení na skládku zhotovitele. | [14 empty] | VV | 2 | 1 | True | 0 | ROZPOCET
| VV |  | (0,5*4+25,5+23,7) |  | 51.2 | [12 empty] | VV | 2 | 2 | True | 0 | ROZPOCET
| VV |  | Součet |  | 51.2 | [12 empty] | VV | 2 | 4 | True | 1 | ROZPOCET
7 | K | 120951121.R | Bourání konstrukcí z betonu prostého neprokládaného v odkopávkách nebo prokopávkách strojně | m3 | 4.55 |  | 0 |  |  | základní |  | 0 | 0 | 0 | 0 | 0 | 4 | K | 2 |  |  |  | ROZPOCET | 0 | 0 | 0 | 0 | 0 | 1 | 0 | 4 | 2012418118
| PP |  | Bourání konstrukcí z betonu prostého neprokládaného v odkopávkách nebo prokopávkách strojně | [14 empty] | PP | 2
| VV |  | Demolice - Inženýrské sítě - Vybourání stávajících konstrukcí revizních šachet trativodu, včetně odvozu a uložení na skládku zhotovitele | [14 empty] | VV | 2 | 1 | True | 0 | ROZPOCET
| VV |  | (likvidace v režii zhotovitele) | [14 empty] | VV | 2 | 1 | True | 0 | ROZPOCET
| VV |  | - průměrná hloubka dna stávajících RŠ - 3,0m | [14 empty] | VV | 2 | 1 | True | 0 | ROZPOCET
| VV |  | - betonové skruže Ø 600mm | [14 empty] | VV | 2 | 1 | True | 0 | ROZPOCET
| VV |  | - stěny skruží tl. 80mm | [14 empty] | VV | 2 | 1 | True | 0 | ROZPOCET
| VV |  | - počet stávajících šachet - 8ks | [14 empty] | VV | 2 | 1 | True | 0 | ROZPOCET
| VV |  | (3,14*0,38^2*3-3,14*0,3^2*3+3,14*0,3^2*0,2)*8 |  | 4.55 | [12 empty] | VV | 2 | 2 | True | 0 | ROZPOCET
| VV |  | Součet |  | 4.55 | [12 empty] | VV | 2 | 4 | True | 1 | ROZPOCET
8 | K | 12210110R | Odkopávky a prokopávky nezapažené v hornině tř. 1 a 2 objem do 5000 m3 | m3 | 1709.35 |  | 0 |  |  | základní |  | 0 | 0 | 0 | 0 | 0 | 4 | K | 2 |  |  |  | ROZPOCET | 0 | 0 | 0 | 0 | 0 | 1 | 0 | 4 | -1855207616
| PP |  | Odkopávky a prokopávky nezapažené v hornině tř. 1 a 2 objem do 5000 m3 | [14 empty] | PP | 2
| VV |  | Demolice – Podkladní vrstvy TT – Odstranění zeminy tř. I dle ČSN 73 6133 pro případnou sanaci v tl. 500mm | [14 empty] | VV | 2 | 1 | True | 0 | ROZPOCET
| VV |  | včetně odvozu a uložení na skládku zhotovitele (likvidace v režii zhotovitele) | [14 empty] | VV | 2 | 1 | True | 0 | ROZPOCET
| VV |  | (7,1*276+8,5*67)*0,5 |  | 1264.55 | [12 empty] | VV | 2 | 2 | True | 0 | ROZPOCET
| VV |  | Demolice – Podkladní vrstvy TT – Odstranění zeminy tř. I dle ČSN 73 6133 pro zřízení trativodního žebra | [14 empty] | VV | 2 | 1 | True | 0 | ROZPOCET
| VV |  | včetně odvozu a uložení na skládku zhotovitele (likvidace v režii zhotovitele) | [14 empty] | VV | 2 | 1 | True | 0 | ROZPOCET
| VV |  | 171,5*0,4 |  | 68.6 | [12 empty] | VV | 2 | 2 | True | 0 | ROZPOCET
| VV |  | Demolice – Podkladní vrstvy TT – Odstranění zeminy tř. I dle ČSN 73 6133 pro uložení nových RŠT. | [14 empty] | VV | 2 | 1 | True | 0 | ROZPOCET
| VV |  | Jedná se o rozšíření výkopu v místech RŠT na šířku 3,00m (pro lepší manipulaci ve výkopu), včetně odvozu a uložení na skládku zhotovitele | [14 empty] | VV | 2 | 1 | True | 0 | ROZPOCET
| VV |  | (likvidace v režii zhotovitele) | [14 empty] | VV | 2 | 1 | True | 0 | ROZPOCET
| VV |  | 13*3*3*2,25 |  | 263.25 | [12 empty] | VV | 2 | 2 | True | 0 | ROZPOCET
| VV |  | Demolice - Podkladní vrstvy TT - Odstranění zeminy tř. I dle ČSN 736133 pro výkopy kolem stávajících revizních šachet trativodu a přípojek | [14 empty] | VV | 2 | 1 | True | 0 | ROZPOCET
| VV |  | včetně odvozu a uložení na skládku zhotovitele (likvidace v režii zhotovitele) | [14 empty] | VV | 2 | 1 | True | 0 | ROZPOCET
| VV |  | (1,5*1,5-0,455)*3*6+1,5*0,75*9*2 |  | 52.56 | [12 empty] | VV | 2 | 2 | True | 0 | ROZPOCET
| VV |  | Demolice - Podkladní vrstvy TT - Odstranění zeminy tř. I dle ČSN 736133 pro obnovu kanalizačních přípojek RŠT | [14 empty] | VV | 2 | 1 | True | 0 | ROZPOCET
| VV |  | do revizních šachet potrubí hlavního sběrače DPO nebo do kanalizace, včetně odvozu a uložení na skládku zhotovitele (likvidace v režii zhotovitele) | [14 empty] | VV | 2 | 1 | True | 0 | ROZPOCET
| VV |  | (1,6+1,7+1,7+2+2+2+2+1,8+1,6+1,6+6+6,2+6,4)*1,5*1,1 |  | 60.39 | [12 empty] | VV | 2 | 2 | True | 0 | ROZPOCET
| VV |  | Součet |  | 1709.35 | [12 empty] | VV | 2 | 4 | True | 1 | ROZPOCET
9 | K | 151101102 | Zřízení příložného pažení a rozepření stěn rýh hl do 4 m | m2 | 714.2 |  | 0 | CS ÚRS 2019 01 |  | základní |  | 0 | 0.00085 | 0.60707 | 0 | 0 | 4 | K | 2 |  |  |  | ROZPOCET | 0 | 0 | 0 | 0 | 0 | 1 | 0 | 4 | -2108033257
| PP |  | Zřízení příložného pažení a rozepření stěn rýh hl do 4 m | [14 empty] | PP | 2
| P |  | Poznámka k položce: Inženýrské sítě – Pažení – Zřízení dočasného pažení svislých stěn výkopů u kanalizačních přípojek zasahujících mimo stavbu TT a u revizních šachet trativodů (stávajících i nově budovaných) pomocí dřevěného rozpěrného pažení. Včetně dovozu a uložení. | [14 empty] | P | 2
| VV |  | 18,6*3*2+2,25*3*4*(13+6)+1,1*0,18*19*2+3*0,18*8*(13+6) |  | 714.2 | [12 empty] | VV | 2 | 2 | True | 0 | ROZPOCET
| VV |  | Součet |  | 714.2 | [12 empty] | VV | 2 | 4 | True | 1 | ROZPOCET
10 | K | 151101112 | Odstranění příložného pažení a rozepření stěn rýh hl do 4 m | m2 | 714.2 |  | 0 | CS ÚRS 2019 01 |  | základní |  | 0 | 0 | 0 | 0 | 0 | 4 | K | 2 |  |  |  | ROZPOCET | 0 | 0 | 0 | 0 | 0 | 1 | 0 | 4 | -1521871666
| PP |  | Odstranění příložného pažení a rozepření stěn rýh hl do 4 m | [14 empty] | PP | 2
| P |  | Poznámka k položce: Inženýrské sítě – Pažení – Odstranění dočasného pažení svislých stěn výkopů u kanalizačních přípojek zasahujících mimo stavbu TT a u revizních šachet trativodů (stávajících i nově budovaných) pomocí dřevěného rozpěrného pažení. Včetně odvozu na skládku zhotovitele (likvidace v režii zhotovitele). | [14 empty] | P | 2
11 | K | 174101101 | Zásyp jam, šachet rýh nebo kolem objektů sypaninou se zhutněním | m3 | 48.6 |  | 0 | CS ÚRS 2019 01 |  | základní |  | 0 | 0 | 0 | 0 | 0 | 4 | K | 2 |  |  |  | ROZPOCET | 0 | 0 | 0 | 0 | 0 | 1 | 0 | 4 | -437262417
| PP |  | Zásyp jam, šachet rýh nebo kolem objektů sypaninou se zhutněním | [14 empty] | PP | 2
| VV |  | Demolice - Inženýrské sítě - Zásyp výkopů vzniklých demolicí stávajících revizních šachet trativodu a přípojek. | [14 empty] | VV | 2 | 1 | True | 0 | ROZPOCET
| VV |  | Zásyp proveden zeminou vhodnou do podloží pozemních komunikací, hutněno po vrstvách 300mm, včetně dodávky a manipulace. | [14 empty] | VV | 2 | 1 | True | 0 | ROZPOCET
| VV |  | 1,5*1,5*1,6*6+1,5*1*9*2 |  | 48.6 | [12 empty] | VV | 2 | 2 | True | 0 | ROZPOCET
| VV |  | Součet |  | 48.6 | [12 empty] | VV | 2 | 4 | True | 1 | ROZPOCET
12 | K | 181102302 | Úprava pláně v zářezech se zhutněním | m2 | 5215 |  | 0 |  |  | základní |  | 0 | 0 | 0 | 0 | 0 | 4 | K | 2 |  |  |  | ROZPOCET | 0 | 0 | 0 | 0 | 0 | 1 | 0 | 4 | -2070608134
| PP |  | Úprava pláně v zářezech se zhutněním | [14 empty] | PP | 2
| VV |  | Sanace podloží TT – Úprava parapláně včetně hutnění v zeminách tř. I dle ČSN 73 6133 | [14 empty] | VV | 2 | 1 | True | 0 | ROZPOCET
| VV |  | (7,1*220+8,5*123) |  | 2607.5 | [12 empty] | VV | 2 | 2 | True | 0 | ROZPOCET
| VV |  | Podkladní vrstvy TT – Úprava zemní pláně včetně hutnění v zeminách tř. I dle ČSN 73 6133 | [14 empty] | VV | 2 | 1 | True | 0 | ROZPOCET
| VV |  | 7,1*220+8,5*123 |  | 2607.5 | [12 empty] | VV | 2 | 2 | True | 0 | ROZPOCET
| VV |  | Součet |  | 5215 | [12 empty] | VV | 2 | 4 | True | 1 | ROZPOCET
13 | K | 213141111 | Zřízení vrstvy z geotextilie v rovině nebo ve sklonu do 1:5 š do 3 m | m2 | 2470.3 |  | 0 | CS ÚRS 2019 01 |  | základní |  | 0 | 0.0001 | 0.24703 | 0 | 0 | 4 | K | 2 |  |  |  | ROZPOCET | 0 | 0 | 0 | 0 | 0 | 1 | 0 | 4 | 617348869
| PP |  | Zřízení vrstvy z geotextilie v rovině nebo ve sklonu do 1:5 š do 3 m | [14 empty] | PP | 2
| VV |  | Sanace podloží TT – Separační/výztužná tkaná geotextílie uložena na upravenou parapláň. | [14 empty] | VV | 2 | 1 | True | 0 | ROZPOCET
| VV |  | 2607,5-0,4*343 |  | 2470.3 | [12 empty] | VV | 2 | 2 | True | 0 | ROZPOCET
| VV |  | Součet |  | 2470.3 | [12 empty] | VV | 2 | 4 | True | 1 | ROZPOCET
14 | K | 51212211R | Demontáž betonových zákrytových desek (panelů) typu A/B/C | m2 | 1488.47 |  | 0 | CS ÚRS 2019 01 |  | základní |  | 0 | 0 | 0 | 0 | 0 | 4 | K | 2 |  |  |  | ROZPOCET | 0 | 0 | 0 | 0 | 0 | 1 | 0 | 4 | 1009807408
| PP |  | Demontáž betonových zákrytových desek (panelů) typu A/B/C | [14 empty] | PP | 2
| VV |  | Demolice - Kryt TT - Demontáž krytu TT z betonových zákrytových desek (panelů) typu A/B/C, včetně odvozu a ponechání zhotoviteli. | [14 empty] | VV | 2 | 1 | True | 0 | ROZPOCET
| VV |  | Kryt z betonových zákrytových desek je uvažován na 72% plochy stavby. | [14 empty] | VV | 2 | 1 | True | 0 | ROZPOCET
| VV |  | Předpokládaná šířka hlavy kolejnice - 0,115m | [14 empty] | VV | 2 | 1 | True | 0 | ROZPOCET
| VV |  | (2225,1-4*0,115*343)*0,72 |  | 1488.47 | [12 empty] | VV | 2 | 2 | True | 0 | ROZPOCET
| VV |  | Součet |  | 1488.47 | [12 empty] | VV | 2 | 4 | True | 1 | ROZPOCET
15 | K | 526001012 | Rozebrání koleje ze žlábkových kolejnic na pražcích s výplní boků kolejnic | m | 686 |  | 0 | CS ÚRS 2019 01 |  | základní |  | 0 | 0 | 0 | 0.204 | 139.944 | 4 | K | 2 |  |  |  | ROZPOCET | 0 | 0 | 0 | 0 | 0 | 1 | 0 | 4 | -1075625929
| PP |  | Rozebrání koleje ze žlábkových kolejnic na pražcích s výplní boků kolejnic | [14 empty] | PP | 2
| VV |  | Demolice - Svršek TT - Demontáž a odstranění (vytrhání) krátkých kolejových polí - dl. 3,375m | [14 empty] | VV | 2 | 1 | True | 0 | ROZPOCET
| VV |  | Demolice – Svršek TT – Krátká kolejová pole budou ponechána zhotoviteli. | [14 empty] | VV | 2 | 1 | True | 0 | ROZPOCET
| VV |  | Včetně odvozu a uložení na skládku zhotovitele (likvidace v režii zhotovitele) | [14 empty] | VV | 2 | 1 | True | 0 | ROZPOCET
| VV |  | 343+343 |  | 686 | [12 empty] | VV | 2 | 2 | True | 0 | ROZPOCET
| VV |  | Součet |  | 686 | [12 empty] | VV | 2 | 4 | True | 1 | ROZPOCET
16 | K | 83036181R | Bourání stávajícího kameninového potrubí DN přes 150 do 250 | m | 43.2 |  | 0 |  |  | základní |  | 0 | 0 | 0 | 0.065 | 2.808 | 4 | K | 2 |  |  |  | ROZPOCET | 0 | 0 | 0 | 0 | 0 | 1 | 0 | 4 | 1840567144
| PP |  | Bourání stávajícího kameninového potrubí DN přes 150 do 250 | [14 empty] | PP | 2
| VV |  | Demolice – Svršek TT – Odstranění (vybourání) kanalizačních přípojek od kolejových odvodňovačů do RŠT | [14 empty] | VV | 2 | 1 | True | 0 | ROZPOCET
| VV |  | na revizní šachty potrubí hlavního sběrače DPO. | [14 empty] | VV | 2 | 1 | True | 0 | ROZPOCET
| VV |  | Předpoklad materiálu přípojky je kamenina DN200, včetně odvozu a uložení na skládku zhotovitele (likvidace v režii zhotovitele) | [14 empty] | VV | 2 | 1 | True | 0 | ROZPOCET
| VV |  | 16*1,8+8*1,8 |  | 43.2 | [12 empty] | VV | 2 | 2 | True | 0 | ROZPOCET
| VV |  | Součet |  | 43.2 | [12 empty] | VV | 2 | 4 | True | 1 | ROZPOCET
17 | K | 919735122 | Řezání stávajícího betonového krytu hl do 100 mm | m | 13.2 |  | 0 | CS ÚRS 2019 01 |  | základní |  | 0 | 2e-05 | 0.000264 | 0 | 0 | 4 | K | 2 |  |  |  | ROZPOCET | 0 | 0 | 0 | 0 | 0 | 1 | 0 | 4 | -277825395
| PP |  | Řezání stávajícího betonového krytu hl do 100 mm | [14 empty] | PP | 2
| VV |  | Demolice - Kryt TT - Nařezání horní vrstvy krytu TT (začátek a konec úseku). Nařezání bude provedeno kotoučovou pilou do hloubky 40mm. | [14 empty] | VV | 2 | 1 | True | 0 | ROZPOCET
| VV |  | 6,6+6,6 |  | 13.2 | [12 empty] | VV | 2 | 2 | True | 0 | ROZPOCET
| VV |  | Součet |  | 13.2 | [12 empty] | VV | 2 | 4 | True | 1 | ROZPOCET
18 | K | 92211111R | Pražcové podloží separační vrstva z geotextilie 300g/m2 | m2 | 2607.5 |  | 0 |  |  | základní |  | 0 | 0.00028 | 0.7301 | 0 | 0 | 4 | K | 2 |  |  |  | ROZPOCET | 0 | 0 | 0 | 0 | 0 | 1 | 0 | 4 | -49575178
| PP |  | Pražcové podloží separační vrstva z geotextilie 300g/m2 | [14 empty] | PP | 2
| VV |  | Podkladní vrstvy TT – Separační tkaná geotextílie 300g/m2 uložená na zhutněnou zemní pláň, včetně nákupu a dovozu na stavbu | [14 empty] | VV | 2 | 1 | True | 0 | ROZPOCET
| VV |  | 2607,50 |  | 2607.5 | [12 empty] | VV | 2 | 2 | True | 0 | ROZPOCET
| VV |  | Součet |  | 2607.5 | [12 empty] | VV | 2 | 4 | True | 1 | ROZPOCET
19 | M | 69311010 | geotextilie tkaná PP 80kN/m | m2 | 2470.3 |  | 0 |  |  | základní |  | 0 | 0.00031 | 0.76579 | 0 | 0 | 8 | M | 2 |  |  |  | ROZPOCET | 0 | 0 | 0 | 0 | 0 | 1 | 0 | 4 | -1001781056
| PP |  | geotextilie tkaná PP 80kN/m | [14 empty] | PP | 2
| VV |  | Sanace podloží TT – Separační/výztužná tkaná geotextílie uložena na upravenou parapláň. | [14 empty] | VV | 2 | 1 | True | 0 | ROZPOCET
| VV |  | Geotextílie bude mít pevnost v tahu v příčném i podélném směru 80kN/m a odolnost proti přetržení CBR-10kN, včetně nákupu a dovozu na stavbu | [14 empty] | VV | 2 | 1 | True | 0 | ROZPOCET
| VV |  | 2607,5-0,4*343 |  | 2470.3 | [12 empty] | VV | 2 | 2 | True | 0 | ROZPOCET
| VV |  | Součet |  | 2470.3 | [12 empty] | VV | 2 | 4 | True | 1 | ROZPOCET
20 | K | 35831511R | Odstranění kolejových odvodňovačů | t | 2.47 |  | 0 |  |  | základní |  | 0 | 0 | 0 | 2.2 | 5.434 | 4 | K | 2 |  |  |  | ROZPOCET | 0 | 0 | 0 | 0 | 0 | 1 | 0 | 4 | -1151192459
| PP |  | Odstranění kolejových odvodňovačů | [14 empty] | PP | 2
| P |  | Poznámka k položce: Demolice – Svršek TT – Odstranění kolejových odvodňovačů a poklopů RŠT DN 600, včetně manipulace a předání určené výkupní firmě kovových odpadů, kterou určí objednatel. | [14 empty] | P | 2
| VV |  | 16*0,1+8*0,109 |  | 2.47 | [12 empty] | VV | 2 | 2 | True | 0 | ROZPOCET
| VV |  | Součet |  | 2.47 | [12 empty] | VV | 2 | 4 | True | 1 | ROZPOCET
21 | K | 969021121 | Vybourání kanalizačního potrubí DN do 200 | m | 352.5 |  | 0 | CS ÚRS 2019 01 |  | základní |  | 0 | 0 | 0 | 0.063 | 22.2075 | 4 | K | 2 |  |  |  | ROZPOCET | 0 | 0 | 0 | 0 | 0 | 1 | 0 | 4 | -604417753
| PP |  | Vybourání kanalizačního potrubí DN do 200 mm | [14 empty] | PP | 2
| VV |  | Demolice - Inženýrské sítě - Vybourání stávajícího potrubí konstrukce podélné drenáže z cihlových drenážních trubek vedeného | [14 empty] | VV | 2 | 1 | True | 0 | ROZPOCET
| VV |  | v ose os tramvajové tratě, včetně odvozu a uložení na skládku zhotovitele (likvidace v režii zhotovitele) | [14 empty] | VV | 2 | 1 | True | 0 | ROZPOCET
| VV |  | - podélná drenáž Ø 130mm | [14 empty] | VV | 2 | 1 | True | 0 | ROZPOCET
| VV |  | 343 |  | 343 | [12 empty] | VV | 2 | 2 | True | 0 | ROZPOCET
| VV |  | Demolice - Svršek TT - Odstranění (vybourání) a utěsnění kanalizačních přípojek od RŠ potrubí hlavního sběrače do RŠ kanalizace OKAS. | [14 empty] | VV | 2 | 1 | True | 0 | ROZPOCET
| VV |  | Předpoklad materiálu je kamenina DN200, včetně odvozu a uložení na skládku zhotovitele (likvidace v režii zhotovitele) | [14 empty] | VV | 2 | 1 | True | 0 | ROZPOCET
| VV |  | 2*4,75 |  | 9.5 | [12 empty] | VV | 2 | 2 | True | 0 | ROZPOCET
| VV |  | Součet |  | 352.5 | [12 empty] | VV | 2 | 4 | True | 1 | ROZPOCET
| D | 5 | Komunikace pozemní |  |  |  | 0 |  |  |  |  | 0 |  | 1241.5725 |  | 0 | 1 | D | 1 |  |  |  | ROZPOCET | [6 empty] | 0
| D | 57 | Kryty pozemních komunikací letišť a ploch z kameniva nebo živičné |  |  |  | 0 |  |  |  |  | 0 |  | 1239.2937 |  | 0 | 1 | D | 2 |  |  |  | ROZPOCET | [6 empty] | 0
22 | K | 29R | Kladení pražců | kus | 254 |  | 0 |  |  | základní |  | 0 | 0 | 0 | 0 | 0 | 4 | K | 3 |  |  |  | ROZPOCET | 0 | 0 | 0 | 0 | 0 | 1 | 0 | 4 | 254849699
| PP |  | Kladení pražců | [14 empty] | PP | 3
| VV |  | Kladení pražců z předpjatého betonu | [14 empty] | VV | 3 | 1 | True | 0 | ROZPOCET
| VV |  | 34 |  | 34 | [12 empty] | VV | 3 | 2 | True | 0 | ROZPOCET
| VV |  | kladení pražců rektifikačních ŽPSV R01 | [14 empty] | VV | 3 | 1 | True | 0 | ROZPOCET
| VV |  | 220 |  | 220 | [12 empty] | VV | 3 | 2 | True | 0 | ROZPOCET
| VV |  | Součet |  | 254 | [12 empty] | VV | 3 | 4 | True | 1 | ROZPOCET
23 | K | 523862012 | Zřízení koleje stykované ze žlábkových kolejnic do rybiny kolejových panelů | m | 662 |  | 0 | CS ÚRS 2019 01 |  | základní |  | 0 | 0.00944 | 6.2493 | 0 | 0 | 4 | K | 3 |  |  |  | ROZPOCET | 0 | 0 | 0 | 0 | 0 | 1 | 0 | 4 | -714900520
| PP |  | Zřízení koleje ze žlábkových kolejnic na betonové desce nebo pražcích, do panelů do rybiny kolejových panelů | [14 empty] | PP | 3
| VV |  | Svršek TT – Konstrukce PJD – Uložení a montáž uzlů upevnění konstrukce W-Tram | [14 empty] | VV | 3 | 1 | True | 0 | ROZPOCET
| VV |  | (Položka zahrnuje: plastové hmoždinky Sdu 26, plastové podkladnice Ulp 150/120 AT 35mm, pryžová podložka ZW 700/148/125 7mm, | [14 empty] | VV | 3 | 1 | True | 0 | ROZPOCET
| VV |  | úhlová vodící vložka Wfk 14K, podložka Uls 7, vrtule R1, pružná svěrka Skl14), včetně nákupu, dodávky a manipulace | [14 empty] | VV | 3 | 1 | True | 0 | ROZPOCET
| VV |  | Rozdělení upevňovadel = 600mm | [14 empty] | VV | 3 | 1 | True | 0 | ROZPOCET
| VV |  | ((343,00m-6,00m*2)*2koleje)/0,600m*2=2208ks (montážních uzlů) | [14 empty] | VV | 3 | 1 | True | 0 | ROZPOCET
| VV |  | (343,00-6*2)*2 |  | 662 | [12 empty] | VV | 3 | 2 | True | 0 | ROZPOCET
| VV |  | Součet |  | 662 | [12 empty] | VV | 3 | 4 | True | 1 | ROZPOCET
24 | K | 52385101R | Zřízení koleje stykované ze žlábkových kolejnic NT3 na nových pražcích z betonu předpjatého 675 mm | m | 24 |  | 0 |  |  | základní |  | 0 | 0.01585 | 0.3804 | 0 | 0 | 4 | K | 3 |  |  |  | ROZPOCET | 0 | 0 | 0 | 0 | 0 | 1 | 0 | 4 | -1602476276
| PP |  | Zřízení koleje stykované ze žlábkových kolejnic na nových pražcích z betonu předpjatého, rozdělení pražců 650 mm | [14 empty] | PP | 3
| VV |  | Svršek TT – Přechodová oblast - Uložení a upevnění koleje na betonové pražce, včetně dodávky, vnitrostaveništní dopravy a montáže. | [14 empty] | VV | 3 | 1 | True | 0 | ROZPOCET
| VV |  | (Položka zahrnuje: kolejnice NT3; pryžovou podložku WS7 7mm; úhlovou vodící vložku; podložku Uls7; vrtule R1. pružnou svěrku W14 - antikoro) | [14 empty] | VV | 3 | 1 | True | 0 | ROZPOCET
| VV |  | 6,00*2*2 |  | 24 | [12 empty] | VV | 3 | 2 | True | 0 | ROZPOCET
| VV |  | Součet |  | 24 | [12 empty] | VV | 3 | 4 | True | 1 | ROZPOCET
25 | M | 4376515R | kolejnice tramvajové NT1 žlábkové pro hromadnou městskou dopravu | t | 83.18 |  | 0 |  |  | základní |  | 0 | 1 | 83.18 | 0 | 0 | 8 | M | 3 |  |  |  | ROZPOCET | 0 | 0 | 0 | 0 | 0 | 1 | 0 | 4 | -1653729958
| PP |  | kolejnice tramvajové NT 1 žlábkové pro hromadnou městskou dopravu | [14 empty] | PP | 3
| VV |  | kolejnice NT3 | [14 empty] | VV | 3 | 1 | True | 0 | ROZPOCET
| VV |  | 6,00m*2*4kolejnice = 48,00m | [14 empty] | VV | 3 | 1 | True | 0 | ROZPOCET
| VV |  | (343,00m-6,00m*2)*4kolejnice = 1324,00m | [14 empty] | VV | 3 | 1 | True | 0 | ROZPOCET
| VV |  | (48,00+1324,00)*0,06063 |  | 83.18 | [12 empty] | VV | 3 | 2 | True | 0 | ROZPOCET
| VV |  | Součet |  | 83.18 | [12 empty] | VV | 3 | 4 | True | 1 | ROZPOCET
26 | M | 59211800 | pražec z předpjatého betonu pro železniční tratě a vlečky o rozchodu 1435mm 2420x280x200mm | kus | 34 |  | 0 | CS ÚRS 2019 01 |  | základní |  | 0 | 0.272 | 9.248 | 0 | 0 | 8 | M | 3 |  |  |  | ROZPOCET | 0 | 0 | 0 | 0 | 0 | 1 | 0 | 4 | -953233410
| PP |  | pražec z předpjatého betonu pro železniční tratě a vlečky o rozchodu 1435mm 2420x280x200mm | [14 empty] | PP | 3
| VV |  | Svršek TT – Přechodová oblast – Betonové pražce B 03-DP 04 dl. 2,415m na štěrkové lože, včetně nákupu a dovozu na skládku. | [14 empty] | VV | 3 | 1 | True | 0 | ROZPOCET
| VV |  | 8*2+9*2 |  | 34 | [12 empty] | VV | 3 | 2 | True | 0 | ROZPOCET
| VV |  | Součet |  | 34 | [12 empty] | VV | 3 | 4 | True | 1 | ROZPOCET
27 | M | 28R | pražec rektifikační ŽPSV R01 | ks | 220 |  | 0 |  |  | základní |  | 0 | 0 | 0 | 0 | 0 | 8 | M | 3 |  |  |  | ROZPOCET | 0 | 0 | 0 | 0 | 0 | 1 | 0 | 4 | -1869957239
| PP |  | pražec rektifikační ŽPSV R01 | [14 empty] | PP | 3
| VV |  | pražec rektifikační ŽPSV R01 | [14 empty] | VV | 3 | 1 | True | 0 | ROZPOCET
| VV |  | Výpočet pro zaokrouhlení: 331/3*2-0,5 | [14 empty] | VV | 3 | 1 | True | 0 | ROZPOCET
| VV |  | 220 |  | 220 | [12 empty] | VV | 3 | 2 | True | 0 | ROZPOCET
| VV |  | Součet |  | 220 | [12 empty] | VV | 3 | 4 | True | 1 | ROZPOCET
28 | K | 54813312R | Řez příčný žlábkové koleje - vytvoření otvoru | kus | 52 |  | 0 |  |  | základní |  | 0 | 0.00052 | 0.02704 | 0 | 0 | 4 | K | 3 |  |  |  | ROZPOCET | 0 | 0 | 0 | 0 | 0 | 1 | 0 | 4 | -1788255916
| PP |  | Řez příčný žlábkové koleje - vytvoření otvoru | [14 empty] | PP | 3
| VV |  | Svršek TT - Vyfrézování otvorů o rozměru 15x140mm ve žlábku kolejnice pro napojení na kolejový odvodňovač | [14 empty] | VV | 3 | 1 | True | 0 | ROZPOCET
| VV |  | 2*26 |  | 52 | [12 empty] | VV | 3 | 2 | True | 0 | ROZPOCET
| VV |  | Součet |  | 52 | [12 empty] | VV | 3 | 4 | True | 1 | ROZPOCET
29 | K | 54891112R | Svařování žlábkových kolejnic elektrickým obloukem | kus | 84 |  | 0 |  |  | základní |  | 0 | 0.00014 | 0.01176 | 0 | 0 | 4 | K | 3 |  |  |  | ROZPOCET | 0 | 0 | 0 | 0 | 0 | 1 | 0 | 4 | -97559795
| PP |  | Svařování žlábkových kolejnic elektrickým obloukem | [14 empty] | PP | 3
| VV |  | Svršek TT – Svařování kolejnice elektrickým obloukem + přebroušení kolejnic - zřízení bezstykové koleje (délka kolejnic 18m) | [14 empty] | VV | 3 | 1 | True | 0 | ROZPOCET
| VV |  | včetně nedestruktivní kontroly svarů | [14 empty] | VV | 3 | 1 | True | 0 | ROZPOCET
| VV |  | 84 |  | 84 | [12 empty] | VV | 3 | 2 | True | 0 | ROZPOCET
| VV |  | Součet |  | 84 | [12 empty] | VV | 3 | 4 | True | 1 | ROZPOCET
30 | K | 548965011 | Obroušení povrchu temena hlavy nových žlábkových kolejnic při souvislé úpravě koleje | m | 1400 |  | 0 |  |  | základní |  | 0 | 0 | 0 | 0 | 0 | 4 | K | 3 |  |  |  | ROZPOCET | 0 | 0 | 0 | 0 | 0 | 1 | 0 | 4 | -984169776
| PP |  | Obroušení okysličeného povrchu temena hlavy nových žlábkových kolejnic při souvislé úpravě koleje | [14 empty] | PP | 3
| VV |  | Obroušení kolejnice | [14 empty] | VV | 3 | 1 | True | 0 | ROZPOCET
| VV |  | 350*4 |  | 1400 | [12 empty] | VV | 3 | 2 | True | 0 | ROZPOCET
| VV |  | Součet |  | 1400 | [12 empty] | VV | 3 | 4 | True | 1 | ROZPOCET
31 | K | 564671111R | Podklad z kameniva hrubého drceného vel. 0-250 mm tl 500 mm | m3 | 1235.15 |  | 0 |  |  | základní |  | 0 | 0 | 0 | 0 | 0 | 4 | K | 3 |  |  |  | ROZPOCET | 0 | 0 | 0 | 0 | 0 | 1 | 0 | 4 | -2126846004
| PP |  | Podklad z kameniva hrubého drceného vel. 0-250 mm tl 500 mm | [14 empty] | PP | 3
| VV |  | Sanace podloží TT | [14 empty] | VV | 3 | 1 | True | 0 | ROZPOCET
| VV |  | Kamenitá sypanina z drceného přírodního kameniva fr.0/250mm (příp. 0/125mm) v tl. 0,500m, včetně nákupu, dovozu na stavbu a hutnění | [14 empty] | VV | 3 | 1 | True | 0 | ROZPOCET
| VV |  | Na základě návrhu sanace bude proveden nejprve zkušební úsek. Rozměr zkušebního úseku určí TDI. | [14 empty] | VV | 3 | 1 | True | 0 | ROZPOCET
| VV |  | Počet zkoušek určí TDI. Pokud by nebyly splněny požadované parametry na zemní pláni - bude přistoupeno k návrhu sanace aktivní zóny na základě zaměř. | [14 empty] | VV | 3 | 1 | True | 0 | ROZPOCET
| VV |  | (2607,5-0,4*343)*0,5 |  | 1235.15 | [12 empty] | VV | 3 | 2 | True | 0 | ROZPOCET
| VV |  | Součet |  | 1235.15 | [12 empty] | VV | 3 | 4 | True | 1 | ROZPOCET
32 | K | 548133111 | Řez příčný žlábkové kolejnice pilou | kus | 8 |  | 0 |  |  | základní |  | 0 | 0 | 0 | 0 | 0 | 4 | K | 3 |  |  |  | ROZPOCET | 0 | 0 | 0 | 0 | 0 | 1 | 0 | 4 | 9776325
| PP |  | Řez příčný žlábkové kolejnice pilou | [14 empty] | PP | 3
| VV |  | Demolice – Svršek TT – Nařezání stávajících žlábkových kolejnic kotoučovou pilou v místech navařování nových kolejnic (začátek a konec úseku) | [14 empty] | VV | 3 | 1 | True | 0 | ROZPOCET
| VV |  | 8 |  | 8 | [12 empty] | VV | 3 | 2 | True | 0 | ROZPOCET
| VV |  | Součet |  | 8 | [12 empty] | VV | 3 | 4 | True | 1 | ROZPOCET
33 | K | 548930012 | Řezání kolejnic plamenem | kus | 408 |  | 0 |  |  | základní |  | 0 | 0.00052 | 0.21216 | 0 | 0 | 4 | K | 3 |  |  |  | ROZPOCET | 0 | 0 | 0 | 0 | 0 | 1 | 0 | 4 | -811354529
| PP |  | Řezání kolejnic plamenem | [14 empty] | PP | 3
| VV |  | Demolice - Svršek TT - Nařezání stávajících žlábkových kolejnic plamenem pro vytržení kolejových polí po vzdálenostech 3,375m | [14 empty] | VV | 3 | 1 | True | 0 | ROZPOCET
| VV |  | (předpoklad projektanta, skutečná délka může být odlišná dle technologie demontáže dodavatele stavby) | [14 empty] | VV | 3 | 1 | True | 0 | ROZPOCET
| VV |  | kolej č.1 = 343,00m | [14 empty] | VV | 3 | 1 | True | 0 | ROZPOCET
| VV |  | kolej č. 2 = 343,00m | [14 empty] | VV | 3 | 1 | True | 0 | ROZPOCET
| VV |  | ((343+343)/3,375)*2+1+0,48 |  | 408 | [12 empty] | VV | 3 | 2 | True | 0 | ROZPOCET
| VV |  | Součet |  | 408 | [12 empty] | VV | 3 | 4 | True | 1 | ROZPOCET
34 | K | 511321025 | Práh nebo deska pro uložení žlábkové koleje ze ŽB C 30/37 | m3 | 630.85 |  | 0 |  |  | základní |  | 0 | 0 | 0 | 0 | 0 | 4 | K | 3 |  |  |  | ROZPOCET | 0 | 0 | 0 | 0 | 0 | 1 | 0 | 4 | -1009063763
| PP |  | Práh nebo deska pro uložení žlábkové koleje ze ŽB C 30/37 | [14 empty] | PP | 3
| VV |  | Svršek TT – Konstrukce PJD – Zalití podkladnic a hmoždinek (včetně rektifikačních pražců) nosnou betonovou deskou C30/37-XF3. | [14 empty] | VV | 3 | 1 | True | 0 | ROZPOCET
| VV |  | Zalití bude 5mm nad ložnou plochou podkladnice. Tloušťka betonové desky je min. 280mm (pro výpočet použita tl. 285mm) | [14 empty] | VV | 3 | 1 | True | 0 | ROZPOCET
| VV |  | včetně nákupu, dovozu a hutnění | [14 empty] | VV | 3 | 1 | True | 0 | ROZPOCET
| VV |  | 2213,5*0,285 |  | 630.85 | [12 empty] | VV | 3 | 2 | True | 0 | ROZPOCET
| VV |  | Součet |  | 630.85 | [12 empty] | VV | 3 | 4 | True | 1 | ROZPOCET
35 | K | 511532111 | Kolejové lože z kameniva hrubého drceného | m3 | 34.08 |  | 0 |  |  | základní |  | 0 | 2.0349 | 69.3477 | 0 | 0 | 4 | K | 3 |  |  |  | ROZPOCET | 0 | 0 | 0 | 0 | 0 | 1 | 0 | 4 | 1572167016
| PP |  | Kolejové lože z kameniva hrubého drceného | [14 empty] | PP | 3
| VV |  | Svršek TT – Přechodová oblast – Pokládka štěrkového lože fr. 32/63mm v min. tl. 300mm pod ložnou plochou pražce (pro výpočet bude užita tl. 400mm | [14 empty] | VV | 3 | 1 | True | 0 | ROZPOCET
| VV |  | z důvodu vyplnění mezipražcových prostor), včetně nákupu a dovozu na stavbu | [14 empty] | VV | 3 | 1 | True | 0 | ROZPOCET
| VV |  | 42,6*2*0,4 |  | 34.08 | [12 empty] | VV | 3 | 2 | True | 0 | ROZPOCET
| VV |  | Součet |  | 34.08 | [12 empty] | VV | 3 | 4 | True | 1 | ROZPOCET
36 | K | 543141112 | Směrové a výškové vyrovnání koleje nebo kolejového rozpětí na pražcích z betonu předpjatého | m | 686 |  | 0 |  |  | základní |  | 0 | 0 | 0 | 0 | 0 | 4 | K | 3 |  |  |  | ROZPOCET | 0 | 0 | 0 | 0 | 0 | 1 | 0 | 4 | -591349556
| PP |  | Směrové a výškové vyrovnání koleje nebo kolejového rozpětí na pražcích z betonu předpjatého | [14 empty] | PP | 3
| VV |  | Svršek TT – Konstrukce PJD – Vyrovnání kolejnicových pásů do GPK pomocí rozchodnic a rektifikačních šroubů na pražcích | [14 empty] | VV | 3 | 1 | True | 0 | ROZPOCET
| VV |  | včetně potřebného vybavení a spojkování kolejnic. | [14 empty] | VV | 3 | 1 | True | 0 | ROZPOCET
| VV |  | Postup výstavby bude upřesněn dodavatelem stavby. | [14 empty] | VV | 3 | 1 | True | 0 | ROZPOCET
| VV |  | 343*2 |  | 686 | [12 empty] | VV | 3 | 2 | True | 0 | ROZPOCET
| VV |  | Součet |  | 686 | [12 empty] | VV | 3 | 4 | True | 1 | ROZPOCET
37 | K | 573191111 | Postřik infiltrační kationaktivní emulzí v množství 1 kg/m2 | m2 | 4444.2 |  | 0 | CS ÚRS 2019 01 |  | základní |  | 0 | 0 | 0 | 0 | 0 | 4 | K | 3 |  |  |  | ROZPOCET | 0 | 0 | 0 | 0 | 0 | 1 | 0 | 4 | 2013513985
| PP |  | Postřik infiltrační kationaktivní emulzí v množství 1 kg/m2 | [14 empty] | PP | 3
| VV |  | Kryt TT – Asfaltobetonový kryt – Infiltrační postřik kationaktivní emulzí PI-E (0,60kg/m2) | [14 empty] | VV | 3 | 1 | True | 0 | ROZPOCET
| VV |  | 2222,10 |  | 2222.1 | [12 empty] | VV | 3 | 2 | True | 0 | ROZPOCET
| VV |  | Kryt TT – Asfaltobetonový kryt – Spojovací postřik kationaktivní emulzí PS-E (0,40kg/m2) | [14 empty] | VV | 3 | 1 | True | 0 | ROZPOCET
| VV |  | 2222,10 |  | 2222.1 | [12 empty] | VV | 3 | 2 | True | 0 | ROZPOCET
| VV |  | Součet |  | 4444.2 | [12 empty] | VV | 3 | 4 | True | 1 | ROZPOCET
38 | K | 577134131 | Asfaltový beton vrstva obrusná ACO 11 (ABS) tř. I tl 40 mm š do 3 m z modifikovaného asfaltu | m2 | 2222.1 |  | 0 |  |  | základní |  | 0 | 0 | 0 | 0 | 0 | 4 | K | 3 |  |  |  | ROZPOCET | 0 | 0 | 0 | 0 | 0 | 1 | 0 | 4 | -28332413
| PP |  | Asfaltový beton vrstva obrusná ACO 11 (ABS) tř. I tl 40 mm š do 3 m z modifikovaného asfaltu | [14 empty] | PP | 3
| VV |  | Kryt TT – Asfaltobetonový kryt – Asfaltový beton pro obrusné vrstvy ACO 11+ modifikovaný tl. 40mm. | [14 empty] | VV | 3 | 1 | True | 0 | ROZPOCET
| VV |  | 2222,10 |  | 2222.1 | [12 empty] | VV | 3 | 2 | True | 0 | ROZPOCET
| VV |  | Součet |  | 2222.1 | [12 empty] | VV | 3 | 4 | True | 1 | ROZPOCET
39 | K | 577135132 | Asfaltový beton vrstva ložní ACL 16 (ABH) tl 40 mm š do 3 m z modifikovaného asfaltu | m2 | 2222.1 |  | 0 | CS ÚRS 2019 01 |  | základní |  | 0 | 0 | 0 | 0 | 0 | 4 | K | 3 |  |  |  | ROZPOCET | 0 | 0 | 0 | 0 | 0 | 1 | 0 | 4 | -608677925
| PP |  | Asfaltový beton vrstva ložní ACL 16 (ABH) tl 40 mm š do 3 m z modifikovaného asfaltu | [14 empty] | PP | 3
| VV |  | Kryt TT – Asfaltobetonový kryt – Asfaltový beton pro ložní vrstvy ACL 16+ modifikovaný tl. 40mm | [14 empty] | VV | 3 | 1 | True | 0 | ROZPOCET
| VV |  | 2222,10 |  | 2222.1 | [12 empty] | VV | 3 | 2 | True | 0 | ROZPOCET
| VV |  | Součet |  | 2222.1 | [12 empty] | VV | 3 | 4 | True | 1 | ROZPOCET
40 | K | 581121114 | Kryt cementobetonový vozovek skupiny CB I tl 140 mm | m2 | 2222.1 |  | 0 | CS ÚRS 2019 01 |  | základní |  | 0 | 0 | 0 | 0 | 0 | 4 | K | 3 |  |  |  | ROZPOCET | 0 | 0 | 0 | 0 | 0 | 1 | 0 | 4 | -718560618
| PP |  | Kryt cementobetonový vozovek skupiny CB I tl 140 mm | [14 empty] | PP | 3
| VV |  | Kryt TT – Asfaltobetonový kryt – Podkladní beton C25/30-XF3 tl. min. 140mm. | [14 empty] | VV | 3 | 1 | True | 0 | ROZPOCET
| VV |  | 2222,10 |  | 2222.1 | [12 empty] | VV | 3 | 2 | True | 0 | ROZPOCET
| VV |  | Součet |  | 2222.1 | [12 empty] | VV | 3 | 4 | True | 1 | ROZPOCET
41 | K | 922111412 | Pražcové podloží podkladní vrstva ze štěrkodrtě | m3 | 573.65 |  | 0 | CS ÚRS 2019 01 |  | základní |  | 0 | 1.8664 | 1070.6374 | 0 | 0 | 4 | K | 3 |  |  |  | ROZPOCET | 0 | 0 | 0 | 0 | 0 | 1 | 0 | 4 | -1442823165
| PP |  | Pražcové podloží podkladní vrstva ze štěrkodrtě | [14 empty] | PP | 3
| VV |  | Podkladní vrstvy TT - Zřízení vrstvy ze štěrkodrti ŠDa 0/32 min. tl. 150mm | [14 empty] | VV | 3 | 1 | True | 0 | ROZPOCET
| VV |  | (pro výpočet uvažována tl. 220mm z důvodu nadvýšení při rozdílu příčného sklonu 4,0%) | [14 empty] | VV | 3 | 1 | True | 0 | ROZPOCET
| VV |  | včetně nákupu, dovozu, hutnění a urovnání do požadovaného sklonu | [14 empty] | VV | 3 | 1 | True | 0 | ROZPOCET
| VV |  | 2607,5*0,22 |  | 573.65 | [12 empty] | VV | 3 | 2 | True | 0 | ROZPOCET
| VV |  | Součet |  | 573.65 | [12 empty] | VV | 3 | 4 | True | 1 | ROZPOCET
| D | 59 | Kryty pozemních komunikací, letišť a ploch dlážděné |  |  |  | 0 |  |  |  |  | 0 |  | 2.2788 |  | 0 | 1 | D | 2 |  |  |  | ROZPOCET | [6 empty] | 0
42 | K | 514471111 | Prolití kolejového lože pryskyřicí | m3 | 0.43 |  | 0 |  |  | základní |  | 0 | 1.5138 | 0.65093 | 0 | 0 | 4 | K | 3 |  |  |  | ROZPOCET | 0 | 0 | 0 | 0 | 0 | 1 | 0 | 4 | -1885265731
| PP |  | Prolití kolejového lože pryskyřicí | [14 empty] | PP | 3
| VV |  | Svršek TT – Přechodová oblast – Prolití štěrkového lože pryskyřicí v množství 5l/m2, včetně dodávky a manipulace | [14 empty] | VV | 3 | 1 | True | 0 | ROZPOCET
| VV |  | (42,6*2*5)/1000 |  | 0.43 | [12 empty] | VV | 3 | 2 | True | 0 | ROZPOCET
| VV |  | Součet |  | 0.43 | [12 empty] | VV | 3 | 4 | True | 1 | ROZPOCET
43 | K | 591241111 | Kladení dlažby z kostek drobných z kamene na MC tl 50 mm | m2 | 6.95 |  | 0 |  |  | základní |  | 0 | 0.19536 | 1.3578 | 0 | 0 | 4 | K | 3 |  |  |  | ROZPOCET | 0 | 0 | 0 | 0 | 0 | 1 | 0 | 4 | 59316428
| PP |  | Kladení dlažby z kostek drobných z kamene na MC tl 50 mm | [14 empty] | PP | 3
| VV |  | Přídlažba – Opětovné osazení vyzískaných žulových kostek přídlažby 125x125x125mm do betonového lože z demolice stavby | [14 empty] | VV | 3 | 1 | True | 0 | ROZPOCET
| VV |  | včetně úpravy styčných spár - využito 90% stávajících kostek přídlažby. Svislé spáry budou vyplněny cementovou maltou MC 25-XF4 v tl. 5-10mm | [14 empty] | VV | 3 | 1 | True | 0 | ROZPOCET
| VV |  | 5,76 |  | 5.76 | [12 empty] | VV | 3 | 2 | True | 0 | ROZPOCET
| VV |  | Přídlažba – Nákup a osazení nových žulových kostek přídlažby 125x125x125mm, včetně úpravy styčných spár - nákup 10% nových kostek přídlažby na místa, | [14 empty] | VV | 3 | 1 | True | 0 | ROZPOCET
| VV |  | kde už dříve přídlažba byla, okolo nástupištních ostrůvků pouze nová přídlažba. Svislé spáry budou vyplněny cementovou maltou MC 25-XF4 v tl. 5-10mm. | [14 empty] | VV | 3 | 1 | True | 0 | ROZPOCET
| VV |  | Do výpočtu připočteny 10% žulových kostek navíc pro případné využití. | [14 empty] | VV | 3 | 1 | True | 0 | ROZPOCET
| VV |  | 6,95-5,76 |  | 1.19 | [12 empty] | VV | 3 | 2 | True | 0 | ROZPOCET
| VV |  | Součet |  | 6.95 | [12 empty] | VV | 3 | 4 | True | 1 | ROZPOCET
44 | M | 5838100R | kostka dlažební žula drobná 8/10 | m2 | 1.19 |  | 0 |  |  | základní |  | 0 | 0.222 | 0.26418 | 0 | 0 | 8 | M | 3 |  |  |  | ROZPOCET | 0 | 0 | 0 | 0 | 0 | 1 | 0 | 4 | -1913885309
| PP |  | kostka dlažební žula drobná 8/10 | [14 empty] | PP | 3
| VV |  | Přídlažba – Nákup a osazení nových žulových kostek přídlažby 125x125x125mm, včetně úpravy styčných spár - nákup 10% nových kostek přídlažby na místa, | [14 empty] | VV | 3 | 1 | True | 0 | ROZPOCET
| VV |  | kde už dříve přídlažba byla, okolo nástupištních ostrůvků pouze nová přídlažba. Svislé spáry budou vyplněny cementovou maltou MC 25-XF4 v tl. 5-10mm. | [14 empty] | VV | 3 | 1 | True | 0 | ROZPOCET
| VV |  | Do výpočtu připočteny 10% žulových kostek navíc pro případné využití. | [14 empty] | VV | 3 | 1 | True | 0 | ROZPOCET
| VV |  | 6,95-5,76 |  | 1.19 | [12 empty] | VV | 3 | 2 | True | 0 | ROZPOCET
| VV |  | Součet |  | 1.19 | [12 empty] | VV | 3 | 4 | True | 1 | ROZPOCET
45 | K | 919735111 | Řezání stávajícího živičného krytu hl do 50 mm | m | 2744 |  | 0 |  |  | základní |  | 0 | 0 | 0 | 0 | 0 | 4 | K | 3 |  |  |  | ROZPOCET | 0 | 0 | 0 | 0 | 0 | 1 | 0 | 4 | -307864659
| PP |  | Řezání stávajícího živičného krytu hl do 50 mm | [14 empty] | PP | 3
| VV |  | Kryt TT – Asfaltobetonový kryt – Frézování drážky asfaltobetonového krytu v šířce 10mm a výšce 20mm vedle hlavy/žlábku kolejnic včetně vyčištění | [14 empty] | VV | 3 | 1 | True | 0 | ROZPOCET
| VV |  | 343,00*4*2 |  | 2744 | [12 empty] | VV | 3 | 2 | True | 0 | ROZPOCET
| VV |  | Součet |  | 2744 | [12 empty] | VV | 3 | 4 | True | 1 | ROZPOCET
46 | K | 922111221 | Pražcové podloží ochranná vrstva z geotextilie | m2 | 15.2 |  | 0 | CS ÚRS 2019 01 |  | základní |  | 0 | 0.00039 | 0.005928 | 0 | 0 | 4 | K | 3 |  |  |  | ROZPOCET | 0 | 0 | 0 | 0 | 0 | 1 | 0 | 4 | -2090761303
| PP |  | Pražcové podloží ochranná vrstva z geotextilie | [14 empty] | PP | 3
| VV |  | Kryt TT - Asfaltobetonový kryt - Vyložení rozhraní kontrukce PJD a přechodové oblasti výztužnou geotextíliíí v pásech o š. 1,0m přes celou šířku TT. | [14 empty] | VV | 3 | 1 | True | 0 | ROZPOCET
| VV |  | vč. dodávky geotextilie | [14 empty] | VV | 3 | 1 | True | 0 | ROZPOCET
| VV |  | 2*7,6*1 |  | 15.2 | [12 empty] | VV | 3 | 2 | True | 0 | ROZPOCET
| VV |  | Součet |  | 15.2 | [12 empty] | VV | 3 | 4 | True | 1 | ROZPOCET
| D | 8 | Trubní vedení |  |  |  | 0 |  |  |  |  | 0 |  | 0.87802 |  | 0 | 1 | D | 1 |  |  |  | ROZPOCET | [6 empty] | 0
47 | K | 12R | Nátěr betonu Np+2x Na | m2 | 151.85 |  | 0 |  |  | základní |  | 0 | 0.00082 | 0.12452 | 0 | 0 | 4 | K | 2 |  |  |  | ROZPOCET | 0 | 0 | 0 | 0 | 0 | 1 | 0 | 4 | 1655429766
| PP |  | Nátěr betonu Np+2x Na | [14 empty] | PP | 2
| VV |  | Revizní šachty - Nátěr ploch na styku se zeminou Np+2xNa | [14 empty] | VV | 2 | 1 | True | 0 | ROZPOCET
| VV |  | - průměrná hloubka RŠT 3,00m | [14 empty] | VV | 2 | 1 | True | 0 | ROZPOCET
| VV |  | 13*(3*3,14*1,24) |  | 151.85 | [12 empty] | VV | 2 | 2 | True | 0 | ROZPOCET
| VV |  | Součet |  | 151.85 | [12 empty] | VV | 2 | 4 | True | 1 | ROZPOCET
48 | K | 175151101.R | Obsypání potrubí a objektů strojně ŠD se zhutněním | m3 | 310.92 |  | 0 |  |  | základní |  | 0 | 0 | 0 | 0 | 0 | 4 | K | 2 |  |  |  | ROZPOCET | 0 | 0 | 0 | 0 | 0 | 1 | 0 | 4 | -1076361496
| PP |  | Obsypání potrubí a objektů strojně ŠD se zhutněním | [14 empty] | PP | 2
| VV |  | Revizní šachty - Obsyp revizních šachet štěrkodrtí fr. 0/63mm hutněné po vrstvách (0,300mm) na ID=0,85; 100% PS, včetně nákupu a dovozu na stavbu | [14 empty] | VV | 2 | 1 | True | 0 | ROZPOCET
| VV |  | 13*((3*3)-(3,14*0,62^2))*2 |  | 202.62 | [12 empty] | VV | 2 | 2 | True | 0 | ROZPOCET
| VV |  | Inženýrské sítě – Kanalizační přípojka – Obsyp potrubí přípojky štěrkopískem fr. do 20mm, hutněn po vrstvách (300mm) na min. 95% PS, | [14 empty] | VV | 2 | 1 | True | 0 | ROZPOCET
| VV |  | včetně nákupu a dovozu na stavbu | [14 empty] | VV | 2 | 1 | True | 0 | ROZPOCET
| VV |  | 36,6*1,5*0,5 |  | 27.45 | [12 empty] | VV | 2 | 2 | True | 0 | ROZPOCET
| VV |  | Inženýrské sítě – Kanalizační přípojka – Zásyp přípojek napojených do stávající jendotné kanalizace (SO 11-01) štěrkodrtí fr. 0/63, | [14 empty] | VV | 2 | 1 | True | 0 | ROZPOCET
| VV |  | hutněno po vrstvách (300mm) min. 95% PS, včetně nákupu a dovozu na stavbu18,6*1,1*2,5 | [14 empty] | VV | 2 | 1 | True | 0 | ROZPOCET
| VV |  | 18,6*1,1*2,5 |  | 51.15 | [12 empty] | VV | 2 | 2 | True | 0 | ROZPOCET
| VV |  | Inženýrské sítě – Kanalizační přípojka – Zásyp přípojek napojených do nově zřizované jednotné kanalizace (táhnoucí se pod stavbou řešené TT) | [14 empty] | VV | 2 | 1 | True | 0 | ROZPOCET
| VV |  | štěrkodrtí fr. 0/63, hutněno po vrstvách (300mm) min. 95% PS, včetně nákupu a dovozu na stavbu | [14 empty] | VV | 2 | 1 | True | 0 | ROZPOCET
| VV |  | 18*1,1*1,5 |  | 29.7 | [12 empty] | VV | 2 | 2 | True | 0 | ROZPOCET
| VV |  | Součet |  | 310.92 | [12 empty] | VV | 2 | 4 | True | 1 | ROZPOCET
49 | K | 21156111R | Výplň odvodňovacích žeber nebo trativodů kamenivem hrubým drceným frakce 11 až 22 mm | m3 | 109.76 |  | 0 |  |  | základní |  | 0 | 0 | 0 | 0 | 0 | 4 | K | 2 |  |  |  | ROZPOCET | 0 | 0 | 0 | 0 | 0 | 1 | 0 | 4 | 1434540096
| PP |  | Výplň odvodňovacích žeber nebo trativodů kamenivem hrubým drceným frakce 11 až 22 mm | [14 empty] | PP | 2
| VV |  | Trativod – Obsyp drenážní trouby trativodu štěrkem fr. 11/22mm (ČSN EN 13285), včetně nákupu, dovozu na stavbu a hutnění | [14 empty] | VV | 2 | 1 | True | 0 | ROZPOCET
| VV |  | 343*0,8*0,4 |  | 109.76 | [12 empty] | VV | 2 | 2 | True | 0 | ROZPOCET
| VV |  | Součet |  | 109.76 | [12 empty] | VV | 2 | 4 | True | 1 | ROZPOCET
50 | K | 211971110 | Zřízení opláštění žeber nebo trativodů geotextilií v rýze nebo zářezu sklonu do 1:2 | m2 | 754.6 |  | 0 | CS ÚRS 2019 01 |  | základní |  | 0 | 0.00017 | 0.12828 | 0 | 0 | 4 | K | 2 |  |  |  | ROZPOCET | 0 | 0 | 0 | 0 | 0 | 1 | 0 | 4 | -1426954265
| PP |  | Zřízení opláštění žeber nebo trativodů geotextilií v rýze nebo zářezu sklonu do 1:2 | [14 empty] | PP | 2
| VV |  | Trativod – Stěny drenážního žebra budou vždy vyloženy netkanou separační/filtrační geotextílií min. 300g/m2 (ČSN EN 13249) | [14 empty] | VV | 2 | 1 | True | 0 | ROZPOCET
| VV |  | 343*(0,9+0,4+0,9) |  | 754.6 | [12 empty] | VV | 2 | 2 | True | 0 | ROZPOCET
| VV |  | Součet |  | 754.6 | [12 empty] | VV | 2 | 4 | True | 1 | ROZPOCET
51 | M | 69311081 | geotextilie netkaná separační, ochranná, filtrační, drenážní PES 300g/m2 | m2 | 754.6 |  | 0 | CS ÚRS 2019 01 |  | základní |  | 0 | 0.0003 | 0.22638 | 0 | 0 | 8 | M | 2 |  |  |  | ROZPOCET | 0 | 0 | 0 | 0 | 0 | 1 | 0 | 4 | 1576337520
| PP |  | geotextilie netkaná separační, ochranná, filtrační, drenážní PES 300g/m2 | [14 empty] | PP | 2
| VV |  | Trativod – Stěny drenážního žebra budou vždy vyloženy netkanou separační/filtrační geotextílií min. 300g/m2 (ČSN EN 13249) | [14 empty] | VV | 2 | 1 | True | 0 | ROZPOCET
| VV |  | včetně nákupu a dovozu na stavbu | [14 empty] | VV | 2 | 1 | True | 0 | ROZPOCET
| VV |  | 343*(0,9+0,4+0,9) |  | 754.6 | [12 empty] | VV | 2 | 2 | True | 0 | ROZPOCET
| VV |  | Součet |  | 754.6 | [12 empty] | VV | 2 | 4 | True | 1 | ROZPOCET
52 | K | 212312111 | Lože pro trativody z betonu prostého | m3 | 6.86 |  | 0 | CS ÚRS 2019 01 |  | základní |  | 0 | 0 | 0 | 0 | 0 | 4 | K | 2 |  |  |  | ROZPOCET | 0 | 0 | 0 | 0 | 0 | 1 | 0 | 4 | -2107988316
| PP |  | Lože pro trativody z betonu prostého | [14 empty] | PP | 2
| VV |  | Trativod – Podkladní beton C25/30-XF3 tl. 0,05m pod drenážní troubu (ČSN 206+A1), včetně nákupu, dovozu na stavbu a hutnění | [14 empty] | VV | 2 | 1 | True | 0 | ROZPOCET
| VV |  | 343*0,05*0,4 |  | 6.86 | [12 empty] | VV | 2 | 2 | True | 0 | ROZPOCET
| VV |  | Součet |  | 6.86 | [12 empty] | VV | 2 | 4 | True | 1 | ROZPOCET
53 | K | 212755216 | Trativody z drenážních trubek plastových flexibilních D 160 mm bez lože | m | 343 |  | 0 | CS ÚRS 2019 01 |  | základní |  | 0 | 0.00116 | 0.39788 | 0 | 0 | 4 | K | 2 |  |  |  | ROZPOCET | 0 | 0 | 0 | 0 | 0 | 1 | 0 | 4 | -887382573
| PP |  | Trativody z drenážních trubek plastových flexibilních D 160 mm bez lože | [14 empty] | PP | 2
| VV |  | Trativod - Trativodní žebro o výšce min.0,50m a šířce 0,40m. | [14 empty] | VV | 2 | 1 | True | 0 | ROZPOCET
| VV |  | Drenážní žebro bude vždy tvořeno drenážní troubou DN150 vhodnou do dynamicky zatížených konstrukcí (DIN 1187) | [14 empty] | VV | 2 | 1 | True | 0 | ROZPOCET
| VV |  | včetně nákupu, dovozu na stavbu, manipulace a případného zavíčkování konců drenážní trouby. | [14 empty] | VV | 2 | 1 | True | 0 | ROZPOCET
| VV |  | 343 |  | 343 | [12 empty] | VV | 2 | 2 | True | 0 | ROZPOCET
| VV |  | Součet |  | 343 | [12 empty] | VV | 2 | 4 | True | 1 | ROZPOCET
54 | K | 451573111 | Lože pod potrubí otevřený výkop ze štěrkopísku | m3 | 22.68 |  | 0 |  |  | základní |  | 0 | 0 | 0 | 0 | 0 | 4 | K | 2 |  |  |  | ROZPOCET | 0 | 0 | 0 | 0 | 0 | 1 | 0 | 4 | -1333070338
| PP |  | Lože pod potrubí otevřený výkop ze štěrkopísku | [14 empty] | PP | 2
| VV |  | Inženýrské sítě – Kanalizační přípojka - Zřízení podsypu z písku fr. 0/4 tl. 200mm pro uložení potrubí, včetně nákupu a dovozu na stavbu | [14 empty] | VV | 2 | 1 | True | 0 | ROZPOCET
| VV |  | (Rozměry odečteny z grafického programu AutoCad | [14 empty] | VV | 2 | 1 | True | 0 | ROZPOCET
| VV |  | 36,6*1,5*0,2 |  | 10.98 | [12 empty] | VV | 2 | 2 | True | 0 | ROZPOCET
| VV |  | Revizní šachty - Podsyp ze štěrkopísku fr. 0/32 tl. 100mm, včetně nákupu, dovozu na stavbu a hutnění | [14 empty] | VV | 2 | 1 | True | 0 | ROZPOCET
| VV |  | 13*(3*3*0,1) |  | 11.7 | [12 empty] | VV | 2 | 2 | True | 0 | ROZPOCET
| VV |  | Součet |  | 22.68 | [12 empty] | VV | 2 | 4 | True | 1 | ROZPOCET
55 | K | 452311131 | Podkladní desky z betonu prostého tř. C 12/15 otevřený výkop | m3 | 11.7 |  | 0 |  |  | základní |  | 0 | 0 | 0 | 0 | 0 | 4 | K | 2 |  |  |  | ROZPOCET | 0 | 0 | 0 | 0 | 0 | 1 | 0 | 4 | 526821284
| PP |  | Podkladní desky z betonu prostého tř. C 12/15 otevřený výkop | [14 empty] | PP | 2
| VV |  | Revizní šachty - Podkladní beton C12/15 XO tl. 100 mm pro uložení revizních šachet, včetně nákupu, dovozu a zhutnění do výkopu | [14 empty] | VV | 2 | 1 | True | 0 | ROZPOCET
| VV |  | 13*(3*3*0,1) |  | 11.7 | [12 empty] | VV | 2 | 2 | True | 0 | ROZPOCET
| VV |  | Součet |  | 11.7 | [12 empty] | VV | 2 | 4 | True | 1 | ROZPOCET
56 | K | 871310330R1 | Kanalizační potrubí HDPE SN 16 DN 150 | m | 36.6 |  | 0 |  |  | základní |  | 0 | 1e-05 | 0.000366 | 0 | 0 | 4 | K | 2 |  |  |  | ROZPOCET | 0 | 0 | 0 | 0 | 0 | 1 | 0 | 4 | 102175341
| PP |  | Kanalizační potrubí HDPE SN 16 DN 150 | [14 empty] | PP | 2
| P |  | Poznámka k položce: Kolejové konstrukce – Odvodňovače - Kanalizační přípojka z HDPE SN 16 s žebrovanou konstrukcí stěny DN150 pro odvodnění kolejových odvodňovačů včetně uložení, montáže a napojení do RŠ | [14 empty] | P | 2
| VV |  | Inženýrské sítě - Kanalizační přípojka – Uložení potrubí kanalizační přípojky z HDPE DN 150 SN16 (ČSN EN 13476), sklon min. 2,0%, max. 40,0%, | [14 empty] | VV | 2 | 1 | True | 0 | ROZPOCET
| VV |  | kanalizační přípojky napojující se na jednotnou kanalizaci budou vybaveny zápachovými uzávěrami zřízenými pomocí uložení dvou kolen proti sobě, | [14 empty] | VV | 2 | 1 | True | 0 | ROZPOCET
| VV |  | včetně nákupu, dovozu na stavbu, montáže a napojení. | [14 empty] | VV | 2 | 1 | True | 0 | ROZPOCET
| VV |  | 36,6 |  | 36.6 | [12 empty] | VV | 2 | 2 | True | 0 | ROZPOCET
| VV |  | Součet |  | 36.6 | [12 empty] | VV | 2 | 4 | True | 1 | ROZPOCET
57 | K | 87131043R | Kanalizační potrubí žebrované SN 16 z polypropylenu DN 160 | m | 59.8 |  | 0 |  |  | základní |  | 0 | 1e-05 | 0.000598 | 0 | 0 | 4 | K | 2 |  |  |  | ROZPOCET | 0 | 0 | 0 | 0 | 0 | 1 | 0 | 4 | -1391025011
| PP |  | Kanalizační potrubí žebrované SN 16 z polypropylenu DN 160 | [14 empty] | PP | 2
| VV |  | vč. dodávky, dovozu | [14 empty] | VV | 2 | 1 | True | 0 | ROZPOCET
| VV |  | 26*2,30 |  | 59.8 | [12 empty] | VV | 2 | 2 | True | 0 | ROZPOCET
| VV |  | Součet |  | 59.8 | [12 empty] | VV | 2 | 4 | True | 1 | ROZPOCET
58 | K | NAV | D+M Navrtávky DN170 kanalizace pro nové kanalizační přípojky DN150, vč. utěsnění | kus | 58 |  | 0 |  |  | základní |  | 0 | 0 | 0 | 0 | 0 | 4 | K | 2 |  |  |  | ROZPOCET | 0 | 0 | 0 | 0 | 0 | 1 | 0 | 4 | -1916768340
| PP |  | D+M Navrtávky DN170 kanalizace pro nové kanalizační přípojky DN150, vč. utěsnění | [14 empty] | PP | 2
| VV |  | Revizní šachty – Zřízení jádrových vývrtů DN170 ve stěnách revizních šachet pro napojení trativodní trouby DN150, | [14 empty] | VV | 2 | 1 | True | 0 | ROZPOCET
| VV |  | pro napojení přípojek kolejových odvodňovačů DN150 a pro napojení přípojek vedoucích do stávající jednotné kanalizace, včetně zatěsnění | [14 empty] | VV | 2 | 1 | True | 0 | ROZPOCET
| VV |  | 55 |  | 55 | [12 empty] | VV | 2 | 2 | True | 0 | ROZPOCET
| VV |  | Inženýrské sítě - Kanalizační přípojka - Zřízení jádrových vývrtů DN170 ve stěnách stávající jednotné kanalizace pro napojení přípojek DN150 vedoucích | [14 empty] | VV | 2 | 1 | True | 0 | ROZPOCET
| VV |  | včetně zatěsnění | [14 empty] | VV | 2 | 1 | True | 0 | ROZPOCET
| VV |  | 3 |  | 3 | [12 empty] | VV | 2 | 2 | True | 0 | ROZPOCET
| VV |  | Součet |  | 58 | [12 empty] | VV | 2 | 4 | True | 1 | ROZPOCET
59 | K | OD | D+M Kolejových odvodňovačů | kus | 26 |  | 0 |  |  | základní |  | 0 | 0 | 0 | 0 | 0 | 4 | K | 2 |  |  |  | ROZPOCET | 0 | 0 | 0 | 0 | 0 | 1 | 0 | 4 | -1988118594
| PP |  | D+M Kolejových odvodňovačů | [14 empty] | PP | 2
| P |  | Poznámka k položce: Kolejové konstrukce – Odvodňovače – Zabudování a dodávka kolejových odvodňovačů včetně napojení na kanalizační přípojku. Kolejové odvodňovače budou atypické dle DPO, a.s. s velkými vtokovými mřížemi (1420x184mm) | [14 empty] | P | 2
| VV |  | 26 |  | 26 | [12 empty] | VV | 2 | 2 | True | 0 | ROZPOCET
| VV |  | Součet |  | 26 | [12 empty] | VV | 2 | 4 | True | 1 | ROZPOCET
60 | K | RŠ | D+M Revizní šachty | soubor | 13 |  | 0 |  |  | základní |  | 0 | 0 | 0 | 0 | 0 | 4 | K | 2 |  |  |  | ROZPOCET | 0 | 0 | 0 | 0 | 0 | 1 | 0 | 4 | 1278432069
| PP |  | D+M Revizní šachty | [14 empty] | PP | 2
| VV |  | Revizní šachty | [14 empty] | VV | 2 | 1 | True | 0 | ROZPOCET
| VV |  | 13 |  | 13 | [12 empty] | VV | 2 | 2 | True | 0 | ROZPOCET
| VV |  | Součet |  | 13 | [12 empty] | VV | 2 | 4 | True | 1 | ROZPOCET
| D | 9 | Ostatní konstrukce a práce, bourání |  |  |  | 0 |  |  |  |  | 0 |  | 415.7744 |  | 0 | 1 | D | 1 |  |  |  | ROZPOCET | [6 empty] | 0
61 | K | 17R | Vodivé propojení kolejnic | m | 19.2 |  | 0 |  |  | základní |  | 0 | 0 | 0 | 0 | 0 | 4 | K | 2 |  |  |  | ROZPOCET | 0 | 0 | 0 | 0 | 0 | 1 | 0 | 4 | -1637020867
| PP |  | Vodivé propojení kolejnic | [14 empty] | PP | 2
| VV |  | 4*4,8 |  | 19.2 | [12 empty] | VV | 2 | 2 | True | 0 | ROZPOCET
| VV |  | Součet |  | 19.2 | [12 empty] | VV | 2 | 4 | True | 1 | ROZPOCET
62 | K | 919112212 | Řezání spár pro vytvoření komůrky š 10 mm hl 20 mm pro těsnící zálivku v živičném krytu | m | 208.62 |  | 0 |  |  | základní |  | 0 | 0 | 0 | 0 | 0 | 4 | K | 2 |  |  |  | ROZPOCET | 0 | 0 | 0 | 0 | 0 | 1 | 0 | 4 | 129414874
| PP |  | Řezání spár pro vytvoření komůrky š 10 mm hl 20 mm pro těsnící zálivku v živičném krytu | [14 empty] | PP | 2
| VV |  | Kryt TT – Asfaltobetonový kryt – Frézování drážky asfaltobetonového krytu v šířce 10mm a výšce 20mm v místě styku kolejového odvodňovače s AB krytem | [14 empty] | VV | 2 | 1 | True | 0 | ROZPOCET
| VV |  | včetně vyčištění | [14 empty] | VV | 2 | 1 | True | 0 | ROZPOCET
| VV |  | 1,435*2*26 |  | 74.62 | [12 empty] | VV | 2 | 2 | True | 0 | ROZPOCET
| VV |  | Kryt TT – Asfaltobetonový kryt – Frézování drážky asfaltobetonového krytu v šířce 10mm a výšce 20mm v místě styku AB krytu | [14 empty] | VV | 2 | 1 | True | 0 | ROZPOCET
| VV |  | s nástupištními kasselskými obrubníky, včetně vyčištění | [14 empty] | VV | 2 | 1 | True | 0 | ROZPOCET
| VV |  | 67,00*2 |  | 134 | [12 empty] | VV | 2 | 2 | True | 0 | ROZPOCET
| VV |  | Součet |  | 208.62 | [12 empty] | VV | 2 | 4 | True | 1 | ROZPOCET
63 | K | 919112233 | Řezání spár pro vytvoření komůrky š 20 mm hl 40 mm pro těsnící zálivku v živičném krytu | m | 13.2 |  | 0 |  |  | základní |  | 0 | 1e-05 | 0.000132 | 0 | 0 | 4 | K | 2 |  |  |  | ROZPOCET | 0 | 0 | 0 | 0 | 0 | 1 | 0 | 4 | -2120434986
| PP |  | Řezání spár pro vytvoření komůrky š 20 mm hl 40 mm pro těsnící zálivku v živičném krytu | [14 empty] | PP | 2
| VV |  | Kryt TT – Asfaltobetonový kryt – Frézování drážky asfaltobetonového krytu 40x20mm (spáry na styku nově zřizovaného asfaltového krytu | [14 empty] | VV | 2 | 1 | True | 0 | ROZPOCET
| VV |  | a stávající vozovky) včetně vyčištění | [14 empty] | VV | 2 | 1 | True | 0 | ROZPOCET
| VV |  | 6,6*2 |  | 13.2 | [12 empty] | VV | 2 | 2 | True | 0 | ROZPOCET
| VV |  | Součet |  | 13.2 | [12 empty] | VV | 2 | 4 | True | 1 | ROZPOCET
64 | K | 919121212 | Těsnění spár zálivkou za studena pro komůrky š 10 mm hl 20 mm bez těsnicího profilu | m | 134 |  | 0 | CS ÚRS 2019 01 |  | základní |  | 0 | 0.00022 | 0.02948 | 0 | 0 | 4 | K | 2 |  |  |  | ROZPOCET | 0 | 0 | 0 | 0 | 0 | 1 | 0 | 4 | 732466538
| PP |  | Těsnění spár zálivkou za studena pro komůrky š 10 mm hl 20 mm bez těsnicího profilu | [14 empty] | PP | 2
| VV |  | Kryt TT – Asfaltobetonový kryt – Zálivka na bázi modifikovaných asfaltů pro vyplnění vyfrézovaných spár 10x20mm (styk obrubník/ AB kryt) | [14 empty] | VV | 2 | 1 | True | 0 | ROZPOCET
| VV |  | 67,00*2 |  | 134 | [12 empty] | VV | 2 | 2 | True | 0 | ROZPOCET
| VV |  | Součet |  | 134 | [12 empty] | VV | 2 | 4 | True | 1 | ROZPOCET
65 | K | 919122132 | Těsnění spár zálivkou za tepla pro komůrky š 20 mm hl 40 mm s těsnicím profilem | m | 13.2 |  | 0 | CS ÚRS 2019 01 |  | základní |  | 0 | 0.00034 | 0.004488 | 0 | 0 | 4 | K | 2 |  |  |  | ROZPOCET | 0 | 0 | 0 | 0 | 0 | 1 | 0 | 4 | -43481080
| PP |  | Těsnění spár zálivkou za tepla pro komůrky š 20 mm hl 40 mm s těsnicím profilem | [14 empty] | PP | 2
| VV |  | Kyrt TT – Asfaltobetonový kryt – Modifikovaná asfaltová zálivka pro vyplnění vyfrézovaných spár 40x20mm s přelivem 60mm | [14 empty] | VV | 2 | 1 | True | 0 | ROZPOCET
| VV |  | (styk nově zřizovaný asfaltobetonový kryt a stávající vozovka) včetně předehřátí okolních ploch a povápnění | [14 empty] | VV | 2 | 1 | True | 0 | ROZPOCET
| VV |  | 6,60*2 |  | 13.2 | [12 empty] | VV | 2 | 2 | True | 0 | ROZPOCET
| VV |  | Součet |  | 13.2 | [12 empty] | VV | 2 | 4 | True | 1 | ROZPOCET
66 | K | 93199414R | Těsnění pracovní spáry asfaltobetonové konstrukce polyuretanovým tmelem do pl 1,5 cm2 | m | 2818.62 |  | 0 | CS ÚRS 2019 01 |  | základní |  | 0 | 3e-05 | 0.084559 | 0 | 0 | 4 | K | 2 |  |  |  | ROZPOCET | 0 | 0 | 0 | 0 | 0 | 1 | 0 | 4 | -1390490708
| PP |  | Těsnění pracovní spáry asfaltobetonové konstrukce polyuretanovým tmelem do pl 1,5 cm2 | [14 empty] | PP | 2
| VV |  | Kryt TT – Asfaltobetonový kryt – Zálivka na bázi polyuretanů nebo polymerů pro vyplnění vyfrézovaných spár 10x20mm (styk kolejnice/ AB kryt) | [14 empty] | VV | 2 | 1 | True | 0 | ROZPOCET
| VV |  | 343,00*4*2 |  | 2744 | [12 empty] | VV | 2 | 2 | True | 0 | ROZPOCET
| VV |  | Kryt TT – Asfaltobetonový kryt – Zálivka na bázi polyuretanů nebo polymerů pro vyplnění vyfrézovaných spár 10x20mm (styk odvodňovač/ AB kryt) | [14 empty] | VV | 2 | 1 | True | 0 | ROZPOCET
| VV |  | 1,435*2*26 |  | 74.62 | [12 empty] | VV | 2 | 2 | True | 0 | ROZPOCET
| VV |  | Součet |  | 2818.62 | [12 empty] | VV | 2 | 4 | True | 1 | ROZPOCET
67 | K | 997013803 | Poplatek za uložení na skládce (skládkovné) stavebního odpadu cihelného kód odpadu 170 102 | t | 6.86 |  | 0 | CS ÚRS 2019 01 |  | základní |  | 0 | 0 | 0 | 0 | 0 | 4 | K | 2 |  |  |  | ROZPOCET | 0 | 0 | 0 | 0 | 0 | 1 | 0 | 4 | -858208540
| PP |  | Poplatek za uložení na skládce (skládkovné) stavebního odpadu cihelného kód odpadu 170 102 | [14 empty] | PP | 2
| VV |  | Demolice – Inženýrské sítě – Poplatek za uložení cihelné suti na skládku | [14 empty] | VV | 2 | 1 | True | 0 | ROZPOCET
| VV |  | (hmotnost 1,0m trouby je uvažována 20,0kg ) | [14 empty] | VV | 2 | 1 | True | 0 | ROZPOCET
| VV |  | 343*20/1000 |  | 6.86 | [12 empty] | VV | 2 | 2 | True | 0 | ROZPOCET
| VV |  | Součet |  | 6.86 | [12 empty] | VV | 2 | 4 | True | 1 | ROZPOCET
68 | K | 99722180R | Poplatek za uložení na skládce (skládkovné) odpadu dřevěného kód odpadu 17 02 01 | t | 15.73 |  | 0 |  |  | základní |  | 0 | 0 | 0 | 0 | 0 | 4 | K | 2 |  |  |  | ROZPOCET | 0 | 0 | 0 | 0 | 0 | 1 | 0 | 4 | 466415195
| PP |  | Poplatek za uložení na skládce (skládkovné) odpadu dřevěného kód odpadu 17 02 01 | [14 empty] | PP | 2
| VV |  | Inženýrské sítě – Pažení – Poplatek za uložení použitých dřevěných pažin na skládku | [14 empty] | VV | 2 | 1 | True | 0 | ROZPOCET
| VV |  | (dřevěný odpad 0,68t/m3) | [14 empty] | VV | 2 | 1 | True | 0 | ROZPOCET
| VV |  | 462,6*0,05*0,68 |  | 15.73 | [12 empty] | VV | 2 | 2 | True | 0 | ROZPOCET
| VV |  | Součet |  | 15.73 | [12 empty] | VV | 2 | 4 | True | 1 | ROZPOCET
69 | K | 997221815 | Poplatek za uložení betonového odpadu na skládce (skládkovné) | t | 17.71 |  | 0 |  |  | základní |  | 0 | 0 | 0 | 0 | 0 | 4 | K | 2 |  |  |  | ROZPOCET | 0 | 0 | 0 | 0 | 0 | 1 | 0 | 4 | -1182619274
| PP |  | Poplatek za uložení betonového odpadu na skládce (skládkovné) | [14 empty] | PP | 2
| VV |  | Demolice - Přídlažba - Poplatek za uložení betonového lože na skládku zhotovitele. | [14 empty] | VV | 2 | 1 | True | 0 | ROZPOCET
| VV |  | (suť z betonových konstrukcí 2,3 t/m3) | [14 empty] | VV | 2 | 1 | True | 0 | ROZPOCET
| VV |  | 7,7*2,3 |  | 17.71 | [12 empty] | VV | 2 | 2 | True | 0 | ROZPOCET
| VV |  | Součet |  | 17.71 | [12 empty] | VV | 2 | 4 | True | 1 | ROZPOCET
70 | K | 997221825 | Poplatek za uložení na skládce (skládkovné) stavebního odpadu železobetonového kód odpadu 170 101 | t | 8.3 |  | 0 |  |  | základní |  | 0 | 0 | 0 | 0 | 0 | 4 | K | 2 |  |  |  | ROZPOCET | 0 | 0 | 0 | 0 | 0 | 1 | 0 | 4 | 2100867112
| PP |  | Poplatek za uložení na skládce (skládkovné) stavebního odpadu železobetonového kód odpadu 170 101 | [14 empty] | PP | 2
| VV |  | Demolice – Inženýrské sítě – Poplatek za uložení ŽB suti na skládku. | [14 empty] | VV | 2 | 1 | True | 0 | ROZPOCET
| VV |  | (suť ze železobetonových konstrukcí 2,5t/m3) | [14 empty] | VV | 2 | 1 | True | 0 | ROZPOCET
| VV |  | 3,32*2,5 |  | 8.3 | [12 empty] | VV | 2 | 2 | True | 0 | ROZPOCET
| VV |  | Součet |  | 8.3 | [12 empty] | VV | 2 | 4 | True | 1 | ROZPOCET
71 | K | 997221845 | Poplatek za uložení na skládce (skládkovné) odpadu asfaltového bez dehtu kód odpadu 170 302 | t | 222.29 |  | 0 |  |  | základní |  | 0 | 0 | 0 | 0 | 0 | 4 | K | 2 |  |  |  | ROZPOCET | 0 | 0 | 0 | 0 | 0 | 1 | 0 | 4 | 120367703
| PP |  | Poplatek za uložení na skládce (skládkovné) odpadu asfaltového bez dehtu kód odpadu 170 302 | [14 empty] | PP | 2
| VV |  | Demolice - Kryt TT - Poplatek za uložení vybouráných asfaltových vrstev na skládku | [14 empty] | VV | 2 | 1 | True | 0 | ROZPOCET
| VV |  | (suť z živičných vozovkových vrstev 2,4t/m3) | [14 empty] | VV | 2 | 1 | True | 0 | ROZPOCET
| VV |  | 92,62*2,4 |  | 222.29 | [12 empty] | VV | 2 | 2 | True | 0 | ROZPOCET
| VV |  | Součet |  | 222.29 | [12 empty] | VV | 2 | 4 | True | 1 | ROZPOCET
72 | K | 997223855 | Poplatek za uložení na skládce (skládkovné) zeminy a kameniva kód odpadu 170 504 | t | 6480.95 |  | 0 | CS ÚRS 2019 01 |  | základní |  | 0 | 0 | 0 | 0 | 0 | 4 | K | 2 |  |  |  | ROZPOCET | 0 | 0 | 0 | 0 | 0 | 1 | 0 | 4 | 107858490
| PP |  | Poplatek za uložení na skládce (skládkovné) zeminy a kameniva kód odpadu 170 504 | [14 empty] | PP | 2
| VV |  | Demolice - Kryt TT - Poplatek za uložení vybouraných ložných vrstev z pískového lože pod zákrytovými deskami na skládku. | [14 empty] | VV | 2 | 1 | True | 0 | ROZPOCET
| VV |  | (zemina 1,9t/m3) | [14 empty] | VV | 2 | 1 | True | 0 | ROZPOCET
| VV |  | 119,08*1,9 |  | 226.25 | [12 empty] | VV | 2 | 2 | True | 0 | ROZPOCET
| VV |  | Demolice - Přídlažba - Poplatek za uložení žulových kostek na skládku zhotovitele | [14 empty] | VV | 2 | 1 | True | 0 | ROZPOCET
| VV |  | (suť z kamenných konstrukcí 2,6t/m3) | [14 empty] | VV | 2 | 1 | True | 0 | ROZPOCET
| VV |  | 0,1*0,8*2,6 |  | 0.21 | [12 empty] | VV | 2 | 2 | True | 0 | ROZPOCET
| VV |  | Demolice – Podkladní vrstvy TT – Poplatek za uložení na skládku odstraněné zeminy | [14 empty] | VV | 2 | 1 | True | 0 | ROZPOCET
| VV |  | (suť ze sypkých vozovkových vrstev a zeminy 1,9t/m3) | [14 empty] | VV | 2 | 1 | True | 0 | ROZPOCET
| VV |  | (1669,21+1264,55+68,6+175,5+60,39+52,56)*1,9 |  | 6252.54 | [12 empty] | VV | 2 | 2 | True | 0 | ROZPOCET
| VV |  | Demolice – Svršek TT – Poplatek za uložení přípojky z kameninového potrubí na skádku | [14 empty] | VV | 2 | 1 | True | 0 | ROZPOCET
| VV |  | (hmotnost 1m trouby = 37kg) | [14 empty] | VV | 2 | 1 | True | 0 | ROZPOCET
| VV |  | 43,2*37/1000 |  | 1.6 | [12 empty] | VV | 2 | 2 | True | 0 | ROZPOCET
| VV |  | Demolice - Svršek TT - Poplatek za uložení přípojky z kameninového potrubí na skládku | [14 empty] | VV | 2 | 1 | True | 0 | ROZPOCET
| VV |  | (hmotnost 1m trouby = 37kg) | [14 empty] | VV | 2 | 1 | True | 0 | ROZPOCET
| VV |  | 9,5*37/1000 |  | 0.35 | [12 empty] | VV | 2 | 2 | True | 0 | ROZPOCET
| VV |  | Součet |  | 6480.95 | [12 empty] | VV | 2 | 4 | True | 1 | ROZPOCET
| D | 91 | Doplňující konstrukce a práce pozemních komunikací, letišť a ploch |  |  |  | 0 |  |  |  |  | 0 |  | 415.6557 |  | 0 | 1 | D | 2 |  |  |  | ROZPOCET | [6 empty] | 0
73 | K | 273361116 | Výztuž základových desek z betonářské oceli 10 505 | t | 4.33 |  | 0 |  |  | základní |  | 0 | 1.0382 | 4.4955 | 0 | 0 | 4 | K | 3 |  |  |  | ROZPOCET | 0 | 0 | 0 | 0 | 0 | 1 | 0 | 4 | -1656416563
| PP |  | Výztuž základových desek z betonářské oceli 10 505 | [14 empty] | PP | 3
| VV |  | Svršek TT – Konstrukce PJD – ŽB deska – Distanční podložky pro uložení horní vrstvy KARI sítě. Budou tvořeny z betonářské výztuže B500B průměru 12mm | [14 empty] | VV | 3 | 1 | True | 0 | ROZPOCET
| VV |  | a budou tvořit stoličky. | [14 empty] | VV | 3 | 1 | True | 0 | ROZPOCET
| VV |  | Celková délka jednoho distančníku bude min.1100mm a předpoklad je umístění 1ks na 0,5m2. | [14 empty] | VV | 3 | 1 | True | 0 | ROZPOCET
| VV |  | Položka zahrnuje nákup, dodávku, ohýbání a manipulaci. | [14 empty] | VV | 3 | 1 | True | 0 | ROZPOCET
| VV |  | (2213,5/0,5)*(0,00089*1,1) |  | 4.33 | [12 empty] | VV | 3 | 2 | True | 0 | ROZPOCET
| VV |  | Součet |  | 4.33 | [12 empty] | VV | 3 | 4 | True | 1 | ROZPOCET
74 | K | 38899521R | Chránička kabelů z trub HDPE DN 160 | m | 8 |  | 0 |  |  | základní |  | 0 | 0.00107 | 0.00856 | 0 | 0 | 4 | K | 3 |  |  |  | ROZPOCET | 0 | 0 | 0 | 0 | 0 | 1 | 0 | 4 | 836216378
| PP |  | Chránička kabelů z trub HDPE DN 160 | [14 empty] | PP | 3
| VV |  | Inženýrské sítě – Chránička pro ochranu stávajícího silového vedení VO (OKAS) křížícího TT, uvažujeme zřízení půlené chráničky HDPE 160/110 dl. 8m. | [14 empty] | VV | 3 | 1 | True | 0 | ROZPOCET
| VV |  | 8 |  | 8 | [12 empty] | VV | 3 | 2 | True | 0 | ROZPOCET
| VV |  | Součet |  | 8 | [12 empty] | VV | 3 | 4 | True | 1 | ROZPOCET
75 | K | 273361412 | Výztuž základových desek ze svařovaných sítí do 6 kg/m2 | t | 6.41 |  | 0 | CS ÚRS 2019 01 |  | základní |  | 0 | 1.0597 | 6.7929 | 0 | 0 | 4 | K | 3 |  |  |  | ROZPOCET | 0 | 0 | 0 | 0 | 0 | 1 | 0 | 4 | 521062099
| PP |  | Výztuž základových konstrukcí desek ze svařovaných sítí, hmotnosti přes 3,5 do 6 kg/m2 | [14 empty] | PP | 3
| VV |  | Svršek TT – Konstrukce PJD – ŽB deska – Uložení dvou vrstev KARI sítí pro zřízení ŽB desky systému W-Tram. Budou užity KARI sítě 8mm | [14 empty] | VV | 3 | 1 | True | 0 | ROZPOCET
| VV |  | a velikosti ok 10x10cm (3x2m), včetně distančních podložek, nákupu, dovozu na stavbu a zpracování (stříhání) pro vyplnění celé nutné plochy. | [14 empty] | VV | 3 | 1 | True | 0 | ROZPOCET
| VV |  | Uvažováno s 10% navýšením z důvodu přesahů) | [14 empty] | VV | 3 | 1 | True | 0 | ROZPOCET
| VV |  | (2*(2213,5/(3*2))*1,1)*0,0079 |  | 6.41 | [12 empty] | VV | 3 | 2 | True | 0 | ROZPOCET
| VV |  | Součet |  | 6.41 | [12 empty] | VV | 3 | 4 | True | 1 | ROZPOCET
76 | K | 922111113 | Pražcové podloží separační vrstva z antivibrační rohože | m2 | 2462.97 |  | 0 | CS ÚRS 2019 01 |  | základní |  | 0 | 0.00561 | 13.8173 | 0 | 0 | 4 | K | 3 |  |  |  | ROZPOCET | 0 | 0 | 0 | 0 | 0 | 1 | 0 | 4 | 1873205359
| PP |  | Pražcové podloží separační vrstva z antivibrační rohože | [14 empty] | PP | 3
| P |  | Poznámka k položce: Svršek TT – Konstrukce PJD – Antivibrační rohož - Uložení pryžové antivibrační rohože tl. 25mm se svislými přesahy 304mm u prefabrikátů tvaru L (ukončenými na výškové úrovni povrchu ŽB desky pevné jízdní dráhy), jedná se o rohož se statickou plošnou tuhostí Cstat ≥ 0,005N/mm3 a dynamickou tuhostí Cdyn2 ≤ 0,012N/mm3. Součinitel mechanického útlumu rohože η=0,25 a plošná hmotnost ≤ 6kg/m2 (uloženou v km 0,00600-0,16550), včetně nákupu a dovozu na stavbu Svršek TT – Konstrukce PJD – Antivibrační rohož - Uložení pryžové antivibrační rohože tl. 25mm se svislými přesahy 304mm u prefabrikátů tvaru L (ukončenými na výškové úrovni povrchu ŽB desky pevné jízdní dráhy), jedná se o rohož se statickou plošnou tuhostí Cstat ≥ 0,020N/mm3 a dynamickou tuhostí Cdyn2 ≤ 0,250N/mm3. Součinitel mechanického útlumu rohože η=0,25 a plošná hmotnost ≤ 6kg/m2 (uloženou v km 0,16550-0,33700), včetně nákupu a dovozu na stavbu | [14 empty] | P | 3
| VV |  | v km 0,00600-0,16550 + prostupy | [14 empty] | VV | 3 | 1 | True | 0 | ROZPOCET
| VV |  | 1052,65+(165,5-6)*0,304*2+6,6*0,304*2 |  | 1153.64 | [12 empty] | VV | 3 | 2 | True | 0 | ROZPOCET
| VV |  | 1,35*4+1,35*2 |  | 8.1 | [12 empty] | VV | 3 | 2 | True | 0 | ROZPOCET
| VV |  | v km 0,16550-0,33700 + prostupy | [14 empty] | VV | 3 | 1 | True | 0 | ROZPOCET
| VV |  | 1176,75+(337-165,5)*0,304*2+6,6*0,304*2 |  | 1285.03 | [12 empty] | VV | 3 | 2 | True | 0 | ROZPOCET
| VV |  | 1,35*8+1,35*4 |  | 16.2 | [12 empty] | VV | 3 | 2 | True | 0 | ROZPOCET
| VV |  | Součet |  | 2462.97 | [12 empty] | VV | 3 | 4 | True | 1 | ROZPOCET
77 | K | 92392111R | D+M Betonové prefabrikáty L 400x300x100 | m | 675.6 |  | 0 |  |  | základní |  | 0 | 0.578 | 390.4968 | 0 | 0 | 4 | K | 3 |  |  |  | ROZPOCET | 0 | 0 | 0 | 0 | 0 | 1 | 0 | 4 | 594699508
| PP |  | D+M Betonové prefabrikáty L 400x300x100 | [14 empty] | PP | 3
| P |  | Poznámka k položce: Svršek TT – Konstrukce PJD – Prefabrikáty tvaru L 400x300x100mm z betonu C35/45-XD3, včetně nákupu, dovozu na stavbu, osazení do betonového lože, řezání a případných úprav styčných spár | [14 empty] | P | 3
| VV |  | 675,60 |  | 675.6 | [12 empty] | VV | 3 | 2 | True | 0 | ROZPOCET
| VV |  | Součet |  | 675.6 | [12 empty] | VV | 3 | 4 | True | 1 | ROZPOCET
78 | K | 18R | Podklad z betonu prostého C25/25-XF3 | m3 | 132.9 |  | 0 |  |  | základní |  | 0 | 0 | 0 | 0 | 0 | 512 | K | 3 |  |  |  | ROZPOCET | 0 | 0 | 0 | 0 | 0 | 1 | 0 | 512 | 256778700
| PP |  | Podklad z betonu prostého C25/25-XF3 | [14 empty] | PP | 3
| VV |  | Svršek TT – Konstrukce PJD – Betonové lože z betonu C20/25-XF3 tl. min. 150mm pro uložení prefabrikátů tvaru L, včetně nákupu a dovozu na stavbu | [14 empty] | VV | 3 | 1 | True | 0 | ROZPOCET
| VV |  | 2*(343-6*2)*0,2+2*0,25 |  | 132.9 | [12 empty] | VV | 3 | 2 | True | 0 | ROZPOCET
| VV |  | Součet |  | 132.9 | [12 empty] | VV | 3 | 4 | True | 1 | ROZPOCET
79 | K | 19R | D+M Plastové krytky | ks | 4576 |  | 0 |  |  | základní |  | 0 | 0 | 0 | 0 | 0 | 512 | K | 3 |  |  |  | ROZPOCET | 0 | 0 | 0 | 0 | 0 | 1 | 0 | 512 | -660836950
| PP |  | D+M Plastové krytky | [14 empty] | PP | 3
| VV |  | Svršek TT – Konstrukce PJD – Montáž systémové ochranné plastové krytky svěrky, včetně dodávky | [14 empty] | VV | 3 | 1 | True | 0 | ROZPOCET
| VV |  | 2208*2 |  | 4416 | [12 empty] | VV | 3 | 2 | True | 0 | ROZPOCET
| VV |  | Svršek TT - Přechododvá oblast - Montáž systémových ochranných plastových krytek svěrek, včetně dodávky | [14 empty] | VV | 3 | 1 | True | 0 | ROZPOCET
| VV |  | 80*2 |  | 160 | [12 empty] | VV | 3 | 2 | True | 0 | ROZPOCET
| VV |  | Součet |  | 4576 | [12 empty] | VV | 3 | 4 | True | 1 | ROZPOCET
80 | K | 20R | D+M Pružný návlek W-Tram | m | 1324 |  | 0 |  |  | základní |  | 0 | 0 | 0 | 0 | 0 | 512 | K | 3 |  |  |  | ROZPOCET | 0 | 0 | 0 | 0 | 0 | 1 | 0 | 512 | 1497466736
| PP |  | D+M Pružný návlek W-Tram | [14 empty] | PP | 3
| VV |  | Svršek TT – Konstrukce PJD – Ochrana paty kolejnce systémových pružným návlekem systému W-Tram včetně nákupu, dodávky a manipulace | [14 empty] | VV | 3 | 1 | True | 0 | ROZPOCET
| VV |  | (viz. detaily) | [14 empty] | VV | 3 | 1 | True | 0 | ROZPOCET
| VV |  | (343-6*2)*4 |  | 1324 | [12 empty] | VV | 3 | 2 | True | 0 | ROZPOCET
| VV |  | Součet |  | 1324 | [12 empty] | VV | 3 | 4 | True | 1 | ROZPOCET
81 | K | 21R | D+M Lepení bokovnic W-Tram | m | 1324 |  | 0 |  |  | základní |  | 0 | 0 | 0 | 0 | 0 | 512 | K | 3 |  |  |  | ROZPOCET | 0 | 0 | 0 | 0 | 0 | 1 | 0 | 512 | -984449888
| PP |  | D+M Lepení bokovnic W-Tram | [14 empty] | PP | 3
| VV |  | Svršek TT – Konstrukce PJD – Lepení systémových oboustraných pryžových bokovnic W-Tram, včetně nákupu, dovozu, manipulace a lepícího prostředku | [14 empty] | VV | 3 | 1 | True | 0 | ROZPOCET
| VV |  | (viz. detaily) | [14 empty] | VV | 3 | 1 | True | 0 | ROZPOCET
| VV |  | (343-6*2)*4 |  | 1324 | [12 empty] | VV | 3 | 2 | True | 0 | ROZPOCET
| VV |  | Součet |  | 1324 | [12 empty] | VV | 3 | 4 | True | 1 | ROZPOCET
82 | K | 22R | D+M Uložení a montáž uzlů upevnění konstrukce W-Tram | ks | 2208 |  | 0 |  |  | základní |  | 0 | 0 | 0 | 0 | 0 | 512 | K | 3 |  |  |  | ROZPOCET | 0 | 0 | 0 | 0 | 0 | 1 | 0 | 512 | 1851518155
| PP |  | D+M Uložení a montáž uzlů upevnění konstrukce W-Tram | [14 empty] | PP | 3
| P |  | Poznámka k položce: Svršek TT – Konstrukce PJD – Uložení a montáž uzlů upevnění konstrukce W-Tram (Položka zahrnuje: plastové hmoždinky Sdu 26, plastové podkladnice Ulp 150/120 AT 35mm, pryžová podložka ZW 700/148/125 7mm, úhlová vodící vložka Wfk 14K, podložka Uls 7, vrtule R1, pružná svěrka Skl14), včetně nákupu, dodávky a manipulace Svršek TT – Konstrukce PJD – Definitivní dotažení vrtulí tak, aby bylo dosaženo požadované polohy pružných svěrek a tím požadované síly. Použití běžných zatáčeček momentem v rozmezí 180-220Nm. | [14 empty] | P | 3
| VV |  | 2208 |  | 2208 | [12 empty] | VV | 3 | 2 | True | 0 | ROZPOCET
| VV |  | Součet |  | 2208 | [12 empty] | VV | 3 | 4 | True | 1 | ROZPOCET
83 | K | 25R | Podklad z betonu prostého C12/15 | m3 | 209.7 |  | 0 |  |  | základní |  | 0 | 0 | 0 | 0 | 0 | 512 | K | 3 |  |  |  | ROZPOCET | 0 | 0 | 0 | 0 | 0 | 1 | 0 | 512 | 882863274
| PP |  | Podklad z betonu prostého C12/15 | [14 empty] | PP | 3
| VV |  | Svršek TT – Konstrukce PJD – Zřízení podkladního betonu PB C12/15-X0 v tl. 100mm, včetně nákupu, dovozu na stavbu a hutnění | [14 empty] | VV | 3 | 1 | True | 0 | ROZPOCET
| VV |  | 2097*0,1 |  | 209.7 | [12 empty] | VV | 3 | 2 | True | 0 | ROZPOCET
| VV |  | Součet |  | 209.7 | [12 empty] | VV | 3 | 4 | True | 1 | ROZPOCET
84 | K | 26R | Zřízení skřínek ukolejnění (213x320), včetně manipulace | ks | 8 |  | 0 |  |  | základní |  | 0 | 0 | 0 | 0 | 0 | 512 | K | 3 |  |  |  | ROZPOCET | 0 | 0 | 0 | 0 | 0 | 1 | 0 | 512 | 76230721
| PP |  | Zřízení skřínek ukolejnění (213x320), včetně manipulace | [14 empty] | PP | 3
| VV |  | Zřízení skřínek ukolejnění (213x320), včetně manipulace | [14 empty] | VV | 3 | 1 | True | 0 | ROZPOCET
| VV |  | 2+2*3 |  | 8 | [12 empty] | VV | 3 | 2 | True | 0 | ROZPOCET
| VV |  | Součet |  | 8 | [12 empty] | VV | 3 | 4 | True | 1 | ROZPOCET
85 | K | 27R | D+M Oboustranných lepených pryžových bokovnic ke kolejnici NT3, včetně manipulace. | m | 48 |  | 0 |  |  | základní |  | 0 | 0 | 0 | 0 | 0 | 512 | K | 3 |  |  |  | ROZPOCET | 0 | 0 | 0 | 0 | 0 | 1 | 0 | 512 | 1494300250
| PP |  | D+M Oboustranných lepených pryžových bokovnic ke kolejnici NT3, včetně manipulace. | [14 empty] | PP | 3
| VV |  | Svršek TT – Přechodová oblast - dodávka a lepení oboustranných pryžových bokovnic ke kolejnici NT3, včetně manipulace. | [14 empty] | VV | 3 | 1 | True | 0 | ROZPOCET
| VV |  | Bokovnice uvažujeme nalepené zároveň po obou stranách žlábkových kolejnic. (viz. detaily) | [14 empty] | VV | 3 | 1 | True | 0 | ROZPOCET
| VV |  | 6,00*2*4 |  | 48 | [12 empty] | VV | 3 | 2 | True | 0 | ROZPOCET
| VV |  | Součet |  | 48 | [12 empty] | VV | 3 | 4 | True | 1 | ROZPOCET
86 | K | 915111121 | Vodorovné dopravní značení dělící čáry přerušované š 125 mm základní bílá barva | m | 171.5 |  | 0 | CS ÚRS 2019 01 |  | základní |  | 0 | 3e-05 | 0.005145 | 0 | 0 | 4 | K | 3 |  |  |  | ROZPOCET | 0 | 0 | 0 | 0 | 0 | 1 | 0 | 4 | 446791656
| PP |  | Vodorovné dopravní značení dělící čáry přerušované š 125 mm základní bílá barva | [14 empty] | PP | 3
| VV |  | Vodorovné dopravní značení - První fáze pomocí jednosložkové barvy bílé. | [14 empty] | VV | 3 | 1 | True | 0 | ROZPOCET
| VV |  | - Podélná čára přerušovaná (V2b - 1,5/1,5-0,125m) o celkové délce 34,50m | [14 empty] | VV | 3 | 1 | True | 0 | ROZPOCET
| VV |  | - Podélná čára přerušovaná (V2b - 3,0/1,5-0,125m) o celkové délce 137,00m | [14 empty] | VV | 3 | 1 | True | 0 | ROZPOCET
| VV |  | 34,5+137,00 |  | 171.5 | [12 empty] | VV | 3 | 2 | True | 0 | ROZPOCET
| VV |  | Součet |  | 171.5 | [12 empty] | VV | 3 | 4 | True | 1 | ROZPOCET
87 | K | 915131111 | Vodorovné dopravní značení přechody pro chodce, šipky, symboly základní bílá barva | m2 | 9.4 |  | 0 |  |  | základní |  | 0 | 0.0006 | 0.00564 | 0 | 0 | 4 | K | 3 |  |  |  | ROZPOCET | 0 | 0 | 0 | 0 | 0 | 1 | 0 | 4 | 477945198
| PP |  | Vodorovné dopravní značení přechody pro chodce, šipky, symboly základní bílá barva | [14 empty] | PP | 3
| VV |  | Vodorovné dopravní značení - První fáze pomocí jednosložkové barvy bílé. | [14 empty] | VV | 3 | 1 | True | 0 | ROZPOCET
| VV |  | - 2x nápis na vozovce (V15) text „BUS“ o celkové ploše 3,40m2 | [14 empty] | VV | 3 | 1 | True | 0 | ROZPOCET
| VV |  | - 6x nápis na vozovce (V15) text „!POZOR TRAM!“ o celkové ploše 6,00m2 | [14 empty] | VV | 3 | 1 | True | 0 | ROZPOCET
| VV |  | 3,4+6 |  | 9.4 | [12 empty] | VV | 3 | 2 | True | 0 | ROZPOCET
| VV |  | Součet |  | 9.4 | [12 empty] | VV | 3 | 4 | True | 1 | ROZPOCET
88 | K | 915211122 | Vodorovné dopravní značení dělící čáry přerušované š 125 mm retroreflexní bílý plast | m | 171.5 |  | 0 | CS ÚRS 2019 01 |  | základní |  | 0 | 0.00011 | 0.018865 | 0 | 0 | 4 | K | 3 |  |  |  | ROZPOCET | 0 | 0 | 0 | 0 | 0 | 1 | 0 | 4 | -1461064140
| PP |  | Vodorovné dopravní značení dělící čáry přerušované š 125 mm retroreflexní bílý plast | [14 empty] | PP | 3
| VV |  | Vodorovné dopravní značení - Druhá fáze pomocí dvousložkového strukturálního plastu bílé barvy nanášeného za studena | [14 empty] | VV | 3 | 1 | True | 0 | ROZPOCET
| VV |  | (Pokud vypuštěna 1.fáze, pak proběhne předůprava brokováním) | [14 empty] | VV | 3 | 1 | True | 0 | ROZPOCET
| VV |  | - Podélná čára přerušovaná (V2b - 1,5/1,5-0,125m) o celkové délce 34,50m | [14 empty] | VV | 3 | 1 | True | 0 | ROZPOCET
| VV |  | - Podélná čára přerušovaná (V2b - 3,0/1,5-0,125m) o celkové délce 137,00m | [14 empty] | VV | 3 | 1 | True | 0 | ROZPOCET
| VV |  | 34,50+137,00 |  | 171.5 | [12 empty] | VV | 3 | 2 | True | 0 | ROZPOCET
| VV |  | Součet |  | 171.5 | [12 empty] | VV | 3 | 4 | True | 1 | ROZPOCET
89 | K | 915231111 | Vodorovné dopravní značení přechody pro chodce, šipky, symboly bílý plast | m2 | 9.4 |  | 0 |  |  | základní |  | 0 | 0.0016 | 0.01504 | 0 | 0 | 4 | K | 3 |  |  |  | ROZPOCET | 0 | 0 | 0 | 0 | 0 | 1 | 0 | 4 | -499165926
| PP |  | Vodorovné dopravní značení přechody pro chodce, šipky, symboly bílý plast | [14 empty] | PP | 3
| VV |  | Vodorovné dopravní značení - Druhá fáze pomocí dvousložkového plastu litého bílé barvy, nanášeného za studena / termoplastická matrice. | [14 empty] | VV | 3 | 1 | True | 0 | ROZPOCET
| VV |  | - 2x nápis na vozovce (V15) text „BUS“ o celkové ploše 3,40m2 | [14 empty] | VV | 3 | 1 | True | 0 | ROZPOCET
| VV |  | - 6x nápis na vozovce (V15) text „!POZOR TRAM!“ o celkové ploše 6,00m2 | [14 empty] | VV | 3 | 1 | True | 0 | ROZPOCET
| VV |  | 3,4+6 |  | 9.4 | [12 empty] | VV | 3 | 2 | True | 0 | ROZPOCET
| VV |  | Součet |  | 9.4 | [12 empty] | VV | 3 | 4 | True | 1 | ROZPOCET
90 | K | 99722182R | Poplatek za uložení krátkých kolejových polí vytrhaných z řešeného úseku v místě stavby na místo určené zhotovitelem | t | 190.93 |  | 0 |  |  | základní |  | 0 | 0 | 0 | 0 | 0 | 4 | K | 3 |  |  |  | ROZPOCET | 0 | 0 | 0 | 0 | 0 | 1 | 0 | 4 | 1828036958
| PP |  | Poplatek za uložení krátkých kolejových polí vytrhaných z řešeného úseku v místě stavby na místo určené zhotovitelem | [14 empty] | PP | 3
| VV |  | Poplatek za uložení krátkých kolejových polí vytrhaných z řešeného úseku v místě stavby na místo určené zhotovitelem | [14 empty] | VV | 3 | 1 | True | 0 | ROZPOCET
| VV |  | 65kg na 1m kolejnice | [14 empty] | VV | 3 | 1 | True | 0 | ROZPOCET
| VV |  | 85kg na 1ks dřevěného pražce | [14 empty] | VV | 3 | 1 | True | 0 | ROZPOCET
| VV |  | 20kg drobného kolejiva na 1m koleje | [14 empty] | VV | 3 | 1 | True | 0 | ROZPOCET
| VV |  | 0,15kg podložek pod patu kolejnice | [14 empty] | VV | 3 | 1 | True | 0 | ROZPOCET
| VV |  | 0,16kg na 1ks penefolové podložky | [14 empty] | VV | 3 | 1 | True | 0 | ROZPOCET
| VV |  | rozdělení pražců 0,675m | [14 empty] | VV | 3 | 1 | True | 0 | ROZPOCET
| VV |  | délka kolejových polí- 3,375m | [14 empty] | VV | 3 | 1 | True | 0 | ROZPOCET
| VV |  | ((3,375*0,065*2)+(5*0,085)+(3,375*0,020)+(5*2*0,00015)+(5*4*0,00016))*204 |  | 190.93 | [12 empty] | VV | 3 | 2 | True | 0 | ROZPOCET
| VV |  | Součet |  | 190.93 | [12 empty] | VV | 3 | 4 | True | 1 | ROZPOCET
| D | VRN | Vedlejší rozpočtové náklady |  |  |  | 0 |  |  |  |  | 0 |  | 0 |  | 0 | 5 | D | 0 |  |  |  | ROZPOCET | [6 empty] | 0
91 | K | 01.VRN | Kamerový průzkum kanalizace | soubor | 1 |  | 0 |  |  | základní |  | 0 | 0 | 0 | 0 | 0 | 4 | K | 1 |  |  |  | ROZPOCET | 0 | 0 | 0 | 0 | 0 | 1 | 0 | 4 | 483967111
| PP |  | Kamerový průzkum kanalizace | [14 empty] | PP | 1
| VV |  | Přípravné práce - Kamerový průzkum kanalizace DPO (dl. cca 134+180=314m) | [14 empty] | VV | 1 | 1 | True | 0 | ROZPOCET
| VV |  | 1 |  | 1 | [12 empty] | VV | 1 | 2 | True | 0 | ROZPOCET
| VV |  | Součet |  | 1 | [12 empty] | VV | 1 | 4 | True | 1 | ROZPOCET
92 | K | 02.VRN | Zaměření GPK KRABem obou kolejí | soubor | 1 |  | 0 |  |  | základní |  | 0 | 0 | 0 | 0 | 0 | 4 | K | 1 |  |  |  | ROZPOCET | 0 | 0 | 0 | 0 | 0 | 1 | 0 | 4 | -1886385616
| PP |  | Zaměření GPK KRABem obou kolejí | [14 empty] | PP | 1
| VV |  | Zaměření GPK KRABem obou kolejí | [14 empty] | VV | 1 | 1 | True | 0 | ROZPOCET
| VV |  | 1 |  | 1 | [12 empty] | VV | 1 | 2 | True | 0 | ROZPOCET
| VV |  | Součet |  | 1 | [12 empty] | VV | 1 | 4 | True | 1 | ROZPOCET
93 | K | 03.VRN | Technická bezpečnostní zkouška (TBZ) | soubor | 1 |  | 0 |  |  | základní |  | 0 | 0 | 0 | 0 | 0 | 4 | K | 1 |  |  |  | ROZPOCET | 0 | 0 | 0 | 0 | 0 | 1 | 0 | 4 | -432039577
| PP |  | Technická bezpečnostní zkouška (TBZ) | [14 empty] | PP | 1
| VV |  | Technická bezpečnostní zkouška (TBZ) | [14 empty] | VV | 1 | 1 | True | 0 | ROZPOCET
| VV |  | 1 |  | 1 | [12 empty] | VV | 1 | 2 | True | 0 | ROZPOCET
| VV |  | Součet |  | 1 | [12 empty] | VV | 1 | 4 | True | 1 | ROZPOCET

## SO 12-01 - Tramvajová zas...
{5f838d69-c0af-4162-b0f2-9e9206d42817}
2
| KRYCÍ LIST SOUPISU PRACÍ | [7 empty] | v --- níže se nacházejí doplnkové a pomocné údaje k sestavám --- v | [8 empty] | False
Stavba:
Rekonstrukce TT na ul. Pavlova vč. zastávky Rodimcevova
Objekt:
SO 12-01 - Tramvajová zastávka Rodimcevova
| KSO: |  |  |  |  | CC-CZ:
| Místo: |  | Ostrava |  |  | Datum: | 19. 11. 2019
| Zadavatel: |  |  |  |  | IČ:
DIČ:
| Uchazeč: |  |  |  |  | IČ: | Vyplň údaj
|  | Vyplň údaj |  |  |  | DIČ: | Vyplň údaj
| Projektant: |  |  |  |  | IČ:
DIČ:
| Zpracovatel: |  |  |  |  | IČ:
DIČ:
Poznámka:
| Cena bez DPH | [5 empty] | 0
|  |  | Základ daně |  |  | Sazba daně | Výše daně
| DPH | základní | 0 |  |  | 21% | 0
|  | snížená | 0 |  |  | 15% | 0
|  | zákl. přenesená | 0 |  |  | 21% | 0
|  | sníž. přenesená | 0 |  |  | 15% | 0
|  | nulová | 0 |  |  | 0% | 0
| Cena s DPH |  |  | v | CZK |  | 0
| Projektant |  |  | Zpracovatel
| Datum a podpis: |  | Razítko | Datum a podpis: |  |  | Razítko
| Objednavatel |  |  | Uchazeč
| Datum a podpis: |  | Razítko | Datum a podpis: |  |  | Razítko
REKAPITULACE ČLENĚNÍ SOUPISU PRACÍ
Stavba:
Rekonstrukce TT na ul. Pavlova vč. zastávky Rodimcevova
Objekt:
SO 12-01 - Tramvajová zastávka Rodimcevova
Místo: |  |  | Ostrava |  |  | Datum: | 19. 11. 2019
Zadavatel: | [5 empty] | Projektant:
Uchazeč: |  |  | Vyplň údaj |  |  | Zpracovatel:
Kód dílu - Popis | [6 empty] | Cena celkem [CZK]
Náklady ze soupisu prací | [6 empty] | 0 | [11 empty] | -1
| HSV - Práce a dodávky HSV | [5 empty] | 0
| 11 - Zemní práce - přípravné a přidružené práce | [5 empty] | 0
| 2 - Zakládání | [5 empty] | 0
| 5 - Komunikace pozemní | [5 empty] | 0
| 57 - Kryty pozemních komunikací letišť a ploch z kameniva nebo živičné | [5 empty] | 0
| 59 - Kryty pozemních komunikací, letišť a ploch dlážděné | [5 empty] | 0
| 9 - Ostatní konstrukce a práce, bourání | [5 empty] | 0
| 91 - Doplňující konstrukce a práce pozemních komunikací, letišť a ploch | [5 empty] | 0
SOUPIS PRACÍ
Stavba:
Rekonstrukce TT na ul. Pavlova vč. zastávky Rodimcevova
Objekt:
SO 12-01 - Tramvajová zastávka Rodimcevova
Místo: |  |  | Ostrava |  |  | Datum: | 19. 11. 2019
Zadavatel: | [5 empty] | Projektant:
Uchazeč: |  |  | Vyplň údaj |  |  | Zpracovatel:
PČ | Typ | Kód | Popis | MJ | Množství | J.cena [CZK] | Cena celkem [CZK] | Cenová soustava |  | DPH | J. Nh [h] | Nh celkem [h] | J. hmotnost [t] | Hmotnost celkem [t] | J. suť [t] | Suť Celkem [t]
Náklady soupisu celkem | [6 empty] | 0 |  |  |  |  | 0 |  | 424.9174 |  | 19.4873 |  | D | -1 | [10 empty] | 0
| D | HSV | Práce a dodávky HSV |  |  |  | 0 |  |  |  |  | 0 |  | 424.9174 |  | 19.4873 | 1 | D | 0 |  |  |  | ROZPOCET | [6 empty] | 0
| D | 11 | Zemní práce - přípravné a přidružené práce |  |  |  | 0 |  |  |  |  | 0 |  | 0 |  | 16.9822 | 1 | D | 1 |  |  |  | ROZPOCET | [6 empty] | 0
1 | K | 11310718R | Odstranění podkladu živičného | m3 | 15.26 |  | 0 |  |  | základní |  | 0 | 0 | 0 | 0.22 | 3.3572 | 4 | K | 2 |  |  |  | ROZPOCET | 0 | 0 | 0 | 0 | 0 | 1 | 0 | 4 | 1536175465
| PP |  | Odstranění podkladu živičného | [14 empty] | PP | 2
| VV |  | Demolice - Zastávky - Vybourání asfaltových vrstev stávající tramvajové zastávky v tl. 40mm, včetně odvozu a uložení na skládku zhotovitele. | [14 empty] | VV | 2 | 1 | True | 0 | ROZPOCET
| VV |  | (55+54)*0,04 |  | 4.36 | [12 empty] | VV | 2 | 2 | True | 0 | ROZPOCET
| VV |  | Demolice - Zastávky - Vybourání ložné a podkladní vrstvy z asf. vrstev v tl. 100mm, včetně odvozu a uložení na skládku zhotovitele. | [14 empty] | VV | 2 | 1 | True | 0 | ROZPOCET
| VV |  | (55+54)*0,1 |  | 10.9 | [12 empty] | VV | 2 | 2 | True | 0 | ROZPOCET
| VV |  | Součet |  | 15.26 | [12 empty] | VV | 2 | 4 | True | 1 | ROZPOCET
2 | K | 11310721R | Odstranění podkladu z kameniva | m3 | 27.25 |  | 0 |  |  | základní |  | 0 | 0 | 0 | 0.5 | 13.625 | 4 | K | 2 |  |  |  | ROZPOCET | 0 | 0 | 0 | 0 | 0 | 1 | 0 | 4 | -518326176
| PP |  | Odstranění podkladu z kameniva | [14 empty] | PP | 2
| VV |  | Demolice - Zastávky - Odstranění sypkých podkladních vrstev (štěrkodrť, zemina třídy I dle ČSN 73 6133) v tl. 250mm, | [14 empty] | VV | 2 | 1 | True | 0 | ROZPOCET
| VV |  | včetně odvozu a uložení na skládku zhotovitele. | [14 empty] | VV | 2 | 1 | True | 0 | ROZPOCET
| VV |  | (55+54)*0,25 |  | 27.25 | [12 empty] | VV | 2 | 2 | True | 1 | ROZPOCET
3 | K | 12210110R | Odkopávky a prokopávky nezapažené v hornině tř. 1 a 2 objem do 100 m3 | m3 | 20.24 |  | 0 |  |  | základní |  | 0 | 0 | 0 | 0 | 0 | 4 | K | 2 |  |  |  | ROZPOCET | 0 | 0 | 0 | 0 | 0 | 1 | 0 | 4 | -74144050
| PP |  | Odkopávky a prokopávky nezapažené v hornině tř. 1 a 2 objem do 100 m3 | [14 empty] | PP | 2
| VV |  | Demolice - Výkopy - Výkopy zeminy třídy I dle ČSN 73 6133 pro zřízení patek bezpečnostního zábradlí | [14 empty] | VV | 2 | 1 | True | 0 | ROZPOCET
| VV |  | označníků a zastávkových přístřešků, včetně odvozu a uložení na skládku zhotovitele. | [14 empty] | VV | 2 | 1 | True | 0 | ROZPOCET
| VV |  | (0,4*0,4*0,6*93+2*0,7*0,7*1,5+0,7*1,1*0,6*7*2)*1,2 |  | 20.24 | [12 empty] | VV | 2 | 2 | True | 0 | ROZPOCET
| VV |  | Součet |  | 20.24 | [12 empty] | VV | 2 | 4 | True | 1 | ROZPOCET
4 | K | 12210220R | Odkopávky a prokopávky nezapažené pro silnice objemu do 1000 m3 v hornině tř. 1 a 2 | m3 | 150.66 |  | 0 |  |  | základní |  | 0 | 0 | 0 | 0 | 0 | 4 | K | 2 |  |  |  | ROZPOCET | 0 | 0 | 0 | 0 | 0 | 1 | 0 | 4 | -1134201343
| PP |  | Odkopávky a prokopávky nezapažené pro silnice objemu do 1000 m3 v hornině tř. 1 a 2 | [14 empty] | PP | 2
| VV |  | Demolice - Výkopy - Výkopy zeminy třídy I dle ČSN 73 6133 pro nové konstrukční vrstvy tramvajové zastávky a pro uložení L-profilů PJD TT | [14 empty] | VV | 2 | 1 | True | 0 | ROZPOCET
| VV |  | v oblasti nových tramvajových zastávek, včetně odvozu a uložení na skládku zhototvitele. | [14 empty] | VV | 2 | 1 | True | 0 | ROZPOCET
| VV |  | 0,9*83,7*2 |  | 150.66 | [12 empty] | VV | 2 | 2 | True | 0 | ROZPOCET
| VV |  | Součet |  | 150.66 | [12 empty] | VV | 2 | 4 | True | 1 | ROZPOCET
5 | K | 181102302 | Úprava pláně v zářezech se zhutněním | m2 | 518.94 |  | 0 |  |  | základní |  | 0 | 0 | 0 | 0 | 0 | 4 | K | 2 |  |  |  | ROZPOCET | 0 | 0 | 0 | 0 | 0 | 1 | 0 | 4 | 2104093133
| PP |  | Úprava pláně v zářezech se zhutněním | [14 empty] | PP | 2
| VV |  | Zastávky TT - Úprava zemní pláně včetně hutnění v zemině tř. I | [14 empty] | VV | 2 | 1 | True | 0 | ROZPOCET
| VV |  | 3,10*83,70*2 |  | 518.94 | [12 empty] | VV | 2 | 2 | True | 0 | ROZPOCET
| VV |  | Součet |  | 518.94 | [12 empty] | VV | 2 | 4 | True | 1 | ROZPOCET
6 | K | 997013801 | Poplatek za uložení na skládce (skládkovné) stavebního odpadu betonového kód odpadu 170 101 | t | 73.28 |  | 0 | CS ÚRS 2019 01 |  | základní |  | 0 | 0 | 0 | 0 | 0 | 4 | K | 2 |  |  |  | ROZPOCET | 0 | 0 | 0 | 0 | 0 | 1 | 0 | 4 | -2111253578
| PP |  | Poplatek za uložení na skládce (skládkovné) stavebního odpadu betonového kód odpadu 170 101 | [14 empty] | PP | 2
| VV |  | Demolice – Obruby – Poplatek za uložení betonového lože na skládku zhotovitele. | [14 empty] | VV | 2 | 1 | True | 0 | ROZPOCET
| VV |  | (suť z betonových konstrukcí 2,3 t/m3) | [14 empty] | VV | 2 | 1 | True | 0 | ROZPOCET
| VV |  | 31,86*2,3 |  | 73.28 | [12 empty] | VV | 2 | 2 | True | 0 | ROZPOCET
| VV |  | Součet |  | 73.28 | [12 empty] | VV | 2 | 4 | True | 1 | ROZPOCET
7 | K | 997223845 | Poplatek za uložení na skládce (skládkovné) odpadu asfaltového bez dehtu kód odpadu 170 302 | t | 36.62 |  | 0 | CS ÚRS 2019 01 |  | základní |  | 0 | 0 | 0 | 0 | 0 | 4 | K | 2 |  |  |  | ROZPOCET | 0 | 0 | 0 | 0 | 0 | 1 | 0 | 4 | -197433321
| PP |  | Poplatek za uložení na skládce (skládkovné) odpadu asfaltového bez dehtu kód odpadu 170 302 | [14 empty] | PP | 2
| VV |  | Demolice - Zastávky - Poplatek za uložení asfaltových vrstev na skládku zhotovitele. (suť z živičných vozovkových vrstev 2,4 t/m3) | [14 empty] | VV | 2 | 1 | True | 0 | ROZPOCET
| VV |  | 4,36*2,4 |  | 10.46 | [12 empty] | VV | 2 | 2 | True | 0 | ROZPOCET
| VV |  | 10,90*2,4 |  | 26.16 | [12 empty] | VV | 2 | 2 | True | 0 | ROZPOCET
| VV |  | Součet |  | 36.62 | [12 empty] | VV | 2 | 4 | True | 1 | ROZPOCET
8 | K | 997223855 | Poplatek za uložení na skládce (skládkovné) zeminy a kameniva kód odpadu 170 504 | t | 404.1 |  | 0 | CS ÚRS 2019 01 |  | základní |  | 0 | 0 | 0 | 0 | 0 | 4 | K | 2 |  |  |  | ROZPOCET | 0 | 0 | 0 | 0 | 0 | 1 | 0 | 4 | -640070036
| PP |  | Poplatek za uložení na skládce (skládkovné) zeminy a kameniva kód odpadu 170 504 | [14 empty] | PP | 2
| VV |  | Demolice - Zastávky - Poplatek za uložení sypkých podkladních vrstev na skládku. | [14 empty] | VV | 2 | 1 | True | 0 | ROZPOCET
| VV |  | (suť ze sypkých vozovkových vrstev 1,9t/m3) | [14 empty] | VV | 2 | 1 | True | 0 | ROZPOCET
| VV |  | 27,25*1,9 |  | 51.78 | [12 empty] | VV | 2 | 2 | True | 0 | ROZPOCET
| VV |  | Demolice - Výkopy - Poplatek za uložení vykopané zeminy na skládce (zemina 1,9t/m3) | [14 empty] | VV | 2 | 1 | True | 0 | ROZPOCET
| VV |  | 150,66*1,9 |  | 286.25 | [12 empty] | VV | 2 | 2 | True | 0 | ROZPOCET
| VV |  | 20,24*1,9 |  | 38.46 | [12 empty] | VV | 2 | 2 | True | 0 | ROZPOCET
| VV |  | Demolice - Obruby - Poplatek za uložení kamenných obrubníků na skládku zhotovitele. | [14 empty] | VV | 2 | 1 | True | 0 | ROZPOCET
| VV |  | (suť z kamenných konstrukcí 2,6 t/m3) | [14 empty] | VV | 2 | 1 | True | 0 | ROZPOCET
| VV |  | 10,62*2,6 |  | 27.61 | [12 empty] | VV | 2 | 2 | True | 0 | ROZPOCET
| VV |  | Součet |  | 404.1 | [12 empty] | VV | 2 | 4 | True | 1 | ROZPOCET
| D | 2 | Zakládání |  |  |  | 0 |  |  |  |  | 0 |  | 38.1978 |  | 0 | 1 | D | 1 |  |  |  | ROZPOCET | [6 empty] | 0
9 | K | 271532212.R | Podsyp pod základové konstrukce se zhutněním z hrubého kameniva frakce 0 až 32 mm | m3 | 0.92 |  | 0 |  |  | základní |  | 0 | 2.16 | 1.9872 | 0 | 0 | 4 | K | 2 |  |  |  | ROZPOCET | 0 | 0 | 0 | 0 | 0 | 1 | 0 | 4 | -1945782610
| PP |  | Podsyp pod základové konstrukce se zhutněním z hrubého kameniva frakce 0 až 32 mm | [14 empty] | PP | 2
| VV |  | Městský mobiliář - Zastávkové přístřešky - Zřízení štěrkového podsypu pod betonové patky ze štěrkové drti fr. 4/8mm o tl. 100mm | [14 empty] | VV | 2 | 1 | True | 0 | ROZPOCET
| VV |  | včetně nákupu, dovozu na stavbu, urovnání a hutnění. | [14 empty] | VV | 2 | 1 | True | 0 | ROZPOCET
| VV |  | 0,1*0,6*1,1*7*2 |  | 0.92 | [12 empty] | VV | 2 | 2 | True | 0 | ROZPOCET
| VV |  | Součet |  | 0.92 | [12 empty] | VV | 2 | 4 | True | 1 | ROZPOCET
10 | K | 275313811 | Základové patky z betonu tř. C 25/30 | m3 | 14.76 |  | 0 |  |  | základní |  | 0 | 2.4533 | 36.2106 | 0 | 0 | 4 | K | 2 |  |  |  | ROZPOCET | 0 | 0 | 0 | 0 | 0 | 1 | 0 | 4 | 315388777
| PP |  | Základové patky z betonu tř. C 25/30 | [14 empty] | PP | 2
| VV |  | Označník - Zřízení základových patek z betonu C25/30-XF4 600x300x800mm, včetně dodávky betonu a hutnění. | [14 empty] | VV | 2 | 1 | True | 0 | ROZPOCET
| VV |  | 2*(0,6*0,3*0,8) |  | 0.29 | [12 empty] | VV | 2 | 2 | True | 0 | ROZPOCET
| VV |  | Městský mobiliář - Bezpečnostní zábradlí - Zřízení betonových patek z betonu C25/30-XF4 o rozměrech 400x400x600mm | [14 empty] | VV | 2 | 1 | True | 0 | ROZPOCET
| VV |  | včetně nákupu, dovozu na stavbu, urovnání a hutnění. | [14 empty] | VV | 2 | 1 | True | 0 | ROZPOCET
| VV |  | 0,4*0,4*0,6*93 |  | 8.93 | [12 empty] | VV | 2 | 2 | True | 0 | ROZPOCET
| VV |  | Městský mobiliář - Zastávkové přístřešky - Zřízení 2x7ks betonových patek z betonu C25/30-XF4 o rozměrech 600x1100x600mm pro zapuštění všech sloupků | [14 empty] | VV | 2 | 1 | True | 0 | ROZPOCET
| VV |  | přístřešků, horní hrana zákládů bude 200mm pod povrchem dlažby, včetně nákupu, dovozu na stavbu, urovnání a hutnění. | [14 empty] | VV | 2 | 1 | True | 0 | ROZPOCET
| VV |  | 0,6*1,1*0,6*7*2 |  | 5.54 | [12 empty] | VV | 2 | 2 | True | 0 | ROZPOCET
| VV |  | Součet |  | 14.76 | [12 empty] | VV | 2 | 4 | True | 1 | ROZPOCET
| D | 5 | Komunikace pozemní |  |  |  | 0 |  |  |  |  | 0 |  | 386.4804 |  | 0 | 1 | D | 1 |  |  |  | ROZPOCET | [6 empty] | 0
| D | 57 | Kryty pozemních komunikací letišť a ploch z kameniva nebo živičné |  |  |  | 0 |  |  |  |  | 0 |  | 174.636 |  | 0 | 1 | D | 2 |  |  |  | ROZPOCET | [6 empty] | 0
11 | K | 564861111 | Podklad ze štěrkodrtě ŠD tl 200 mm | m2 | 462 |  | 0 |  |  | základní |  | 0 | 0.378 | 174.636 | 0 | 0 | 4 | K | 3 |  |  |  | ROZPOCET | 0 | 0 | 0 | 0 | 0 | 1 | 0 | 4 | 379563738
| PP |  | Podklad ze štěrkodrtě ŠD tl 200 mm | [14 empty] | PP | 3
| VV |  | Zastávky - Zřízení podkladní vrstvy pod novou konstrukcí zastávek ze štěrkodrti fr. 0/32 ŠDA (ŠD nebude zahliněná) v min. tl. 200mm, | [14 empty] | VV | 3 | 1 | True | 0 | ROZPOCET
| VV |  | včetně dodávky, urovnání a hutnění. | [14 empty] | VV | 3 | 1 | True | 0 | ROZPOCET
| VV |  | 447,80+14,20 |  | 462 | [12 empty] | VV | 3 | 2 | True | 0 | ROZPOCET
| VV |  | Součet |  | 462 | [12 empty] | VV | 3 | 4 | True | 1 | ROZPOCET
| D | 59 | Kryty pozemních komunikací, letišť a ploch dlážděné |  |  |  | 0 |  |  |  |  | 0 |  | 211.8444 |  | 0 | 1 | D | 2 |  |  |  | ROZPOCET | [6 empty] | 0
12 | M | 59245267R | dlažba skladebná pro nevidomé 200x100x80 mm barevná | m2 | 18.9 |  | 0 |  |  | základní |  | 0 | 0 | 0 | 0 | 0 | 8 | M | 3 |  |  |  | ROZPOCET | 0 | 0 | 0 | 0 | 0 | 1 | 0 | 4 | 955421822
| PP |  | dlažba skladebná pro nevidomé 200x100x80 mm barevná | [14 empty] | PP | 3
| VV |  | Zastávky - Nová cementobetonová zámková dlažba ve tvaru "cihla" červené barvy s reliéfem v tl. 80mm pro hmatové prvky | [14 empty] | VV | 3 | 1 | True | 0 | ROZPOCET
| VV |  | ((3,5+3,5+2)*2)*1,05 |  | 18.9 | [12 empty] | VV | 3 | 2 | True | 0 | ROZPOCET
| VV |  | Součet |  | 18.9 | [12 empty] | VV | 3 | 4 | True | 1 | ROZPOCET
13 | M | 59245005 | dlažba skladebná betonová 200x100x80mm barevná | m2 | 41.9 |  | 0 | CS ÚRS 2019 01 |  | základní |  | 0 | 0.176 | 7.3744 | 0 | 0 | 8 | M | 3 |  |  |  | ROZPOCET | 0 | 0 | 0 | 0 | 0 | 1 | 0 | 4 | -774693952
| PP |  | dlažba skladebná betonová 200x100x80mm barevná | [14 empty] | PP | 3
| VV |  | Zastávky - Nová cementobetonová zámková dlažba ve tvaru "cihla" červené barvy v tl. 80mm pro kontrastní pás šířky 300mm u nástupních hran | [14 empty] | VV | 3 | 1 | True | 0 | ROZPOCET
| VV |  | ((66,50*0,3)*2)*1,05 |  | 41.9 | [12 empty] | VV | 3 | 2 | True | 0 | ROZPOCET
| VV |  | Součet |  | 41.9 | [12 empty] | VV | 3 | 4 | True | 1 | ROZPOCET
14 | M | 59245212 | dlažba zámková profilová základní 196x161x60mm přírodní | m2 | 14.91 |  | 0 | CS ÚRS 2019 01 |  | základní |  | 0 | 0.13 | 1.9383 | 0 | 0 | 8 | M | 3 |  |  |  | ROZPOCET | 0 | 0 | 0 | 0 | 0 | 1 | 0 | 4 | 2077894613
| PP |  | dlažba zámková profilová základní 196x161x60mm přírodní | [14 empty] | PP | 3
| VV |  | Zastávky - Nová cementobetonová zámková dlažba ve tvaru "H" šedé barvy v tl. 60mm. | [14 empty] | VV | 3 | 1 | True | 0 | ROZPOCET
| VV |  | (3,55*4)*1,05 |  | 14.91 | [12 empty] | VV | 3 | 2 | True | 0 | ROZPOCET
| VV |  | Součet |  | 14.91 | [12 empty] | VV | 3 | 4 | True | 1 | ROZPOCET
15 | M | 59245213 | dlažba zámková profilová základní 196x161x80mm přírodní | m2 | 367.5 |  | 0 | CS ÚRS 2019 01 |  | základní |  | 0 | 0.176 | 64.68 | 0 | 0 | 8 | M | 3 |  |  |  | ROZPOCET | 0 | 0 | 0 | 0 | 0 | 1 | 0 | 4 | -1101686048
| PP |  | dlažba zámková profilová základní 196x161x80mm přírodní | [14 empty] | PP | 3
| VV |  | Zastávky - Nová cementobetonová zámková dlažba ve tvaru "H" šedé barvy v tl. 80mm | [14 empty] | VV | 3 | 1 | True | 0 | ROZPOCET
| VV |  | (175*2)*1,05 |  | 367.5 | [12 empty] | VV | 3 | 2 | True | 0 | ROZPOCET
| VV |  | Součet |  | 367.5 | [12 empty] | VV | 3 | 4 | True | 1 | ROZPOCET
16 | K | 596211112 | Kladení zámkové dlažby komunikací pro pěší tl 60 mm skupiny A pl do 300 m2 | m2 | 14.2 |  | 0 |  |  | základní |  | 0 | 0.08425 | 1.1964 | 0 | 0 | 4 | K | 3 |  |  |  | ROZPOCET | 0 | 0 | 0 | 0 | 0 | 1 | 0 | 4 | -1826201463
| PP |  | Kladení zámkové dlažby komunikací pro pěší tl 60 mm skupiny A pl do 300 m2 | [14 empty] | PP | 3
| VV |  | Zastávky - Nová cementobetonová zámková dlažba ve tvaru "H" šedé barvy v tl. 60mm. | [14 empty] | VV | 3 | 1 | True | 0 | ROZPOCET
| VV |  | 3,55*4 |  | 14.2 | [12 empty] | VV | 3 | 2 | True | 0 | ROZPOCET
| VV |  | Součet |  | 14.2 | [12 empty] | VV | 3 | 4 | True | 1 | ROZPOCET
17 | K | 596212213 | Kladení zámkové dlažby pozemních komunikací tl 80 mm skupiny A pl přes 300 m2 | m2 | 447.8 |  | 0 |  |  | základní |  | 0 | 0.10362 | 46.401 | 0 | 0 | 4 | K | 3 |  |  |  | ROZPOCET | 0 | 0 | 0 | 0 | 0 | 1 | 0 | 4 | 1794712292
| PP |  | Kladení zámkové dlažby pozemních komunikací tl 80 mm skupiny A pl přes 300 m2 | [14 empty] | PP | 3
| VV |  | Zastávky - Nová cementobetonová zámková dlažba ve tvaru "cihla" červené barvy s reliéfem v tl. 80mm pro hmatové prvky | [14 empty] | VV | 3 | 1 | True | 0 | ROZPOCET
| VV |  | (3,5+3,5+2)*2 |  | 18 | [12 empty] | VV | 3 | 2 | True | 0 | ROZPOCET
| VV |  | Zastávky - Nová cementobetonová zámková dlažba ve tvaru "cihla" červené barvy v tl. 80mm pro kontrastní pás šířky 300mm u nástupních hran | [14 empty] | VV | 3 | 1 | True | 0 | ROZPOCET
| VV |  | (66,50*0,3)*2 |  | 39.9 | [12 empty] | VV | 3 | 2 | True | 0 | ROZPOCET
| VV |  | Zastávky - Nová cementobetonová zámková dlažba ve tvaru "cihla" červené barvy v tl. 80mm pro kontrastní pás šířky 300mm u nástupních hran | [14 empty] | VV | 3 | 1 | True | 0 | ROZPOCET
| VV |  | (66,50*0,3)*2 |  | 39.9 | [12 empty] | VV | 3 | 2 | True | 0 | ROZPOCET
| VV |  | Zastávky - Nová cementobetonová zámková dlažba ve tvaru "H" šedé barvy v tl. 80mm | [14 empty] | VV | 3 | 1 | True | 0 | ROZPOCET
| VV |  | 175*2 |  | 350 | [12 empty] | VV | 3 | 2 | True | 0 | ROZPOCET
| VV |  | Součet |  | 447.8 | [12 empty] | VV | 3 | 4 | True | 1 | ROZPOCET
18 | M | 5838000R | obrubník kamenný žulový přímý 250x250mm | m | 218 |  | 0 |  |  | základní |  | 0 | 0.15 | 32.7 | 0 | 0 | 8 | M | 3 |  |  |  | ROZPOCET | 0 | 0 | 0 | 0 | 0 | 1 | 0 | 4 | -1385758355
| PP |  | obrubník kamenný žulový přímý 250x250mm | [14 empty] | PP | 3
| VV |  | Obruby – Nové silniční kamenné obrubníky 250x250x1000mm z krajníků z šedé české žuly do betonového lože | [14 empty] | VV | 3 | 1 | True | 0 | ROZPOCET
| VV |  | 2*100,5 |  | 201 | [12 empty] | VV | 3 | 2 | True | 0 | ROZPOCET
| VV |  | Obruby - Nové obruby ve směrových obloucích R<15m - kamenné krajníky budou opracovány do oblouku. | [14 empty] | VV | 3 | 1 | True | 0 | ROZPOCET
| VV |  | 4,25*4 |  | 17 | [12 empty] | VV | 3 | 2 | True | 0 | ROZPOCET
| VV |  | Součet |  | 218 | [12 empty] | VV | 3 | 4 | True | 1 | ROZPOCET
19 | K | 91613121R | Osazení silničního obrubníku betonového stojatého s boční opěrou do lože z betonu prostého | m | 134 |  | 0 |  |  | základní |  | 0 | 0.1554 | 20.8235 | 0 | 0 | 4 | K | 3 |  |  |  | ROZPOCET | 0 | 0 | 0 | 0 | 0 | 1 | 0 | 4 | -1710434299
| PP |  | Osazení silničního obrubníku betonového stojatého s boční opěrou do lože z betonu prostého | [14 empty] | PP | 3
| VV |  | Osazení bezbariérového železobetonového obrubníku HK 400/330/1000 s výškou nástupní hrany 200mm do betonového lože, včetně nákupu, dovozu a manipulace | [14 empty] | VV | 3 | 1 | True | 0 | ROZPOCET
| VV |  | 2*67 |  | 134 | [12 empty] | VV | 3 | 2 | True | 0 | ROZPOCET
| VV |  | Součet |  | 134 | [12 empty] | VV | 3 | 4 | True | 1 | ROZPOCET
20 | M | HK | Obrubník zastávkový HK 400/330/1000 (vč. náběhového) | m | 134 |  | 0 |  |  | základní |  | 0 | 0 | 0 | 0 | 0 | 8 | M | 3 |  |  |  | ROZPOCET | 0 | 0 | 0 | 0 | 0 | 1 | 0 | 4 | -104403346
| PP |  | Obrubník zastávkový HK 400/330/1000 (vč. náběhového) | [14 empty] | PP | 3
| VV |  | Obruby – Zastávkové obrubníky - Osazení bezbariérového železobetonového obrubníku HK 400/330/1000 s výškou nástupní hrany 200mm | [14 empty] | VV | 3 | 1 | True | 0 | ROZPOCET
| VV |  | včetně nákupu, dovozu a manipulace. Horní povrch prefabrikátů bude opatřen protiskluzovou úpravou. | [14 empty] | VV | 3 | 1 | True | 0 | ROZPOCET
| VV |  | 2*67 |  | 134 | [12 empty] | VV | 3 | 2 | True | 0 | ROZPOCET
| VV |  | Součet |  | 134 | [12 empty] | VV | 3 | 4 | True | 1 | ROZPOCET
21 | K | 916241113 | Osazení obrubníku kamenného ležatého s boční opěrou do lože z betonu prostého | m | 218 |  | 0 | CS ÚRS 2019 01 |  | základní |  | 0 | 0.16849 | 36.7308 | 0 | 0 | 4 | K | 3 |  |  |  | ROZPOCET | 0 | 0 | 0 | 0 | 0 | 1 | 0 | 4 | -1621113148
| PP |  | Osazení obrubníku kamenného ležatého s boční opěrou do lože z betonu prostého | [14 empty] | PP | 3
| VV |  | Obruby – Nové silniční kamenné obrubníky 250x250x1000mm z krajníků z šedé české žuly do betonového lože | [14 empty] | VV | 3 | 1 | True | 0 | ROZPOCET
| VV |  | 2*100,5 |  | 201 | [12 empty] | VV | 3 | 2 | True | 0 | ROZPOCET
| VV |  | Obruby - Nové obruby ve směrových obloucích R<15m - kamenné krajníky budou opracovány do oblouku. | [14 empty] | VV | 3 | 1 | True | 0 | ROZPOCET
| VV |  | 4,25*4 |  | 17 | [12 empty] | VV | 3 | 2 | True | 0 | ROZPOCET
| VV |  | Součet |  | 218 | [12 empty] | VV | 3 | 4 | True | 1 | ROZPOCET
22 | K | SV | Svítící dlažební kostky 100x200x60mm. Zdroj světla min. 18ks LED, napájení 12V DC (stabilizované), výkon 0,79W, Odběr 66mA, Stupeň ochrany – IP67, životnost LED min. 100 000hod, pracovní teplotu -40°C až +50°C, povrch provedení – hladké, provedení svítiv | ks | 110 |  | 0 |  |  | základní |  | 0 | 0 | 0 | 0 | 0 | 4 | K | 3 |  |  |  | ROZPOCET | 0 | 0 | 0 | 0 | 0 | 1 | 0 | 4 | -253293565
| PP |  | Svítící dlažební kostky 100x200x60mm. Zdroj světla min. 18ks LED, napájení 12V DC (stabilizované), výkon 0,79W, Odběr 66mA, Stupeň ochrany – IP67, životnost LED min. 100 000hod, pracovní teplotu -40°C až +50°C, povrch provedení – hladké, provedení svítiv | [14 empty] | PP | 3
| VV |  | 55*2 |  | 110 | [12 empty] | VV | 3 | 2 | True | 0 | ROZPOCET
| VV |  | Součet |  | 110 | [12 empty] | VV | 3 | 4 | True | 1 | ROZPOCET
| D | 9 | Ostatní konstrukce a práce, bourání |  |  |  | 0 |  |  |  |  | 0 |  | 0.23922 |  | 2.5051 | 1 | D | 1 |  |  |  | ROZPOCET | [6 empty] | 0
| D | 91 | Doplňující konstrukce a práce pozemních komunikací, letišť a ploch |  |  |  | 0 |  |  |  |  | 0 |  | 0.23922 |  | 2.5051 | 1 | D | 2 |  |  |  | ROZPOCET | [6 empty] | 0
23 | K | 11320211R | Vytrhání obrub krajníků obrubníků stojatých | m3 | 10.62 |  | 0 |  |  | základní |  | 0 | 0 | 0 | 0.205 | 2.1771 | 4 | K | 3 |  |  |  | ROZPOCET | 0 | 0 | 0 | 0 | 0 | 1 | 0 | 4 | -1798776255
| PP |  | Vytrhání obrub krajníků obrubníků stojatých | [14 empty] | PP | 3
| VV |  | Demolice - Obruby – Vybourání stávajících kamenných obrubníků 1000x250x200mm, včetně odvozu a uložení na skládku zhotovitele | [14 empty] | VV | 3 | 1 | True | 0 | ROZPOCET
| VV |  | (2,10*4+51,00*4)*0,25*0,20 |  | 10.62 | [12 empty] | VV | 3 | 2 | True | 0 | ROZPOCET
| VV |  | Součet |  | 10.62 | [12 empty] | VV | 3 | 4 | True | 1 | ROZPOCET
24 | K | 914111111 | Montáž svislé dopravní značky do velikosti 1 m2 objímkami na sloupek nebo konzolu | kus | 2 |  | 0 |  |  | základní |  | 0 | 0.0007 | 0.0014 | 0 | 0 | 4 | K | 3 |  |  |  | ROZPOCET | 0 | 0 | 0 | 0 | 0 | 1 | 0 | 4 | -1607445251
| PP |  | Montáž svislé dopravní značky do velikosti 1 m2 objímkami na sloupek nebo konzolu | [14 empty] | PP | 3
| VV |  | Montáž označníku IJ4a | [14 empty] | VV | 3 | 1 | True | 0 | ROZPOCET
| VV |  | 1+1 |  | 2 | [12 empty] | VV | 3 | 2 | True | 0 | ROZPOCET
| VV |  | Součet |  | 2 | [12 empty] | VV | 3 | 4 | True | 1 | ROZPOCET
25 | K | 914511112 | Montáž sloupku dopravních značek délky do 3,5 m s betonovým základem a patkou | kus | 2 |  | 0 |  |  | základní |  | 0 | 0.11241 | 0.22482 | 0 | 0 | 4 | K | 3 |  |  |  | ROZPOCET | 0 | 0 | 0 | 0 | 0 | 1 | 0 | 4 | -1761003832
| PP |  | Montáž sloupku dopravních značek délky do 3,5 m s betonovým základem a patkou | [14 empty] | PP | 3
| VV |  | 1+1 |  | 2 | [12 empty] | VV | 3 | 2 | True | 0 | ROZPOCET
| VV |  | Součet |  | 2 | [12 empty] | VV | 3 | 4 | True | 1 | ROZPOCET
26 | M | IJ4a | Svislé dopravní značení IJ4a, (FeZn prolis) | kus | 2 |  | 0 |  |  | základní |  | 0 | 0 | 0 | 0 | 0 | 8 | M | 3 |  |  |  | ROZPOCET | 0 | 0 | 0 | 0 | 0 | 1 | 0 | 4 | -1845627370
| PP |  | Svislé dopravní značení IJ4a, (FeZn prolis) | [14 empty] | PP | 3
| VV |  | IJ4a | [14 empty] | VV | 3 | 1 | True | 0 | ROZPOCET
| VV |  | 1+1 |  | 2 | [12 empty] | VV | 3 | 2 | True | 0 | ROZPOCET
| VV |  | Součet |  | 2 | [12 empty] | VV | 3 | 4 | True | 1 | ROZPOCET
27 | M | 40445230 | sloupek pro dopravní značku Zn D 70mm v 3,5m | kus | 2 |  | 0 |  |  | základní |  | 0 | 0.0065 | 0.013 | 0 | 0 | 8 | M | 3 |  |  |  | ROZPOCET | 0 | 0 | 0 | 0 | 0 | 1 | 0 | 4 | 233634874
| PP |  | sloupek pro dopravní značku Zn D 70mm v 3,5m | [14 empty] | PP | 3
| VV |  | 1+1 |  | 2 | [12 empty] | VV | 3 | 2 | True | 0 | ROZPOCET
| VV |  | Součet |  | 2 | [12 empty] | VV | 3 | 4 | True | 1 | ROZPOCET
28 | K | 966006132 | Odstranění značek dopravních nebo orientačních se sloupky s betonovými patkami | kus | 4 |  | 0 | CS ÚRS 2019 01 |  | základní |  | 0 | 0 | 0 | 0.082 | 0.328 | 4 | K | 3 |  |  |  | ROZPOCET | 0 | 0 | 0 | 0 | 0 | 1 | 0 | 4 | -823914175
| PP |  | Odstranění značek dopravních nebo orientačních se sloupky s betonovými patkami | [14 empty] | PP | 3
| VV |  | Svislé dopravní značení – Demontáž stávajícího svislého dopravního značení IJ4a „Označník zastávky“ i s informačními tabulkami, | [14 empty] | VV | 3 | 1 | True | 0 | ROZPOCET
| VV |  | včetně demontáže sloupků a patek, včetně odvozu a uložení na skládku DPO v Martinově do vzdálenosti 12km. | [14 empty] | VV | 3 | 1 | True | 0 | ROZPOCET
| VV |  | 2 |  | 2 | [12 empty] | VV | 3 | 2 | True | 0 | ROZPOCET
| VV |  | Svislé dopravní značení – Demontáž stávajícího svislého dopravního značení Z4b „Směrovací deska“, | [14 empty] | VV | 3 | 1 | True | 0 | ROZPOCET
| VV |  | včetně demontáže sloupků a patek, včetně odvozu a uložení na skládku DPO v Martinově do vzdálenosti 12km. | [14 empty] | VV | 3 | 1 | True | 0 | ROZPOCET
| VV |  | 2 |  | 2 | [12 empty] | VV | 3 | 2 | True | 0 | ROZPOCET
| VV |  | Součet |  | 4 | [12 empty] | VV | 3 | 4 | True | 1 | ROZPOCET
29 | K | KOŠ | D+M Odpadkového koše 350x250x500 mm | ks | 4 |  | 0 |  |  | základní |  | 0 | 0 | 0 | 0 | 0 | 4 | K | 3 |  |  |  | ROZPOCET | 0 | 0 | 0 | 0 | 0 | 1 | 0 | 4 | 10358291
| PP |  | D+M Odpadkového koše 350x250x500 mm | [14 empty] | PP | 3
| P |  | Poznámka k položce: Městský mobiliář - Odpadkové koše - Nakoupení a zavěšení nových odpadkových košů 350x250x500mm na sloupky zábradlí ve vzdálenosti 4,080m od konce/začátku nástupiště, včetně dovozu na stavbu a manipulace. Odpadkový koš bude odpovídat požadavkům na jednotný vizuální styl zastávek MHD na území města Ostravy. Spojovací materiál - nerez třídy A4. | [14 empty] | P | 3
| VV |  | 2+2 |  | 4 | [12 empty] | VV | 3 | 2 | True | 0 | ROZPOCET
| VV |  | Součet |  | 4 | [12 empty] | VV | 3 | 4 | True | 1 | ROZPOCET
30 | K | SKL | D+M Dodávka a osazení skleněné výplně z bezpečnostního lepeného skla o tl. 8,4mm | m2 | 53.02 |  | 0 |  |  | základní |  | 0 | 0 | 0 | 0 | 0 | 4 | K | 3 |  |  |  | ROZPOCET | 0 | 0 | 0 | 0 | 0 | 1 | 0 | 4 | -705167745
| PP |  | D+M Dodávka a osazení skleněné výplně z bezpečnostního lepeného skla o tl. 8,4mm | [14 empty] | PP | 3
| P |  | Poznámka k položce: Městský mobiliář - Bezpečnostní zábradlí - Dodávka a osazení skleněné výplně z bezpečnostního lepeného skla o tl. 8,4mm, na úseku dlouhém 35,0m s vynecháním zastávkového přístřešku, včetně nákupu, dovozu na stavbu a manipulace | [14 empty] | P | 3
| VV |  | (35-8,49)*1*2 |  | 53.02 | [12 empty] | VV | 3 | 2 | True | 0 | ROZPOCET
| VV |  | Součet |  | 53.02 | [12 empty] | VV | 3 | 4 | True | 1 | ROZPOCET
31 | K | ZAB | D+M bezpečnostního ocelového zábradlí S235JR+N dle realizační dokumentace, vč. povrchové úpravy PKO - Otryskání kovových povrchů připravovaných pro nátěry na stupeň Sa 2 ½, včetně manipulace. | kg | 2509.61 |  | 0 |  |  | základní |  | 0 | 0 | 0 | 0 | 0 | 4 | K | 3 |  |  |  | ROZPOCET | 0 | 0 | 0 | 0 | 0 | 1 | 0 | 4 | -1817566569
| PP |  | D+M bezpečnostního ocelového zábradlí S235JR+N dle realizační dokumentace, vč. povrchové úpravy PKO - Otryskání kovových povrchů připravovaných pro nátěry na stupeň Sa 2 ½, včetně manipulace. | [14 empty] | PP | 3
| VV |  | viz. výpis výrobků | [14 empty] | VV | 3 | 1 | True | 0 | ROZPOCET
| VV |  | 2509,61 |  | 2509.61 | [12 empty] | VV | 3 | 2 | True | 0 | ROZPOCET
| VV |  | Součet |  | 2509.61 | [12 empty] | VV | 3 | 4 | True | 1 | ROZPOCET
32 | K | ZAB.01 | D+M bezpečnostního rozebíratelného ocelového zábradlí S235JR+N dle realizační dokumentace, vč. povrchové úpravy PKO - Otryskání kovových povrchů připravovaných pro nátěry na stupeň Sa 2 ½, včetně manipulace. | kg | 51.78 |  | 0 |  |  | základní |  | 0 | 0 | 0 | 0 | 0 | 4 | K | 3 |  |  |  | ROZPOCET | 0 | 0 | 0 | 0 | 0 | 1 | 0 | 4 | -1052881866
| PP |  | D+M bezpečnostního rozebíratelného ocelového zábradlí S235JR+N dle realizační dokumentace, vč. povrchové úpravy PKO - Otryskání kovových povrchů připravovaných pro nátěry na stupeň Sa 2 ½, včetně manipulace. | [14 empty] | PP | 3
| VV |  | viz. výpis výrobků | [14 empty] | VV | 3 | 1 | True | 0 | ROZPOCET
| VV |  | 51,78 |  | 51.78 | [12 empty] | VV | 3 | 2 | True | 0 | ROZPOCET
| VV |  | Součet |  | 51.78 | [12 empty] | VV | 3 | 4 | True | 1 | ROZPOCET
33 | K | ZAS | D+M Zastávkových přístřešků o šesti polích s celkovými půdorysnými rozměry 8160x1760mm a výškou 2500mm, vč. povrchové úpravy | ks | 2 |  | 0 |  |  | základní |  | 0 | 0 | 0 | 0 | 0 | 4 | K | 3 |  |  |  | ROZPOCET | 0 | 0 | 0 | 0 | 0 | 1 | 0 | 4 | 1506876691
| PP |  | D+M Zastávkových přístřešků o šesti polích s celkovými půdorysnými rozměry 8160x1760mm a výškou 2500mm, vč. povrchové úpravy, vrty DN18x250mm, DN14x250mm do betonových patek pro zřízení chemických kotev k upevnění patek sloupků zastávkového přístřešku, průměr vrtů DN20, kotvy vyčnívají 70mm nad betonový základ, včetně nákupu, dovozu na stavbu a manipulace + závitové tyče DN16x0,50m + podložky a matice nerez tř. A4 | [14 empty] | PP | 3
| VV |  | 2 |  | 2 | [12 empty] | VV | 3 | 2 | True | 0 | ROZPOCET
| VV |  | Součet |  | 2 | [12 empty] | VV | 3 | 4 | True | 1 | ROZPOCET

## SO 14-01 - Kabelové komor...
{fe5f717a-778a-4b01-84dd-172cc64e5014}
2
| KRYCÍ LIST SOUPISU PRACÍ | [7 empty] | v --- níže se nacházejí doplnkové a pomocné údaje k sestavám --- v | [8 empty] | False
Stavba:
Rekonstrukce TT na ul. Pavlova vč. zastávky Rodimcevova
Objekt:
SO 14-01 - Kabelové komory CETIN
| KSO: |  |  |  |  | CC-CZ:
| Místo: |  | Ostrava |  |  | Datum: | 19. 11. 2019
| Zadavatel: |  |  |  |  | IČ:
DIČ:
| Uchazeč: |  |  |  |  | IČ: | Vyplň údaj
|  | Vyplň údaj |  |  |  | DIČ: | Vyplň údaj
| Projektant: |  |  |  |  | IČ:
DIČ:
| Zpracovatel: |  |  |  |  | IČ:
DIČ:
Poznámka:
| Cena bez DPH | [5 empty] | 0
|  |  | Základ daně |  |  | Sazba daně | Výše daně
| DPH | základní | 0 |  |  | 21% | 0
|  | snížená | 0 |  |  | 15% | 0
|  | zákl. přenesená | 0 |  |  | 21% | 0
|  | sníž. přenesená | 0 |  |  | 15% | 0
|  | nulová | 0 |  |  | 0% | 0
| Cena s DPH |  |  | v | CZK |  | 0
| Projektant |  |  | Zpracovatel
| Datum a podpis: |  | Razítko | Datum a podpis: |  |  | Razítko
| Objednavatel |  |  | Uchazeč
| Datum a podpis: |  | Razítko | Datum a podpis: |  |  | Razítko
REKAPITULACE ČLENĚNÍ SOUPISU PRACÍ
Stavba:
Rekonstrukce TT na ul. Pavlova vč. zastávky Rodimcevova
Objekt:
SO 14-01 - Kabelové komory CETIN
Místo: |  |  | Ostrava |  |  | Datum: | 19. 11. 2019
Zadavatel: | [5 empty] | Projektant:
Uchazeč: |  |  | Vyplň údaj |  |  | Zpracovatel:
Kód dílu - Popis | [6 empty] | Cena celkem [CZK]
Náklady ze soupisu prací | [6 empty] | 0 | [11 empty] | -1
| HSV - Práce a dodávky HSV | [5 empty] | 0
| 1 - Zemní práce | [5 empty] | 0
| 9 - Ostatní konstrukce a práce, bourání | [5 empty] | 0
| VRN - Vedlejší rozpočtové náklady | [5 empty] | 0
SOUPIS PRACÍ
Stavba:
Rekonstrukce TT na ul. Pavlova vč. zastávky Rodimcevova
Objekt:
SO 14-01 - Kabelové komory CETIN
Místo: |  |  | Ostrava |  |  | Datum: | 19. 11. 2019
Zadavatel: | [5 empty] | Projektant:
Uchazeč: |  |  | Vyplň údaj |  |  | Zpracovatel:
PČ | Typ | Kód | Popis | MJ | Množství | J.cena [CZK] | Cena celkem [CZK] | Cenová soustava |  | DPH | J. Nh [h] | Nh celkem [h] | J. hmotnost [t] | Hmotnost celkem [t] | J. suť [t] | Suť Celkem [t]
Náklady soupisu celkem | [6 empty] | 0 |  |  |  |  | 0 |  | 703.9919 |  | 117.4634 |  | D | -1 | [10 empty] | 0
| D | HSV | Práce a dodávky HSV |  |  |  | 0 |  |  |  |  | 0 |  | 703.9919 |  | 117.4634 | 1 | D | 0 |  |  |  | ROZPOCET | [6 empty] | 0
| D | 1 | Zemní práce |  |  |  | 0 |  |  |  |  | 0 |  | 45.4305 |  | 0 | 1 | D | 1 |  |  |  | ROZPOCET | [6 empty] | 0
1 | K | 115101201 | Čerpání vody na dopravní výšku do 10 m průměrný přítok do 500 l/min | hod | 2 |  | 0 | CS ÚRS 2019 01 |  | základní |  | 0 | 0 | 0 | 0 | 0 | 4 | K | 2 |  |  |  | ROZPOCET | 0 | 0 | 0 | 0 | 0 | 1 | 0 | 4 | 1543960736
| PP |  | Čerpání vody na dopravní výšku do 10 m průměrný přítok do 500 l/min | [14 empty] | PP | 2
| VV |  | 2*1 |  | 2 | [12 empty] | VV | 2 | 2 | True | 0 | ROZPOCET
| VV |  | Součet |  | 2 | [12 empty] | VV | 2 | 4 | True | 1 | ROZPOCET
2 | K | 119003227 | Mobilní plotová zábrana vyplněná dráty výšky do 2,2 m pro zabezpečení výkopu zřízení | m | 56 |  | 0 | CS ÚRS 2019 01 |  | základní |  | 0 | 0.00015 | 0.0084 | 0 | 0 | 4 | K | 2 |  |  |  | ROZPOCET | 0 | 0 | 0 | 0 | 0 | 1 | 0 | 4 | -734594584
| PP |  | Mobilní plotová zábrana vyplněná dráty výšky do 2,2 m pro zabezpečení výkopu zřízení | [14 empty] | PP | 2
| VV |  | Oplocení - Provizorní oplocení z drátěnného pletiva výšky 2,000m s podstavci | [14 empty] | VV | 2 | 1 | True | 0 | ROZPOCET
| VV |  | 2*28 |  | 56 | [12 empty] | VV | 2 | 2 | True | 0 | ROZPOCET
| VV |  | Součet |  | 56 | [12 empty] | VV | 2 | 4 | True | 1 | ROZPOCET
3 | K | 119003228 | Mobilní plotová zábrana vyplněná dráty výšky do 2,2 m pro zabezpečení výkopu odstranění | m | 56 |  | 0 | CS ÚRS 2019 01 |  | základní |  | 0 | 0 | 0 | 0 | 0 | 4 | K | 2 |  |  |  | ROZPOCET | 0 | 0 | 0 | 0 | 0 | 1 | 0 | 4 | -1332397394
| PP |  | Mobilní plotová zábrana vyplněná dráty výšky do 2,2 m pro zabezpečení výkopu odstranění | [14 empty] | PP | 2
| VV |  | Oplocení - Provizorní oplocení z drátěnného pletiva výšky 2,000m s podstavci | [14 empty] | VV | 2 | 1 | True | 0 | ROZPOCET
| VV |  | 2*28 |  | 56 | [12 empty] | VV | 2 | 2 | True | 0 | ROZPOCET
| VV |  | Součet |  | 56 | [12 empty] | VV | 2 | 4 | True | 1 | ROZPOCET
4 | K | 12210110R | Odkopávky a prokopávky nezapažené v hornině tř. 1 a 2 objem do 1000 m3 | m3 | 215 |  | 0 |  |  | základní |  | 0 | 0 | 0 | 0 | 0 | 4 | K | 2 |  |  |  | ROZPOCET | 0 | 0 | 0 | 0 | 0 | 1 | 0 | 4 | -251756474
| PP |  | Odkopávky a prokopávky nezapažené v hornině tř. 1 a 2 objem do 1000 m3 | [14 empty] | PP | 2
| VV |  | Výkopy - Odstranění zeminy třídy I dle ČSN 73 6133, včetně odvozu a uložení na skládku zhotovitele. | [14 empty] | VV | 2 | 1 | True | 0 | ROZPOCET
| VV |  | 2*25*4,3 |  | 215 | [12 empty] | VV | 2 | 2 | True | 0 | ROZPOCET
| VV |  | Součet |  | 215 | [12 empty] | VV | 2 | 4 | True | 1 | ROZPOCET
5 | K | 151101102 | Zřízení příložného pažení a rozepření stěn rýh hl do 4 m | m2 | 169.92 |  | 0 | CS ÚRS 2019 01 |  | základní |  | 0 | 0.00085 | 0.14443 | 0 | 0 | 4 | K | 2 |  |  |  | ROZPOCET | 0 | 0 | 0 | 0 | 0 | 1 | 0 | 4 | -541211386
| PP |  | Zřízení příložného pažení a rozepření stěn rýh hl do 4 m | [14 empty] | PP | 2
| VV |  | Výkopy - Rozpěrné ocelové šachtové pažení o vnitřním půdorysném rozměru 6,000m x 5,000m, výšky 3,600m | [14 empty] | VV | 2 | 1 | True | 0 | ROZPOCET
| VV |  | 2*((2*(6,4+5,4))*3,6) |  | 169.92 | [12 empty] | VV | 2 | 2 | True | 0 | ROZPOCET
| VV |  | Součet |  | 169.92 | [12 empty] | VV | 2 | 4 | True | 1 | ROZPOCET
6 | K | 151101112 | Odstranění příložného pažení a rozepření stěn rýh hl do 4 m | m2 | 169.92 |  | 0 | CS ÚRS 2019 01 |  | základní |  | 0 | 0 | 0 | 0 | 0 | 4 | K | 2 |  |  |  | ROZPOCET | 0 | 0 | 0 | 0 | 0 | 1 | 0 | 4 | -916144809
| PP |  | Odstranění příložného pažení a rozepření stěn rýh hl do 4 m | [14 empty] | PP | 2
| VV |  | Výkopy - Rozpěrné ocelové šachtové pažení o vnitřním půdorysném rozměru 6,000m x 5,000m, výšky 3,600m - demontáž | [14 empty] | VV | 2 | 1 | True | 0 | ROZPOCET
| VV |  | 2*((2*(6,4+5,4))*3,6) |  | 169.92 | [12 empty] | VV | 2 | 2 | True | 0 | ROZPOCET
| VV |  | Součet |  | 169.92 | [12 empty] | VV | 2 | 4 | True | 1 | ROZPOCET
7 | K | 174101101 | Zásyp jam, šachet rýh nebo kolem objektů sypaninou se zhutněním | m3 | 235.2 |  | 0 | CS ÚRS 2019 01 |  | základní |  | 0 | 0 | 0 | 0 | 0 | 4 | K | 2 |  |  |  | ROZPOCET | 0 | 0 | 0 | 0 | 0 | 1 | 0 | 4 | 2037047796
| PP |  | Zásyp jam, šachet rýh nebo kolem objektů sypaninou se zhutněním | [14 empty] | PP | 2
| VV |  | Zásyp kabelových komor - zásyp zeminou vhodnou do násypu, hutněnou malou mechanizací po vrstvách max 300mm | [14 empty] | VV | 2 | 1 | True | 0 | ROZPOCET
| VV |  | 2*4,2*28 |  | 235.2 | [12 empty] | VV | 2 | 2 | True | 0 | ROZPOCET
| VV |  | Součet |  | 235.2 | [12 empty] | VV | 2 | 4 | True | 1 | ROZPOCET
8 | K | 181951102 | Úprava pláně v hornině tř. 1 až 4 se zhutněním | m2 | 60 |  | 0 | CS ÚRS 2019 01 |  | základní |  | 0 | 0 | 0 | 0 | 0 | 4 | K | 2 |  |  |  | ROZPOCET | 0 | 0 | 0 | 0 | 0 | 1 | 0 | 4 | 1180935794
| PP |  | Úprava pláně v hornině tř. 1 až 4 se zhutněním | [14 empty] | PP | 2
| VV |  | Přehutnění základové spáry na únosnost min 45MPa, Edef2/Edef1 < 2 | [14 empty] | VV | 2 | 1 | True | 0 | ROZPOCET
| VV |  | 2*30,00 |  | 60 | [12 empty] | VV | 2 | 2 | True | 0 | ROZPOCET
| VV |  | Součet |  | 60 | [12 empty] | VV | 2 | 4 | True | 1 | ROZPOCET
9 | K | 27153221R | Podsyp pod základové konstrukce se zhutněním ze štěrkodrti frakce 0 až 32 mm | m3 | 18 |  | 0 |  |  | základní |  | 0 | 2.16 | 38.88 | 0 | 0 | 4 | K | 2 |  |  |  | ROZPOCET | 0 | 0 | 0 | 0 | 0 | 1 | 0 | 4 | 813642715
| PP |  | Podsyp pod základové konstrukce se zhutněním ze štěrkodrti frakce 0 až 32 mm | [14 empty] | PP | 2
| VV |  | Podsyp ze štěrkodrti frakce 0/32, tloušťky 300mm | [14 empty] | VV | 2 | 1 | True | 0 | ROZPOCET
| VV |  | 60*0,3 |  | 18 | [12 empty] | VV | 2 | 2 | True | 0 | ROZPOCET
| VV |  | Součet |  | 18 | [12 empty] | VV | 2 | 4 | True | 1 | ROZPOCET
10 | K | 45131512R | Podkladní nebo výplňová vrstva z betonu C 12/15 tl do 150 mm | m3 | 4.35 |  | 0 |  |  | základní |  | 0 | 0 | 0 | 0 | 0 | 4 | K | 2 |  |  |  | ROZPOCET | 0 | 0 | 0 | 0 | 0 | 1 | 0 | 4 | -594574028
| PP |  | Podkladní nebo výplňová vrstva z betonu C 12/15 tl do 150 mm | [14 empty] | PP | 2
| VV |  | Betonáž podkladního betonu - prostý beton C12/15, včetně dopravy materiálu | [14 empty] | VV | 2 | 1 | True | 0 | ROZPOCET
| VV |  | 2*14,5*0,15 |  | 4.35 | [12 empty] | VV | 2 | 2 | True | 0 | ROZPOCET
| VV |  | Součet |  | 4.35 | [12 empty] | VV | 2 | 4 | True | 1 | ROZPOCET
11 | K | 894608112 | Výztuž šachet z betonářské oceli 10 505 | t | 6.14 |  | 0 | CS ÚRS 2019 01 |  | základní |  | 0 | 1.042 | 6.3976 | 0 | 0 | 4 | K | 2 |  |  |  | ROZPOCET | 0 | 0 | 0 | 0 | 0 | 1 | 0 | 4 | 998709612
| PP |  | Výztuž šachet z betonářské oceli 10 505 | [14 empty] | PP | 2
| VV |  | Kabelové komory - výztuž B 500B spodní části (3%) | [14 empty] | VV | 2 | 1 | True | 0 | ROZPOCET
| VV |  | 0,03*14,68*7,85 |  | 3.46 | [12 empty] | VV | 2 | 2 | True | 0 | ROZPOCET
| VV |  | Kabelové komory - výztuž B 500B dobetonávky dna (1%) | [14 empty] | VV | 2 | 1 | True | 0 | ROZPOCET
| VV |  | 0,01*4,6*7,85 |  | 0.36 | [12 empty] | VV | 2 | 2 | True | 0 | ROZPOCET
| VV |  | Kabelové komory - výztuž B 500B horní části (3%) | [14 empty] | VV | 2 | 1 | True | 0 | ROZPOCET
| VV |  | 0,030*9,860*7,85 |  | 2.32 | [12 empty] | VV | 2 | 2 | True | 0 | ROZPOCET
| VV |  | Součet |  | 6.14 | [12 empty] | VV | 2 | 4 | True | 1 | ROZPOCET
| D | 9 | Ostatní konstrukce a práce, bourání |  |  |  | 0 |  |  |  |  | 0 |  | 658.5614 |  | 117.4634 | 1 | D | 1 |  |  |  | ROZPOCET | [6 empty] | 0
12 | K | 01.R | Zajištění inženýrských sítí - Konstrukce pro zavěšení stávajících kabelů Cetin v délce 7,500m, šířce 1,500m a ve výšce 2,500m | kus | 2 |  | 0 |  |  | základní |  | 0 | 0 | 0 | 0 | 0 | 4 | K | 2 |  |  |  | ROZPOCET | 0 | 0 | 0 | 0 | 0 | 1 | 0 | 4 | 2123189370
| PP |  | Zajištění inženýrských sítí - Konstrukce pro zavěšení stávajících kabelů Cetin v délce 7,500m, šířce 1,500m a ve výšce 2,500m | [14 empty] | PP | 2
| VV |  | Zajištění inženýrských sítí - Konstrukce pro zavěšení stávajících kabelů Cetin v délce 7,500m, šířce 1,500m a ve výšce 2,500m | [14 empty] | VV | 2 | 1 | True | 0 | ROZPOCET
| VV |  | 2*1 |  | 2 | [12 empty] | VV | 2 | 2 | True | 0 | ROZPOCET
| VV |  | Součet |  | 2 | [12 empty] | VV | 2 | 4 | True | 1 | ROZPOCET
13 | K | 02.R | Zajištění inženýrských sítí - Konstrukce pro podepření stávající tvárnicové tratě z prefabrikátů v místě výkopové jámy na vstupu i výstupu z kabelové komory v délce 0,500m, šířce 1,500m a výšce 2,500m | kus | 4 |  | 0 |  |  | základní |  | 0 | 0 | 0 | 0 | 0 | 4 | K | 2 |  |  |  | ROZPOCET | 0 | 0 | 0 | 0 | 0 | 1 | 0 | 4 | 372351606
| PP |  | Zajištění inženýrských sítí - Konstrukce pro podepření stávající tvárnicové tratě z prefabrikátů v místě výkopové jámy na vstupu i výstupu z kabelové komory v délce 0,500m, šířce 1,500m a výšce 2,500m | [14 empty] | PP | 2
| VV |  | Zajištění inženýrských sítí - Konstrukce pro podepření stávající tvárnicové tratě z prefabrikátů v místě výkopové jámy na vstupu i výstupu z kabelové | [14 empty] | VV | 2 | 1 | True | 0 | ROZPOCET
| VV |  | komory v délce 0,500m, šířce 1,500m a výšce 2,500m | [14 empty] | VV | 2 | 1 | True | 0 | ROZPOCET
| VV |  | 2*2 |  | 4 | [12 empty] | VV | 2 | 2 | True | 0 | ROZPOCET
| VV |  | Součet |  | 4 | [12 empty] | VV | 2 | 4 | True | 1 | ROZPOCET
14 | K | 03.R | Odstranění stávajících kabelových konzol, včetně předání určené výkupní firmě kovových odpadů | ks | 32 |  | 0 |  |  | základní |  | 0 | 0 | 0 | 0 | 0 | 4 | K | 2 |  |  |  | ROZPOCET | 0 | 0 | 0 | 0 | 0 | 1 | 0 | 4 | 2138572625
| PP |  | Odstranění stávajících kabelových konzol, včetně předání určené výkupní firmě kovových odpadů | [14 empty] | PP | 2
| VV |  | Demolice - Kabelové komory - Odstranění stávajících kabelových konzol, včetně předání určené výkupní firmě kovových odpadů | [14 empty] | VV | 2 | 1 | True | 0 | ROZPOCET
| VV |  | 2*2*8 |  | 32 | [12 empty] | VV | 2 | 2 | True | 0 | ROZPOCET
| VV |  | Součet |  | 32 | [12 empty] | VV | 2 | 4 | True | 1 | ROZPOCET
15 | K | 04.R | Stejnosměrné a střídavé proměření 7ks metalických kabelů (400xN0,8) před a po výstavbě z hlediska jejich funkčnosti | ks | 11200 |  | 0 |  |  | základní |  | 0 | 0 | 0 | 0 | 0 | 4 | K | 2 |  |  |  | ROZPOCET | 0 | 0 | 0 | 0 | 0 | 1 | 0 | 4 | -694858062
| PP |  | Stejnosměrné a střídavé proměření 7ks metalických kabelů (400xN0,8) před a po výstavbě z hlediska jejich funkčnosti | [14 empty] | PP | 2
| VV |  | Stejnosměrné a střídavé proměření 7ks metalických kabelů (400xN0,8) před a po výstavbě z hlediska jejich funkčnosti | [14 empty] | VV | 2 | 1 | True | 0 | ROZPOCET
| VV |  | 2*2*7*400 |  | 11200 | [12 empty] | VV | 2 | 2 | True | 0 | ROZPOCET
| VV |  | Součet |  | 11200 | [12 empty] | VV | 2 | 4 | True | 1 | ROZPOCET
16 | K | 05.R | Obousměrné proměření 4ks optických kabelů (96 vláken) přímou metodou OTDR před a po výstavbě z hlediska jejich fukčnosti | ks | 1536 |  | 0 |  |  | základní |  | 0 | 0 | 0 | 0 | 0 | 4 | K | 2 |  |  |  | ROZPOCET | 0 | 0 | 0 | 0 | 0 | 1 | 0 | 4 | -378167703
| PP |  | Obousměrné proměření 4ks optických kabelů (96 vláken) přímou metodou OTDR před a po výstavbě z hlediska jejich fukčnosti | [14 empty] | PP | 2
| VV |  | Obousměrné proměření 4ks optických kabelů (96 vláken) přímou metodou OTDR před a po výstavbě z hlediska jejich fukčnosti | [14 empty] | VV | 2 | 1 | True | 0 | ROZPOCET
| VV |  | 2*2*4*96 |  | 1536 | [12 empty] | VV | 2 | 2 | True | 0 | ROZPOCET
| VV |  | Součet |  | 1536 | [12 empty] | VV | 2 | 4 | True | 1 | ROZPOCET
17 | K | 06.R | Odstranění zajištění inženýrských sítí - konstrukce pro zavěšení stávajících kabelů CETIN | kus | 2 |  | 0 |  |  | základní |  | 0 | 0 | 0 | 0 | 0 | 4 | K | 2 |  |  |  | ROZPOCET | 0 | 0 | 0 | 0 | 0 | 1 | 0 | 4 | -942397851
| PP |  | Odstranění zajištění inženýrských sítí - konstrukce pro zavěšení stávajících kabelů CETIN | [14 empty] | PP | 2
| VV |  | Odstranění zajištění inženýrských sítí - Konstrukce pro zavěšení stávajících kabelů Cetin | [14 empty] | VV | 2 | 1 | True | 0 | ROZPOCET
| VV |  | 2*1 |  | 2 | [12 empty] | VV | 2 | 2 | True | 0 | ROZPOCET
| VV |  | Součet |  | 2 | [12 empty] | VV | 2 | 4 | True | 1 | ROZPOCET
18 | K | 07.R | Odstranění zajištění inženýrských sítí - Konstrukce pro podepření stávající tvárnicové tratě z prefabrikátů v místě výkopové jámy na vstupu i výstupu z kabelové komory | kus | 4 |  | 0 |  |  | základní |  | 0 | 0 | 0 | 0 | 0 | 4 | K | 2 |  |  |  | ROZPOCET | 0 | 0 | 0 | 0 | 0 | 1 | 0 | 4 | -97612200
| PP |  | Odstranění zajištění inženýrských sítí - Konstrukce pro podepření stávající tvárnicové tratě z prefabrikátů v místě výkopové jámy na vstupu i výstupu z kabelové komory | [14 empty] | PP | 2
| VV |  | Odstranění zajištění inženýrských sítí - Konstrukce pro podepření stávající tvárnicové tratě z prefabrikátů v místě | [14 empty] | VV | 2 | 1 | True | 0 | ROZPOCET
| VV |  | výkopové jámy na vstupu i výstupu z kabelové komory | [14 empty] | VV | 2 | 1 | True | 0 | ROZPOCET
| VV |  | 2*2 |  | 4 | [12 empty] | VV | 2 | 2 | True | 0 | ROZPOCET
| VV |  | Součet |  | 4 | [12 empty] | VV | 2 | 4 | True | 1 | ROZPOCET
19 | K | 08.R | D+M Uzamykatelný vodotěsný litinový poklop 600x600 D400, včetně dodávky a montáže | kus | 2 |  | 0 |  |  | základní |  | 0 | 0 | 0 | 0 | 0 | 4 | K | 2 |  |  |  | ROZPOCET | 0 | 0 | 0 | 0 | 0 | 1 | 0 | 4 | 1924221491
| PP |  | D+M Uzamykatelný vodotěsný litinový poklop 600x600 D400, včetně dodávky a montáže | [14 empty] | PP | 2
| VV |  | Vybavení kabelových komor - uzamykatelný vodotěsný litinový poklop 600x600 D400, včetně dodávky a montáže | [14 empty] | VV | 2 | 1 | True | 0 | ROZPOCET
| VV |  | 1+1 |  | 2 | [12 empty] | VV | 2 | 2 | True | 0 | ROZPOCET
| VV |  | Součet |  | 2 | [12 empty] | VV | 2 | 4 | True | 1 | ROZPOCET
20 | K | 09.R | D+M nerezové šachtové stupadla s plastovým povlakem, včetně dovozu materiálu, vrtání a kotvení do stěn komor. | ks | 20 |  | 0 |  |  | základní |  | 0 | 0 | 0 | 0 | 0 | 4 | K | 2 |  |  |  | ROZPOCET | 0 | 0 | 0 | 0 | 0 | 1 | 0 | 4 | -1231699896
| PP |  | D+M nerezové šachtové stupadla s plastovým povlakem, včetně dovozu materiálu, vrtání a kotvení do stěn komor. | [14 empty] | PP | 2
| VV |  | Vybavení kabelových komor - nerezové šachtové stupadla s plastovým povlakem, včetně dovozu materiálu, vrtání a kotvení do stěn komor. | [14 empty] | VV | 2 | 1 | True | 0 | ROZPOCET
| VV |  | 2*10 |  | 20 | [12 empty] | VV | 2 | 2 | True | 0 | ROZPOCET
| VV |  | Součet |  | 20 | [12 empty] | VV | 2 | 4 | True | 1 | ROZPOCET
21 | K | 10.R | D+M Kabelové lávky složené z pásnice 200x20mm dl. 2,000m a 3ks U-profilů U100 dl. 0,500m, protikorozní ochrana, včetně dovozu materiálu a montáže. | kpl | 1 |  | 0 |  |  | základní |  | 0 | 0 | 0 | 0 | 0 | 4 | K | 2 |  |  |  | ROZPOCET | 0 | 0 | 0 | 0 | 0 | 1 | 0 | 4 | -1571435007
| PP |  | D+M Kabelové lávky složené z pásnice 200x20mm dl. 2,000m a 3ks U-profilů U100 dl. 0,500m, protikorozní ochrana, včetně dovozu materiálu a montáže. | [14 empty] | PP | 2
| VV |  | D+M Kabelové lávky složené z pásnice 200x20mm dl. 2,000m a 3ks U-profilů U100 dl. 0,500m, protikorozní ochrana, včetně dovozu materiálu a montáže. | [14 empty] | VV | 2 | 1 | True | 0 | ROZPOCET
| VV |  | 1 |  | 1 | [12 empty] | VV | 2 | 2 | True | 0 | ROZPOCET
| VV |  | Součet |  | 1 | [12 empty] | VV | 2 | 4 | True | 1 | ROZPOCET
22 | K | 11.R | Obetonování chrániček plastmaltou na bázi pryskyřice, včetně dopravy materiálu | m3 | 0.98 |  | 0 |  |  | základní |  | 0 | 0 | 0 | 0 | 0 | 4 | K | 2 |  |  |  | ROZPOCET | 0 | 0 | 0 | 0 | 0 | 1 | 0 | 4 | -912595586
| PP |  | Obetonování chrániček plastmaltou na bázi pryskyřice, včetně dopravy materiálu | [14 empty] | PP | 2
| VV |  | Napojení stávajících inženýrských sítí do kabelových komor - obetonování chrániček plastmaltou na bázi pryskyřice, včetně dopravy materiálu | [14 empty] | VV | 2 | 1 | True | 0 | ROZPOCET
| VV |  | 2*2*0,35*0,7 |  | 0.98 | [12 empty] | VV | 2 | 2 | True | 0 | ROZPOCET
| VV |  | Součet |  | 0.98 | [12 empty] | VV | 2 | 4 | True | 1 | ROZPOCET
23 | K | 12.R | Napojení stávajících inženýrských sítí do kabelových komor - 14ks chrániček (půlených z důvodu nasazení na přepřerušené kabely) DN=100, dl.700mm | m | 39.2 |  | 0 |  |  | základní |  | 0 | 0 | 0 | 0 | 0 | 4 | K | 2 |  |  |  | ROZPOCET | 0 | 0 | 0 | 0 | 0 | 1 | 0 | 4 | 1753058843
| PP |  | Napojení stávajících inženýrských sítí do kabelových komor - 14ks chrániček (půlených z důvodu nasazení na přepřerušené kabely) DN=100, dl.700mm | [14 empty] | PP | 2
| VV |  | Napojení stávajících inženýrských sítí do kabelových komor - 14ks chrániček (půlených z důvodu nasazení na přepřerušené kabely) DN=1000, dl.700mm | [14 empty] | VV | 2 | 1 | True | 0 | ROZPOCET
| VV |  | 2*2*14*0,7 |  | 39.2 | [12 empty] | VV | 2 | 2 | True | 0 | ROZPOCET
| VV |  | Součet |  | 39.2 | [12 empty] | VV | 2 | 4 | True | 1 | ROZPOCET
24 | K | 213141132 | Zřízení vrstvy z geotextilie ve sklonu do 1:1 š do 6 m | m2 | 112.32 |  | 0 | CS ÚRS 2019 01 |  | základní |  | 0 | 0.00014 | 0.015725 | 0 | 0 | 4 | K | 2 |  |  |  | ROZPOCET | 0 | 0 | 0 | 0 | 0 | 1 | 0 | 4 | 334550939
| PP |  | Zřízení vrstvy z geotextilie ve sklonu do 1:1 š do 6 m | [14 empty] | PP | 2
| VV |  | Izolační souvrství na vnějším povrchu stěn a stropu - Ochranná geotextílie 900g/m2, netkaná | [14 empty] | VV | 2 | 1 | True | 0 | ROZPOCET
| VV |  | 2*((11,3*2,5)+(11,3*1,2)+6,5+(4,1*0,5)+(2*2,9*1)) |  | 112.32 | [12 empty] | VV | 2 | 2 | True | 0 | ROZPOCET
| VV |  | Součet |  | 112.32 | [12 empty] | VV | 2 | 4 | True | 1 | ROZPOCET
25 | M | 69311046 | geotextilie netkaná separační, ochranná, filtrační, drenážní PP 900g/m2 | m2 | 112.32 |  | 0 | CS ÚRS 2019 01 |  | základní |  | 0 | 0.0009 | 0.10109 | 0 | 0 | 8 | M | 2 |  |  |  | ROZPOCET | 0 | 0 | 0 | 0 | 0 | 1 | 0 | 4 | -354633456
| PP |  | geotextilie netkaná separační, ochranná, filtrační, drenážní PP 900g/m2 | [14 empty] | PP | 2
| VV |  | Izolační souvrství na vnějším povrchu stěn a stropu - Ochranná geotextílie 900g/m2, netkaná | [14 empty] | VV | 2 | 1 | True | 0 | ROZPOCET
| VV |  | 2*((11,3*2,5)+(11,3*1,2)+6,5+(4,1*0,5)+(2*2,9*1)) |  | 112.32 | [12 empty] | VV | 2 | 2 | True | 0 | ROZPOCET
| VV |  | Součet |  | 112.32 | [12 empty] | VV | 2 | 4 | True | 1 | ROZPOCET
26 | K | 46052311R | Kabelová komora ze ŽB tř. C 30/37 | m3 | 29.14 |  | 0 |  |  | základní |  | 0 | 22.5944 | 658.3997 | 0 | 0 | 4 | K | 2 |  |  |  | ROZPOCET | 0 | 0 | 0 | 0 | 0 | 1 | 0 | 4 | 1068911597
| PP |  | Kabelová komora ze ŽB tř. C 30/37 | [14 empty] | PP | 2
| VV |  | Kabelové komory - spodní část kabelových komor z železobetonu C30/37 (dno a stěny sahající do spodní úrovně kabelovodu) | [14 empty] | VV | 2 | 1 | True | 0 | ROZPOCET
| VV |  | včetně uložení do výkopové jámy a následného podsunutí do finální polohy. | [14 empty] | VV | 2 | 1 | True | 0 | ROZPOCET
| VV |  | Na ozub kabelových komor bude nanesena polymermalta tloušťky 10mm a spáry budou zatěsněny elastomerovými těsnícími profily. | [14 empty] | VV | 2 | 1 | True | 0 | ROZPOCET
| VV |  | 2*((3,5*2,15*0,25)+(2,8*1,95)) |  | 14.68 | [12 empty] | VV | 2 | 2 | True | 0 | ROZPOCET
| VV |  | Kabelové komory - dobetonávka dna z železobetonu C30/37 včetně vytvoření čerpací jímky čtvercového půdorysu 600mm x 600mm, výšky 500mm, vč. dopravy | [14 empty] | VV | 2 | 1 | True | 0 | ROZPOCET
| VV |  | 2*4,6*0,5 |  | 4.6 | [12 empty] | VV | 2 | 2 | True | 0 | ROZPOCET
| VV |  | Kabelové komory - horní část kabelových komor z železobetonu C30/37 včetně osazení na spodní část. | [14 empty] | VV | 2 | 1 | True | 0 | ROZPOCET
| VV |  | Na strop bude ještě ve výrobě nabetonován vstupní komín. Montážní spáry budou opatřeny vodou bobtnajícím páskem a cementovou maltou. | [14 empty] | VV | 2 | 1 | True | 0 | ROZPOCET
| VV |  | 2*((2,7*0,75)+(7,3*0,35)+(0,7*0,5)) |  | 9.86 | [12 empty] | VV | 2 | 2 | True | 0 | ROZPOCET
| VV |  | Součet |  | 29.14 | [12 empty] | VV | 2 | 4 | True | 1 | ROZPOCET
27 | K | 71114255R | Izolace proti zemní vlhkosti pásy přitavením, penetrační nátěr | m2 | 112.32 |  | 0 |  |  | základní |  | 0 | 0.0004 | 0.044928 | 0 | 0 | 4 | K | 2 |  |  |  | ROZPOCET | 0 | 0 | 0 | 0 | 0 | 1 | 0 | 4 | -1807763794
| PP |  | Izolace proti zemní vlhkosti pásy přitavením, penetrační nátěr | [14 empty] | PP | 2
| VV |  | Izolační souvrství na vnějším povrchu stěn a stropu - Natavené asfaltové izolační pásy včetně penetračně adhezního nátěru | [14 empty] | VV | 2 | 1 | True | 0 | ROZPOCET
| VV |  | 2*((11,3*2,5)+(11,3*1,2)+6,5+(4,1*0,5)+(2*2,9*1)) |  | 112.32 | [12 empty] | VV | 2 | 2 | True | 0 | ROZPOCET
| VV |  | Součet |  | 112.32 | [12 empty] | VV | 2 | 4 | True | 1 | ROZPOCET
28 | K | 981513114 | Demolice konstrukcí objektů z betonu železového těžkou mechanizací | m3 | 48.74 |  | 0 | CS ÚRS 2019 01 |  | základní |  | 0 | 0 | 0 | 2.41 | 117.4634 | 4 | K | 2 |  |  |  | ROZPOCET | 0 | 0 | 0 | 0 | 0 | 1 | 0 | 4 | 103976185
| PP |  | Demolice konstrukcí objektů z betonu železového těžkou mechanizací | [14 empty] | PP | 2
| VV |  | Demolice - Kabelové komory - Odstranění stávajících komor z ŽB, včetně jejich odvozu na skládku. | [14 empty] | VV | 2 | 1 | True | 0 | ROZPOCET
| VV |  | Stávající litinové poklopy budou předány určené výkupní firmě kovových odpadů dle objednatele. | [14 empty] | VV | 2 | 1 | True | 0 | ROZPOCET
| VV |  | Vybouraná betonová suť bude odvezena a uložena na skládku zhotovotele. | [14 empty] | VV | 2 | 1 | True | 0 | ROZPOCET
| VV |  | 2*((4,2*2,6*0,5)+(5,75*2,175)+(4,2*2,6*0,5)+(1,35*0,7)) |  | 48.74 | [12 empty] | VV | 2 | 2 | True | 0 | ROZPOCET
| VV |  | Součet |  | 48.74 | [12 empty] | VV | 2 | 4 | True | 1 | ROZPOCET
29 | K | 997013802 | Poplatek za uložení na skládce (skládkovné) stavebního odpadu železobetonového kód odpadu 170 101 | t | 121.85 |  | 0 | CS ÚRS 2019 01 |  | základní |  | 0 | 0 | 0 | 0 | 0 | 4 | K | 2 |  |  |  | ROZPOCET | 0 | 0 | 0 | 0 | 0 | 1 | 0 | 4 | -1144508116
| PP |  | Poplatek za uložení na skládce (skládkovné) stavebního odpadu železobetonového kód odpadu 170 101 | [14 empty] | PP | 2
| VV |  | Demolice - Kabelové komory - Poplatek za uložení vybouraných kabelových komor na skládku | [14 empty] | VV | 2 | 1 | True | 0 | ROZPOCET
| VV |  | 48,74*2,5 |  | 121.85 | [12 empty] | VV | 2 | 2 | True | 0 | ROZPOCET
| VV |  | Součet |  | 121.85 | [12 empty] | VV | 2 | 4 | True | 1 | ROZPOCET
30 | K | 997223855 | Poplatek za uložení na skládce (skládkovné) zeminy a kameniva kód odpadu 170 504 | t | 408.5 |  | 0 | CS ÚRS 2019 01 |  | základní |  | 0 | 0 | 0 | 0 | 0 | 4 | K | 2 |  |  |  | ROZPOCET | 0 | 0 | 0 | 0 | 0 | 1 | 0 | 4 | -2121539497
| PP |  | Poplatek za uložení na skládce (skládkovné) zeminy a kameniva kód odpadu 170 504 | [14 empty] | PP | 2
| VV |  | Výkopy - Poplatek za uložení zeminy na skládku | [14 empty] | VV | 2 | 1 | True | 0 | ROZPOCET
| VV |  | 215*1,9 |  | 408.5 | [12 empty] | VV | 2 | 2 | True | 0 | ROZPOCET
| VV |  | Součet |  | 408.5 | [12 empty] | VV | 2 | 4 | True | 1 | ROZPOCET
| D | VRN | Vedlejší rozpočtové náklady |  |  |  | 0 |  |  |  |  | 0 |  | 0 |  | 0 | 5 | D | 0 |  |  |  | ROZPOCET | [6 empty] | 0
31 | K | 011514000 | Stavebně-statický průzkum | kus | 2 |  | 0 | CS ÚRS 2019 01 |  | základní |  | 0 | 0 | 0 | 0 | 0 | 1024 | K | 1 |  |  |  | ROZPOCET | 0 | 0 | 0 | 0 | 0 | 1 | 0 | 1024 | -619397961
| PP |  | Stavebně-statický průzkum | [14 empty] | PP | 1
| VV |  | 1+1 |  | 2 | [12 empty] | VV | 1 | 2 | True | 0 | ROZPOCET
| VV |  | Součet |  | 2 | [12 empty] | VV | 1 | 4 | True | 1 | ROZPOCET

## SO 15-01 - VÝSTRAŽNÁ SVĚT...
{99039fd4-daf6-4d7d-9eeb-b74a53a0d5cb}
0
| KRYCÍ LIST SOUPISU PRACÍ | [7 empty] | v --- níže se nacházejí doplnkové a pomocné údaje k sestavám --- v | [8 empty] | False
Stavba:
Rekonstrukce TT na ul. Pavlova vč. zastávky Rodimcevova
Objekt:
SO 15-01 - VÝSTRAŽNÁ SVĚTLA V NÁSTUPNÍCH HRANÁCH NÁSTUPIŠŤ (DPO)
| KSO: |  |  |  |  | CC-CZ:
| Místo: |  |  |  |  | Datum: | 19. 11. 2019
| Zadavatel: |  |  |  |  | IČ:
DIČ:
| Uchazeč: |  |  |  |  | IČ: | Vyplň údaj
|  | Vyplň údaj |  |  |  | DIČ: | Vyplň údaj
| Projektant: |  |  |  |  | IČ:
DIČ:
| Zpracovatel: |  |  |  |  | IČ:
DIČ:
Poznámka:
| Cena bez DPH | [5 empty] | 0
|  |  | Základ daně |  |  | Sazba daně | Výše daně
| DPH | základní | 0 |  |  | 21% | 0
|  | snížená | 0 |  |  | 15% | 0
|  | zákl. přenesená | 0 |  |  | 21% | 0
|  | sníž. přenesená | 0 |  |  | 15% | 0
|  | nulová | 0 |  |  | 0% | 0
| Cena s DPH |  |  | v | CZK |  | 0
| Projektant |  |  | Zpracovatel
| Datum a podpis: |  | Razítko | Datum a podpis: |  |  | Razítko
| Objednavatel |  |  | Uchazeč
| Datum a podpis: |  | Razítko | Datum a podpis: |  |  | Razítko
REKAPITULACE ČLENĚNÍ SOUPISU PRACÍ
Stavba:
Rekonstrukce TT na ul. Pavlova vč. zastávky Rodimcevova
Objekt:
SO 15-01 - VÝSTRAŽNÁ SVĚTLA V NÁSTUPNÍCH HRANÁCH NÁSTUPIŠŤ (DPO)
Místo: | [5 empty] | Datum: | 19. 11. 2019
Zadavatel: | [5 empty] | Projektant:
Uchazeč: |  |  | Vyplň údaj |  |  | Zpracovatel:
Kód dílu - Popis | [6 empty] | Cena celkem [CZK]
Náklady ze soupisu prací | [6 empty] | 0 | [11 empty] | -1
| 0 - Všeobecné konstrukce a práce | [5 empty] | 0
| 1 - Zemní práce | [5 empty] | 0
| 132 - rýh | [5 empty] | 0
| 4 - Vodorovné konstrukce | [5 empty] | 0
| 5 - Komunikace | [5 empty] | 0
| 7 - Přidružená stavební výroba | [5 empty] | 0
| 74 - Elektroinstalace - silnoproud | [5 empty] | 0
| 8 - Potrubí | [5 empty] | 0
SOUPIS PRACÍ
Stavba:
Rekonstrukce TT na ul. Pavlova vč. zastávky Rodimcevova
Objekt:
SO 15-01 - VÝSTRAŽNÁ SVĚTLA V NÁSTUPNÍCH HRANÁCH NÁSTUPIŠŤ (DPO)
Místo: | [5 empty] | Datum: | 19. 11. 2019
Zadavatel: | [5 empty] | Projektant:
Uchazeč: |  |  | Vyplň údaj |  |  | Zpracovatel:
PČ | Typ | Kód | Popis | MJ | Množství | J.cena [CZK] | Cena celkem [CZK] | Cenová soustava |  | DPH | J. Nh [h] | Nh celkem [h] | J. hmotnost [t] | Hmotnost celkem [t] | J. suť [t] | Suť Celkem [t]
Náklady soupisu celkem | [6 empty] | 0 |  |  |  |  | 0 |  | 0 |  | 0 |  | D | -1 | [7 empty] | 0
| D | 0 | Všeobecné konstrukce a práce |  |  |  | 0 |  |  |  |  | 0 |  | 0 |  | 0 | 1 | D | 0 | ROZPOCET | [6 empty] | 0
1 | K | 015111 | POPLATKY ZA LIKVIDACŮ ODPADŮ NEKONTAMINOVANÝCH - 17 05 04 VYTĚŽENÉ ZEMINY A HORNINY - I. TŘÍDA TĚŽITELNOSTI | T | 17.6 |  | 0 | 2019_OTSKP 2 |  | základní |  | 0 | 0 | 0 | 0 | 0 | 4 | K | 1 | ROZPOCET | 0 | 0 | 0 | 0 | 0 | 1 | 0 | 4 | 936129065
| PP |  | POPLATKY ZA LIKVIDACŮ ODPADŮ NEKONTAMINOVANÝCH - 17 05 04 VYTĚŽENÉ ZEMINY A HORNINY - I. TŘÍDA TĚŽITELNOSTI | [14 empty] | PP | 1
2 | K | 015150 | POPLATKY ZA LIKVIDACŮ ODPADŮ NEKONTAMINOVANÝCH - 17 05 08 ŠTĚRK Z KOLEJIŠTĚ (ODPAD PO RECYKLACI) | T | 20.4 |  | 0 | 2019_OTSKP 2 |  | základní |  | 0 | 0 | 0 | 0 | 0 | 4 | K | 1 | ROZPOCET | 0 | 0 | 0 | 0 | 0 | 1 | 0 | 4 | -109298339
| PP |  | POPLATKY ZA LIKVIDACŮ ODPADŮ NEKONTAMINOVANÝCH - 17 05 08 ŠTĚRK Z KOLEJIŠTĚ (ODPAD PO RECYKLACI) | [14 empty] | PP | 1
| D | 1 | Zemní práce |  |  |  | 0 |  |  |  |  | 0 |  | 0 |  | 0 | 1 | D | 0 | ROZPOCET | [6 empty] | 0
3 | K | 11090 | VŠEOBECNÉ VYKLIZENÍ OSTATNÍCH PLOCH | M2 | 152 |  | 0 | 2019_OTSKP 2 |  | základní |  | 0 | 0 | 0 | 0 | 0 | 4 | K | 1 | ROZPOCET | 0 | 0 | 0 | 0 | 0 | 1 | 0 | 4 | 1010700961
| PP |  | VŠEOBECNÉ VYKLIZENÍ OSTATNÍCH PLOCH | [14 empty] | PP | 1
4 | K | 17481 | ZÁSYP JAM A RÝH Z NAKUPOVANÝCH MATERIÁLŮ | M3 | 33 |  | 0 | 2019_OTSKP 2 |  | základní |  | 0 | 0 | 0 | 0 | 0 | 4 | K | 1 | ROZPOCET | 0 | 0 | 0 | 0 | 0 | 1 | 0 | 4 | -1360625696
| PP |  | ZÁSYP JAM A RÝH Z NAKUPOVANÝCH MATERIÁLŮ | [14 empty] | PP | 1
5 | K | 18090 | VŠEOBECNÉ ÚPRAVY OSTATNÍCH PLOCH | M2 | 152 |  | 0 | 2017_OTSKP-ŽS |  | základní |  | 0 | 0 | 0 | 0 | 0 | 4 | K | 1 | ROZPOCET | 0 | 0 | 0 | 0 | 0 | 1 | 0 | 4 | -589587297
| PP |  | VŠEOBECNÉ ÚPRAVY OSTATNÍCH PLOCH | [14 empty] | PP | 1
| D | 132 | rýh |  |  |  | 0 |  |  |  |  | 0 |  | 0 |  | 0 | 1 | D | 0 | ROZPOCET | [6 empty] | 0
6 | K | 13273 | HLOUBENÍ RÝH ŠÍŘ DO 2M PAŽ I NEPAŽ TŘ. I | M3 | 36.6 |  | 0 | 2019_OTSKP 2 |  | základní |  | 0 | 0 | 0 | 0 | 0 | 4 | K | 1 | ROZPOCET | 0 | 0 | 0 | 0 | 0 | 1 | 0 | 4 | 449740
| PP |  | HLOUBENÍ RÝH ŠÍŘ DO 2M PAŽ I NEPAŽ TŘ. I | [14 empty] | PP | 1
7 | K | 13273B | HLOUBENÍ RÝH ŠÍŘ DO 2M PAŽ I NEPAŽ TŘ. I - DOPRAVA | M3KM | 669 |  | 0 | 2019_OTSKP 2 |  | základní |  | 0 | 0 | 0 | 0 | 0 | 4 | K | 1 | ROZPOCET | 0 | 0 | 0 | 0 | 0 | 1 | 0 | 4 | -1918918548
| PP |  | HLOUBENÍ RÝH ŠÍŘ DO 2M PAŽ I NEPAŽ TŘ. I - DOPRAVA | [14 empty] | PP | 1
| D | 4 | Vodorovné konstrukce |  |  |  | 0 |  |  |  |  | 0 |  | 0 |  | 0 | 1 | D | 0 | ROZPOCET | [6 empty] | 0
8 | K | 45157 | PODKLADNÍ A VÝPLŇOVÉ VRSTVY Z KAMENIVA TĚŽENÉHO | M3 | 7.2 |  | 0 | 2019_OTSKP 2 |  | základní |  | 0 | 0 | 0 | 0 | 0 | 4 | K | 1 | ROZPOCET | 0 | 0 | 0 | 0 | 0 | 1 | 0 | 4 | -995054660
| PP |  | PODKLADNÍ A VÝPLŇOVÉ VRSTVY Z KAMENIVA TĚŽENÉHO | [14 empty] | PP | 1
| D | 5 | Komunikace |  |  |  | 0 |  |  |  |  | 0 |  | 0 |  | 0 | 1 | D | 0 | ROZPOCET | [6 empty] | 0
9 | K | 56324 | VOZOVKOVÉ VRSTVY Z VIBROVANÉHO ŠTĚRKU TL. DO 200MM | m2 | 2.2 |  | 0 | 2019_OTSKP 2 |  | základní |  | 0 | 0 | 0 | 0 | 0 | 4 | K | 1 | ROZPOCET | 0 | 0 | 0 | 0 | 0 | 1 | 0 | 4 | 1571295435
| PP |  | VOZOVKOVÉ VRSTVY Z VIBROVANÉHO ŠTĚRKU TL. DO 200MM | [14 empty] | PP | 1
| D | 7 | Přidružená stavební výroba |  |  |  | 0 |  |  |  |  | 0 |  | 0 |  | 0 | 2 | D | 0 | ROZPOCET | [6 empty] | 0
10 | K | 702211 | KABELOVÁ CHRÁNIČKA ZEMNÍ DN DO 100 MM | m | 205 |  | 0 | 2019_OTSKP 2 |  | základní |  | 0 | 0 | 0 | 0 | 0 | 16 | K | 1 | ROZPOCET | 0 | 0 | 0 | 0 | 0 | 1 | 0 | 16 | -1987092838
| PP |  | KABELOVÁ CHRÁNIČKA ZEMNÍ DN DO 100 MM | [14 empty] | PP | 1
11 | K | 702312 | ZAKRYTÍ KABELŮ VÝSTRAŽNOU FÓLIÍ ŠÍŘKY PŘES 20 DO 40 CM | m | 152 |  | 0 | 2019_OTSKP 2 |  | základní |  | 0 | 0 | 0 | 0 | 0 | 16 | K | 1 | ROZPOCET | 0 | 0 | 0 | 0 | 0 | 1 | 0 | 16 | 1528125266
| PP |  | ZAKRYTÍ KABELŮ VÝSTRAŽNOU FÓLIÍ ŠÍŘKY PŘES 20 DO 40 CM | [14 empty] | PP | 1
12 | K | 703433 | ELEKTROINSTALAČNÍ TRUBKA PRO ULOŽENÍ DO BETONU VČETNĚ UPEVNĚNÍ KE KOLEJNICI A PŘÍSLUŠENSTVÍ DN PRŮMĚRU 63 MM | m | 175 |  | 0 | 2019_OTSKP 2 |  | základní |  | 0 | 0 | 0 | 0 | 0 | 16 | K | 1 | ROZPOCET | 0 | 0 | 0 | 0 | 0 | 1 | 0 | 16 | -1255773491
| PP |  | ELEKTROINSTALAČNÍ TRUBKA PRO ULOŽENÍ DO BETONU VČETNĚ UPEVNĚNÍ KE KOLEJNICI A PŘÍSLUŠENSTVÍ DN PRŮMĚRU 63 MM | [14 empty] | PP | 1
13 | K | 709210 | KŘIŽOVATKA KABELOVÝCH VEDENÍ SE STÁVAJÍCÍ INŽENÝRSKOU SÍTÍ (KABELEM, POTRUBÍM APOD.) | KUS | 5 |  | 0 | 2019_OTSKP 2 |  | základní |  | 0 | 0 | 0 | 0 | 0 | 16 | K | 1 | ROZPOCET | 0 | 0 | 0 | 0 | 0 | 1 | 0 | 16 | 1266687173
| PP |  | KŘIŽOVATKA KABELOVÝCH VEDENÍ SE STÁVAJÍCÍ INŽENÝRSKOU SÍTÍ (KABELEM, POTRUBÍM APOD.) | [14 empty] | PP | 1
14 | K | 741172 | KRABICE (ROZVODKA) INSTALAČNÍ KABELOVÁ VE VYŠŠÍM KRYTÍ - MIN. IP 68 VČETNĚ PRŮCHODEK SE SVORKAMI DO 10 MM2 vč. zalévací hmoty | KUS | 56 |  | 0 | 2019_OTSKP 2 |  | základní |  | 0 | 0 | 0 | 0 | 0 | 16 | K | 1 | ROZPOCET | 0 | 0 | 0 | 0 | 0 | 1 | 0 | 16 | -2125091537
| PP |  | KRABICE (ROZVODKA) INSTALAČNÍ KABELOVÁ VE VYŠŠÍM KRYTÍ - MIN. IP 68 VČETNĚ PRŮCHODEK SE SVORKAMI DO 10 MM2 vč. zalévací hmoty | [14 empty] | PP | 1
15 | K | 742258 | VEDENÍ VENKOVNÍ NN, KABELOVÝ SVOD | KUS | 6 |  | 0 | 2019_OTSKP 2 |  | základní |  | 0 | 0 | 0 | 0 | 0 | 16 | K | 1 | ROZPOCET | 0 | 0 | 0 | 0 | 0 | 1 | 0 | 16 | -1601470879
| PP |  | VEDENÍ VENKOVNÍ NN, KABELOVÝ SVOD | [14 empty] | PP | 1
16 | K | 742F41 | KABEL NN NEBO VODIČ JEDNOŽÍLOVÝ CU FLEXIBILNÍ DO 2,5 MM2 | m | 40 |  | 0 | 2019_OTSKP 2 |  | základní |  | 0 | 0 | 0 | 0 | 0 | 16 | K | 1 | ROZPOCET | 0 | 0 | 0 | 0 | 0 | 1 | 0 | 16 | 1725636551
| PP |  | KABEL NN NEBO VODIČ JEDNOŽÍLOVÝ CU FLEXIBILNÍ DO 2,5 MM2 | [14 empty] | PP | 1
17 | K | 742F42 | KABEL NN NEBO VODIČ JEDNOŽÍLOVÝ CU FLEXIBILNÍ OD 4 DO 16 MM2 | m | 40 |  | 0 | 2019_OTSKP 2 |  | základní |  | 0 | 0 | 0 | 0 | 0 | 16 | K | 1 | ROZPOCET | 0 | 0 | 0 | 0 | 0 | 1 | 0 | 16 | 323254811
| PP |  | KABEL NN NEBO VODIČ JEDNOŽÍLOVÝ CU FLEXIBILNÍ OD 4 DO 16 MM2 | [14 empty] | PP | 1
18 | K | 742G11 | KABEL NN DVOU- A TŘÍŽÍLOVÝ CU S PLASTOVOU IZOLACÍ DO 2,5 MM2 | m | 220 |  | 0 | 2019_OTSKP 2 |  | základní |  | 0 | 0 | 0 | 0 | 0 | 16 | K | 1 | ROZPOCET | 0 | 0 | 0 | 0 | 0 | 1 | 0 | 16 | -1273452745
| PP |  | KABEL NN DVOU- A TŘÍŽÍLOVÝ CU S PLASTOVOU IZOLACÍ DO 2,5 MM2 | [14 empty] | PP | 1
19 | K | 742G12 | KABEL NN DVOU- A TŘÍŽÍLOVÝ CU S PLASTOVOU IZOLACÍ OD 4 DO 16 MM2 | m | 240 |  | 0 | 2019_OTSKP 2 |  | základní |  | 0 | 0 | 0 | 0 | 0 | 16 | K | 1 | ROZPOCET | 0 | 0 | 0 | 0 | 0 | 1 | 0 | 16 | -1348469104
| PP |  | KABEL NN DVOU- A TŘÍŽÍLOVÝ CU S PLASTOVOU IZOLACÍ OD 4 DO 16 MM2 | [14 empty] | PP | 1
20 | K | 742K11 | UKONČENÍ JEDNOŽÍLOVÉHO KABELU V ROZVADĚČI NEBO NA PŘÍSTROJI DO 2,5 MM2 | KUS | 12 |  | 0 | 2019_OTSKP 2 |  | základní |  | 0 | 0 | 0 | 0 | 0 | 16 | K | 1 | ROZPOCET | 0 | 0 | 0 | 0 | 0 | 1 | 0 | 16 | -1508331258
| PP |  | UKONČENÍ JEDNOŽÍLOVÉHO KABELU V ROZVADĚČI NEBO NA PŘÍSTROJI DO 2,5 MM2 | [14 empty] | PP | 1
21 | K | 742K12 | UKONČENÍ JEDNOŽÍLOVÉHO KABELU V ROZVADĚČI NEBO NA PŘÍSTROJI OD 4 DO 16 MM2 | KUS | 8 |  | 0 | 2019_OTSKP 2 |  | základní |  | 0 | 0 | 0 | 0 | 0 | 16 | K | 1 | ROZPOCET | 0 | 0 | 0 | 0 | 0 | 1 | 0 | 16 | 1512706604
| PP |  | UKONČENÍ JEDNOŽÍLOVÉHO KABELU V ROZVADĚČI NEBO NA PŘÍSTROJI OD 4 DO 16 MM2 | [14 empty] | PP | 1
22 | K | 742L11 | UKONČENÍ DVOU AŽ PĚTIŽÍLOVÉHO KABELU V ROZVADĚČI NEBO NA PŘÍSTROJI DO 2,5 MM2 | KUS | 110 |  | 0 | 2019_OTSKP 2 |  | základní |  | 0 | 0 | 0 | 0 | 0 | 16 | K | 1 | ROZPOCET | 0 | 0 | 0 | 0 | 0 | 1 | 0 | 16 | 1417071361
| PP |  | UKONČENÍ DVOU AŽ PĚTIŽÍLOVÉHO KABELU V ROZVADĚČI NEBO NA PŘÍSTROJI DO 2,5 MM2 | [14 empty] | PP | 1
23 | K | 742L12 | UKONČENÍ DVOU AŽ PĚTIŽÍLOVÉHO KABELU V ROZVADĚČI NEBO NA PŘÍSTROJI OD 4 DO 16 MM2 | KUS | 112 |  | 0 | 2019_OTSKP 2 |  | základní |  | 0 | 0 | 0 | 0 | 0 | 16 | K | 1 | ROZPOCET | 0 | 0 | 0 | 0 | 0 | 1 | 0 | 16 | 246170207
| PP |  | UKONČENÍ DVOU AŽ PĚTIŽÍLOVÉHO KABELU V ROZVADĚČI NEBO NA PŘÍSTROJI OD 4 DO 16 MM2 | [14 empty] | PP | 1
24 | K | 742O18 | NAPOJENÍ ZPĚTNÉHO VODIČE NA KOLEJ KOLÍKOVÝM SPOJEM | KUS | 2 |  | 0 | 2013_ŽS |  | základní |  | 0 | 0 | 0 | 0 | 0 | 16 | K | 1 | ROZPOCET | 0 | 0 | 0 | 0 | 0 | 1 | 0 | 16 | 437178173
| PP |  | NAPOJENÍ ZPĚTNÉHO VODIČE NA KOLEJ KOLÍKOVÝM SPOJEM | [14 empty] | PP | 1
25 | K | 742O18.1 | NAPOJENÍ NAPÁJECÍHO VODIČE NA TV | KUS | 2 |  | 0 | 2013_ŽS |  | základní |  | 0 | 0 | 0 | 0 | 0 | 16 | K | 1 | ROZPOCET | 0 | 0 | 0 | 0 | 0 | 1 | 0 | 16 | -1836088476
| PP |  | NAPOJENÍ NAPÁJECÍHO VODIČE NA TV | [14 empty] | PP | 1
26 | K | 747213 | CELKOVÁ PROHLÍDKA, ZKOUŠENÍ, MĚŘENÍ A VYHOTOVENÍ VÝCHOZÍ REVIZNÍ ZPRÁVY, PRO OBJEM IN PŘES 500 DO 1000 TIS. KČ | KUS | 1 |  | 0 | 2017_OTSKP-ŽS |  | základní |  | 0 | 0 | 0 | 0 | 0 | 16 | K | 1 | ROZPOCET | 0 | 0 | 0 | 0 | 0 | 1 | 0 | 16 | -1345300892
| PP |  | CELKOVÁ PROHLÍDKA, ZKOUŠENÍ, MĚŘENÍ A VYHOTOVENÍ VÝCHOZÍ REVIZNÍ ZPRÁVY, PRO OBJEM IN PŘES 500 DO 1000 TIS. KČ | [14 empty] | PP | 1
27 | K | 747301 | PROVEDENÍ PROHLÍDKY A ZKOUŠKY PRÁVNICKOU OSOBOU, VYDÁNÍ PRŮKAZU ZPŮSOBILOSTI | KUS | 1 |  | 0 | 2019_OTSKP 2 |  | základní |  | 0 | 0 | 0 | 0 | 0 | 16 | K | 1 | ROZPOCET | 0 | 0 | 0 | 0 | 0 | 1 | 0 | 16 | 1763787802
| PP |  | PROVEDENÍ PROHLÍDKY A ZKOUŠKY PRÁVNICKOU OSOBOU, VYDÁNÍ PRŮKAZU ZPŮSOBILOSTI | [14 empty] | PP | 1
28 | K | 747511 | ZKOUŠKY VODIČŮ A KABELŮ NN PRŮŘEZU ŽÍLY DO 5X25 MM2 | KUS | 12 |  | 0 | 2019_OTSKP 2 |  | základní |  | 0 | 0 | 0 | 0 | 0 | 16 | K | 1 | ROZPOCET | 0 | 0 | 0 | 0 | 0 | 1 | 0 | 16 | 214143423
| PP |  | ZKOUŠKY VODIČŮ A KABELŮ NN PRŮŘEZU ŽÍLY DO 5X25 MM2 | [14 empty] | PP | 1
29 | K | 747703 | ZKUŠEBNÍ PROVOZ | HOD | 40 |  | 0 | 2017_OTSKP-ŽS |  | základní |  | 0 | 0 | 0 | 0 | 0 | 16 | K | 1 | ROZPOCET | 0 | 0 | 0 | 0 | 0 | 1 | 0 | 16 | -1261910506
| PP |  | ZKUŠEBNÍ PROVOZ | [14 empty] | PP | 1
30 | K | 747705 | MANIPULACE NA ZAŘÍZENÍCH PROVÁDĚNÉ PROVOZOVATELEM | HOD | 80 |  | 0 | 2017_OTSKP-ŽS |  | základní |  | 0 | 0 | 0 | 0 | 0 | 16 | K | 1 | ROZPOCET | 0 | 0 | 0 | 0 | 0 | 1 | 0 | 16 | 1519017156
| PP |  | MANIPULACE NA ZAŘÍZENÍCH PROVÁDĚNÉ PROVOZOVATELEM | [14 empty] | PP | 1
31 | K | 74xxxR | SKŘÍŇ S PŘEPĚŤOVOU OCHRANOU FV1 NA TV - VIZ. PD | KUS | 2 |  | 0 | 2019_OTSKP 2 |  | základní |  | 0 | 0 | 0 | 0 | 0 | 16 | K | 1 | ROZPOCET | 0 | 0 | 0 | 0 | 0 | 1 | 0 | 16 | 548468533
| PP |  | SKŘÍŇ S PŘEPĚŤOVOU OCHRANOU FV1 NA TV - VIZ. PD | [14 empty] | PP | 1
32 | K | 74xxxR.1 | MONTÁŽNÍ PLOŠINA PRO MONTÁŽ PRVKŮ NA TV | HOD | 16 |  | 0 | 2019_OTSKP 2 |  | základní |  | 0 | 0 | 0 | 0 | 0 | 16 | K | 1 | ROZPOCET | 0 | 0 | 0 | 0 | 0 | 1 | 0 | 16 | -243483268
| PP |  | MONTÁŽNÍ PLOŠINA PRO MONTÁŽ PRVKŮ NA TV | [14 empty] | PP | 1
33 | K | 74xxxR.2 | KOVOVÁ SKŘÍŇKA PRO PŘIPOJENÍ KABELÁŽE KE KOLEJNICI - DLE DPO | KUS | 6 |  | 0 | 2019_OTSKP 2 |  | základní |  | 0 | 0 | 0 | 0 | 0 | 16 | K | 1 | ROZPOCET | 0 | 0 | 0 | 0 | 0 | 1 | 0 | 16 | -1227743484
| PP |  | KOVOVÁ SKŘÍŇKA PRO PŘIPOJENÍ KABELÁŽE KE KOLEJNICI - DLE DPO | [14 empty] | PP | 1
34 | K | 74xxxR.3 | ZAŘÍZENÍ PRO ZJIŠŤOVÁNÍ PŘÍTOMNOSTI TRAMVAJE/AUTOBUSU - KOMPLET VČ. SMYČKY A ČIDLA ( BSV-TR15 + BSV-RC ) | KUS | 4 |  | 0 | 2019_OTSKP 2 |  | základní |  | 0 | 0 | 0 | 0 | 0 | 16 | K | 1 | ROZPOCET | 0 | 0 | 0 | 0 | 0 | 1 | 0 | 16 | -7880438
| PP |  | ZAŘÍZENÍ PRO ZJIŠŤOVÁNÍ PŘÍTOMNOSTI TRAMVAJE/AUTOBUSU - KOMPLET VČ. SMYČKY A ČIDLA ( BSV-TR15 + BSV-RC ) | [14 empty] | PP | 1
35 | K | 74xxxR.4 | ŘÍDÍCÍ SKŘÍŇ ŘS PRO NAPÁJENÍ LED OSVĚTLENÍ NA TS - VIZ. PD | KUS | 2 |  | 0 | 2019_OTSKP 2 |  | základní |  | 0 | 0 | 0 | 0 | 0 | 16 | K | 1 | ROZPOCET | 0 | 0 | 0 | 0 | 0 | 1 | 0 | 16 | 403770147
| PP |  | ŘÍDÍCÍ SKŘÍŇ ŘS PRO NAPÁJENÍ LED OSVĚTLENÍ NA TS - VIZ. PD | [14 empty] | PP | 1
36 | K | 74xxxR.5 | PŘIPOJOVACÍ SKŘÍŇ POS, XT NA TV - VIZ. PD | KUS | 4 |  | 0 | 2019_OTSKP 2 |  | základní |  | 0 | 0 | 0 | 0 | 0 | 16 | K | 1 | ROZPOCET | 0 | 0 | 0 | 0 | 0 | 1 | 0 | 16 | 1043343124
| PP |  | PŘIPOJOVACÍ SKŘÍŇ POS, XT NA TV - VIZ. PD | [14 empty] | PP | 1
37 | K | 75I221 | KABEL ZEMNÍ DVOUPLÁŠŤOVÝ BEZ PANCÍŘE PRŮMĚRU ŽÍLY 0,5 MM DO 5XN | KMČTYŘKA | 0.82 |  | 0 | 2017_OTSKP-ŽS |  | základní |  | 0 | 0 | 0 | 0 | 0 | 16 | K | 1 | ROZPOCET | 0 | 0 | 0 | 0 | 0 | 1 | 0 | 16 | 629367213
| PP |  | KABEL ZEMNÍ DVOUPLÁŠŤOVÝ BEZ PANCÍŘE PRŮMĚRU ŽÍLY 0,5 MM DO 5XN | [14 empty] | PP | 1
38 | K | 75I22X | KABEL ZEMNÍ DVOUPLÁŠŤOVÝ BEZ PANCÍŘE PRŮMĚRU ŽÍLY 0,8 MM - MONTÁŽ | m | 410 |  | 0 | 2017_OTSKP-ŽS |  | základní |  | 0 | 0 | 0 | 0 | 0 | 16 | K | 1 | ROZPOCET | 0 | 0 | 0 | 0 | 0 | 1 | 0 | 16 | -193463495
| PP |  | KABEL ZEMNÍ DVOUPLÁŠŤOVÝ BEZ PANCÍŘE PRŮMĚRU ŽÍLY 0,8 MM - MONTÁŽ | [14 empty] | PP | 1
39 | K | 75IH11 | UKONČENÍ KABELU CELOPLASTOVÉHO BEZ PANCÍŘE DO 40 ŽIL | KUS | 8 |  | 0 | 2017_OTSKP-ŽS |  | základní |  | 0 | 0 | 0 | 0 | 0 | 16 | K | 1 | ROZPOCET | 0 | 0 | 0 | 0 | 0 | 1 | 0 | 16 | -62114089
| PP |  | UKONČENÍ KABELU CELOPLASTOVÉHO BEZ PANCÍŘE DO 40 ŽIL | [14 empty] | PP | 1
| D | 74 | Elektroinstalace - silnoproud |  |  |  | 0 |  |  |  |  | 0 |  | 0 |  | 0 | 2 | D | 0 | ROZPOCET | [6 empty] | 0
40 | K | 742O13 | ZATAŽENÍ KABELU DO CHRÁNIČKY - KABEL DO 4 KG/M | m | 650 |  | 0 | 2019_OTSKP 2 |  | základní |  | 0 | 0 | 0 | 0 | 0 | 16 | K | 1 | ROZPOCET | 0 | 0 | 0 | 0 | 0 | 1 | 0 | 16 | 1701972842
| PP |  | ZATAŽENÍ KABELU DO CHRÁNIČKY - KABEL DO 4 KG/M | [14 empty] | PP | 1
41 | K | 742O15 | OZNAČOVACÍ ŠTÍTEK NA KABEL | KUS | 20 |  | 0 | 2019_OTSKP 2 |  | základní |  | 0 | 0 | 0 | 0 | 0 | 16 | K | 1 | ROZPOCET | 0 | 0 | 0 | 0 | 0 | 1 | 0 | 16 | 186835314
| PP |  | OZNAČOVACÍ ŠTÍTEK NA KABEL | [14 empty] | PP | 1
42 | K | 747701 | DOKONČOVACÍ MONTÁŽNÍ PRÁCE NA ELEKTRICKÉM ZAŘÍZENÍ | HOD | 80 |  | 0 | 2017_OTSKP-ŽS |  | základní |  | 0 | 0 | 0 | 0 | 0 | 16 | K | 1 | ROZPOCET | 0 | 0 | 0 | 0 | 0 | 1 | 0 | 16 | -1668305516
| PP |  | DOKONČOVACÍ MONTÁŽNÍ PRÁCE NA ELEKTRICKÉM ZAŘÍZENÍ | [14 empty] | PP | 1
| D | 8 | Potrubí |  |  |  | 0 |  |  |  |  | 0 |  | 0 |  | 0 | 1 | D | 0 | ROZPOCET | [6 empty] | 0
43 | K | 899524 | OBETONOVÁNÍ POTRUBÍ Z PROSTÉHO BETONU DO C25/30 | M3 | 3.3 |  | 0 | 2019_OTSKP 2 |  | základní |  | 0 | 0 | 0 | 0 | 0 | 4 | K | 1 | ROZPOCET | 0 | 0 | 0 | 0 | 0 | 1 | 0 | 4 | -134594782
| PP |  | OBETONOVÁNÍ POTRUBÍ Z PROSTÉHO BETONU DO C25/30 | [14 empty] | PP | 1

## SO 15-02 - SILOVÉ VEDENÍ ...
{b5bd9acf-8b14-432b-8d8e-fcd6d2d360dc}
0
| KRYCÍ LIST SOUPISU PRACÍ | [7 empty] | v --- níže se nacházejí doplnkové a pomocné údaje k sestavám --- v | [8 empty] | False
Stavba:
Rekonstrukce TT na ul. Pavlova vč. zastávky Rodimcevova
Objekt:
SO 15-02 - SILOVÉ VEDENÍ NN (DPO)
| KSO: |  |  |  |  | CC-CZ:
| Místo: |  |  |  |  | Datum: | 19. 11. 2019
| Zadavatel: |  |  |  |  | IČ:
DIČ:
| Uchazeč: |  |  |  |  | IČ: | Vyplň údaj
|  | Vyplň údaj |  |  |  | DIČ: | Vyplň údaj
| Projektant: |  |  |  |  | IČ:
DIČ:
| Zpracovatel: |  |  |  |  | IČ:
DIČ:
Poznámka:
| Cena bez DPH | [5 empty] | 0
|  |  | Základ daně |  |  | Sazba daně | Výše daně
| DPH | základní | 0 |  |  | 21% | 0
|  | snížená | 0 |  |  | 15% | 0
|  | zákl. přenesená | 0 |  |  | 21% | 0
|  | sníž. přenesená | 0 |  |  | 15% | 0
|  | nulová | 0 |  |  | 0% | 0
| Cena s DPH |  |  | v | CZK |  | 0
| Projektant |  |  | Zpracovatel
| Datum a podpis: |  | Razítko | Datum a podpis: |  |  | Razítko
| Objednavatel |  |  | Uchazeč
| Datum a podpis: |  | Razítko | Datum a podpis: |  |  | Razítko
REKAPITULACE ČLENĚNÍ SOUPISU PRACÍ
Stavba:
Rekonstrukce TT na ul. Pavlova vč. zastávky Rodimcevova
Objekt:
SO 15-02 - SILOVÉ VEDENÍ NN (DPO)
Místo: | [5 empty] | Datum: | 19. 11. 2019
Zadavatel: | [5 empty] | Projektant:
Uchazeč: |  |  | Vyplň údaj |  |  | Zpracovatel:
Kód dílu - Popis | [6 empty] | Cena celkem [CZK]
Náklady ze soupisu prací | [6 empty] | 0 | [11 empty] | -1
| 0 - Všeobecné konstrukce a práce | [5 empty] | 0
| 1 - Zemní práce | [5 empty] | 0
| 132 - rýh | [5 empty] | 0
| 4 - Vodorovné konstrukce | [5 empty] | 0
| 7 - Přidružená stavební výroba | [5 empty] | 0
| 74 - Elektroinstalace - silnoproud | [5 empty] | 0
SOUPIS PRACÍ
Stavba:
Rekonstrukce TT na ul. Pavlova vč. zastávky Rodimcevova
Objekt:
SO 15-02 - SILOVÉ VEDENÍ NN (DPO)
Místo: | [5 empty] | Datum: | 19. 11. 2019
Zadavatel: | [5 empty] | Projektant:
Uchazeč: |  |  | Vyplň údaj |  |  | Zpracovatel:
PČ | Typ | Kód | Popis | MJ | Množství | J.cena [CZK] | Cena celkem [CZK] | Cenová soustava |  | DPH | J. Nh [h] | Nh celkem [h] | J. hmotnost [t] | Hmotnost celkem [t] | J. suť [t] | Suť Celkem [t]
Náklady soupisu celkem | [6 empty] | 0 |  |  |  |  | 0 |  | 0 |  | 0 |  | D | -1 | [7 empty] | 0
| D | 0 | Všeobecné konstrukce a práce |  |  |  | 0 |  |  |  |  | 0 |  | 0 |  | 0 | 1 | D | 0 | ROZPOCET | [6 empty] | 0
1 | K | 015111 | POPLATKY ZA LIKVIDACŮ ODPADŮ NEKONTAMINOVANÝCH - 17 05 04 VYTĚŽENÉ ZEMINY A HORNINY - I. TŘÍDA TĚŽITELNOSTI | T | 15.2 |  | 0 | 2019_OTSKP 2 |  | základní |  | 0 | 0 | 0 | 0 | 0 | 4 | K | 1 | ROZPOCET | 0 | 0 | 0 | 0 | 0 | 1 | 0 | 4 | -57789554
| PP |  | POPLATKY ZA LIKVIDACŮ ODPADŮ NEKONTAMINOVANÝCH - 17 05 04 VYTĚŽENÉ ZEMINY A HORNINY - I. TŘÍDA TĚŽITELNOSTI | [14 empty] | PP | 1
2 | K | 015150 | POPLATKY ZA LIKVIDACŮ ODPADŮ NEKONTAMINOVANÝCH - 17 05 08 ŠTĚRK Z KOLEJIŠTĚ (ODPAD PO RECYKLACI) | T | 2.7 |  | 0 | 2019_OTSKP 2 |  | základní |  | 0 | 0 | 0 | 0 | 0 | 4 | K | 1 | ROZPOCET | 0 | 0 | 0 | 0 | 0 | 1 | 0 | 4 | -1535710634
| PP |  | POPLATKY ZA LIKVIDACŮ ODPADŮ NEKONTAMINOVANÝCH - 17 05 08 ŠTĚRK Z KOLEJIŠTĚ (ODPAD PO RECYKLACI) | [14 empty] | PP | 1
| D | 1 | Zemní práce |  |  |  | 0 |  |  |  |  | 0 |  | 0 |  | 0 | 1 | D | 0 | ROZPOCET | [6 empty] | 0
3 | K | 11090 | VŠEOBECNÉ VYKLIZENÍ OSTATNÍCH PLOCH | M2 | 110 |  | 0 | 2019_OTSKP 2 |  | základní |  | 0 | 0 | 0 | 0 | 0 | 4 | K | 1 | ROZPOCET | 0 | 0 | 0 | 0 | 0 | 1 | 0 | 4 | -1043666591
| PP |  | VŠEOBECNÉ VYKLIZENÍ OSTATNÍCH PLOCH | [14 empty] | PP | 1
4 | K | 11110 | ODSTRANĚNÍ TRAVIN | m2 | 15 |  | 0 | 2019_OTSKP 2 |  | základní |  | 0 | 0 | 0 | 0 | 0 | 4 | K | 1 | ROZPOCET | 0 | 0 | 0 | 0 | 0 | 1 | 0 | 4 | 937700134
| PP |  | ODSTRANĚNÍ TRAVIN | [14 empty] | PP | 1
5 | K | 17481 | ZÁSYP JAM A RÝH Z NAKUPOVANÝCH MATERIÁLŮ | M3 | 27.9 |  | 0 | 2017_OTSKP-SPK |  | základní |  | 0 | 0 | 0 | 0 | 0 | 4 | K | 1 | ROZPOCET | 0 | 0 | 0 | 0 | 0 | 1 | 0 | 4 | 311417126
| PP |  | ZÁSYP JAM A RÝH Z NAKUPOVANÝCH MATERIÁLŮ | [14 empty] | PP | 1
6 | K | 18090 | VŠEOBECNÉ ÚPRAVY OSTATNÍCH PLOCH | M2 | 110 |  | 0 | 2017_OTSKP-SPK |  | základní |  | 0 | 0 | 0 | 0 | 0 | 4 | K | 1 | ROZPOCET | 0 | 0 | 0 | 0 | 0 | 1 | 0 | 4 | -686069363
| PP |  | VŠEOBECNÉ ÚPRAVY OSTATNÍCH PLOCH | [14 empty] | PP | 1
7 | K | 56324 | VOZOVKOVÉ VRSTVY Z VIBROVANÉHO ŠTĚRKU TL. DO 200MM | m2 | 20 |  | 0 | 2019_OTSKP 2 |  | základní |  | 0 | 0 | 0 | 0 | 0 | 4 | K | 1 | ROZPOCET | 0 | 0 | 0 | 0 | 0 | 1 | 0 | 4 | 1938215980
| PP |  | VOZOVKOVÉ VRSTVY Z VIBROVANÉHO ŠTĚRKU TL. DO 200MM | [14 empty] | PP | 1
8 | K | 899524 | OBETONOVÁNÍ POTRUBÍ Z PROSTÉHO BETONU DO C25/30 | M3 | 1.13 |  | 0 | 2019_OTSKP 2 |  | základní |  | 0 | 0 | 0 | 0 | 0 | 4 | K | 1 | ROZPOCET | 0 | 0 | 0 | 0 | 0 | 1 | 0 | 4 | -2024044094
| PP |  | OBETONOVÁNÍ POTRUBÍ Z PROSTÉHO BETONU DO C25/30 | [14 empty] | PP | 1
| D | 132 | rýh |  |  |  | 0 |  |  |  |  | 0 |  | 0 |  | 0 | 1 | D | 0 | ROZPOCET | [6 empty] | 0
9 | K | 13273 | HLOUBENÍ RÝH ŠÍŘ DO 2M PAŽ I NEPAŽ TŘ. I | M3 | 31 |  | 0 | 2019_OTSKP 2 |  | základní |  | 0 | 0 | 0 | 0 | 0 | 4 | K | 1 | ROZPOCET | 0 | 0 | 0 | 0 | 0 | 1 | 0 | 4 | 126983690
| PP |  | HLOUBENÍ RÝH ŠÍŘ DO 2M PAŽ I NEPAŽ TŘ. I | [14 empty] | PP | 1
10 | K | 13273B | HLOUBENÍ RÝH ŠÍŘ DO 2M PAŽ I NEPAŽ TŘ. I - DOPRAVA | M3KM | 330 |  | 0 | 2019_OTSKP 2 |  | základní |  | 0 | 0 | 0 | 0 | 0 | 4 | K | 1 | ROZPOCET | 0 | 0 | 0 | 0 | 0 | 1 | 0 | 4 | 355923240
| PP |  | HLOUBENÍ RÝH ŠÍŘ DO 2M PAŽ I NEPAŽ TŘ. I - DOPRAVA | [14 empty] | PP | 1
| D | 4 | Vodorovné konstrukce |  |  |  | 0 |  |  |  |  | 0 |  | 0 |  | 0 | 1 | D | 0 | ROZPOCET | [6 empty] | 0
11 | K | 45157 | PODKLADNÍ A VÝPLŇOVÉ VRSTVY Z KAMENIVA TĚŽENÉHO | M3 | 5.35 |  | 0 | 2019_OTSKP 2 |  | základní |  | 0 | 0 | 0 | 0 | 0 | 4 | K | 1 | ROZPOCET | 0 | 0 | 0 | 0 | 0 | 1 | 0 | 4 | -1878435723
| PP |  | PODKLADNÍ A VÝPLŇOVÉ VRSTVY Z KAMENIVA TĚŽENÉHO | [14 empty] | PP | 1
| D | 7 | Přidružená stavební výroba |  |  |  | 0 |  |  |  |  | 0 |  | 0 |  | 0 | 2 | D | 0 | ROZPOCET | [6 empty] | 0
12 | K | 702211 | KABELOVÁ CHRÁNIČKA ZEMNÍ DN DO 100 MM | m | 100 |  | 0 | 2019_OTSKP 2 |  | základní |  | 0 | 0 | 0 | 0 | 0 | 16 | K | 1 | ROZPOCET | 0 | 0 | 0 | 0 | 0 | 1 | 0 | 16 | -1343706051
| PP |  | KABELOVÁ CHRÁNIČKA ZEMNÍ DN DO 100 MM | [14 empty] | PP | 1
13 | K | 702212 | KABELOVÁ CHRÁNIČKA ZEMNÍ DN PŘES 100 DO 200 MM | m | 15 |  | 0 | 2019_OTSKP 2 |  | základní |  | 0 | 0 | 0 | 0 | 0 | 16 | K | 1 | ROZPOCET | 0 | 0 | 0 | 0 | 0 | 1 | 0 | 16 | -840195229
| PP |  | KABELOVÁ CHRÁNIČKA ZEMNÍ DN PŘES 100 DO 200 MM | [14 empty] | PP | 1
14 | K | 702312 | ZAKRYTÍ KABELŮ VÝSTRAŽNOU FÓLIÍ ŠÍŘKY PŘES 20 DO 40 CM | m | 110 |  | 0 | 2019_OTSKP 2 |  | základní |  | 0 | 0 | 0 | 0 | 0 | 16 | K | 1 | ROZPOCET | 0 | 0 | 0 | 0 | 0 | 1 | 0 | 16 | -1262840584
| PP |  | ZAKRYTÍ KABELŮ VÝSTRAŽNOU FÓLIÍ ŠÍŘKY PŘES 20 DO 40 CM | [14 empty] | PP | 1
15 | K | 703412 | ELEKTROINSTALAČNÍ TRUBKA PLASTOVÁ VČETNĚ UPEVNĚNÍ A PŘÍSLUŠENSTVÍ DN PRŮMĚRU PŘES 25 DO 40 MM | m | 20 |  | 0 | 2019_OTSKP 2 |  | základní |  | 0 | 0 | 0 | 0 | 0 | 16 | K | 1 | ROZPOCET | 0 | 0 | 0 | 0 | 0 | 1 | 0 | 16 | -1705301404
| PP |  | ELEKTROINSTALAČNÍ TRUBKA PLASTOVÁ VČETNĚ UPEVNĚNÍ A PŘÍSLUŠENSTVÍ DN PRŮMĚRU PŘES 25 DO 40 MM | [14 empty] | PP | 1
16 | K | 709210 | KŘIŽOVATKA KABELOVÝCH VEDENÍ SE STÁVAJÍCÍ INŽENÝRSKOU SÍTÍ (KABELEM, POTRUBÍM APOD.) | KUS | 5 |  | 0 | 2019_OTSKP 2 |  | základní |  | 0 | 0 | 0 | 0 | 0 | 16 | K | 1 | ROZPOCET | 0 | 0 | 0 | 0 | 0 | 1 | 0 | 16 | -1831203140
| PP |  | KŘIŽOVATKA KABELOVÝCH VEDENÍ SE STÁVAJÍCÍ INŽENÝRSKOU SÍTÍ (KABELEM, POTRUBÍM APOD.) | [14 empty] | PP | 1
17 | K | 742G11 | KABEL NN DVOU- A TŘÍŽÍLOVÝ CU S PLASTOVOU IZOLACÍ DO 2,5 MM2 | m | 20 |  | 0 | 2019_OTSKP 2 |  | základní |  | 0 | 0 | 0 | 0 | 0 | 16 | K | 1 | ROZPOCET | 0 | 0 | 0 | 0 | 0 | 1 | 0 | 16 | -1609887199
| PP |  | KABEL NN DVOU- A TŘÍŽÍLOVÝ CU S PLASTOVOU IZOLACÍ DO 2,5 MM2 | [14 empty] | PP | 1
18 | K | 742L11 | UKONČENÍ DVOU AŽ PĚTIŽÍLOVÉHO KABELU V ROZVADĚČI NEBO NA PŘÍSTROJI DO 2,5 MM2 | KUS | 6 |  | 0 | 2019_OTSKP 2 |  | základní |  | 0 | 0 | 0 | 0 | 0 | 16 | K | 1 | ROZPOCET | 0 | 0 | 0 | 0 | 0 | 1 | 0 | 16 | -2121531812
| PP |  | UKONČENÍ DVOU AŽ PĚTIŽÍLOVÉHO KABELU V ROZVADĚČI NEBO NA PŘÍSTROJI DO 2,5 MM2 | [14 empty] | PP | 1
19 | K | 74xxxr | SKŘÍŇ PLASTOVÁ KOMPAKTNÍ PILÍŘOVÁ RJ DLE PD, VENKOVNÍ KRYTÍ MIN. IP44 | KUS | 1 |  | 0 | 2019_OTSKP 2 |  | základní |  | 0 | 0 | 0 | 0 | 0 | 16 | K | 1 | ROZPOCET | 0 | 0 | 0 | 0 | 0 | 1 | 0 | 16 | -612320665
| PP |  | SKŘÍŇ PLASTOVÁ KOMPAKTNÍ PILÍŘOVÁ RJ DLE PD, VENKOVNÍ KRYTÍ MIN. IP44 | [14 empty] | PP | 1
| D | 74 | Elektroinstalace - silnoproud |  |  |  | 0 |  |  |  |  | 0 |  | 0 |  | 0 | 2 | D | 0 | ROZPOCET | [6 empty] | 0
20 | K | 741811 | UZEMŇOVACÍ VODIČ NA POVRCHU FEZN DO 120 MM2 | m | 3 |  | 0 | 2019_OTSKP 2 |  | základní |  | 0 | 0 | 0 | 0 | 0 | 16 | K | 1 | ROZPOCET | 0 | 0 | 0 | 0 | 0 | 1 | 0 | 16 | -1948968882
| PP |  | UZEMŇOVACÍ VODIČ NA POVRCHU FEZN DO 120 MM2 | [14 empty] | PP | 1
21 | K | 741911 | UZEMŇOVACÍ VODIČ V ZEMI FEZN DO 120 MM2 | m | 50 |  | 0 | 2019_OTSKP 2 |  | základní |  | 0 | 0 | 0 | 0 | 0 | 16 | K | 1 | ROZPOCET | 0 | 0 | 0 | 0 | 0 | 1 | 0 | 16 | -409278153
| PP |  | UZEMŇOVACÍ VODIČ V ZEMI FEZN DO 120 MM2 | [14 empty] | PP | 1
22 | K | 741C05 | SPOJOVÁNÍ UZEMŇOVACÍCH VODIČŮ | KUS | 4 |  | 0 | 2019_OTSKP 2 |  | základní |  | 0 | 0 | 0 | 0 | 0 | 16 | K | 1 | ROZPOCET | 0 | 0 | 0 | 0 | 0 | 1 | 0 | 16 | -1227240293
| PP |  | SPOJOVÁNÍ UZEMŇOVACÍCH VODIČŮ | [14 empty] | PP | 1
23 | K | 742H12 | KABEL NN ČTYŘ- A PĚTIŽÍLOVÝ CU S PLASTOVOU IZOLACÍ OD 4 DO 16 MM2 | m | 25 |  | 0 | 2019_OTSKP 2 |  | základní |  | 0 | 0 | 0 | 0 | 0 | 16 | K | 1 | ROZPOCET | 0 | 0 | 0 | 0 | 0 | 1 | 0 | 16 | -1142398827
| PP |  | KABEL NN ČTYŘ- A PĚTIŽÍLOVÝ CU S PLASTOVOU IZOLACÍ OD 4 DO 16 MM2 | [14 empty] | PP | 1
24 | K | 742K12 | UKONČENÍ DVOU AŽ PĚTIŽÍLOVÉHO KABELU V ROZVADĚČI NEBO NA PŘÍSTROJI OD 4 DO 16 MM2 | KUS | 4 |  | 0 | 2019_OTSKP 2 |  | základní |  | 0 | 0 | 0 | 0 | 0 | 16 | K | 1 | ROZPOCET | 0 | 0 | 0 | 0 | 0 | 1 | 0 | 16 | 220455051
| PP |  | UKONČENÍ DVOU AŽ PĚTIŽÍLOVÉHO KABELU V ROZVADĚČI NEBO NA PŘÍSTROJI OD 4 DO 16 MM2 | [14 empty] | PP | 1
25 | K | 742O13 | ZATAŽENÍ KABELU DO CHRÁNIČKY - KABEL DO 4 KG/M | m | 25 |  | 0 | 2017_OTSKP-ŽS |  | základní |  | 0 | 0 | 0 | 0 | 0 | 16 | K | 1 | ROZPOCET | 0 | 0 | 0 | 0 | 0 | 1 | 0 | 16 | -1622934483
| PP |  | ZATAŽENÍ KABELU DO CHRÁNIČKY - KABEL DO 4 KG/M | [14 empty] | PP | 1
26 | K | 742O15 | OZNAČOVACÍ ŠTÍTEK NA KABEL | KUS | 10 |  | 0 | 2019_OTSKP 2 |  | základní |  | 0 | 0 | 0 | 0 | 0 | 16 | K | 1 | ROZPOCET | 0 | 0 | 0 | 0 | 0 | 1 | 0 | 16 | -763156410
| PP |  | OZNAČOVACÍ ŠTÍTEK NA KABEL | [14 empty] | PP | 1
27 | K | 743F21 | SKŘÍŇ ELEKTROMĚROVÁ V KOMPAKTNÍM PILÍŘI PRO PŘÍMÉ MĚŘENÍ DO 80 A JEDNOSAZBOVÉ VČETNĚ VÝSTROJE | KUS | 1 |  | 0 | 2017_OTSKP-ŽS |  | základní |  | 0 | 0 | 0 | 0 | 0 | 16 | K | 1 | ROZPOCET | 0 | 0 | 0 | 0 | 0 | 1 | 0 | 16 | 580117231
| PP |  | SKŘÍŇ ELEKTROMĚROVÁ V KOMPAKTNÍM PILÍŘI PRO PŘÍMÉ MĚŘENÍ DO 80 A JEDNOSAZBOVÉ VČETNĚ VÝSTROJE | [14 empty] | PP | 1
28 | K | 747212 | CELKOVÁ PROHLÍDKA, ZKOUŠENÍ, MĚŘENÍ A VYHOTOVENÍ VÝCHOZÍ REVIZNÍ ZPRÁVY, PRO OBJEM IN PŘES 100 DO 500 TIS. KČ | KUS | 1 |  | 0 | 2017_OTSKP-ŽS |  | základní |  | 0 | 0 | 0 | 0 | 0 | 16 | K | 1 | ROZPOCET | 0 | 0 | 0 | 0 | 0 | 1 | 0 | 16 | 1033881389
| PP |  | CELKOVÁ PROHLÍDKA, ZKOUŠENÍ, MĚŘENÍ A VYHOTOVENÍ VÝCHOZÍ REVIZNÍ ZPRÁVY, PRO OBJEM IN PŘES 100 DO 500 TIS. KČ | [14 empty] | PP | 1
29 | K | 747301 | PROVEDENÍ PROHLÍDKY A ZKOUŠKY PRÁVNICKOU OSOBOU, VYDÁNÍ PRŮKAZU ZPŮSOBILOSTI | KUS | 1 |  | 0 | 2017_OTSKP-ŽS |  | základní |  | 0 | 0 | 0 | 0 | 0 | 16 | K | 1 | ROZPOCET | 0 | 0 | 0 | 0 | 0 | 1 | 0 | 16 | -603280253
| PP |  | PROVEDENÍ PROHLÍDKY A ZKOUŠKY PRÁVNICKOU OSOBOU, VYDÁNÍ PRŮKAZU ZPŮSOBILOSTI | [14 empty] | PP | 1
30 | K | 747511 | ZKOUŠKY VODIČŮ A KABELŮ NN PRŮŘEZU ŽÍLY DO 5X25 MM2 | KUS | 5 |  | 0 | 2019_OTSKP 2 |  | základní |  | 0 | 0 | 0 | 0 | 0 | 16 | K | 1 | ROZPOCET | 0 | 0 | 0 | 0 | 0 | 1 | 0 | 16 | 1969335996
| PP |  | ZKOUŠKY VODIČŮ A KABELŮ NN PRŮŘEZU ŽÍLY DO 5X25 MM2 | [14 empty] | PP | 1
31 | K | 747701 | DOKONČOVACÍ MONTÁŽNÍ PRÁCE NA ELEKTRICKÉM ZAŘÍZENÍ | HOD | 16 |  | 0 | 2017_OTSKP-ŽS |  | základní |  | 0 | 0 | 0 | 0 | 0 | 16 | K | 1 | ROZPOCET | 0 | 0 | 0 | 0 | 0 | 1 | 0 | 16 | 1934212793
| PP |  | DOKONČOVACÍ MONTÁŽNÍ PRÁCE NA ELEKTRICKÉM ZAŘÍZENÍ | [14 empty] | PP | 1

## SO 15-21 - VEŘEJNÉ OSVĚTL...
{8e42cdd3-5ed3-4e84-9310-cd7ca8b2263d}
0
| KRYCÍ LIST SOUPISU PRACÍ | [7 empty] | v --- níže se nacházejí doplnkové a pomocné údaje k sestavám --- v | [8 empty] | False
Stavba:
Rekonstrukce TT na ul. Pavlova vč. zastávky Rodimcevova
Objekt:
SO 15-21 - VEŘEJNÉ OSVĚTLENÍ (OKAS)
| KSO: |  |  |  |  | CC-CZ:
| Místo: |  |  |  |  | Datum: | 19. 11. 2019
| Zadavatel: |  |  |  |  | IČ:
DIČ:
| Uchazeč: |  |  |  |  | IČ: | Vyplň údaj
|  | Vyplň údaj |  |  |  | DIČ: | Vyplň údaj
| Projektant: |  |  |  |  | IČ:
DIČ:
| Zpracovatel: |  |  |  |  | IČ:
DIČ:
Poznámka:
| Cena bez DPH | [5 empty] | 0
|  |  | Základ daně |  |  | Sazba daně | Výše daně
| DPH | základní | 0 |  |  | 21% | 0
|  | snížená | 0 |  |  | 15% | 0
|  | zákl. přenesená | 0 |  |  | 21% | 0
|  | sníž. přenesená | 0 |  |  | 15% | 0
|  | nulová | 0 |  |  | 0% | 0
| Cena s DPH |  |  | v | CZK |  | 0
| Projektant |  |  | Zpracovatel
| Datum a podpis: |  | Razítko | Datum a podpis: |  |  | Razítko
| Objednavatel |  |  | Uchazeč
| Datum a podpis: |  | Razítko | Datum a podpis: |  |  | Razítko
REKAPITULACE ČLENĚNÍ SOUPISU PRACÍ
Stavba:
Rekonstrukce TT na ul. Pavlova vč. zastávky Rodimcevova
Objekt:
SO 15-21 - VEŘEJNÉ OSVĚTLENÍ (OKAS)
Místo: | [5 empty] | Datum: | 19. 11. 2019
Zadavatel: | [5 empty] | Projektant:
Uchazeč: |  |  | Vyplň údaj |  |  | Zpracovatel:
Kód dílu - Popis | [6 empty] | Cena celkem [CZK]
Náklady ze soupisu prací | [6 empty] | 0 | [11 empty] | -1
| 0 - Všeobecné konstrukce a práce | [5 empty] | 0
| 1 - Zemní práce | [5 empty] | 0
| 132 - rýh | [5 empty] | 0
| 2 - Základy | [5 empty] | 0
| 4 - Vodorovné konstrukce | [5 empty] | 0
| 5 - Komunikace | [5 empty] | 0
| 7 - Přidružená stavební výroba | [5 empty] | 0
| 74 - Elektroinstalace - silnoproud | [5 empty] | 0
| 8 - Potrubí | [5 empty] | 0
| 96 - Bourání konstrukcí | [5 empty] | 0
SOUPIS PRACÍ
Stavba:
Rekonstrukce TT na ul. Pavlova vč. zastávky Rodimcevova
Objekt:
SO 15-21 - VEŘEJNÉ OSVĚTLENÍ (OKAS)
Místo: | [5 empty] | Datum: | 19. 11. 2019
Zadavatel: | [5 empty] | Projektant:
Uchazeč: |  |  | Vyplň údaj |  |  | Zpracovatel:
PČ | Typ | Kód | Popis | MJ | Množství | J.cena [CZK] | Cena celkem [CZK] | Cenová soustava |  | DPH | J. Nh [h] | Nh celkem [h] | J. hmotnost [t] | Hmotnost celkem [t] | J. suť [t] | Suť Celkem [t]
Náklady soupisu celkem | [6 empty] | 0 |  |  |  |  | 0 |  | 0 |  | 0 |  | D | -1 | [7 empty] | 0
| D | 0 | Všeobecné konstrukce a práce |  |  |  | 0 |  |  |  |  | 0 |  | 0 |  | 0 | 1 | D | 0 | ROZPOCET | [6 empty] | 0
1 | K | 015111 | POPLATKY ZA LIKVIDACŮ ODPADŮ NEKONTAMINOVANÝCH - 17 05 04 VYTĚŽENÉ ZEMINY A HORNINY - I. TŘÍDA TĚŽITELNOSTI | T | 52.6 |  | 0 | 2019_OTSKP 2 |  | základní |  | 0 | 0 | 0 | 0 | 0 | 4 | K | 1 | ROZPOCET | 0 | 0 | 0 | 0 | 0 | 1 | 0 | 4 | 510482561
| PP |  | POPLATKY ZA LIKVIDACŮ ODPADŮ NEKONTAMINOVANÝCH - 17 05 04 VYTĚŽENÉ ZEMINY A HORNINY - I. TŘÍDA TĚŽITELNOSTI | [14 empty] | PP | 1
2 | K | 015140 | POPLATKY ZA LIKVIDACŮ ODPADŮ NEKONTAMINOVANÝCH - 17 01 01 BETON Z DEMOLIC OBJEKTŮ, ZÁKLADŮ TV | T | 13 |  | 0 | 2019_OTSKP 2 |  | základní |  | 0 | 0 | 0 | 0 | 0 | 4 | K | 1 | ROZPOCET | 0 | 0 | 0 | 0 | 0 | 1 | 0 | 4 | 1872426467
| PP |  | POPLATKY ZA LIKVIDACŮ ODPADŮ NEKONTAMINOVANÝCH - 17 01 01 BETON Z DEMOLIC OBJEKTŮ, ZÁKLADŮ TV | [14 empty] | PP | 1
3 | K | 015150 | POPLATKY ZA LIKVIDACŮ ODPADŮ NEKONTAMINOVANÝCH - 17 05 08 ŠTĚRK Z KOLEJIŠTĚ (ODPAD PO RECYKLACI) | T | 4.9 |  | 0 | 2019_OTSKP 2 |  | základní |  | 0 | 0 | 0 | 0 | 0 | 4 | K | 1 | ROZPOCET | 0 | 0 | 0 | 0 | 0 | 1 | 0 | 4 | -354595
| PP |  | POPLATKY ZA LIKVIDACŮ ODPADŮ NEKONTAMINOVANÝCH - 17 05 08 ŠTĚRK Z KOLEJIŠTĚ (ODPAD PO RECYKLACI) | [14 empty] | PP | 1
4 | K | 015240 | POPLATKY ZA LIKVIDACŮ ODPADŮ NEKONTAMINOVANÝCH - 20 03 99 ODPAD PODOBNÝ KOMUNÁLNÍMU ODPADU | T | 1 |  | 0 | 2019_OTSKP 2 |  | základní |  | 0 | 0 | 0 | 0 | 0 | 4 | K | 1 | ROZPOCET | 0 | 0 | 0 | 0 | 0 | 1 | 0 | 4 | -89287210
| PP |  | POPLATKY ZA LIKVIDACŮ ODPADŮ NEKONTAMINOVANÝCH - 20 03 99 ODPAD PODOBNÝ KOMUNÁLNÍMU ODPADU | [14 empty] | PP | 1
5 | K | 015310 | POPLATKY ZA LIKVIDACŮ ODPADŮ NEKONTAMINOVANÝCH - 16 02 14 ELEKTROŠROT (VYŘAZENÁ EL. ZAŘÍZENÍ A PŘÍSTR. - AL, CU A VZ. KOVY) | T | 0.5 |  | 0 | 2019_OTSKP 2 |  | základní |  | 0 | 0 | 0 | 0 | 0 | 4 | K | 1 | ROZPOCET | 0 | 0 | 0 | 0 | 0 | 1 | 0 | 4 | -929716051
| PP |  | POPLATKY ZA LIKVIDACŮ ODPADŮ NEKONTAMINOVANÝCH - 16 02 14 ELEKTROŠROT (VYŘAZENÁ EL. ZAŘÍZENÍ A PŘÍSTR. - AL, CU A VZ. KOVY) | [14 empty] | PP | 1
| D | 1 | Zemní práce |  |  |  | 0 |  |  |  |  | 0 |  | 0 |  | 0 | 1 | D | 0 | ROZPOCET | [6 empty] | 0
6 | K | 11090 | VŠEOBECNÉ VYKLIZENÍ OSTATNÍCH PLOCH | M2 | 362 |  | 0 | 2019_OTSKP 2 |  | základní |  | 0 | 0 | 0 | 0 | 0 | 4 | K | 1 | ROZPOCET | 0 | 0 | 0 | 0 | 0 | 1 | 0 | 4 | -44813790
| PP |  | VŠEOBECNÉ VYKLIZENÍ OSTATNÍCH PLOCH | [14 empty] | PP | 1
7 | K | 11110 | ODSTRANĚNÍ TRAVIN | M2 | 190 |  | 0 | 2019_OTSKP 2 |  | základní |  | 0 | 0 | 0 | 0 | 0 | 4 | K | 1 | ROZPOCET | 0 | 0 | 0 | 0 | 0 | 1 | 0 | 4 | 252642142
| PP |  | ODSTRANĚNÍ TRAVIN | [14 empty] | PP | 1
8 | K | 113328 | ODSTRAN PODKL ZPEVNĚNÝCH PLOCH Z KAMENIVA NESTMEL, ODVOZ DO 20KM | M3 | 2.7 |  | 0 | 2019_OTSKP 2 |  | základní |  | 0 | 0 | 0 | 0 | 0 | 4 | K | 1 | ROZPOCET | 0 | 0 | 0 | 0 | 0 | 1 | 0 | 4 | 855620767
| PP |  | ODSTRAN PODKL ZPEVNĚNÝCH PLOCH Z KAMENIVA NESTMEL, ODVOZ DO 20KM | [14 empty] | PP | 1
9 | K | 13173 | HLOUBENÍ JAM ZAPAŽ I NEPAŽ TŘ. I | M3 | 5 |  | 0 | 2019_OTSKP 2 |  | základní |  | 0 | 0 | 0 | 0 | 0 | 4 | K | 1 | ROZPOCET | 0 | 0 | 0 | 0 | 0 | 1 | 0 | 4 | -1336469339
| PP |  | HLOUBENÍ JAM ZAPAŽ I NEPAŽ TŘ. I | [14 empty] | PP | 1
10 | K | 13173B | HLOUBENÍ JAM ZAPAŽ I NEPAŽ TŘ. I - DOPRAVA | M3KM | 96 |  | 0 | 2019_OTSKP 2 |  | základní |  | 0 | 0 | 0 | 0 | 0 | 4 | K | 1 | ROZPOCET | 0 | 0 | 0 | 0 | 0 | 1 | 0 | 4 | -1589778413
| PP |  | HLOUBENÍ JAM ZAPAŽ I NEPAŽ TŘ. I - DOPRAVA | [14 empty] | PP | 1
11 | K | 17481 | ZÁSYP JAM A RÝH Z NAKUPOVANÝCH MATERIÁLŮ | M3 | 90.7 |  | 0 | 2019_OTSKP 2 |  | základní |  | 0 | 0 | 0 | 0 | 0 | 4 | K | 1 | ROZPOCET | 0 | 0 | 0 | 0 | 0 | 1 | 0 | 4 | -535009109
| PP |  | ZÁSYP JAM A RÝH Z NAKUPOVANÝCH MATERIÁLŮ | [14 empty] | PP | 1
12 | K | 18090 | VŠEOBECNÉ ÚPRAVY OSTATNÍCH PLOCH | M2 | 362 |  | 0 | 2017_OTSKP-ŽS |  | základní |  | 0 | 0 | 0 | 0 | 0 | 4 | K | 1 | ROZPOCET | 0 | 0 | 0 | 0 | 0 | 1 | 0 | 4 | -720861479
| PP |  | VŠEOBECNÉ ÚPRAVY OSTATNÍCH PLOCH | [14 empty] | PP | 1
13 | K | 18241 | ZALOŽENÍ TRÁVNÍKU RUČNÍM VÝSEVEM | M2 | 190 |  | 0 | 2017_OTSKP-ŽS |  | základní |  | 0 | 0 | 0 | 0 | 0 | 4 | K | 1 | ROZPOCET | 0 | 0 | 0 | 0 | 0 | 1 | 0 | 4 | -1850025250
| PP |  | ZALOŽENÍ TRÁVNÍKU RUČNÍM VÝSEVEM | [14 empty] | PP | 1
| D | 132 | rýh |  |  |  | 0 |  |  |  |  | 0 |  | 0 |  | 0 | 1 | D | 0 | ROZPOCET | [6 empty] | 0
14 | K | 13273 | HLOUBENÍ RÝH ŠÍŘ DO 2M PAŽ I NEPAŽ TŘ. I | M3 | 99.2 |  | 0 | 2019_OTSKP 2 |  | základní |  | 0 | 0 | 0 | 0 | 0 | 4 | K | 1 | ROZPOCET | 0 | 0 | 0 | 0 | 0 | 1 | 0 | 4 | 26991186
| PP |  | HLOUBENÍ RÝH ŠÍŘ DO 2M PAŽ I NEPAŽ TŘ. I | [14 empty] | PP | 1
15 | K | 13273B | HLOUBENÍ RÝH ŠÍŘ DO 2M PAŽ I NEPAŽ TŘ. I - DOPRAVA | M3KM | 891 |  | 0 | 2019_OTSKP 2 |  | základní |  | 0 | 0 | 0 | 0 | 0 | 4 | K | 1 | ROZPOCET | 0 | 0 | 0 | 0 | 0 | 1 | 0 | 4 | -807571806
| PP |  | HLOUBENÍ RÝH ŠÍŘ DO 2M PAŽ I NEPAŽ TŘ. I - DOPRAVA | [14 empty] | PP | 1
| D | 2 | Základy |  |  |  | 0 |  |  |  |  | 0 |  | 0 |  | 0 | 1 | D | 0 | ROZPOCET | [6 empty] | 0
16 | K | 272314 | ZÁKLADY Z PROSTÉHO BETONU DO C25/30 (B30) | M3 | 3.2 |  | 0 | 2019_OTSKP 2 |  | základní |  | 0 | 0 | 0 | 0 | 0 | 4 | K | 1 | ROZPOCET | 0 | 0 | 0 | 0 | 0 | 1 | 0 | 4 | -1072463372
| PP |  | ZÁKLADY Z PROSTÉHO BETONU DO C25/30 (B30) | [14 empty] | PP | 1
| D | 4 | Vodorovné konstrukce |  |  |  | 0 |  |  |  |  | 0 |  | 0 |  | 0 | 1 | D | 0 | ROZPOCET | [6 empty] | 0
17 | K | 45157 | PODKLADNÍ A VÝPLŇOVÉ VRSTVY Z KAMENIVA TĚŽENÉHO | M3 | 18.5 |  | 0 | 2019_OTSKP 2 |  | základní |  | 0 | 0 | 0 | 0 | 0 | 4 | K | 1 | ROZPOCET | 0 | 0 | 0 | 0 | 0 | 1 | 0 | 4 | 338304832
| PP |  | PODKLADNÍ A VÝPLŇOVÉ VRSTVY Z KAMENIVA TĚŽENÉHO | [14 empty] | PP | 1
| D | 5 | Komunikace |  |  |  | 0 |  |  |  |  | 0 |  | 0 |  | 0 | 1 | D | 0 | ROZPOCET | [6 empty] | 0
18 | K | 561462 | KAMENIVO ZPEVNĚNÉ CEMENTEM TŘ. II TL. DO 300MM | m2 | 13.5 |  | 0 | 2019_OTSKP 2 |  | základní |  | 0 | 0 | 0 | 0 | 0 | 4 | K | 1 | ROZPOCET | 0 | 0 | 0 | 0 | 0 | 1 | 0 | 4 | 137633120
| PP |  | KAMENIVO ZPEVNĚNÉ CEMENTEM TŘ. II TL. DO 300MM | [14 empty] | PP | 1
| D | 7 | Přidružená stavební výroba |  |  |  | 0 |  |  |  |  | 0 |  | 0 |  | 0 | 2 | D | 0 | ROZPOCET | [6 empty] | 0
19 | K | 702211 | KABELOVÁ CHRÁNIČKA ZEMNÍ DN DO 100 MM | m | 425 |  | 0 | 2019_OTSKP 2 |  | základní |  | 0 | 0 | 0 | 0 | 0 | 16 | K | 1 | ROZPOCET | 0 | 0 | 0 | 0 | 0 | 1 | 0 | 16 | -496265746
| PP |  | KABELOVÁ CHRÁNIČKA ZEMNÍ DN DO 100 MM | [14 empty] | PP | 1
20 | K | 702212 | KABELOVÁ CHRÁNIČKA ZEMNÍ DN PŘES 100 DO 200 MM | m | 54 |  | 0 | 2019_OTSKP 2 |  | základní |  | 0 | 0 | 0 | 0 | 0 | 16 | K | 1 | ROZPOCET | 0 | 0 | 0 | 0 | 0 | 1 | 0 | 16 | 1582131147
| PP |  | KABELOVÁ CHRÁNIČKA ZEMNÍ DN PŘES 100 DO 200 MM | [14 empty] | PP | 1
21 | K | 702312 | ZAKRYTÍ KABELŮ VÝSTRAŽNOU FÓLIÍ ŠÍŘKY PŘES 20 DO 40 CM | m | 362 |  | 0 | 2019_OTSKP 2 |  | základní |  | 0 | 0 | 0 | 0 | 0 | 16 | K | 1 | ROZPOCET | 0 | 0 | 0 | 0 | 0 | 1 | 0 | 16 | -32482041
| PP |  | ZAKRYTÍ KABELŮ VÝSTRAŽNOU FÓLIÍ ŠÍŘKY PŘES 20 DO 40 CM | [14 empty] | PP | 1
22 | K | 709210 | KŘIŽOVATKA KABELOVÝCH VEDENÍ SE STÁVAJÍCÍ INŽENÝRSKOU SÍTÍ (KABELEM, POTRUBÍM APOD.) | KUS | 10 |  | 0 | 2019_OTSKP 2 |  | základní |  | 0 | 0 | 0 | 0 | 0 | 16 | K | 1 | ROZPOCET | 0 | 0 | 0 | 0 | 0 | 1 | 0 | 16 | 749844661
| PP |  | KŘIŽOVATKA KABELOVÝCH VEDENÍ SE STÁVAJÍCÍ INŽENÝRSKOU SÍTÍ (KABELEM, POTRUBÍM APOD.) | [14 empty] | PP | 1
23 | K | 741172 | KRABICE (ROZVODKA) INSTALAČNÍ KABELOVÁ VE VYŠŠÍM KRYTÍ - MIN. IP 44 VČETNĚ PRŮCHODEK SE SVORKAMI 3-F DO 10 MM2 | KUS | 9 |  | 0 | 2019_OTSKP 2 |  | základní |  | 0 | 0 | 0 | 0 | 0 | 16 | K | 1 | ROZPOCET | 0 | 0 | 0 | 0 | 0 | 1 | 0 | 16 | 1690154395
| PP |  | KRABICE (ROZVODKA) INSTALAČNÍ KABELOVÁ VE VYŠŠÍM KRYTÍ - MIN. IP 44 VČETNĚ PRŮCHODEK SE SVORKAMI 3-F DO 10 MM2 | [14 empty] | PP | 1
24 | K | 742F12 | KABEL NN NEBO VODIČ JEDNOŽÍLOVÝ CU S PLASTOVOU IZOLACÍ OD 4 DO 16 MM2 | m | 45 |  | 0 | 2019_OTSKP 2 |  | základní |  | 0 | 0 | 0 | 0 | 0 | 16 | K | 1 | ROZPOCET | 0 | 0 | 0 | 0 | 0 | 1 | 0 | 16 | -1498538004
| PP |  | KABEL NN NEBO VODIČ JEDNOŽÍLOVÝ CU S PLASTOVOU IZOLACÍ OD 4 DO 16 MM2 | [14 empty] | PP | 1
25 | K | 742K12 | UKONČENÍ JEDNOŽÍLOVÉHO KABELU V ROZVADĚČI NEBO NA PŘÍSTROJI OD 4 DO 16 MM2 | KUS | 20 |  | 0 | 2019_OTSKP 2 |  | základní |  | 0 | 0 | 0 | 0 | 0 | 16 | K | 1 | ROZPOCET | 0 | 0 | 0 | 0 | 0 | 1 | 0 | 16 | 13352065
| PP |  | UKONČENÍ JEDNOŽÍLOVÉHO KABELU V ROZVADĚČI NEBO NA PŘÍSTROJI OD 4 DO 16 MM2 | [14 empty] | PP | 1
26 | K | 742Z23 | DEMONTÁŽ KABELOVÉHO VEDENÍ NN | m | 460 |  | 0 | 2019_OTSKP 2 |  | základní |  | 0 | 0 | 0 | 0 | 0 | 16 | K | 1 | ROZPOCET | 0 | 0 | 0 | 0 | 0 | 1 | 0 | 16 | -797751934
| PP |  | DEMONTÁŽ KABELOVÉHO VEDENÍ NN | [14 empty] | PP | 1
27 | K | 743122 | OSVĚTLOVACÍ STOŽÁR PEVNÝ ŽÁROVĚ ZINKOVANÝ DÉLKY PŘES 6,5 DO 12 M | KUS | 1 |  | 0 | 2019_OTSKP 2 |  | základní |  | 0 | 0 | 0 | 0 | 0 | 16 | K | 1 | ROZPOCET | 0 | 0 | 0 | 0 | 0 | 1 | 0 | 16 | 1484822676
| PP |  | OSVĚTLOVACÍ STOŽÁR PEVNÝ ŽÁROVĚ ZINKOVANÝ DÉLKY PŘES 6,5 DO 12 M | [14 empty] | PP | 1
28 | K | 743141 | OSVĚTLOVACÍ STOŽÁR PŘECHODOVÝ DÉLKY DO 8 M - TYP DLE PD | KUS | 3 |  | 0 | 2019_OTSKP 2 |  | základní |  | 0 | 0 | 0 | 0 | 0 | 16 | K | 1 | ROZPOCET | 0 | 0 | 0 | 0 | 0 | 1 | 0 | 16 | -645291009
| PP |  | OSVĚTLOVACÍ STOŽÁR PŘECHODOVÝ DÉLKY DO 8 M - TYP DLE PD | [14 empty] | PP | 1
29 | K | 743142 | OSVĚTLOVACÍ STOŽÁR PŘECHODOVÝ - VÝLOŽNÍK S DÉLKOU VYLOŽENÍ DO 3 M | KUS | 2 |  | 0 | 2019_OTSKP 2 |  | základní |  | 0 | 0 | 0 | 0 | 0 | 16 | K | 1 | ROZPOCET | 0 | 0 | 0 | 0 | 0 | 1 | 0 | 16 | 1880051590
| PP |  | OSVĚTLOVACÍ STOŽÁR PŘECHODOVÝ - VÝLOŽNÍK S DÉLKOU VYLOŽENÍ DO 3 M | [14 empty] | PP | 1
30 | K | 743143 | OSVĚTLOVACÍ STOŽÁR PŘECHODOVÝ - VÝLOŽNÍK S DÉLKOU VYLOŽENÍ do 4m - ATYP dle PD | KUS | 1 |  | 0 | 2019_OTSKP 2 |  | základní |  | 0 | 0 | 0 | 0 | 0 | 16 | K | 1 | ROZPOCET | 0 | 0 | 0 | 0 | 0 | 1 | 0 | 16 | 619383528
| PP |  | OSVĚTLOVACÍ STOŽÁR PŘECHODOVÝ - VÝLOŽNÍK S DÉLKOU VYLOŽENÍ do 4m - ATYP dle PD | [14 empty] | PP | 1
31 | K | 743151 | OSVĚTLOVACÍ STOŽÁR - STOŽÁROVÁ ROZVODNICE S 1-2 JISTÍCÍMI PRVKY | KUS | 13 |  | 0 | 2019_OTSKP 2 |  | základní |  | 0 | 0 | 0 | 0 | 0 | 16 | K | 1 | ROZPOCET | 0 | 0 | 0 | 0 | 0 | 1 | 0 | 16 | -668795454
| PP |  | OSVĚTLOVACÍ STOŽÁR - STOŽÁROVÁ ROZVODNICE S 1-2 JISTÍCÍMI PRVKY | [14 empty] | PP | 1
32 | K | 743312 | VÝLOŽNÍK PRO MONTÁŽ SVÍTIDLA NA STOŽÁR JEDNORAMENNÝ DÉLKA VYLOŽENÍ PŘES 1 DO 2 M | KUS | 10 |  | 0 | 2019_OTSKP 2 |  | základní |  | 0 | 0 | 0 | 0 | 0 | 16 | K | 1 | ROZPOCET | 0 | 0 | 0 | 0 | 0 | 1 | 0 | 16 | -1507584380
| PP |  | VÝLOŽNÍK PRO MONTÁŽ SVÍTIDLA NA STOŽÁR JEDNORAMENNÝ DÉLKA VYLOŽENÍ PŘES 1 DO 2 M | [14 empty] | PP | 1
33 | K | 743531 | SVÍTIDLO VENKOVNÍ LED PRO OSVĚTLENÍ PŘECHODU PRO CHODCE 51W dle PD | KUS | 4 |  | 0 | 2019_OTSKP 2 |  | základní |  | 0 | 0 | 0 | 0 | 0 | 16 | K | 1 | ROZPOCET | 0 | 0 | 0 | 0 | 0 | 1 | 0 | 16 | 446738328
| PP |  | SVÍTIDLO VENKOVNÍ LED PRO OSVĚTLENÍ PŘECHODU PRO CHODCE 51W dle PD | [14 empty] | PP | 1
34 | K | 743553 | SVÍTIDLO VENKOVNÍ ULIČNÍ LED, MIN. IP 44, 75 W dle PD | KUS | 10 |  | 0 | 2019_OTSKP 2 |  | základní |  | 0 | 0 | 0 | 0 | 0 | 16 | K | 1 | ROZPOCET | 0 | 0 | 0 | 0 | 0 | 1 | 0 | 16 | 1611540343
| PP |  | SVÍTIDLO VENKOVNÍ ULIČNÍ LED, MIN. IP 44, 75 W dle PD | [14 empty] | PP | 1
35 | K | 743Z11 | DEMONTÁŽ OSVĚTLOVACÍHO STOŽÁRU ULIČNÍHO VÝŠKY DO 15 M | KUS | 5 |  | 0 | 2019_OTSKP 2 |  | základní |  | 0 | 0 | 0 | 0 | 0 | 16 | K | 1 | ROZPOCET | 0 | 0 | 0 | 0 | 0 | 1 | 0 | 16 | -1318233064
| PP |  | DEMONTÁŽ OSVĚTLOVACÍHO STOŽÁRU ULIČNÍHO VÝŠKY DO 15 M | [14 empty] | PP | 1
36 | K | 743Z31 | DEMONTÁŽ ELEKTROVÝZBROJE OSVĚTLOVACÍHO STOŽÁRU VÝŠKY DO 15 M | KUS | 5 |  | 0 | 2019_OTSKP 2 |  | základní |  | 0 | 0 | 0 | 0 | 0 | 16 | K | 1 | ROZPOCET | 0 | 0 | 0 | 0 | 0 | 1 | 0 | 16 | 1428180354
| PP |  | DEMONTÁŽ ELEKTROVÝZBROJE OSVĚTLOVACÍHO STOŽÁRU VÝŠKY DO 15 M | [14 empty] | PP | 1
37 | K | 747705 | MANIPULACE NA ZAŘÍZENÍCH PROVÁDĚNÉ PROVOZOVATELEM | HOD | 80 |  | 0 | 2017_OTSKP-ŽS |  | základní |  | 0 | 0 | 0 | 0 | 0 | 16 | K | 1 | ROZPOCET | 0 | 0 | 0 | 0 | 0 | 1 | 0 | 16 | 1170232892
| PP |  | MANIPULACE NA ZAŘÍZENÍCH PROVÁDĚNÉ PROVOZOVATELEM | [14 empty] | PP | 1
38 | K | 74xxxR | OSVĚTLOVACÍ STOŽÁR PŘECHODOVÝ - VÝLOŽNÍK S DÉLKOU VYLOŽENÍ DO 3 M - úprava pro montáž na TS vč. třmenů, lanka a uchycení na TS | KUS | 1 |  | 0 | 2019_OTSKP 2 |  | základní |  | 0 | 0 | 0 | 0 | 0 | 16 | K | 1 | ROZPOCET | 0 | 0 | 0 | 0 | 0 | 1 | 0 | 16 | -1618584640
| PP |  | OSVĚTLOVACÍ STOŽÁR PŘECHODOVÝ - VÝLOŽNÍK S DÉLKOU VYLOŽENÍ DO 3 M - úprava pro montáž na TS vč. třmenů, lanka a uchycení na TS | [14 empty] | PP | 1
39 | K | 75I911 | OPTOTRUBKA HDPE PRŮMĚRU DO 40 MM | m | 45 |  | 0 | 2019_OTSKP 2 |  | základní |  | 0 | 0 | 0 | 0 | 0 | 16 | K | 1 | ROZPOCET | 0 | 0 | 0 | 0 | 0 | 1 | 0 | 16 | 1942670234
| PP |  | OPTOTRUBKA HDPE PRŮMĚRU DO 40 MM | [14 empty] | PP | 1
| D | 74 | Elektroinstalace - silnoproud |  |  |  | 0 |  |  |  |  | 0 |  | 0 |  | 0 | 2 | D | 0 | ROZPOCET | [6 empty] | 0
40 | K | 741811 | UZEMŇOVACÍ VODIČ NA POVRCHU FEZN DO 120 MM2 | m | 4 |  | 0 | 2019_OTSKP 2 |  | základní |  | 0 | 0 | 0 | 0 | 0 | 16 | K | 1 | ROZPOCET | 0 | 0 | 0 | 0 | 0 | 1 | 0 | 16 | 406718796
| PP |  | UZEMŇOVACÍ VODIČ NA POVRCHU FEZN DO 120 MM2 | [14 empty] | PP | 1
41 | K | 741911 | UZEMŇOVACÍ VODIČ V ZEMI FEZN DO 120 MM2 | m | 362 |  | 0 | 2019_OTSKP 2 |  | základní |  | 0 | 0 | 0 | 0 | 0 | 16 | K | 1 | ROZPOCET | 0 | 0 | 0 | 0 | 0 | 1 | 0 | 16 | 714117659
| PP |  | UZEMŇOVACÍ VODIČ V ZEMI FEZN DO 120 MM2 | [14 empty] | PP | 1
42 | K | 741C05 | SPOJOVÁNÍ UZEMŇOVACÍCH VODIČŮ | KUS | 28 |  | 0 | 2019_OTSKP 2 |  | základní |  | 0 | 0 | 0 | 0 | 0 | 16 | K | 1 | ROZPOCET | 0 | 0 | 0 | 0 | 0 | 1 | 0 | 16 | -209985851
| PP |  | SPOJOVÁNÍ UZEMŇOVACÍCH VODIČŮ | [14 empty] | PP | 1
43 | K | 741C06 | VYVEDENÍ UZEMŇOVACÍCH VODIČŮ NA POVRCH/KONSTRUKCI | KUS | 5 |  | 0 | 2017_OTSKP-ŽS |  | základní |  | 0 | 0 | 0 | 0 | 0 | 16 | K | 1 | ROZPOCET | 0 | 0 | 0 | 0 | 0 | 1 | 0 | 16 | 1483802884
| PP |  | VYVEDENÍ UZEMŇOVACÍCH VODIČŮ NA POVRCH/KONSTRUKCI | [14 empty] | PP | 1
44 | K | 742G11 | KABEL NN DVOU- A TŘÍŽÍLOVÝ CU S PLASTOVOU IZOLACÍ DO 2,5 MM2 | m | 185 |  | 0 | 2019_OTSKP 2 |  | základní |  | 0 | 0 | 0 | 0 | 0 | 16 | K | 1 | ROZPOCET | 0 | 0 | 0 | 0 | 0 | 1 | 0 | 16 | -777008623
| PP |  | KABEL NN DVOU- A TŘÍŽÍLOVÝ CU S PLASTOVOU IZOLACÍ DO 2,5 MM2 | [14 empty] | PP | 1
45 | K | 742H12 | KABEL NN ČTYŘ- A PĚTIŽÍLOVÝ CU S PLASTOVOU IZOLACÍ OD 4 DO 16 MM2 | m | 460 |  | 0 | 2019_OTSKP 2 |  | základní |  | 0 | 0 | 0 | 0 | 0 | 16 | K | 1 | ROZPOCET | 0 | 0 | 0 | 0 | 0 | 1 | 0 | 16 | -68308258
| PP |  | KABEL NN ČTYŘ- A PĚTIŽÍLOVÝ CU S PLASTOVOU IZOLACÍ OD 4 DO 16 MM2 | [14 empty] | PP | 1
46 | K | 742K11 | UKONČENÍ DVOU AŽ PĚTIŽÍLOVÉHO KABELU V ROZVADĚČI NEBO NA PŘÍSTROJI DO 2,5 MM2 | KUS | 28 |  | 0 | 2019_OTSKP 2 |  | základní |  | 0 | 0 | 0 | 0 | 0 | 16 | K | 1 | ROZPOCET | 0 | 0 | 0 | 0 | 0 | 1 | 0 | 16 | -380842655
| PP |  | UKONČENÍ DVOU AŽ PĚTIŽÍLOVÉHO KABELU V ROZVADĚČI NEBO NA PŘÍSTROJI DO 2,5 MM2 | [14 empty] | PP | 1
47 | K | 742K12.1 | UKONČENÍ DVOU AŽ PĚTIŽÍLOVÉHO KABELU V ROZVADĚČI NEBO NA PŘÍSTROJI OD 4 DO 16 MM2 | KUS | 28 |  | 0 | 2019_OTSKP 2 |  | základní |  | 0 | 0 | 0 | 0 | 0 | 16 | K | 1 | ROZPOCET | 0 | 0 | 0 | 0 | 0 | 1 | 0 | 16 | 1146401852
| PP |  | UKONČENÍ DVOU AŽ PĚTIŽÍLOVÉHO KABELU V ROZVADĚČI NEBO NA PŘÍSTROJI OD 4 DO 16 MM2 | [14 empty] | PP | 1
48 | K | 742K22 | UKONČENÍ DVOU AŽ PĚTIŽÍLOVÉHO KABELU KABELOVOU SPOJKOU OD 4 DO 16 MM2 | KUS | 2 |  | 0 | 2019_OTSKP 2 |  | základní |  | 0 | 0 | 0 | 0 | 0 | 16 | K | 1 | ROZPOCET | 0 | 0 | 0 | 0 | 0 | 1 | 0 | 16 | 999045384
| PP |  | UKONČENÍ DVOU AŽ PĚTIŽÍLOVÉHO KABELU KABELOVOU SPOJKOU OD 4 DO 16 MM2 | [14 empty] | PP | 1
49 | K | 742O13 | ZATAŽENÍ KABELU DO CHRÁNIČKY - KABEL DO 4 KG/M | m | 460 |  | 0 | 2019_OTSKP 2 |  | základní |  | 0 | 0 | 0 | 0 | 0 | 16 | K | 1 | ROZPOCET | 0 | 0 | 0 | 0 | 0 | 1 | 0 | 16 | 1351724756
| PP |  | ZATAŽENÍ KABELU DO CHRÁNIČKY - KABEL DO 4 KG/M | [14 empty] | PP | 1
50 | K | 742O15 | OZNAČOVACÍ ŠTÍTEK NA KABEL | KUS | 28 |  | 0 | 2019_OTSKP 2 |  | základní |  | 0 | 0 | 0 | 0 | 0 | 16 | K | 1 | ROZPOCET | 0 | 0 | 0 | 0 | 0 | 1 | 0 | 16 | 1170340986
| PP |  | OZNAČOVACÍ ŠTÍTEK NA KABEL | [14 empty] | PP | 1
51 | K | 743Z92 | DEMONTÁŽ - ODVOZ (NA LIKVIDACI ODPADŮ NEBO JINÉ URČENÉ MÍSTO) | T.KM | 45 |  | 0 | 2019_OTSKP 2 |  | základní |  | 0 | 0 | 0 | 0 | 0 | 16 | K | 1 | ROZPOCET | 0 | 0 | 0 | 0 | 0 | 1 | 0 | 16 | -2137663450
| PP |  | DEMONTÁŽ - ODVOZ (NA LIKVIDACI ODPADŮ NEBO JINÉ URČENÉ MÍSTO) | [14 empty] | PP | 1
52 | K | 747213 | CELKOVÁ PROHLÍDKA, ZKOUŠENÍ, MĚŘENÍ A VYHOTOVENÍ VÝCHOZÍ REVIZNÍ ZPRÁVY, PRO OBJEM IN PŘES 500 DO 1000 TIS. KČ | KUS | 1 |  | 0 | 2017_OTSKP-ŽS |  | základní |  | 0 | 0 | 0 | 0 | 0 | 16 | K | 1 | ROZPOCET | 0 | 0 | 0 | 0 | 0 | 1 | 0 | 16 | 586080392
| PP |  | CELKOVÁ PROHLÍDKA, ZKOUŠENÍ, MĚŘENÍ A VYHOTOVENÍ VÝCHOZÍ REVIZNÍ ZPRÁVY, PRO OBJEM IN PŘES 500 DO 1000 TIS. KČ | [14 empty] | PP | 1
53 | K | 747511 | ZKOUŠKY VODIČŮ A KABELŮ NN PRŮŘEZU ŽÍLY DO 5X25 MM2 | KUS | 2 |  | 0 | 2019_OTSKP 2 |  | základní |  | 0 | 0 | 0 | 0 | 0 | 16 | K | 1 | ROZPOCET | 0 | 0 | 0 | 0 | 0 | 1 | 0 | 16 | -629251891
| PP |  | ZKOUŠKY VODIČŮ A KABELŮ NN PRŮŘEZU ŽÍLY DO 5X25 MM2 | [14 empty] | PP | 1
54 | K | 747541 | MĚŘENÍ INTENZITY OSVĚTLENÍ INSTALOVANÉHO V ROZSAHU TOHOTO SO/PS | KUS | 1 |  | 0 | 2019_OTSKP 2 |  | základní |  | 0 | 0 | 0 | 0 | 0 | 16 | K | 1 | ROZPOCET | 0 | 0 | 0 | 0 | 0 | 1 | 0 | 16 | 1459237580
| PP |  | MĚŘENÍ INTENZITY OSVĚTLENÍ INSTALOVANÉHO V ROZSAHU TOHOTO SO/PS | [14 empty] | PP | 1
55 | K | 747701 | DOKONČOVACÍ MONTÁŽNÍ PRÁCE NA ELEKTRICKÉM ZAŘÍZENÍ | HOD | 48 |  | 0 | 2019_OTSKP 2 |  | základní |  | 0 | 0 | 0 | 0 | 0 | 16 | K | 1 | ROZPOCET | 0 | 0 | 0 | 0 | 0 | 1 | 0 | 16 | 1345790016
| PP |  | DOKONČOVACÍ MONTÁŽNÍ PRÁCE NA ELEKTRICKÉM ZAŘÍZENÍ | [14 empty] | PP | 1
56 | K | 747702 | ÚPRAVA ZAPOJENÍ STÁVAJÍCÍCH KABELOVÝCH SKŘÍNÍ/ROZVADĚČŮ | HOD | 16 |  | 0 | 2019_OTSKP 2 |  | základní |  | 0 | 0 | 0 | 0 | 0 | 16 | K | 1 | ROZPOCET | 0 | 0 | 0 | 0 | 0 | 1 | 0 | 16 | 603430519
| PP |  | ÚPRAVA ZAPOJENÍ STÁVAJÍCÍCH KABELOVÝCH SKŘÍNÍ/ROZVADĚČŮ | [14 empty] | PP | 1
57 | K | 748242 | PÍSMENA A ČÍSLICE VÝŠKY PŘES 40 DO 100 MM | KUS | 78 |  | 0 | 2019_OTSKP 2 |  | základní |  | 0 | 0 | 0 | 0 | 0 | 16 | K | 1 | ROZPOCET | 0 | 0 | 0 | 0 | 0 | 1 | 0 | 16 | -356640892
| PP |  | PÍSMENA A ČÍSLICE VÝŠKY PŘES 40 DO 100 MM | [14 empty] | PP | 1
| D | 8 | Potrubí |  |  |  | 0 |  |  |  |  | 0 |  | 0 |  | 0 | 1 | D | 0 | ROZPOCET | [6 empty] | 0
58 | K | 87646 | CHRÁNIČKY Z TRUB PLASTOVÝCH DN DO 400MM | m | 8 |  | 0 | 2019_OTSKP 2 |  | základní |  | 0 | 0 | 0 | 0 | 0 | 4 | K | 1 | ROZPOCET | 0 | 0 | 0 | 0 | 0 | 1 | 0 | 4 | -234724361
| PP |  | CHRÁNIČKY Z TRUB PLASTOVÝCH DN DO 400MM | [14 empty] | PP | 1
59 | K | 899524 | OBETONOVÁNÍ POTRUBÍ Z PROSTÉHO BETONU DO C25/30 | M3 | 4 |  | 0 | 2019_OTSKP 2 |  | základní |  | 0 | 0 | 0 | 0 | 0 | 4 | K | 1 | ROZPOCET | 0 | 0 | 0 | 0 | 0 | 1 | 0 | 4 | 778347449
| PP |  | OBETONOVÁNÍ POTRUBÍ Z PROSTÉHO BETONU DO C25/30 | [14 empty] | PP | 1
| D | 96 | Bourání konstrukcí |  |  |  | 0 |  |  |  |  | 0 |  | 0 |  | 0 | 1 | D | 0 | ROZPOCET | [6 empty] | 0
60 | K | 966158 | BOURÁNÍ KONSTRUKCÍ Z PROST BETONU S ODVOZEM DO 20KM | M3 | 5 |  | 0 | 2019_OTSKP 2 |  | základní |  | 0 | 0 | 0 | 0 | 0 | 4 | K | 1 | ROZPOCET | 0 | 0 | 0 | 0 | 0 | 1 | 0 | 4 | 1422714170
| PP |  | BOURÁNÍ KONSTRUKCÍ Z PROST BETONU S ODVOZEM DO 20KM | [14 empty] | PP | 1

## SO 15-61 - POPLACHOVÝ ZAB...
{c8b066d2-7d7e-4976-99e1-aa044e228354}
2
| KRYCÍ LIST SOUPISU PRACÍ | [7 empty] | v --- níže se nacházejí doplnkové a pomocné údaje k sestavám --- v | [8 empty] | False
Stavba:
Rekonstrukce TT na ul. Pavlova vč. zastávky Rodimcevova
Objekt:
SO 15-61 - POPLACHOVÝ ZABEZPEČOVACÍ SYSTÉM (THERM)
| KSO: |  |  |  |  | CC-CZ:
| Místo: |  | Ostrava |  |  | Datum: | 19. 11. 2019
| Zadavatel: |  |  |  |  | IČ:
DIČ:
| Uchazeč: |  |  |  |  | IČ: | Vyplň údaj
|  | Vyplň údaj |  |  |  | DIČ: | Vyplň údaj
| Projektant: |  |  |  |  | IČ:
DIČ:
| Zpracovatel: |  |  |  |  | IČ:
DIČ:
Poznámka:
| Cena bez DPH | [5 empty] | 0
|  |  | Základ daně |  |  | Sazba daně | Výše daně
| DPH | základní | 0 |  |  | 21% | 0
|  | snížená | 0 |  |  | 15% | 0
|  | zákl. přenesená | 0 |  |  | 21% | 0
|  | sníž. přenesená | 0 |  |  | 15% | 0
|  | nulová | 0 |  |  | 0% | 0
| Cena s DPH |  |  | v | CZK |  | 0
| Projektant |  |  | Zpracovatel
| Datum a podpis: |  | Razítko | Datum a podpis: |  |  | Razítko
| Objednavatel |  |  | Uchazeč
| Datum a podpis: |  | Razítko | Datum a podpis: |  |  | Razítko
REKAPITULACE ČLENĚNÍ SOUPISU PRACÍ
Stavba:
Rekonstrukce TT na ul. Pavlova vč. zastávky Rodimcevova
Objekt:
SO 15-61 - POPLACHOVÝ ZABEZPEČOVACÍ SYSTÉM (THERM)
Místo: |  |  | Ostrava |  |  | Datum: | 19. 11. 2019
Zadavatel: | [5 empty] | Projektant:
Uchazeč: |  |  | Vyplň údaj |  |  | Zpracovatel:
Kód dílu - Popis | [6 empty] | Cena celkem [CZK]
Náklady ze soupisu prací | [6 empty] | 0 | [11 empty] | -1
| HSV - Práce a dodávky HSV | [5 empty] | 0
| 1 - Zemní práce | [5 empty] | 0
| PSV - Práce a dodávky PSV | [5 empty] | 0
| 742 - Elektroinstalace - slaboproud | [5 empty] | 0
SOUPIS PRACÍ
Stavba:
Rekonstrukce TT na ul. Pavlova vč. zastávky Rodimcevova
Objekt:
SO 15-61 - POPLACHOVÝ ZABEZPEČOVACÍ SYSTÉM (THERM)
Místo: |  |  | Ostrava |  |  | Datum: | 19. 11. 2019
Zadavatel: | [5 empty] | Projektant:
Uchazeč: |  |  | Vyplň údaj |  |  | Zpracovatel:
PČ | Typ | Kód | Popis | MJ | Množství | J.cena [CZK] | Cena celkem [CZK] | Cenová soustava |  | DPH | J. Nh [h] | Nh celkem [h] | J. hmotnost [t] | Hmotnost celkem [t] | J. suť [t] | Suť Celkem [t]
Náklady soupisu celkem | [6 empty] | 0 |  |  |  |  | 0 |  | 0 |  | 0 |  | D | -1 | [7 empty] | 0
| D | HSV | Práce a dodávky HSV |  |  |  | 0 |  |  |  |  | 0 |  | 0 |  | 0 | 1 | D | 0 | ROZPOCET | [6 empty] | 0
| D | 1 | Zemní práce |  |  |  | 0 |  |  |  |  | 0 |  | 0 |  | 0 | 1 | D | 1 | ROZPOCET | [6 empty] | 0
1 | K | 1 | Vytyčení trati kabel.ved.v zast.prostoru | ks | 1 |  | 0 |  |  | základní |  | 0 | 0 | 0 | 0 | 0 | 4 | K | 2 | ROZPOCET | 0 | 0 | 0 | 0 | 0 | 1 | 0 | 4 | 1400448784
| PP |  | Vytyčení trati kabel.ved.v zast.prostoru | [14 empty] | PP | 2
2 | K | 2 | Hloubení kabelové rýhy 20cm šir.,50cm hlub.,zem.tř.4 | m | 11 |  | 0 |  |  | základní |  | 0 | 0 | 0 | 0 | 0 | 4 | K | 2 | ROZPOCET | 0 | 0 | 0 | 0 | 0 | 1 | 0 | 4 | 1720196867
| PP |  | Hloubení kabelové rýhy 20cm šir.,50cm hlub.,zem.tř.4 | [14 empty] | PP | 2
3 | K | 3 | Zř.kab.lože,kop.pís.,tl.zás.vrst.10cm,1x krycí deska 20cm | m | 2 |  | 0 |  |  | základní |  | 0 | 0 | 0 | 0 | 0 | 4 | K | 2 | ROZPOCET | 0 | 0 | 0 | 0 | 0 | 1 | 0 | 4 | -1625677204
| PP |  | Zř.kab.lože,kop.pís.,tl.zás.vrst.10cm,1x krycí deska 20cm | [14 empty] | PP | 2
4 | K | 4 | Ruční zához kabelové rýhy 20cm šir.,50cm hlub.,zem.tř.4 | m | 11 |  | 0 |  |  | základní |  | 0 | 0 | 0 | 0 | 0 | 4 | K | 2 | ROZPOCET | 0 | 0 | 0 | 0 | 0 | 1 | 0 | 4 | 1053907541
| PP |  | Ruční zához kabelové rýhy 20cm šir.,50cm hlub.,zem.tř.4 | [14 empty] | PP | 2
| D | PSV | Práce a dodávky PSV |  |  |  | 0 |  |  |  |  | 0 |  | 0 |  | 0 | 2 | D | 0 | ROZPOCET | [6 empty] | 0
| D | 742 | Elektroinstalace - slaboproud |  |  |  | 0 |  |  |  |  | 0 |  | 0 |  | 0 | 2 | D | 1 | ROZPOCET | [6 empty] | 0
5 | K | 10 | Montáž infrazávory | ks | 5 |  | 0 |  |  | základní |  | 0 | 0 | 0 | 0 | 0 | 16 | K | 2 | ROZPOCET | 0 | 0 | 0 | 0 | 0 | 1 | 0 | 16 | -1953616027
| PP |  | Montáž infrazávory | [14 empty] | PP | 2
6 | K | 11 | Nastavení paprsku | ks | 3 |  | 0 |  |  | základní |  | 0 | 0 | 0 | 0 | 0 | 16 | K | 2 | ROZPOCET | 0 | 0 | 0 | 0 | 0 | 1 | 0 | 16 | 897381705
| PP |  | Nastavení paprsku | [14 empty] | PP | 2
7 | K | 12 | Funkční zkouška systému | ks | 1 |  | 0 |  |  | základní |  | 0 | 0 | 0 | 0 | 0 | 16 | K | 2 | ROZPOCET | 0 | 0 | 0 | 0 | 0 | 1 | 0 | 16 | -194786134
| PP |  | Funkční zkouška systému | [14 empty] | PP | 2
8 | K | 5 | Úložný kabel demontáž | m | 6 |  | 0 |  |  | základní |  | 0 | 0 | 0 | 0 | 0 | 16 | K | 2 | ROZPOCET | 0 | 0 | 0 | 0 | 0 | 1 | 0 | 16 | -1446839685
| PP |  | Úložný kabel demontáž | [14 empty] | PP | 2
9 | K | 6 | Úložný kabel montáž | m | 2 |  | 0 |  |  | základní |  | 0 | 0 | 0 | 0 | 0 | 16 | K | 2 | ROZPOCET | 0 | 0 | 0 | 0 | 0 | 1 | 0 | 16 | -896625618
| PP |  | Úložný kabel montáž | [14 empty] | PP | 2
10 | K | 7 | Demontáž sloupku pro infrazávory | ks | 3 |  | 0 |  |  | základní |  | 0 | 0 | 0 | 0 | 0 | 16 | K | 2 | ROZPOCET | 0 | 0 | 0 | 0 | 0 | 1 | 0 | 16 | 826164935
| PP |  | Demontáž sloupku pro infrazávory | [14 empty] | PP | 2
11 | K | 8 | Montáž sloupku pro infrazávory | ks | 3 |  | 0 |  |  | základní |  | 0 | 0 | 0 | 0 | 0 | 16 | K | 2 | ROZPOCET | 0 | 0 | 0 | 0 | 0 | 1 | 0 | 16 | 421096462
| PP |  | Montáž sloupku pro infrazávory | [14 empty] | PP | 2
12 | K | 9 | Demontáž infrazávory | ks | 5 |  | 0 |  |  | základní |  | 0 | 0 | 0 | 0 | 0 | 16 | K | 2 | ROZPOCET | 0 | 0 | 0 | 0 | 0 | 1 | 0 | 16 | 1515298583
| PP |  | Demontáž infrazávory | [14 empty] | PP | 2

## SO 15-62 - SDĚLOVACÍ VEDE...
{20a74ad6-200a-4b07-a2bb-25ec94f9aa83}
2
| KRYCÍ LIST SOUPISU PRACÍ | [7 empty] | v --- níže se nacházejí doplnkové a pomocné údaje k sestavám --- v | [8 empty] | False
Stavba:
Rekonstrukce TT na ul. Pavlova vč. zastávky Rodimcevova
Objekt:
SO 15-62 - SDĚLOVACÍ VEDENÍ (UPC)
| KSO: |  |  |  |  | CC-CZ:
| Místo: |  | Ostrava |  |  | Datum: | 19. 11. 2019
| Zadavatel: |  |  |  |  | IČ:
DIČ:
| Uchazeč: |  |  |  |  | IČ: | Vyplň údaj
|  | Vyplň údaj |  |  |  | DIČ: | Vyplň údaj
| Projektant: |  |  |  |  | IČ:
DIČ:
| Zpracovatel: |  |  |  |  | IČ:
DIČ:
Poznámka:
| Cena bez DPH | [5 empty] | 0
|  |  | Základ daně |  |  | Sazba daně | Výše daně
| DPH | základní | 0 |  |  | 21% | 0
|  | snížená | 0 |  |  | 15% | 0
|  | zákl. přenesená | 0 |  |  | 21% | 0
|  | sníž. přenesená | 0 |  |  | 15% | 0
|  | nulová | 0 |  |  | 0% | 0
| Cena s DPH |  |  | v | CZK |  | 0
| Projektant |  |  | Zpracovatel
| Datum a podpis: |  | Razítko | Datum a podpis: |  |  | Razítko
| Objednavatel |  |  | Uchazeč
| Datum a podpis: |  | Razítko | Datum a podpis: |  |  | Razítko
REKAPITULACE ČLENĚNÍ SOUPISU PRACÍ
Stavba:
Rekonstrukce TT na ul. Pavlova vč. zastávky Rodimcevova
Objekt:
SO 15-62 - SDĚLOVACÍ VEDENÍ (UPC)
Místo: |  |  | Ostrava |  |  | Datum: | 19. 11. 2019
Zadavatel: | [5 empty] | Projektant:
Uchazeč: |  |  | Vyplň údaj |  |  | Zpracovatel:
Kód dílu - Popis | [6 empty] | Cena celkem [CZK]
Náklady ze soupisu prací | [6 empty] | 0 | [11 empty] | -1
| HSV - Práce a dodávky HSV | [5 empty] | 0
| 1 - Zemní práce | [5 empty] | 0
| PSV - Práce a dodávky PSV | [5 empty] | 0
| 742 - Elektroinstalace - slaboproud | [5 empty] | 0
SOUPIS PRACÍ
Stavba:
Rekonstrukce TT na ul. Pavlova vč. zastávky Rodimcevova
Objekt:
SO 15-62 - SDĚLOVACÍ VEDENÍ (UPC)
Místo: |  |  | Ostrava |  |  | Datum: | 19. 11. 2019
Zadavatel: | [5 empty] | Projektant:
Uchazeč: |  |  | Vyplň údaj |  |  | Zpracovatel:
PČ | Typ | Kód | Popis | MJ | Množství | J.cena [CZK] | Cena celkem [CZK] | Cenová soustava |  | DPH | J. Nh [h] | Nh celkem [h] | J. hmotnost [t] | Hmotnost celkem [t] | J. suť [t] | Suť Celkem [t]
Náklady soupisu celkem | [6 empty] | 0 |  |  |  |  | 0 |  | 0 |  | 0 |  | D | -1 | [7 empty] | 0
| D | HSV | Práce a dodávky HSV |  |  |  | 0 |  |  |  |  | 0 |  | 0 |  | 0 | 1 | D | 0 | ROZPOCET | [6 empty] | 0
| D | 1 | Zemní práce |  |  |  | 0 |  |  |  |  | 0 |  | 0 |  | 0 | 1 | D | 1 | ROZPOCET | [6 empty] | 0
1 | K | SO 15-62.1 | Vytyčení trati kabel.ved.v zast.prostoru | ks | 1 |  | 0 |  |  | základní |  | 0 | 0 | 0 | 0 | 0 | 4 | K | 2 | ROZPOCET | 0 | 0 | 0 | 0 | 0 | 1 | 0 | 4 | -708956520
| PP |  | Vytyčení trati kabel.ved.v zast.prostoru | [14 empty] | PP | 2
2 | K | SO 15-62.2 | Hloubení kabelové rýhy 60cm šir.,120cm hlub.,zem.tř.4 | m | 6 |  | 0 |  |  | základní |  | 0 | 0 | 0 | 0 | 0 | 4 | K | 2 | ROZPOCET | 0 | 0 | 0 | 0 | 0 | 1 | 0 | 4 | 818578389
| PP |  | Hloubení kabelové rýhy 60cm šir.,120cm hlub.,zem.tř.4 | [14 empty] | PP | 2
3 | K | SO 15-62.3 | Hloubení kabelové rýhy 20cm šir.,50cm hlub.,zem.tř.4 | m | 118 |  | 0 |  |  | základní |  | 0 | 0 | 0 | 0 | 0 | 4 | K | 2 | ROZPOCET | 0 | 0 | 0 | 0 | 0 | 1 | 0 | 4 | -2124579664
| PP |  | Hloubení kabelové rýhy 20cm šir.,50cm hlub.,zem.tř.4 | [14 empty] | PP | 2
4 | K | SO 15-62.4 | Rýha pro spojku kabelu, zemina třídy 4 | ks | 2 |  | 0 |  |  | základní |  | 0 | 0 | 0 | 0 | 0 | 4 | K | 2 | ROZPOCET | 0 | 0 | 0 | 0 | 0 | 1 | 0 | 4 | -1669870043
| PP |  | Rýha pro spojku kabelu, zemina třídy 4 | [14 empty] | PP | 2
5 | K | SO 15-62.5 | Zř.kab.lože,kop.pís.,tl.zás.vrst.10cm,1x krycí deska 20cm | m | 118 |  | 0 |  |  | základní |  | 0 | 0 | 0 | 0 | 0 | 4 | K | 2 | ROZPOCET | 0 | 0 | 0 | 0 | 0 | 1 | 0 | 4 | 644890438
| PP |  | Zř.kab.lože,kop.pís.,tl.zás.vrst.10cm,1x krycí deska 20cm | [14 empty] | PP | 2
6 | K | SO 15-62.6 | Oddělení kabelových tras cihlou | m | 110 |  | 0 |  |  | základní |  | 0 | 0 | 0 | 0 | 0 | 4 | K | 2 | ROZPOCET | 0 | 0 | 0 | 0 | 0 | 1 | 0 | 4 | -948806956
| PP |  | Oddělení kabelových tras cihlou | [14 empty] | PP | 2
7 | K | SO 15-62.7 | Betonový základ do rostlé zeminy bez bednění | m3 | 1.5 |  | 0 |  |  | základní |  | 0 | 0 | 0 | 0 | 0 | 4 | K | 2 | ROZPOCET | 0 | 0 | 0 | 0 | 0 | 1 | 0 | 4 | -562515783
| PP |  | Betonový základ do rostlé zeminy bez bednění | [14 empty] | PP | 2
8 | K | SO 15-62.8 | Doprava betonu na stavbu | m3 | 1.5 |  | 0 |  |  | základní |  | 0 | 0 | 0 | 0 | 0 | 4 | K | 2 | ROZPOCET | 0 | 0 | 0 | 0 | 0 | 1 | 0 | 4 | -486818539
| PP |  | Doprava betonu na stavbu | [14 empty] | PP | 2
9 | K | SO 15-62.9 | Kabelový prostup z PE rour pevných, ø 160 | m | 6 |  | 0 |  |  | základní |  | 0 | 0 | 0 | 0 | 0 | 4 | K | 2 | ROZPOCET | 0 | 0 | 0 | 0 | 0 | 1 | 0 | 4 | 153642250
| PP |  | Kabelový prostup z PE rour pevných, ø 160 | [14 empty] | PP | 2
10 | K | SO 15-62.10 | Kabelový žlab TK1, víko | m | 12 |  | 0 |  |  | základní |  | 0 | 0 | 0 | 0 | 0 | 4 | K | 2 | ROZPOCET | 0 | 0 | 0 | 0 | 0 | 1 | 0 | 4 | -1604399696
| PP |  | Kabelový žlab TK1, víko | [14 empty] | PP | 2
11 | K | SO 15-62.11 | Ruční zához kabelové rýhy 60cm šir.,120cm hlub.,zem.tř.4 | m | 6 |  | 0 |  |  | základní |  | 0 | 0 | 0 | 0 | 0 | 4 | K | 2 | ROZPOCET | 0 | 0 | 0 | 0 | 0 | 1 | 0 | 4 | -2147369309
| PP |  | Ruční zához kabelové rýhy 60cm šir.,120cm hlub.,zem.tř.4 | [14 empty] | PP | 2
12 | K | SO 15-62.12 | Ruční zához kabelové rýhy 20cm šir.,50cm hlub.,zem.tř.4 | m | 118 |  | 0 |  |  | základní |  | 0 | 0 | 0 | 0 | 0 | 4 | K | 2 | ROZPOCET | 0 | 0 | 0 | 0 | 0 | 1 | 0 | 4 | 1821059879
| PP |  | Ruční zához kabelové rýhy 20cm šir.,50cm hlub.,zem.tř.4 | [14 empty] | PP | 2
13 | K | SO 15-62.13 | Kontrola a revize chráničky | m | 12 |  | 0 |  |  | základní |  | 0 | 0 | 0 | 0 | 0 | 4 | K | 2 | ROZPOCET | 0 | 0 | 0 | 0 | 0 | 1 | 0 | 4 | -2116282936
| PP |  | Kontrola a revize chráničky | [14 empty] | PP | 2
14 | K | SO 15-62.14 | Odvoz zeminy | m3 | 5 |  | 0 |  |  | základní |  | 0 | 0 | 0 | 0 | 0 | 4 | K | 2 | ROZPOCET | 0 | 0 | 0 | 0 | 0 | 1 | 0 | 4 | -1314780351
| PP |  | Odvoz zeminy | [14 empty] | PP | 2
15 | K | SO 15-62.15 | Hutnění zeminy,vrstva zeminy do 20 cm | m3 | 12 |  | 0 |  |  | základní |  | 0 | 0 | 0 | 0 | 0 | 4 | K | 2 | ROZPOCET | 0 | 0 | 0 | 0 | 0 | 1 | 0 | 4 | 1340211551
| PP |  | Hutnění zeminy,vrstva zeminy do 20 cm | [14 empty] | PP | 2
16 | K | SO 15-62.16 | Doprava písku na stavbu | m3 | 5 |  | 0 |  |  | základní |  | 0 | 0 | 0 | 0 | 0 | 4 | K | 2 | ROZPOCET | 0 | 0 | 0 | 0 | 0 | 1 | 0 | 4 | -1099949570
| PP |  | Doprava písku na stavbu | [14 empty] | PP | 2
17 | K | SO 15-62.17 | Ruční zához rýhy pro spojku | ks | 2 |  | 0 |  |  | základní |  | 0 | 0 | 0 | 0 | 0 | 4 | K | 2 | ROZPOCET | 0 | 0 | 0 | 0 | 0 | 1 | 0 | 4 | 1794104157
| PP |  | Ruční zához rýhy pro spojku | [14 empty] | PP | 2
| D | PSV | Práce a dodávky PSV |  |  |  | 0 |  |  |  |  | 0 |  | 0 |  | 0 | 2 | D | 0 | ROZPOCET | [6 empty] | 0
| D | 742 | Elektroinstalace - slaboproud |  |  |  | 0 |  |  |  |  | 0 |  | 0 |  | 0 | 2 | D | 1 | ROZPOCET | [6 empty] | 0
18 | K | SO 15-62.18 | Úložný kabel montáž-koaxiální kabel | m | 120 |  | 0 |  |  | základní |  | 0 | 0 | 0 | 0 | 0 | 16 | K | 2 | ROZPOCET | 0 | 0 | 0 | 0 | 0 | 1 | 0 | 16 | 571561481
| PP |  | Úložný kabel montáž-koaxiální kabel | [14 empty] | PP | 2
19 | K | SO 15-62.19 | Koax. kabel C3 | m | 120 |  | 0 |  |  | základní |  | 0 | 0 | 0 | 0 | 0 | 16 | K | 2 | ROZPOCET | 0 | 0 | 0 | 0 | 0 | 1 | 0 | 16 | -409598129
| PP |  | Koax. kabel C3 | [14 empty] | PP | 2
20 | K | SO 15-62.20 | Přerušení . koax kab. | ks | 2 |  | 0 |  |  | základní |  | 0 | 0 | 0 | 0 | 0 | 16 | K | 2 | ROZPOCET | 0 | 0 | 0 | 0 | 0 | 1 | 0 | 16 | -2088602237
| PP |  | Přerušení . koax kab. | [14 empty] | PP | 2
21 | K | SO 15-62.21 | Spojka SP17 | ks | 2 |  | 0 |  |  | základní |  | 0 | 0 | 0 | 0 | 0 | 16 | K | 2 | ROZPOCET | 0 | 0 | 0 | 0 | 0 | 1 | 0 | 16 | 479259350
| PP |  | Spojka SP17 | [14 empty] | PP | 2
22 | K | SO 15-62.22 | Montáž spojky na koax. kabel | ks | 2 |  | 0 |  |  | základní |  | 0 | 0 | 0 | 0 | 0 | 16 | K | 2 | ROZPOCET | 0 | 0 | 0 | 0 | 0 | 1 | 0 | 16 | -227713123
| PP |  | Montáž spojky na koax. kabel | [14 empty] | PP | 2
23 | K | SO 15-62.23 | Ukončení kabelu v zemi (rozvaděči) | ks | 4 |  | 0 |  |  | základní |  | 0 | 0 | 0 | 0 | 0 | 16 | K | 2 | ROZPOCET | 0 | 0 | 0 | 0 | 0 | 1 | 0 | 16 | 1596673217
| PP |  | Ukončení kabelu v zemi (rozvaděči) | [14 empty] | PP | 2
24 | K | SO 15-62.24 | Minimarker 1255 3M | ks | 2 |  | 0 |  |  | základní |  | 0 | 0 | 0 | 0 | 0 | 16 | K | 2 | ROZPOCET | 0 | 0 | 0 | 0 | 0 | 1 | 0 | 16 | -146471815
| PP |  | Minimarker 1255 3M | [14 empty] | PP | 2
25 | K | SO 15-62.25 | Montáž detekčního markeru | ks | 2 |  | 0 |  |  | základní |  | 0 | 0 | 0 | 0 | 0 | 16 | K | 2 | ROZPOCET | 0 | 0 | 0 | 0 | 0 | 1 | 0 | 16 | -43693969
| PP |  | Montáž detekčního markeru | [14 empty] | PP | 2
26 | K | SO 15-62.26 | Dozor správců dotčených sítí | hod | 6 |  | 0 |  |  | základní |  | 0 | 0 | 0 | 0 | 0 | 16 | K | 2 | ROZPOCET | 0 | 0 | 0 | 0 | 0 | 1 | 0 | 16 | 1365946521
| PP |  | Dozor správců dotčených sítí | [14 empty] | PP | 2
27 | K | SO 15-64.27 | Zakreslení skutečného stavu | hod | 6 |  | 0 |  |  | základní |  | 0 | 0 | 0 | 0 | 0 | 16 | K | 2 | ROZPOCET | 0 | 0 | 0 | 0 | 0 | 1 | 0 | 16 | -316826843
| PP |  | Zakreslení skutečného stavu | [14 empty] | PP | 2
28 | K | SO 15-62.28 | Geodetické zaměření | km | 0.5 |  | 0 |  |  | základní |  | 0 | 0 | 0 | 0 | 0 | 16 | K | 2 | ROZPOCET | 0 | 0 | 0 | 0 | 0 | 1 | 0 | 16 | -1772740317
| PP |  | Geodetické zaměření | [14 empty] | PP | 2
29 | K | SO 15-62.29 | Pomocné montážní práce | hod | 8 |  | 0 |  |  | základní |  | 0 | 0 | 0 | 0 | 0 | 16 | K | 2 | ROZPOCET | 0 | 0 | 0 | 0 | 0 | 1 | 0 | 16 | -1673178129
| PP |  | Pomocné montážní práce | [14 empty] | PP | 2
30 | K | SO 15-62.30 | Nezměřitelné pracovní výkony | hod | 8 |  | 0 |  |  | základní |  | 0 | 0 | 0 | 0 | 0 | 16 | K | 2 | ROZPOCET | 0 | 0 | 0 | 0 | 0 | 1 | 0 | 16 | -1549303654
| PP |  | Nezměřitelné pracovní výkony | [14 empty] | PP | 2
31 | K | SO 15-62.31 | Předběžný průzkum staveniště | hod | 6 |  | 0 |  |  | základní |  | 0 | 0 | 0 | 0 | 0 | 16 | K | 2 | ROZPOCET | 0 | 0 | 0 | 0 | 0 | 1 | 0 | 16 | 969743274
| PP |  | Předběžný průzkum staveniště | [14 empty] | PP | 2
32 | K | SO 15-62.32 | Trubka HDPE do pr. 75mm volně uložená | m | 220 |  | 0 |  |  | základní |  | 0 | 0 | 0 | 0 | 0 | 16 | K | 2 | ROZPOCET | 0 | 0 | 0 | 0 | 0 | 1 | 0 | 16 | 1331517370
| PP |  | Trubka HDPE do pr. 75mm volně uložená | [14 empty] | PP | 2
33 | K | SO 15-62.33 | Spojka 40mm na trubku HDPE | ks | 4 |  | 0 |  |  | základní |  | 0 | 0 | 0 | 0 | 0 | 16 | K | 2 | ROZPOCET | 0 | 0 | 0 | 0 | 0 | 1 | 0 | 16 | -2100005138
| PP |  | Spojka 40mm na trubku HDPE | [14 empty] | PP | 2
34 | K | SO 15-62.34 | Rozlomení sváru | vl. | 48 |  | 0 |  |  | základní |  | 0 | 0 | 0 | 0 | 0 | 16 | K | 2 | ROZPOCET | 0 | 0 | 0 | 0 | 0 | 1 | 0 | 16 | -1493045117
| PP |  | Rozlomení sváru | [14 empty] | PP | 2
35 | K | SO 15-62.35 | Za/vyfukování OK do 144 vl. do HDPE trubky | m | 1100 |  | 0 |  |  | základní |  | 0 | 0 | 0 | 0 | 0 | 16 | K | 2 | ROZPOCET | 0 | 0 | 0 | 0 | 0 | 1 | 0 | 16 | -370630422
| PP |  | Za/vyfukování OK do 144 vl. do HDPE trubky | [14 empty] | PP | 2
36 | K | SO 15-62.36 | Svaření 1 vl. svetlovod.kabelu | vl. | 48 |  | 0 |  |  | základní |  | 0 | 0 | 0 | 0 | 0 | 16 | K | 2 | ROZPOCET | 0 | 0 | 0 | 0 | 0 | 1 | 0 | 16 | -1576471987
| PP |  | Svaření 1 vl. svetlovod.kabelu | [14 empty] | PP | 2
37 | K | SO 15-62.37 | Příprava svetlovod.kab. k ukonč., spojk. nad 24vl. | ks | 1 |  | 0 |  |  | základní |  | 0 | 0 | 0 | 0 | 0 | 16 | K | 2 | ROZPOCET | 0 | 0 | 0 | 0 | 0 | 1 | 0 | 16 | 2070638248
| PP |  | Příprava svetlovod.kab. k ukonč., spojk. nad 24vl. | [14 empty] | PP | 2
38 | K | SO 15-62.38 | Ochrana sváru vlákna | ks | 48 |  | 0 |  |  | základní |  | 0 | 0 | 0 | 0 | 0 | 16 | K | 2 | ROZPOCET | 0 | 0 | 0 | 0 | 0 | 1 | 0 | 16 | -1160107846
| PP |  | Ochrana sváru vlákna | [14 empty] | PP | 2
39 | K | SO 15-62.39 | Měření OTDR před překládkou | vl. | 48 |  | 0 |  |  | základní |  | 0 | 0 | 0 | 0 | 0 | 16 | K | 2 | ROZPOCET | 0 | 0 | 0 | 0 | 0 | 1 | 0 | 16 | 1205936962
| PP |  | Měření OTDR před překládkou | [14 empty] | PP | 2
40 | K | SO 15-62.40 | Měření OTDR po překládce | vl. | 48 |  | 0 |  |  | základní |  | 0 | 0 | 0 | 0 | 0 | 16 | K | 2 | ROZPOCET | 0 | 0 | 0 | 0 | 0 | 1 | 0 | 16 | -1648384155
| PP |  | Měření OTDR po překládce | [14 empty] | PP | 2

## SO 15-64 - SDĚLOVACÍ VEDE...
{c000679a-1303-4762-bdbd-c736fbdcf194}
2
| KRYCÍ LIST SOUPISU PRACÍ | [7 empty] | v --- níže se nacházejí doplnkové a pomocné údaje k sestavám --- v | [8 empty] | False
Stavba:
Rekonstrukce TT na ul. Pavlova vč. zastávky Rodimcevova
Objekt:
SO 15-64 - SDĚLOVACÍ VEDENÍ (OVANET)
| KSO: |  |  |  |  | CC-CZ:
| Místo: |  | Ostrava |  |  | Datum: | 19. 11. 2019
| Zadavatel: |  |  |  |  | IČ:
DIČ:
| Uchazeč: |  |  |  |  | IČ: | Vyplň údaj
|  | Vyplň údaj |  |  |  | DIČ: | Vyplň údaj
| Projektant: |  |  |  |  | IČ:
DIČ:
| Zpracovatel: |  |  |  |  | IČ:
DIČ:
Poznámka:
| Cena bez DPH | [5 empty] | 0
|  |  | Základ daně |  |  | Sazba daně | Výše daně
| DPH | základní | 0 |  |  | 21% | 0
|  | snížená | 0 |  |  | 15% | 0
|  | zákl. přenesená | 0 |  |  | 21% | 0
|  | sníž. přenesená | 0 |  |  | 15% | 0
|  | nulová | 0 |  |  | 0% | 0
| Cena s DPH |  |  | v | CZK |  | 0
| Projektant |  |  | Zpracovatel
| Datum a podpis: |  | Razítko | Datum a podpis: |  |  | Razítko
| Objednavatel |  |  | Uchazeč
| Datum a podpis: |  | Razítko | Datum a podpis: |  |  | Razítko
REKAPITULACE ČLENĚNÍ SOUPISU PRACÍ
Stavba:
Rekonstrukce TT na ul. Pavlova vč. zastávky Rodimcevova
Objekt:
SO 15-64 - SDĚLOVACÍ VEDENÍ (OVANET)
Místo: |  |  | Ostrava |  |  | Datum: | 19. 11. 2019
Zadavatel: | [5 empty] | Projektant:
Uchazeč: |  |  | Vyplň údaj |  |  | Zpracovatel:
Kód dílu - Popis | [6 empty] | Cena celkem [CZK]
Náklady ze soupisu prací | [6 empty] | 0 | [11 empty] | -1
| HSV - Práce a dodávky HSV | [5 empty] | 0
| 1 - Zemní práce | [5 empty] | 0
| PSV - Práce a dodávky PSV | [5 empty] | 0
| 742 - Elektroinstalace - slaboproud | [5 empty] | 0
SOUPIS PRACÍ
Stavba:
Rekonstrukce TT na ul. Pavlova vč. zastávky Rodimcevova
Objekt:
SO 15-64 - SDĚLOVACÍ VEDENÍ (OVANET)
Místo: |  |  | Ostrava |  |  | Datum: | 19. 11. 2019
Zadavatel: | [5 empty] | Projektant:
Uchazeč: |  |  | Vyplň údaj |  |  | Zpracovatel:
PČ | Typ | Kód | Popis | MJ | Množství | J.cena [CZK] | Cena celkem [CZK] | Cenová soustava |  | DPH | J. Nh [h] | Nh celkem [h] | J. hmotnost [t] | Hmotnost celkem [t] | J. suť [t] | Suť Celkem [t]
Náklady soupisu celkem | [6 empty] | 0 |  |  |  |  | 0 |  | 0 |  | 0 |  | D | -1 | [7 empty] | 0
| D | HSV | Práce a dodávky HSV |  |  |  | 0 |  |  |  |  | 0 |  | 0 |  | 0 | 1 | D | 0 | ROZPOCET | [6 empty] | 0
| D | 1 | Zemní práce |  |  |  | 0 |  |  |  |  | 0 |  | 0 |  | 0 | 1 | D | 1 | ROZPOCET | [6 empty] | 0
1 | K | SO 15-64.1 | Vytyčení trati kabel.ved.v zast.prostoru | ks | 1 |  | 0 |  |  | základní |  | 0 | 0 | 0 | 0 | 0 | 4 | K | 2 | ROZPOCET | 0 | 0 | 0 | 0 | 0 | 1 | 0 | 4 | 95099784
| PP |  | Vytyčení trati kabel.ved.v zast.prostoru | [14 empty] | PP | 2
2 | K | SO 15-64.2 | Vytrhání dlažby | m2 | 23 |  | 0 |  |  | základní |  | 0 | 0 | 0 | 0 | 0 | 4 | K | 2 | ROZPOCET | 0 | 0 | 0 | 0 | 0 | 1 | 0 | 4 | 633454908
| PP |  | Vytrhání dlažby | [14 empty] | PP | 2
3 | K | SO 15-64.3 | Hloubení kabelové rýhy 60cm šir.,120cm hlub.,zem.tř.4 | m | 13 |  | 0 |  |  | základní |  | 0 | 0 | 0 | 0 | 0 | 4 | K | 2 | ROZPOCET | 0 | 0 | 0 | 0 | 0 | 1 | 0 | 4 | 1854320237
| PP |  | Hloubení kabelové rýhy 60cm šir.,120cm hlub.,zem.tř.4 | [14 empty] | PP | 2
4 | K | SO 15-64.4 | Hloubení kabelové rýhy 20cm šir.,50cm hlub.,zem.tř.4 | m | 364 |  | 0 |  |  | základní |  | 0 | 0 | 0 | 0 | 0 | 4 | K | 2 | ROZPOCET | 0 | 0 | 0 | 0 | 0 | 1 | 0 | 4 | -1104526688
| PP |  | Hloubení kabelové rýhy 20cm šir.,50cm hlub.,zem.tř.4 | [14 empty] | PP | 2
5 | K | SO 15-64.5 | Řízený protlak pod komunikací | m | 53 |  | 0 |  |  | základní |  | 0 | 0 | 0 | 0 | 0 | 4 | K | 2 | ROZPOCET | 0 | 0 | 0 | 0 | 0 | 1 | 0 | 4 | 1508332410
| PP |  | Řízený protlak pod komunikací | [14 empty] | PP | 2
6 | K | SO 15-64.6 | Startovací a cílová jáma | m3 | 9 |  | 0 |  |  | základní |  | 0 | 0 | 0 | 0 | 0 | 4 | K | 2 | ROZPOCET | 0 | 0 | 0 | 0 | 0 | 1 | 0 | 4 | 1009384420
| PP |  | Startovací a cílová jáma | [14 empty] | PP | 2
7 | K | SO 15-64.7 | Zř.kab.lože,kop.pís.,tl.zás.vrst.10cm,1x krycí deska 20cm | m | 364 |  | 0 |  |  | základní |  | 0 | 0 | 0 | 0 | 0 | 4 | K | 2 | ROZPOCET | 0 | 0 | 0 | 0 | 0 | 1 | 0 | 4 | 1515589518
| PP |  | Zř.kab.lože,kop.pís.,tl.zás.vrst.10cm,1x krycí deska 20cm | [14 empty] | PP | 2
8 | K | SO 15-64.8 | Oddělení kabelových tras cihlou | m | 364 |  | 0 |  |  | základní |  | 0 | 0 | 0 | 0 | 0 | 4 | K | 2 | ROZPOCET | 0 | 0 | 0 | 0 | 0 | 1 | 0 | 4 | 438262868
| PP |  | Oddělení kabelových tras cihlou | [14 empty] | PP | 2
9 | K | SO 15-64.9 | Betonový základ do rostlé zeminy bez bednění | m3 | 3 |  | 0 |  |  | základní |  | 0 | 0 | 0 | 0 | 0 | 4 | K | 2 | ROZPOCET | 0 | 0 | 0 | 0 | 0 | 1 | 0 | 4 | -934442437
| PP |  | Betonový základ do rostlé zeminy bez bednění | [14 empty] | PP | 2
10 | K | SO 15-64.10 | Doprava betonu na stavbu | m3 | 3 |  | 0 |  |  | základní |  | 0 | 0 | 0 | 0 | 0 | 4 | K | 2 | ROZPOCET | 0 | 0 | 0 | 0 | 0 | 1 | 0 | 4 | 1824481542
| PP |  | Doprava betonu na stavbu | [14 empty] | PP | 2
11 | K | SO 15-64.11 | Kabelový prostup z PE rour pevných, ø 160 | m | 26 |  | 0 |  |  | základní |  | 0 | 0 | 0 | 0 | 0 | 4 | K | 2 | ROZPOCET | 0 | 0 | 0 | 0 | 0 | 1 | 0 | 4 | -1996052771
| PP |  | Kabelový prostup z PE rour pevných, ø 160 | [14 empty] | PP | 2
12 | K | SO 15-64.12 | Ruční zához kabelové rýhy 60cm šir.,120cm hlub.,zem.tř.4 | m | 13 |  | 0 |  |  | základní |  | 0 | 0 | 0 | 0 | 0 | 4 | K | 2 | ROZPOCET | 0 | 0 | 0 | 0 | 0 | 1 | 0 | 4 | -2134359469
| PP |  | Ruční zához kabelové rýhy 60cm šir.,120cm hlub.,zem.tř.4 | [14 empty] | PP | 2
13 | K | SO 15-64.13 | Ruční zához kabelové rýhy 20cm šir.,50cm hlub.,zem.tř.4 | m | 364 |  | 0 |  |  | základní |  | 0 | 0 | 0 | 0 | 0 | 4 | K | 2 | ROZPOCET | 0 | 0 | 0 | 0 | 0 | 1 | 0 | 4 | 424793689
| PP |  | Ruční zához kabelové rýhy 20cm šir.,50cm hlub.,zem.tř.4 | [14 empty] | PP | 2
14 | K | SO 15-64.14 | Odvoz zeminy | m3 | 18 |  | 0 |  |  | základní |  | 0 | 0 | 0 | 0 | 0 | 4 | K | 2 | ROZPOCET | 0 | 0 | 0 | 0 | 0 | 1 | 0 | 4 | -889223126
| PP |  | Odvoz zeminy | [14 empty] | PP | 2
15 | K | SO 15-64.15 | Hutnění zeminy,vrstva zeminy do 20 cm | m3 | 55 |  | 0 |  |  | základní |  | 0 | 0 | 0 | 0 | 0 | 4 | K | 2 | ROZPOCET | 0 | 0 | 0 | 0 | 0 | 1 | 0 | 4 | 1011866916
| PP |  | Hutnění zeminy,vrstva zeminy do 20 cm | [14 empty] | PP | 2
16 | K | SO 15-64.16 | Doprava písku na stavbu | m3 | 15 |  | 0 |  |  | základní |  | 0 | 0 | 0 | 0 | 0 | 4 | K | 2 | ROZPOCET | 0 | 0 | 0 | 0 | 0 | 1 | 0 | 4 | 1822512736
| PP |  | Doprava písku na stavbu | [14 empty] | PP | 2
17 | K | SO 15-64.17 | Položení dlažby, dlažba betonová, zámková | m2 | 23 |  | 0 |  |  | základní |  | 0 | 0 | 0 | 0 | 0 | 4 | K | 2 | ROZPOCET | 0 | 0 | 0 | 0 | 0 | 1 | 0 | 4 | -322563182
| PP |  | Položení dlažby, dlažba betonová, zámková | [14 empty] | PP | 2
18 | K | SO 15-64.18 | Litý asfalt, podklad beton | m2 | 8 |  | 0 |  |  | základní |  | 0 | 0 | 0 | 0 | 0 | 4 | K | 2 | ROZPOCET | 0 | 0 | 0 | 0 | 0 | 1 | 0 | 4 | -1404577022
| PP |  | Litý asfalt, podklad beton | [14 empty] | PP | 2
19 | K | SO 15-64.19 | Krytí kab.fólie výstražné z PVC, šířka 33 cm | m | 26 |  | 0 |  |  | základní |  | 0 | 0 | 0 | 0 | 0 | 4 | K | 2 | ROZPOCET | 0 | 0 | 0 | 0 | 0 | 1 | 0 | 4 | 404195140
| PP |  | Krytí kab.fólie výstražné z PVC, šířka 33 cm | [14 empty] | PP | 2
| D | PSV | Práce a dodávky PSV |  |  |  | 0 |  |  |  |  | 0 |  | 0 |  | 0 | 2 | D | 0 | ROZPOCET | [6 empty] | 0
| D | 742 | Elektroinstalace - slaboproud |  |  |  | 0 |  |  |  |  | 0 |  | 0 |  | 0 | 2 | D | 1 | ROZPOCET | [6 empty] | 0
20 | K | SO 15-64.20 | Minimarker 1255 3M | ks | 16 |  | 0 |  |  | základní |  | 0 | 0 | 0 | 0 | 0 | 16 | K | 2 | ROZPOCET | 0 | 0 | 0 | 0 | 0 | 1 | 0 | 16 | -796388254
| PP |  | Minimarker 1255 3M | [14 empty] | PP | 2
21 | K | SO 15-64.21 | Montáž detekčního markeru | ks | 16 |  | 0 |  |  | základní |  | 0 | 0 | 0 | 0 | 0 | 16 | K | 2 | ROZPOCET | 0 | 0 | 0 | 0 | 0 | 1 | 0 | 16 | 528227092
| PP |  | Montáž detekčního markeru | [14 empty] | PP | 2
22 | K | SO 15-64.22 | Závěrečné práce ve skříni | ks | 1 |  | 0 |  |  | základní |  | 0 | 0 | 0 | 0 | 0 | 16 | K | 2 | ROZPOCET | 0 | 0 | 0 | 0 | 0 | 1 | 0 | 16 | -630416027
| PP |  | Závěrečné práce ve skříni | [14 empty] | PP | 2
23 | K | SO 15-64.23 | Dozor správců dotčených sítí | hod | 12 |  | 0 |  |  | základní |  | 0 | 0 | 0 | 0 | 0 | 16 | K | 2 | ROZPOCET | 0 | 0 | 0 | 0 | 0 | 1 | 0 | 16 | 1470727173
| PP |  | Dozor správců dotčených sítí | [14 empty] | PP | 2
24 | K | SO 15-64.24 | Zakreslení skutečného stavu | hod | 6 |  | 0 |  |  | základní |  | 0 | 0 | 0 | 0 | 0 | 16 | K | 2 | ROZPOCET | 0 | 0 | 0 | 0 | 0 | 1 | 0 | 16 | -2032581901
| PP |  | Zakreslení skutečného stavu | [14 empty] | PP | 2
25 | K | SO 15-64.25 | Geodetické zaměření | km | 0.5 |  | 0 |  |  | základní |  | 0 | 0 | 0 | 0 | 0 | 16 | K | 2 | ROZPOCET | 0 | 0 | 0 | 0 | 0 | 1 | 0 | 16 | 114500028
| PP |  | Geodetické zaměření | [14 empty] | PP | 2
26 | K | SO 15-64.26 | Pomocné montážní práce | hod | 12 |  | 0 |  |  | základní |  | 0 | 0 | 0 | 0 | 0 | 16 | K | 2 | ROZPOCET | 0 | 0 | 0 | 0 | 0 | 1 | 0 | 16 | -1817081789
| PP |  | Pomocné montážní práce | [14 empty] | PP | 2
27 | K | SO 15-64.27 | Nezměřitelné pracovní výkony | hod | 12 |  | 0 |  |  | základní |  | 0 | 0 | 0 | 0 | 0 | 16 | K | 2 | ROZPOCET | 0 | 0 | 0 | 0 | 0 | 1 | 0 | 16 | 923243283
| PP |  | Nezměřitelné pracovní výkony | [14 empty] | PP | 2
28 | K | SO 15-64.28 | Předběžný průzkum staveniště | hod | 6 |  | 0 |  |  | základní |  | 0 | 0 | 0 | 0 | 0 | 16 | K | 2 | ROZPOCET | 0 | 0 | 0 | 0 | 0 | 1 | 0 | 16 | 834323708
| PP |  | Předběžný průzkum staveniště | [14 empty] | PP | 2
29 | K | SO 15-64.29 | Trubka HDPE do pr. 75mm volně uložená | m | 880 |  | 0 |  |  | základní |  | 0 | 0 | 0 | 0 | 0 | 16 | K | 2 | ROZPOCET | 0 | 0 | 0 | 0 | 0 | 1 | 0 | 16 | -347935217
| PP |  | Trubka HDPE do pr. 75mm volně uložená | [14 empty] | PP | 2
30 | K | SO 15-64.30 | Spojka 40mm na trubku HDPE | ks | 2 |  | 0 |  |  | základní |  | 0 | 0 | 0 | 0 | 0 | 16 | K | 2 | ROZPOCET | 0 | 0 | 0 | 0 | 0 | 1 | 0 | 16 | -1788803199
| PP |  | Spojka 40mm na trubku HDPE | [14 empty] | PP | 2
31 | K | SO 15-64.31 | Montáž koncovky na trubku HDPE do pr. 75mm | ks | 4 |  | 0 |  |  | základní |  | 0 | 0 | 0 | 0 | 0 | 16 | K | 2 | ROZPOCET | 0 | 0 | 0 | 0 | 0 | 1 | 0 | 16 | 811625880
| PP |  | Montáž koncovky na trubku HDPE do pr. 75mm | [14 empty] | PP | 2
32 | K | SO 15-64.32 | Koncovka plastová PLASSON pr.40 | ks | 4 |  | 0 |  |  | základní |  | 0 | 0 | 0 | 0 | 0 | 16 | K | 2 | ROZPOCET | 0 | 0 | 0 | 0 | 0 | 1 | 0 | 16 | 1469415909
| PP |  | Koncovka plastová PLASSON pr.40 | [14 empty] | PP | 2
33 | K | SO 15-64.33 | Tlakování trubky HDPE do pr. 75mm | m | 880 |  | 0 |  |  | základní |  | 0 | 0 | 0 | 0 | 0 | 16 | K | 2 | ROZPOCET | 0 | 0 | 0 | 0 | 0 | 1 | 0 | 16 | -1540851366
| PP |  | Tlakování trubky HDPE do pr. 75mm | [14 empty] | PP | 2
34 | K | SO 15-64.34 | Kalibrace trubky HDPE do pr. 75mm | m | 880 |  | 0 |  |  | základní |  | 0 | 0 | 0 | 0 | 0 | 16 | K | 2 | ROZPOCET | 0 | 0 | 0 | 0 | 0 | 1 | 0 | 16 | -267884057
| PP |  | Kalibrace trubky HDPE do pr. 75mm | [14 empty] | PP | 2

## SO 15-65 - WIFI ANTÉNA A ...
{b4433c81-4b9c-49a5-9a9f-f0f169a4ac3b}
2
| KRYCÍ LIST SOUPISU PRACÍ | [7 empty] | v --- níže se nacházejí doplnkové a pomocné údaje k sestavám --- v | [8 empty] | False
Stavba:
Rekonstrukce TT na ul. Pavlova vč. zastávky Rodimcevova
Objekt:
SO 15-65 - WIFI ANTÉNA A PŘÍPRAVA PRO KAMEROVÝ SYSTÉM (DPO)
| KSO: |  |  |  |  | CC-CZ:
| Místo: |  | Ostrava |  |  | Datum: | 19. 11. 2019
| Zadavatel: |  |  |  |  | IČ:
DIČ:
| Uchazeč: |  |  |  |  | IČ: | Vyplň údaj
|  | Vyplň údaj |  |  |  | DIČ: | Vyplň údaj
| Projektant: |  |  |  |  | IČ:
DIČ:
| Zpracovatel: |  |  |  |  | IČ:
DIČ:
Poznámka:
| Cena bez DPH | [5 empty] | 0
|  |  | Základ daně |  |  | Sazba daně | Výše daně
| DPH | základní | 0 |  |  | 21% | 0
|  | snížená | 0 |  |  | 15% | 0
|  | zákl. přenesená | 0 |  |  | 21% | 0
|  | sníž. přenesená | 0 |  |  | 15% | 0
|  | nulová | 0 |  |  | 0% | 0
| Cena s DPH |  |  | v | CZK |  | 0
| Projektant |  |  | Zpracovatel
| Datum a podpis: |  | Razítko | Datum a podpis: |  |  | Razítko
| Objednavatel |  |  | Uchazeč
| Datum a podpis: |  | Razítko | Datum a podpis: |  |  | Razítko
REKAPITULACE ČLENĚNÍ SOUPISU PRACÍ
Stavba:
Rekonstrukce TT na ul. Pavlova vč. zastávky Rodimcevova
Objekt:
SO 15-65 - WIFI ANTÉNA A PŘÍPRAVA PRO KAMEROVÝ SYSTÉM (DPO)
Místo: |  |  | Ostrava |  |  | Datum: | 19. 11. 2019
Zadavatel: | [5 empty] | Projektant:
Uchazeč: |  |  | Vyplň údaj |  |  | Zpracovatel:
Kód dílu - Popis | [6 empty] | Cena celkem [CZK]
Náklady ze soupisu prací | [6 empty] | 0 | [11 empty] | -1
| HSV - Práce a dodávky HSV | [5 empty] | 0
| 1 - Zemní práce | [5 empty] | 0
| PSV - Práce a dodávky PSV | [5 empty] | 0
| 742 - Elektroinstalace - slaboproud | [5 empty] | 0
SOUPIS PRACÍ
Stavba:
Rekonstrukce TT na ul. Pavlova vč. zastávky Rodimcevova
Objekt:
SO 15-65 - WIFI ANTÉNA A PŘÍPRAVA PRO KAMEROVÝ SYSTÉM (DPO)
Místo: |  |  | Ostrava |  |  | Datum: | 19. 11. 2019
Zadavatel: | [5 empty] | Projektant:
Uchazeč: |  |  | Vyplň údaj |  |  | Zpracovatel:
PČ | Typ | Kód | Popis | MJ | Množství | J.cena [CZK] | Cena celkem [CZK] | Cenová soustava |  | DPH | J. Nh [h] | Nh celkem [h] | J. hmotnost [t] | Hmotnost celkem [t] | J. suť [t] | Suť Celkem [t]
Náklady soupisu celkem | [6 empty] | 0 |  |  |  |  | 0 |  | 0 |  | 0 |  | D | -1 | [7 empty] | 0
| D | HSV | Práce a dodávky HSV |  |  |  | 0 |  |  |  |  | 0 |  | 0 |  | 0 | 1 | D | 0 | ROZPOCET | [6 empty] | 0
| D | 1 | Zemní práce |  |  |  | 0 |  |  |  |  | 0 |  | 0 |  | 0 | 1 | D | 1 | ROZPOCET | [6 empty] | 0
1 | K | 1 | Vytyčení trati kabel.ved.v zast.prostoru | ks | 1 |  | 0 |  |  | základní |  | 0 | 0 | 0 | 0 | 0 | 4 | K | 2 | ROZPOCET | 0 | 0 | 0 | 0 | 0 | 1 | 0 | 4 | 928027694
| PP |  | Vytyčení trati kabel.ved.v zast.prostoru | [14 empty] | PP | 2
2 | K | 2 | Hloubení kabelové rýhy 20cm šir.,50cm hlub.,zem.tř.4 | m | 13 |  | 0 |  |  | základní |  | 0 | 0 | 0 | 0 | 0 | 4 | K | 2 | ROZPOCET | 0 | 0 | 0 | 0 | 0 | 1 | 0 | 4 | -1466669811
| PP |  | Hloubení kabelové rýhy 20cm šir.,50cm hlub.,zem.tř.4 | [14 empty] | PP | 2
3 | K | 3 | Hloubení kabelové rýhy 20cm šir.,50cm hlub.,zem.tř.4 | m | 112 |  | 0 |  |  | základní |  | 0 | 0 | 0 | 0 | 0 | 4 | K | 2 | ROZPOCET | 0 | 0 | 0 | 0 | 0 | 1 | 0 | 4 | -1082508834
| PP |  | Hloubení kabelové rýhy 20cm šir.,50cm hlub.,zem.tř.4 | [14 empty] | PP | 2
4 | K | 4 | Zř.kab.lože,kop.pís.,tl.zás.vrst.10cm,1x krycí deska 20cm | m | 112 |  | 0 |  |  | základní |  | 0 | 0 | 0 | 0 | 0 | 4 | K | 2 | ROZPOCET | 0 | 0 | 0 | 0 | 0 | 1 | 0 | 4 | -18805018
| PP |  | Zř.kab.lože,kop.pís.,tl.zás.vrst.10cm,1x krycí deska 20cm | [14 empty] | PP | 2
5 | K | 5 | Zř.kab.lože,kop.pís.,tl.zás.vrst.10cm,2x krycí fólie 30cm | m | 112 |  | 0 |  |  | základní |  | 0 | 0 | 0 | 0 | 0 | 4 | K | 2 | ROZPOCET | 0 | 0 | 0 | 0 | 0 | 1 | 0 | 4 | 689549720
| PP |  | Zř.kab.lože,kop.pís.,tl.zás.vrst.10cm,2x krycí fólie 30cm | [14 empty] | PP | 2
6 | K | 6 | Betonový základ do rostlé zeminy bez bednění | m3 | 4 |  | 0 |  |  | základní |  | 0 | 0 | 0 | 0 | 0 | 4 | K | 2 | ROZPOCET | 0 | 0 | 0 | 0 | 0 | 1 | 0 | 4 | -1674404769
| PP |  | Betonový základ do rostlé zeminy bez bednění | [14 empty] | PP | 2
7 | K | 7 | Doprava betonu na stavbu | m3 | 4 |  | 0 |  |  | základní |  | 0 | 0 | 0 | 0 | 0 | 4 | K | 2 | ROZPOCET | 0 | 0 | 0 | 0 | 0 | 1 | 0 | 4 | 1880917777
| PP |  | Doprava betonu na stavbu | [14 empty] | PP | 2
8 | K | 8 | Kabelový prostup z PE rour pevných, ø 110 | m | 13 |  | 0 |  |  | základní |  | 0 | 0 | 0 | 0 | 0 | 4 | K | 2 | ROZPOCET | 0 | 0 | 0 | 0 | 0 | 1 | 0 | 4 | -96500534
| PP |  | Kabelový prostup z PE rour pevných, ø 110 | [14 empty] | PP | 2
9 | K | 9 | Výkop pro stožár 0,6 x 0,6 x 1,2 m | ks | 2 |  | 0 |  |  | základní |  | 0 | 0 | 0 | 0 | 0 | 4 | K | 2 | ROZPOCET | 0 | 0 | 0 | 0 | 0 | 1 | 0 | 4 | -224018050
| PP |  | Výkop pro stožár 0,6 x 0,6 x 1,2 m | [14 empty] | PP | 2
10 | K | 10 | Stupňovitý ocelový stožár 159/133/114 pro kamerové systémy, výška 8m, žárově zinkovaný | ks | 2 |  | 0 |  |  | základní |  | 0 | 0 | 0 | 0 | 0 | 4 | K | 2 | ROZPOCET | 0 | 0 | 0 | 0 | 0 | 1 | 0 | 4 | -800290530
| PP |  | Stupňovitý ocelový stožár 159/133/114 pro kamerové systémy, výška 8m, žárově zinkovaný | [14 empty] | PP | 2
11 | K | 11 | Ruční zához kabelové rýhy 60cm šir.,120cm hlub.,zem.tř.4 | m | 13 |  | 0 |  |  | základní |  | 0 | 0 | 0 | 0 | 0 | 4 | K | 2 | ROZPOCET | 0 | 0 | 0 | 0 | 0 | 1 | 0 | 4 | 484802418
| PP |  | Ruční zához kabelové rýhy 60cm šir.,120cm hlub.,zem.tř.4 | [14 empty] | PP | 2
12 | K | 12 | Ruční zához kabelové rýhy 20cm šir.,50cm hlub.,zem.tř.4 | m | 112 |  | 0 |  |  | základní |  | 0 | 0 | 0 | 0 | 0 | 16 | K | 2 | ROZPOCET | 0 | 0 | 0 | 0 | 0 | 1 | 0 | 16 | -1806806482
| PP |  | Ruční zához kabelové rýhy 20cm šir.,50cm hlub.,zem.tř.4 | [14 empty] | PP | 2
13 | K | 13 | Odvoz zeminy | m3 | 9 |  | 0 |  |  | základní |  | 0 | 0 | 0 | 0 | 0 | 16 | K | 2 | ROZPOCET | 0 | 0 | 0 | 0 | 0 | 1 | 0 | 16 | 462850686
| PP |  | Odvoz zeminy | [14 empty] | PP | 2
14 | K | 14 | Hutnění zeminy,vrstva zeminy do 20 cm | m3 | 21 |  | 0 |  |  | základní |  | 0 | 0 | 0 | 0 | 0 | 16 | K | 2 | ROZPOCET | 0 | 0 | 0 | 0 | 0 | 1 | 0 | 16 | -913535250
| PP |  | Hutnění zeminy,vrstva zeminy do 20 cm | [14 empty] | PP | 2
15 | K | 15 | Doprava písku na stavbu | m3 | 5 |  | 0 |  |  | základní |  | 0 | 0 | 0 | 0 | 0 | 16 | K | 2 | ROZPOCET | 0 | 0 | 0 | 0 | 0 | 1 | 0 | 16 | -1822810327
| PP |  | Doprava písku na stavbu | [14 empty] | PP | 2
16 | K | 16 | Krytí kab.fólie výstražné z PVC, šířka 33 cm | m | 26 |  | 0 |  |  | základní |  | 0 | 0 | 0 | 0 | 0 | 16 | K | 2 | ROZPOCET | 0 | 0 | 0 | 0 | 0 | 1 | 0 | 16 | -360898850
| PP |  | Krytí kab.fólie výstražné z PVC, šířka 33 cm | [14 empty] | PP | 2
| D | PSV | Práce a dodávky PSV |  |  |  | 0 |  |  |  |  | 0 |  | 0 |  | 0 | 2 | D | 0 | ROZPOCET | [6 empty] | 0
| D | 742 | Elektroinstalace - slaboproud |  |  |  | 0 |  |  |  |  | 0 |  | 0 |  | 0 | 2 | D | 1 | ROZPOCET | [6 empty] | 0
17 | K | 17 | Trubka HDPE do pr. 75mm volně uložená | m | 205 |  | 0 |  |  | základní |  | 0 | 0 | 0 | 0 | 0 | 16 | K | 2 | ROZPOCET | 0 | 0 | 0 | 0 | 0 | 1 | 0 | 16 | -1097041526
| PP |  | Trubka HDPE do pr. 75mm volně uložená | [14 empty] | PP | 2
18 | K | 18 | Kabel FTP cat. 5E, PE, dvojitý plášť, izolační odolnost 4kV | m | 50 |  | 0 |  |  | základní |  | 0 | 0 | 0 | 0 | 0 | 16 | K | 2 | ROZPOCET | 0 | 0 | 0 | 0 | 0 | 1 | 0 | 16 | 1183050849
| PP |  | Kabel FTP cat. 5E, PE, dvojitý plášť, izolační odolnost 4kV | [14 empty] | PP | 2
19 | K | 19 | Přístupový bod FortiAP 222C | ks | 1 |  | 0 |  |  | základní |  | 0 | 0 | 0 | 0 | 0 | 16 | K | 2 | ROZPOCET | 0 | 0 | 0 | 0 | 0 | 1 | 0 | 16 | -179436893
| PP |  | Přístupový bod FortiAP 222C | [14 empty] | PP | 2
20 | K | 20 | Zakončení kabelu konektorem | ks | 2 |  | 0 |  |  | základní |  | 0 | 0 | 0 | 0 | 0 | 16 | K | 2 | ROZPOCET | 0 | 0 | 0 | 0 | 0 | 1 | 0 | 16 | -2013948951
| PP |  | Zakončení kabelu konektorem | [14 empty] | PP | 2
21 | K | 21 | Zatažení kabelu UTP do trubek, montáž na rošt, žlab | m | 50 |  | 0 |  |  | základní |  | 0 | 0 | 0 | 0 | 0 | 16 | K | 2 | ROZPOCET | 0 | 0 | 0 | 0 | 0 | 1 | 0 | 16 | 1933976991
| PP |  | Zatažení kabelu UTP do trubek, montáž na rošt, žlab | [14 empty] | PP | 2
22 | K | 22 | Ukončení kabelu UTP | ks | 2 |  | 0 |  |  | základní |  | 0 | 0 | 0 | 0 | 0 | 16 | K | 2 | ROZPOCET | 0 | 0 | 0 | 0 | 0 | 1 | 0 | 16 | 427807509
| PP |  | Ukončení kabelu UTP | [14 empty] | PP | 2
23 | K | 23 | Montáž a nastavení AP | ks | 1 |  | 0 |  |  | základní |  | 0 | 0 | 0 | 0 | 0 | 16 | K | 2 | ROZPOCET | 0 | 0 | 0 | 0 | 0 | 1 | 0 | 16 | -2104943449
| PP |  | Montáž a nastavení AP | [14 empty] | PP | 2
24 | K | 24 | MĚŘENÍ 1 KABELU K5E,VYHOT. PROTOKOLU | ks | 1 |  | 0 |  |  | základní |  | 0 | 0 | 0 | 0 | 0 | 16 | K | 2 | ROZPOCET | 0 | 0 | 0 | 0 | 0 | 1 | 0 | 16 | 1158006691
| PP |  | MĚŘENÍ 1 KABELU K5E,VYHOT. PROTOKOLU | [14 empty] | PP | 2
25 | K | 25 | Žlab MARS 50x50 | m | 5 |  | 0 |  |  | základní |  | 0 | 0 | 0 | 0 | 0 | 16 | K | 2 | ROZPOCET | 0 | 0 | 0 | 0 | 0 | 1 | 0 | 16 | -1894779883
| PP |  | Žlab MARS 50x50 | [14 empty] | PP | 2
26 | K | 26 | Rozvodnice 847x636x300, IP66, s podstavcem do výkopu, vč. montáže | ks | 1 |  | 0 |  |  | základní |  | 0 | 0 | 0 | 0 | 0 | 16 | K | 2 | ROZPOCET | 0 | 0 | 0 | 0 | 0 | 1 | 0 | 16 | 1631266574
| PP |  | Rozvodnice 847x636x300, IP66, s podstavcem do výkopu, vč. montáže | [14 empty] | PP | 2
27 | K | 27 | Tlakování trubky HDPE do pr. 75mm | m | 205 |  | 0 |  |  | základní |  | 0 | 0 | 0 | 0 | 0 | 16 | K | 2 | ROZPOCET | 0 | 0 | 0 | 0 | 0 | 1 | 0 | 16 | -1080936439
| PP |  | Tlakování trubky HDPE do pr. 75mm | [14 empty] | PP | 2
28 | K | 28 | Kalibrace trubky HDPE do pr. 75mm | m | 205 |  | 0 |  |  | základní |  | 0 | 0 | 0 | 0 | 0 | 16 | K | 2 | ROZPOCET | 0 | 0 | 0 | 0 | 0 | 1 | 0 | 16 | -506670418
| PP |  | Kalibrace trubky HDPE do pr. 75mm | [14 empty] | PP | 2

## SO 15-66 - SDĚLOVACÍ VEDE...
{98538ecd-1d60-4918-a34f-d9702ab80ae1}
2
| KRYCÍ LIST SOUPISU PRACÍ | [7 empty] | v --- níže se nacházejí doplnkové a pomocné údaje k sestavám --- v | [8 empty] | False
Stavba:
Rekonstrukce TT na ul. Pavlova vč. zastávky Rodimcevova
Objekt:
SO 15-66 - SDĚLOVACÍ VEDENÍ (SŽDC)
| KSO: |  |  |  |  | CC-CZ:
| Místo: |  | Ostrava |  |  | Datum: | 19. 11. 2019
| Zadavatel: |  |  |  |  | IČ:
DIČ:
| Uchazeč: |  |  |  |  | IČ: | Vyplň údaj
|  | Vyplň údaj |  |  |  | DIČ: | Vyplň údaj
| Projektant: |  |  |  |  | IČ:
DIČ:
| Zpracovatel: |  |  |  |  | IČ:
DIČ:
Poznámka:
| Cena bez DPH | [5 empty] | 0
|  |  | Základ daně |  |  | Sazba daně | Výše daně
| DPH | základní | 0 |  |  | 21% | 0
|  | snížená | 0 |  |  | 15% | 0
|  | zákl. přenesená | 0 |  |  | 21% | 0
|  | sníž. přenesená | 0 |  |  | 15% | 0
|  | nulová | 0 |  |  | 0% | 0
| Cena s DPH |  |  | v | CZK |  | 0
| Projektant |  |  | Zpracovatel
| Datum a podpis: |  | Razítko | Datum a podpis: |  |  | Razítko
| Objednavatel |  |  | Uchazeč
| Datum a podpis: |  | Razítko | Datum a podpis: |  |  | Razítko
REKAPITULACE ČLENĚNÍ SOUPISU PRACÍ
Stavba:
Rekonstrukce TT na ul. Pavlova vč. zastávky Rodimcevova
Objekt:
SO 15-66 - SDĚLOVACÍ VEDENÍ (SŽDC)
Místo: |  |  | Ostrava |  |  | Datum: | 19. 11. 2019
Zadavatel: | [5 empty] | Projektant:
Uchazeč: |  |  | Vyplň údaj |  |  | Zpracovatel:
Kód dílu - Popis | [6 empty] | Cena celkem [CZK]
Náklady ze soupisu prací | [6 empty] | 0 | [11 empty] | -1
| HSV - Práce a dodávky HSV | [5 empty] | 0
| 1 - Zemní práce | [5 empty] | 0
| PSV - Práce a dodávky PSV | [5 empty] | 0
| 742 - Elektroinstalace - slaboproud | [5 empty] | 0
SOUPIS PRACÍ
Stavba:
Rekonstrukce TT na ul. Pavlova vč. zastávky Rodimcevova
Objekt:
SO 15-66 - SDĚLOVACÍ VEDENÍ (SŽDC)
Místo: |  |  | Ostrava |  |  | Datum: | 19. 11. 2019
Zadavatel: | [5 empty] | Projektant:
Uchazeč: |  |  | Vyplň údaj |  |  | Zpracovatel:
PČ | Typ | Kód | Popis | MJ | Množství | J.cena [CZK] | Cena celkem [CZK] | Cenová soustava |  | DPH | J. Nh [h] | Nh celkem [h] | J. hmotnost [t] | Hmotnost celkem [t] | J. suť [t] | Suť Celkem [t]
Náklady soupisu celkem | [6 empty] | 0 |  |  |  |  | 0 |  | 0 |  | 0 |  | D | -1 | [7 empty] | 0
| D | HSV | Práce a dodávky HSV |  |  |  | 0 |  |  |  |  | 0 |  | 0 |  | 0 | 1 | D | 0 | ROZPOCET | [6 empty] | 0
| D | 1 | Zemní práce |  |  |  | 0 |  |  |  |  | 0 |  | 0 |  | 0 | 1 | D | 1 | ROZPOCET | [6 empty] | 0
1 | K | 1 | Vytyčení trati kabel.ved.v zast.prostoru | ks | 1 |  | 0 |  |  | základní |  | 0 | 0 | 0 | 0 | 0 | 4 | K | 2 | ROZPOCET | 0 | 0 | 0 | 0 | 0 | 1 | 0 | 4 | 923393227
| PP |  | Vytyčení trati kabel.ved.v zast.prostoru | [14 empty] | PP | 2
2 | K | 10 | Ruční zához rýhy pro spojku | ks | 2 |  | 0 |  |  | základní |  | 0 | 0 | 0 | 0 | 0 | 4 | K | 2 | ROZPOCET | 0 | 0 | 0 | 0 | 0 | 1 | 0 | 4 | 925444790
| PP |  | Ruční zához rýhy pro spojku | [14 empty] | PP | 2
3 | K | 2 | Hloubení kabelové rýhy 20cm šir.,50cm hlub.,zem.tř.4 | m | 115 |  | 0 |  |  | základní |  | 0 | 0 | 0 | 0 | 0 | 4 | K | 2 | ROZPOCET | 0 | 0 | 0 | 0 | 0 | 1 | 0 | 4 | 189502323
| PP |  | Hloubení kabelové rýhy 20cm šir.,50cm hlub.,zem.tř.4 | [14 empty] | PP | 2
4 | K | 3 | Rýha pro spojku kabelu, zemina třídy 4 | ks | 2 |  | 0 |  |  | základní |  | 0 | 0 | 0 | 0 | 0 | 4 | K | 2 | ROZPOCET | 0 | 0 | 0 | 0 | 0 | 1 | 0 | 4 | 777775301
| PP |  | Rýha pro spojku kabelu, zemina třídy 4 | [14 empty] | PP | 2
5 | K | 4 | Zř.kab.lože,kop.pís.,tl.zás.vrst.10cm,1x krycí deska 20cm | m | 115 |  | 0 |  |  | základní |  | 0 | 0 | 0 | 0 | 0 | 4 | K | 2 | ROZPOCET | 0 | 0 | 0 | 0 | 0 | 1 | 0 | 4 | 1016614401
| PP |  | Zř.kab.lože,kop.pís.,tl.zás.vrst.10cm,1x krycí deska 20cm | [14 empty] | PP | 2
6 | K | 5 | Oddělení kabelových tras cihlou | m | 115 |  | 0 |  |  | základní |  | 0 | 0 | 0 | 0 | 0 | 4 | K | 2 | ROZPOCET | 0 | 0 | 0 | 0 | 0 | 1 | 0 | 4 | 104428671
| PP |  | Oddělení kabelových tras cihlou | [14 empty] | PP | 2
7 | K | 6 | Ruční zához kabelové rýhy 20cm šir.,50cm hlub.,zem.tř.4 | m | 115 |  | 0 |  |  | základní |  | 0 | 0 | 0 | 0 | 0 | 4 | K | 2 | ROZPOCET | 0 | 0 | 0 | 0 | 0 | 1 | 0 | 4 | 343386003
| PP |  | Ruční zához kabelové rýhy 20cm šir.,50cm hlub.,zem.tř.4 | [14 empty] | PP | 2
8 | K | 7 | Odvoz zeminy | m3 | 5 |  | 0 |  |  | základní |  | 0 | 0 | 0 | 0 | 0 | 4 | K | 2 | ROZPOCET | 0 | 0 | 0 | 0 | 0 | 1 | 0 | 4 | -1582893784
| PP |  | Odvoz zeminy | [14 empty] | PP | 2
9 | K | 8 | Hutnění zeminy,vrstva zeminy do 20 cm | m3 | 12 |  | 0 |  |  | základní |  | 0 | 0 | 0 | 0 | 0 | 4 | K | 2 | ROZPOCET | 0 | 0 | 0 | 0 | 0 | 1 | 0 | 4 | 179087174
| PP |  | Hutnění zeminy,vrstva zeminy do 20 cm | [14 empty] | PP | 2
10 | K | 9 | Doprava písku na stavbu | m3 | 5 |  | 0 |  |  | základní |  | 0 | 0 | 0 | 0 | 0 | 4 | K | 2 | ROZPOCET | 0 | 0 | 0 | 0 | 0 | 1 | 0 | 4 | 1497287324
| PP |  | Doprava písku na stavbu | [14 empty] | PP | 2
| D | PSV | Práce a dodávky PSV |  |  |  | 0 |  |  |  |  | 0 |  | 0 |  | 0 | 2 | D | 0 | ROZPOCET | [6 empty] | 0
| D | 742 | Elektroinstalace - slaboproud |  |  |  | 0 |  |  |  |  | 0 |  | 0 |  | 0 | 2 | D | 1 | ROZPOCET | [6 empty] | 0
11 | K | 11 | Úložný kabel montáž- TCEPKPFLE do 100 XN | m | 123 |  | 0 |  |  | základní |  | 0 | 0 | 0 | 0 | 0 | 16 | K | 2 | ROZPOCET | 0 | 0 | 0 | 0 | 0 | 1 | 0 | 16 | 1570027096
| PP |  | Úložný kabel montáž- TCEPKPFLE do 100 XN | [14 empty] | PP | 2
12 | K | 12 | Přepojení kabelu za provozu | pár | 50 |  | 0 |  |  | základní |  | 0 | 0 | 0 | 0 | 0 | 16 | K | 2 | ROZPOCET | 0 | 0 | 0 | 0 | 0 | 1 | 0 | 16 | 1754023593
| PP |  | Přepojení kabelu za provozu | [14 empty] | PP | 2
13 | K | 13 | Střídavá měření na míst.kabelu | pár | 50 |  | 0 |  |  | základní |  | 0 | 0 | 0 | 0 | 0 | 16 | K | 2 | ROZPOCET | 0 | 0 | 0 | 0 | 0 | 1 | 0 | 16 | 1341251447
| PP |  | Střídavá měření na míst.kabelu | [14 empty] | PP | 2
14 | K | 14 | Stejnosměrná měření na míst.kabelu | pár | 50 |  | 0 |  |  | základní |  | 0 | 0 | 0 | 0 | 0 | 16 | K | 2 | ROZPOCET | 0 | 0 | 0 | 0 | 0 | 1 | 0 | 16 | 1856071229
| PP |  | Stejnosměrná měření na míst.kabelu | [14 empty] | PP | 2
15 | K | 15 | Zapojení vodičů po měření | pár | 50 |  | 0 |  |  | základní |  | 0 | 0 | 0 | 0 | 0 | 16 | K | 2 | ROZPOCET | 0 | 0 | 0 | 0 | 0 | 1 | 0 | 16 | -1470400824
| PP |  | Zapojení vodičů po měření | [14 empty] | PP | 2
16 | K | 16 | Minimarker 1255 3M | ks | 2 |  | 0 |  |  | základní |  | 0 | 0 | 0 | 0 | 0 | 16 | K | 2 | ROZPOCET | 0 | 0 | 0 | 0 | 0 | 1 | 0 | 16 | 478537451
| PP |  | Minimarker 1255 3M | [14 empty] | PP | 2
17 | K | 17 | Montáž detekčního markeru | ks | 2 |  | 0 |  |  | základní |  | 0 | 0 | 0 | 0 | 0 | 16 | K | 2 | ROZPOCET | 0 | 0 | 0 | 0 | 0 | 1 | 0 | 16 | -2136009816
| PP |  | Montáž detekčního markeru | [14 empty] | PP | 2
18 | K | 18 | Obstarání mapových podkladů inženýr. sítí | hod | 4 |  | 0 |  |  | základní |  | 0 | 0 | 0 | 0 | 0 | 16 | K | 2 | ROZPOCET | 0 | 0 | 0 | 0 | 0 | 1 | 0 | 16 | -1857984342
| PP |  | Obstarání mapových podkladů inženýr. sítí | [14 empty] | PP | 2
19 | K | 19 | Vytyčení stáv. sítí | hod | 4 |  | 0 |  |  | základní |  | 0 | 0 | 0 | 0 | 0 | 16 | K | 2 | ROZPOCET | 0 | 0 | 0 | 0 | 0 | 1 | 0 | 16 | -318085456
| PP |  | Vytyčení stáv. sítí | [14 empty] | PP | 2
20 | K | 20 | Dozor správců dotčených sítí | hod | 6 |  | 0 |  |  | základní |  | 0 | 0 | 0 | 0 | 0 | 16 | K | 2 | ROZPOCET | 0 | 0 | 0 | 0 | 0 | 1 | 0 | 16 | 1298037975
| PP |  | Dozor správců dotčených sítí | [14 empty] | PP | 2
21 | K | 21 | Zakreslení skutečného stavu | hod | 4 |  | 0 |  |  | základní |  | 0 | 0 | 0 | 0 | 0 | 16 | K | 2 | ROZPOCET | 0 | 0 | 0 | 0 | 0 | 1 | 0 | 16 | 565366341
| PP |  | Zakreslení skutečného stavu | [14 empty] | PP | 2
22 | K | 22 | Geodetické zaměření | km | 0.5 |  | 0 |  |  | základní |  | 0 | 0 | 0 | 0 | 0 | 16 | K | 2 | ROZPOCET | 0 | 0 | 0 | 0 | 0 | 1 | 0 | 16 | 108091027
| PP |  | Geodetické zaměření | [14 empty] | PP | 2
23 | K | 23 | Pomocné montážní práce | hod | 4 |  | 0 |  |  | základní |  | 0 | 0 | 0 | 0 | 0 | 16 | K | 2 | ROZPOCET | 0 | 0 | 0 | 0 | 0 | 1 | 0 | 16 | -1282861463
| PP |  | Pomocné montážní práce | [14 empty] | PP | 2
24 | K | 24 | Nezměřitelné pracovní výkony | hod | 4 |  | 0 |  |  | základní |  | 0 | 0 | 0 | 0 | 0 | 16 | K | 2 | ROZPOCET | 0 | 0 | 0 | 0 | 0 | 1 | 0 | 16 | 2032304071
| PP |  | Nezměřitelné pracovní výkony | [14 empty] | PP | 2
25 | K | 25 | Předběžný průzkum staveniště | hod | 4 |  | 0 |  |  | základní |  | 0 | 0 | 0 | 0 | 0 | 16 | K | 2 | ROZPOCET | 0 | 0 | 0 | 0 | 0 | 1 | 0 | 16 | -173814203
| PP |  | Předběžný průzkum staveniště | [14 empty] | PP | 2
26 | K | 26 | TCEPKPFLEY – 25XN0,8 | m | 123 |  | 0 |  |  | základní |  | 0 | 0 | 0 | 0 | 0 | 16 | K | 2 | ROZPOCET | 0 | 0 | 0 | 0 | 0 | 1 | 0 | 16 | 1025877737
| PP |  | TCEPKPFLEY – 25XN0,8 | [14 empty] | PP | 2
27 | K | 27 | Spojka XAGA 500 55/12-300/FLE | ks | 2 |  | 0 |  |  | základní |  | 0 | 0 | 0 | 0 | 0 | 16 | K | 2 | ROZPOCET | 0 | 0 | 0 | 0 | 0 | 1 | 0 | 16 | 34744193
| PP |  | Spojka XAGA 500 55/12-300/FLE | [14 empty] | PP | 2
28 | K | 28 | Spojka rovná montáž | ks | 2 |  | 0 |  |  | základní |  | 0 | 0 | 0 | 0 | 0 | 16 | K | 2 | ROZPOCET | 0 | 0 | 0 | 0 | 0 | 1 | 0 | 16 | -1821567092
| PP |  | Spojka rovná montáž | [14 empty] | PP | 2
29 | K | 29 | Forma do délky 0,5 m kabelová TCEPKPFLE do 100 XN | ks | 4 |  | 0 |  |  | základní |  | 0 | 0 | 0 | 0 | 0 | 16 | K | 2 | ROZPOCET | 0 | 0 | 0 | 0 | 0 | 1 | 0 | 16 | -351799010
| PP |  | Forma do délky 0,5 m kabelová TCEPKPFLE do 100 XN | [14 empty] | PP | 2

## SO 16-01 - DEŠŤOVÁ KANALI...
{48d9ddf5-3ff2-4eac-842d-4ef7aa6060af}
2
| KRYCÍ LIST SOUPISU PRACÍ | [7 empty] | v --- níže se nacházejí doplnkové a pomocné údaje k sestavám --- v | [8 empty] | False
Stavba:
Rekonstrukce TT na ul. Pavlova vč. zastávky Rodimcevova
Objekt:
SO 16-01 - DEŠŤOVÁ KANALIZACE (DPO)
| KSO: |  |  |  |  | CC-CZ:
| Místo: |  |  |  |  | Datum: | 19. 11. 2019
| Zadavatel: |  |  |  |  | IČ:
DIČ:
| Uchazeč: |  |  |  |  | IČ: | Vyplň údaj
|  | Vyplň údaj |  |  |  | DIČ: | Vyplň údaj
| Projektant: |  |  |  |  | IČ:
DIČ:
| Zpracovatel: |  |  |  |  | IČ:
DIČ:
Poznámka:
| Cena bez DPH | [5 empty] | 0
|  |  | Základ daně |  |  | Sazba daně | Výše daně
| DPH | základní | 0 |  |  | 21% | 0
|  | snížená | 0 |  |  | 15% | 0
|  | zákl. přenesená | 0 |  |  | 21% | 0
|  | sníž. přenesená | 0 |  |  | 15% | 0
|  | nulová | 0 |  |  | 0% | 0
| Cena s DPH |  |  | v | CZK |  | 0
| Projektant |  |  | Zpracovatel
| Datum a podpis: |  | Razítko | Datum a podpis: |  |  | Razítko
| Objednavatel |  |  | Uchazeč
| Datum a podpis: |  | Razítko | Datum a podpis: |  |  | Razítko
REKAPITULACE ČLENĚNÍ SOUPISU PRACÍ
Stavba:
Rekonstrukce TT na ul. Pavlova vč. zastávky Rodimcevova
Objekt:
SO 16-01 - DEŠŤOVÁ KANALIZACE (DPO)
Místo: | [5 empty] | Datum: | 19. 11. 2019
Zadavatel: | [5 empty] | Projektant:
Uchazeč: |  |  | Vyplň údaj |  |  | Zpracovatel:
Kód dílu - Popis | [6 empty] | Cena celkem [CZK]
Náklady ze soupisu prací | [6 empty] | 0 | [11 empty] | -1
| 11 - Přípravné a přidružené práce | [5 empty] | 0
| 119 - Ostatní | [5 empty] | 0
| 12 - Odkopávky a prokopávky | [5 empty] | 0
| 13 - Hloubené vykopávky | [5 empty] | 0
| 15 - Roubení | [5 empty] | 0
| 16 - Přemístění výkopku | [5 empty] | 0
| 17 - Konstrukce ze zemin | [5 empty] | 0
| 19 - Hloubení pro podzemní stěny, ražení a hloubení důlní | [5 empty] | 0
| 21 - Úprava podloží a základové spáry | [5 empty] | 0
| 45 - Podkladní a vedlejší konstrukce (kromě vozovek a železničního svršku) | [5 empty] | 0
| 83 - Potrubí z trub kameninových | [5 empty] | 0
| 89 - Ostatní konstrukce a práce na trubním vedení | [5 empty] | 0
| 96 - Bourání konstrukcí | [5 empty] | 0
| 97 - Prorážení otvorů a ostatní bourací práce | [5 empty] | 0
| H27 - Vedení trubní dálková a přípojná | [5 empty] | 0
| S - Přesuny sutí | [5 empty] | 0
| Z99999 - Ostatní materiál | [5 empty] | 0
SOUPIS PRACÍ
Stavba:
Rekonstrukce TT na ul. Pavlova vč. zastávky Rodimcevova
Objekt:
SO 16-01 - DEŠŤOVÁ KANALIZACE (DPO)
Místo: | [5 empty] | Datum: | 19. 11. 2019
Zadavatel: | [5 empty] | Projektant:
Uchazeč: |  |  | Vyplň údaj |  |  | Zpracovatel:
PČ | Typ | Kód | Popis | MJ | Množství | J.cena [CZK] | Cena celkem [CZK] | Cenová soustava |  | DPH | J. Nh [h] | Nh celkem [h] | J. hmotnost [t] | Hmotnost celkem [t] | J. suť [t] | Suť Celkem [t]
Náklady soupisu celkem | [6 empty] | 0 |  |  |  |  | 0 |  | 4467.1725 |  | 0 |  | D | -1 | [10 empty] | 0
| D | 11 | Přípravné a přidružené práce |  |  |  | 0 |  |  |  |  | 0 |  | 0.55173 |  | 0 | 4 | D | 0 |  |  |  | ROZPOCET | [6 empty] | 0
1 | K | 115100001RAA.A | Čerpání vody na výšku 10 m, do 500 l | h | 100 |  | 0 | RTS II / 2019 |  | základní |  | 0 | 0 | 0 | 0 | 0 | 4 | K | 1 |  |  |  | ROZPOCET | 0 | 0 | 0 | 0 | 0 | 1 | 0 | 4 | -1238488570
| PP |  | Čerpání vody na výšku 10 m, do 500 l | [14 empty] | PP | 1
| P |  | Poznámka k položce: včetně pohotovosti čerpací soupravy | [14 empty] | P | 1
| VV |  | 100 |  | 100 | [12 empty] | VV | 1 | 2 | True | 0 | ROZPOCET
| VV |  | Součet |  | 100 | [12 empty] | VV | 1 | 4 | True | 1 | ROZPOCET
2 | K | 119001411R00.A | Dočasné zajištění beton.a plast. potrubí do DN 200 | m | 18.84 |  | 0 | RTS II / 2019 |  | základní |  | 0 | 0.0107 | 0.20159 | 0 | 0 | 4 | K | 1 |  |  |  | ROZPOCET | 0 | 0 | 0 | 0 | 0 | 1 | 0 | 4 | -663122660
| PP |  | Dočasné zajištění beton.a plast. potrubí do DN 200 | [14 empty] | PP | 1
| P |  | Poznámka k položce: Položku lze použít i pro potrubí kameninové nebo železobetonové. | [14 empty] | P | 1
| VV |  | Položku lze použít i pro potrubí kameninové nebo železobetonové. | [14 empty] | VV | 1 | 1 | True | 0 | ROZPOCET
| VV |  | 8*1,57 |  | 12.56 | [12 empty] | VV | 1 | 2 | True | 0 | ROZPOCET
| VV |  | 4*1,57 |  | 6.28 | [12 empty] | VV | 1 | 2 | True | 0 | ROZPOCET
| VV |  | Součet |  | 18.84 | [12 empty] | VV | 1 | 4 | True | 1 | ROZPOCET
3 | K | 119001421R00.A | Dočasné zajištění kabelů - do počtu 3 kabelů | m | 14.13 |  | 0 | RTS II / 2019 |  | základní |  | 0 | 0.02478 | 0.35014 | 0 | 0 | 4 | K | 1 |  |  |  | ROZPOCET | 0 | 0 | 0 | 0 | 0 | 1 | 0 | 4 | 1819665501
| PP |  | Dočasné zajištění kabelů - do počtu 3 kabelů | [14 empty] | PP | 1
| P |  | Poznámka k položce: Položka se použije i pro zajištění kabelových tratí z volně ložených kabelů. | [14 empty] | P | 1
| VV |  | 6*1,57 |  | 9.42 | [12 empty] | VV | 1 | 2 | True | 0 | ROZPOCET
| VV |  | 3*1,57 |  | 4.71 | [12 empty] | VV | 1 | 2 | True | 0 | ROZPOCET
| VV |  | Součet |  | 14.13 | [12 empty] | VV | 1 | 4 | True | 1 | ROZPOCET
| D | 119 | Ostatní |  |  |  | 0 |  |  |  |  | 0 |  | 0 |  | 0 | 4 | D | 0 |  |  |  | ROZPOCET | [6 empty] | 0
4 | K | 119001421VD.A | Dodatečná ochrana kabelů tvárnicemi | m | 15 |  | 0 | vlastní |  | základní |  | 0 | 0 | 0 | 0 | 0 | 4 | K | 1 |  |  |  | ROZPOCET | 0 | 0 | 0 | 0 | 0 | 1 | 0 | 4 | 1945029216
| PP |  | Dodatečná ochrana kabelů tvárnicemi | [14 empty] | PP | 1
| P |  | Poznámka k položce: vč. dodávky betonového půlžlábku a jeho osazení | [14 empty] | P | 1
| VV |  | 15 |  | 15 | [12 empty] | VV | 1 | 2 | True | 0 | ROZPOCET
| VV |  | Součet |  | 15 | [12 empty] | VV | 1 | 4 | True | 1 | ROZPOCET
| D | 12 | Odkopávky a prokopávky |  |  |  | 0 |  |  |  |  | 0 |  | 0 |  | 0 | 4 | D | 0 |  |  |  | ROZPOCET | [6 empty] | 0
5 | K | 120001101R00.A | Příplatek za ztížení vykopávky v blízkosti vedení | m3 | 271.77 |  | 0 | RTS II / 2019 |  | základní |  | 0 | 0 | 0 | 0 | 0 | 4 | K | 1 |  |  |  | ROZPOCET | 0 | 0 | 0 | 0 | 0 | 1 | 0 | 4 | -1021348775
| PP |  | Příplatek za ztížení vykopávky v blízkosti vedení | [14 empty] | PP | 1
| P |  | Poznámka k položce: Položka se používá i pro ztížení vykopávky v blízkosti výbušnin. | [14 empty] | P | 1
| VV |  | 3*8*1,57*4,5 |  | 169.56 | [12 empty] | VV | 1 | 2 | True | 0 | ROZPOCET
| VV |  | 3*3*1,57*4,5 |  | 63.59 | [12 empty] | VV | 1 | 2 | True | 0 | ROZPOCET
| VV |  | 1*3*1,57*1 |  | 4.71 | [12 empty] | VV | 1 | 2 | True | 0 | ROZPOCET
| VV |  | 6*3*1,57*0,8 |  | 22.61 | [12 empty] | VV | 1 | 2 | True | 0 | ROZPOCET
| VV |  | 3*3*1,57*0,8 |  | 11.3 | [12 empty] | VV | 1 | 2 | True | 0 | ROZPOCET
| VV |  | Součet |  | 271.77 | [12 empty] | VV | 1 | 4 | True | 1 | ROZPOCET
6 | K | 120901121RT3.A | Bourání konstrukcí z prostého betonu v odkopávkách | m3 | 12 |  | 0 | RTS II / 2019 |  | základní |  | 0 | 0 | 0 | 0 | 0 | 4 | K | 1 |  |  |  | ROZPOCET | 0 | 0 | 0 | 0 | 0 | 1 | 0 | 4 | 1354829525
| PP |  | Bourání konstrukcí z prostého betonu v odkopávkách | [14 empty] | PP | 1
| P |  | Poznámka k položce: Položka neobsahuje svislou ani vodorovnou přepravu vybouraného materiálu, ani uložení a poplatek za skládku. Položka jsou určeny pouze pro bourání konstrukcí ze zdiva nebo z betonu ve výkopišti při provádění zemních prací oři obklopení horninou nebo sypaninou tak, že k nim není bez vykopávky přístup. Objem vybouraného materiálu pro přemístění se rovná objemu konstrukcí před rozbouráním. | [14 empty] | P | 1
| VV |  | bagrem s kladivem | [14 empty] | VV | 1 | 1 | True | 0 | ROZPOCET
| VV |  | vybourání st. RŠ | [14 empty] | VV | 1 | 1 | True | 0 | ROZPOCET
| VV |  | 4*3 |  | 12 | [12 empty] | VV | 1 | 2 | True | 0 | ROZPOCET
| VV |  | Součet |  | 12 | [12 empty] | VV | 1 | 4 | True | 1 | ROZPOCET
| D | 13 | Hloubené vykopávky |  |  |  | 0 |  |  |  |  | 0 |  | 0 |  | 0 | 4 | D | 0 |  |  |  | ROZPOCET | [6 empty] | 0
7 | K | 132201213R00.A | Hloubení rýh š.do 200 cm hor.3 do 10000 m3,STROJNĚ | m3 | 1976.64 |  | 0 | RTS II / 2019 |  | základní |  | 0 | 0 | 0 | 0 | 0 | 4 | K | 1 |  |  |  | ROZPOCET | 0 | 0 | 0 | 0 | 0 | 1 | 0 | 4 | 439996734
| PP |  | Hloubení rýh š.do 200 cm hor.3 do 10000 m3,STROJNĚ | [14 empty] | PP | 1
| P |  | Poznámka k položce: Položka obsahuje hloubení rýh traktorbagrem, naložení výkopku na dopravní prostředek pro svislé, nebo vodorovné přemístění, popř. přemístění výkopku do 3 m (po povrchu území), případné zajištění rypadel polštáři, udržování pracoviště a ochranu výkopiště proti stékání srážkové vody z okolního terénu i s jejím odvodněním, nebo odvedením, přesekání a odstranění kořenů ve výkopišti, odstranění napadávek, urovnání dna výkopu. | [14 empty] | P | 1
| VV |  | 22*1,57*4,4 |  | 151.98 | [12 empty] | VV | 1 | 2 | True | 0 | ROZPOCET
| VV |  | 209*1,57*3,3 |  | 1082.83 | [12 empty] | VV | 1 | 2 | True | 0 | ROZPOCET
| VV |  | st. kanalizace | [14 empty] | VV | 1 | 1 | True | 0 | ROZPOCET
| VV |  | 105*1,57*4,5 |  | 741.83 | [12 empty] | VV | 1 | 2 | True | 0 | ROZPOCET
| VV |  | Součet |  | 1976.64 | [12 empty] | VV | 1 | 4 | True | 1 | ROZPOCET
8 | K | 132201219R00.A | Přípl.za lepivost,hloubení rýh 200cm,hor.3,STROJNĚ | m3 | 592.99 |  | 0 | RTS II / 2019 |  | základní |  | 0 | 0 | 0 | 0 | 0 | 4 | K | 1 |  |  |  | ROZPOCET | 0 | 0 | 0 | 0 | 0 | 1 | 0 | 4 | 2146924014
| PP |  | Přípl.za lepivost,hloubení rýh 200cm,hor.3,STROJNĚ | [14 empty] | PP | 1
| P |  | Poznámka k položce: Do měrných jednotek se udává poměrné množství zeminy, které ulpí v nářadí a o které je snížen celkový výkon stroje. | [14 empty] | P | 1
| VV |  | 30% | [14 empty] | VV | 1 | 1 | True | 0 | ROZPOCET
| VV |  | 1976,64*0,3 |  | 592.99 | [12 empty] | VV | 1 | 2 | True | 0 | ROZPOCET
| VV |  | Součet |  | 592.99 | [12 empty] | VV | 1 | 4 | True | 1 | ROZPOCET
| D | 15 | Roubení |  |  |  | 0 |  |  |  |  | 0 |  | 0 |  | 0 | 4 | D | 0 |  |  |  | ROZPOCET | [6 empty] | 0
9 | K | 151811317R00.A | Montáž pažicího boxu standard dl.3m, š.2m,hl.3,57m | kus | 70 |  | 0 | RTS II / 2019 |  | základní |  | 0 | 0 | 0 | 0 | 0 | 4 | K | 1 |  |  |  | ROZPOCET | 0 | 0 | 0 | 0 | 0 | 1 | 0 | 4 | 135495276
| PP |  | Montáž pažicího boxu standard dl.3m, š.2m,hl.3,57m | [14 empty] | PP | 1
| P |  | Poznámka k položce: Montáž pažicího boxu z mechanicky rozpínaných plnostěnných ocelových bočnic. POLOŽKA OBSAHUJE PŘEPRAVU PAŽICÍHO BOXU DO 15 KM. Pažicí box - rozměry: - výška do 2,25 m - šířka do 2 m - délka 3 m Nástavec - rozměry: - výška do 1,32 m - šířka do 2 m - délka 3 m | [14 empty] | P | 1
| VV |  | 70 |  | 70 | [12 empty] | VV | 1 | 2 | True | 0 | ROZPOCET
| VV |  | Součet |  | 70 | [12 empty] | VV | 1 | 4 | True | 1 | ROZPOCET
10 | K | 151811321R00.A | Montáž pažicího boxu extra dl.3,7m, š.2m, hl.4,6 m | kus | 35 |  | 0 | RTS II / 2019 |  | základní |  | 0 | 0 | 0 | 0 | 0 | 4 | K | 1 |  |  |  | ROZPOCET | 0 | 0 | 0 | 0 | 0 | 1 | 0 | 4 | -347864990
| PP |  | Montáž pažicího boxu extra dl.3,7m, š.2m, hl.4,6 m | [14 empty] | PP | 1
| P |  | Poznámka k položce: Montáž pažicího boxu z mechanicky rozpínaných plnostěnných ocelových bočnic. POLOŽKA OBSAHUJE PŘEPRAVU PAŽICÍHO BOXU DO 15 KM. Pažicí box - rozměry: - výška do 2,6 m - šířka do 2 m - délka 3,7 m Nástavec - rozměry: - výška do 2 m - šířka do 2 m - délka 3,7 m | [14 empty] | P | 1
| VV |  | 35 |  | 35 | [12 empty] | VV | 1 | 2 | True | 0 | ROZPOCET
| VV |  | Součet |  | 35 | [12 empty] | VV | 1 | 4 | True | 1 | ROZPOCET
11 | K | 151813317R00.A | Dmtž pažicího boxu standard dl.3m, š.2m, hl.3,57m | kus | 70 |  | 0 | RTS II / 2019 |  | základní |  | 0 | 0 | 0 | 0 | 0 | 4 | K | 1 |  |  |  | ROZPOCET | 0 | 0 | 0 | 0 | 0 | 1 | 0 | 4 | 656904763
| PP |  | Dmtž pažicího boxu standard dl.3m, š.2m, hl.3,57m | [14 empty] | PP | 1
| P |  | Poznámka k položce: Demontáž pažicího boxu z mechanicky rozpínaných plnostěnných ocelových bočnic. POLOŽKA OBSAHUJE PŘEPRAVU PAŽICÍHO BOXU DO 15 KM. Pažicí box - rozměry: - výška do 2,25 m - šířka do 2 m - délka 3 m Nástavec - rozměry: - výška do 1,32 m - šířka do 2 m - délka 3 m | [14 empty] | P | 1
| VV |  | 70 |  | 70 | [12 empty] | VV | 1 | 2 | True | 0 | ROZPOCET
| VV |  | Součet |  | 70 | [12 empty] | VV | 1 | 4 | True | 1 | ROZPOCET
12 | K | 151813321R00.A | Dmtž pažicího boxu extra dl.3,7m, š.2m, hl.4,6 m | kus | 35 |  | 0 | RTS II / 2019 |  | základní |  | 0 | 0 | 0 | 0 | 0 | 4 | K | 1 |  |  |  | ROZPOCET | 0 | 0 | 0 | 0 | 0 | 1 | 0 | 4 | -165876125
| PP |  | Dmtž pažicího boxu extra dl.3,7m, š.2m, hl.4,6 m | [14 empty] | PP | 1
| P |  | Poznámka k položce: Demontáž pažicího boxu z mechanicky rozpínaných plnostěnných ocelových bočnic. POLOŽKA OBSAHUJE PŘEPRAVU PAŽICÍHO BOXU DO 15 KM. Pažicí box - rozměry: - výška do 2,6 m - šířka do 2 m - délka 3,7 m Nástavec - rozměry: - výška do 2 m - šířka do 2 m - délka 3,7 m | [14 empty] | P | 1
| VV |  | 35 |  | 35 | [12 empty] | VV | 1 | 2 | True | 0 | ROZPOCET
| VV |  | Součet |  | 35 | [12 empty] | VV | 1 | 4 | True | 1 | ROZPOCET
| D | 16 | Přemístění výkopku |  |  |  | 0 |  |  |  |  | 0 |  | 0 |  | 0 | 4 | D | 0 |  |  |  | ROZPOCET | [6 empty] | 0
13 | K | 161101102R00.A | Svislé přemístění výkopku z hor.1-4 do 4,0 m | m3 | 595.55 |  | 0 | RTS II / 2019 |  | základní |  | 0 | 0 | 0 | 0 | 0 | 4 | K | 1 |  |  |  | ROZPOCET | 0 | 0 | 0 | 0 | 0 | 1 | 0 | 4 | -1927281803
| PP |  | Svislé přemístění výkopku z hor.1-4 do 4,0 m | [14 empty] | PP | 1
| P |  | Poznámka k položce: Tabulka pro určení podílu svislého přemístění výkopku. Číselná hodnota uvedená v tabulce udává procento z celkového objemu vykopávky, pro něž se oceňuje svislé přemístění výkopku. Platí pro hloubky výkopu 2,5 - 4 m. a) hloubení jam objemu do 100 m3 100 % objemu do 1000 m3 16 % objemu do 10000 m3 7 % objemu nad 10000 m3 3 % b) hloubení rýh š. do 60 cm bez ohledu na objem nepředpokládá se c) hloubení rýh š. do 200 cm objemu do 100 m3 100 % objemu nad 100 m3 55 % d) hloubení zářezů objemu do 1000 m3 neoceňuje se objemu do 10000 m3 neoceňuje se objemu nad 10000 m3 neoceňuje se | [14 empty] | P | 1
| VV |  | 1082,82*0,55 |  | 595.55 | [12 empty] | VV | 1 | 2 | True | 0 | ROZPOCET
| VV |  | Součet |  | 595.55 | [12 empty] | VV | 1 | 4 | True | 1 | ROZPOCET
14 | K | 161101103R00.A | Svislé přemístění výkopku z hor.1-4 do 6,0 m | m3 | 597.07 |  | 0 | RTS II / 2019 |  | základní |  | 0 | 0 | 0 | 0 | 0 | 4 | K | 1 |  |  |  | ROZPOCET | 0 | 0 | 0 | 0 | 0 | 1 | 0 | 4 | -914944222
| PP |  | Svislé přemístění výkopku z hor.1-4 do 6,0 m | [14 empty] | PP | 1
| P |  | Poznámka k položce: Tabulka pro určení podílu svislého přemístění výkopku. Číselná hodnota uvedená v tabulce udává procento z celkového objemu vykopávky, pro něž se oceňuje svislé přemístění výkopku. Platí pro hloubky výkopu 4 - 6 m. a) hloubení jam objemu do 100 m3 100 % objemu do 1000 m3 24 % objemu do 10000 m3 12 % objemu nad 10000 m3 4 % b) hloubení rýh š. do 60 cm bez ohledu na objem nepředpokládá se c) hloubení rýh š. do 200 cm objemu do 100 m3 100 % objemu nad 100 m3 60 % d) hloubení zářezů objemu do 1000 m3 12 % objemu do 10000 m3 7 % objemu nad 10000 m3 4 % | [14 empty] | P | 1
| VV |  | 151,98 |  | 151.98 | [12 empty] | VV | 1 | 2 | True | 0 | ROZPOCET
| VV |  | 741,82*0,6 |  | 445.09 | [12 empty] | VV | 1 | 2 | True | 0 | ROZPOCET
| VV |  | Součet |  | 597.07 | [12 empty] | VV | 1 | 4 | True | 1 | ROZPOCET
15 | K | 162701105R00.A | Vodorovné přemístění výkopku z hor.1-4 do 10000 m | m3 | 1976.64 |  | 0 | RTS II / 2019 |  | základní |  | 0 | 0 | 0 | 0 | 0 | 4 | K | 1 |  |  |  | ROZPOCET | 0 | 0 | 0 | 0 | 0 | 1 | 0 | 4 | -1136414758
| PP |  | Vodorovné přemístění výkopku z hor.1-4 do 10000 m | [14 empty] | PP | 1
| VV |  | 1976,64 |  | 1976.64 | [12 empty] | VV | 1 | 2 | True | 0 | ROZPOCET
| VV |  | Součet |  | 1976.64 | [12 empty] | VV | 1 | 4 | True | 1 | ROZPOCET
16 | K | 162701105R00.A.1 | Vodorovné přemístění recyklátu do 10000 m | m3 | 1732.91 |  | 0 | RTS II / 2019 |  | základní |  | 0 | 0 | 0 | 0 | 0 | 4 | K | 1 |  |  |  | ROZPOCET | 0 | 0 | 0 | 0 | 0 | 1 | 0 | 4 | 1978655978
| PP |  | Vodorovné přemístění recyklátu do 10000 m | [14 empty] | PP | 1
| VV |  | 1234,79-231*1,7 |  | 842.09 | [12 empty] | VV | 1 | 2 | True | 0 | ROZPOCET
| VV |  | st. kanalizace | [14 empty] | VV | 1 | 1 | True | 0 | ROZPOCET
| VV |  | 741,82 |  | 741.82 | [12 empty] | VV | 1 | 2 | True | 0 | ROZPOCET
| VV |  | obsyp kanalizace | [14 empty] | VV | 1 | 1 | True | 0 | ROZPOCET
| VV |  | 149 |  | 149 | [12 empty] | VV | 1 | 2 | True | 0 | ROZPOCET
| VV |  | Součet |  | 1732.91 | [12 empty] | VV | 1 | 4 | True | 1 | ROZPOCET
| D | 17 | Konstrukce ze zemin |  |  |  | 0 |  |  |  |  | 0 |  | 0 |  | 0 | 4 | D | 0 |  |  |  | ROZPOCET | [6 empty] | 0
17 | K | 171201201R00.A | Uložení sypaniny na skl.-sypanina na výšku přes 2m | m3 | 1976.64 |  | 0 | RTS II / 2019 |  | základní |  | 0 | 0 | 0 | 0 | 0 | 4 | K | 1 |  |  |  | ROZPOCET | 0 | 0 | 0 | 0 | 0 | 1 | 0 | 4 | -942844365
| PP |  | Uložení sypaniny na skl.-sypanina na výšku přes 2m | [14 empty] | PP | 1
| P |  | Poznámka k položce: Položka se nepoužívá pro prosté vysypání zeminy na skládku. To je zahrnuto v ceně odvozu. Položka neobsahuje náklady na získání skládek ani na poplatky za skládku. | [14 empty] | P | 1
| VV |  | 1976,64 |  | 1976.64 | [12 empty] | VV | 1 | 2 | True | 0 | ROZPOCET
| VV |  | Součet |  | 1976.64 | [12 empty] | VV | 1 | 4 | True | 1 | ROZPOCET
18 | K | 175101101R00.A | Obsyp potrubí bez prohození sypaniny | m3 | 149 |  | 0 | RTS II / 2019 |  | základní |  | 0 | 0 | 0 | 0 | 0 | 4 | K | 1 |  |  |  | ROZPOCET | 0 | 0 | 0 | 0 | 0 | 1 | 0 | 4 | 1141521073
| PP |  | Obsyp potrubí bez prohození sypaniny | [14 empty] | PP | 1
| P |  | Poznámka k položce: Je-li pro obsyp použit jiný materiál než vytěžená sypanina, oceňuje se ve specifikaci. Ztratné se doporučuje ve výši 1%. | [14 empty] | P | 1
| VV |  | recyklátem | [14 empty] | VV | 1 | 1 | True | 0 | ROZPOCET
| VV |  | 231*0,645 |  | 149 | [12 empty] | VV | 1 | 2 | True | 0 | ROZPOCET
| VV |  | Součet |  | 149 | [12 empty] | VV | 1 | 4 | True | 1 | ROZPOCET
19 | K | 174101101R00.A | Zásyp jam, rýh, šachet se zhutněním | m3 | 1583.91 |  | 0 | RTS II / 2019 |  | základní |  | 0 | 0 | 0 | 0 | 0 | 4 | K | 1 |  |  |  | ROZPOCET | 0 | 0 | 0 | 0 | 0 | 1 | 0 | 4 | -280023891
| PP |  | Zásyp jam, rýh, šachet se zhutněním | [14 empty] | PP | 1
| P |  | Poznámka k položce: Položka obsahuje strojní přemístění materiálu pro zásyp ze vzdálenosti do 10 m od okraje zásypu. | [14 empty] | P | 1
| VV |  | recyklátem | [14 empty] | VV | 1 | 1 | True | 0 | ROZPOCET
| VV |  | 842,09 |  | 842.09 | [12 empty] | VV | 1 | 2 | True | 0 | ROZPOCET
| VV |  | st. kanalizace | [14 empty] | VV | 1 | 1 | True | 0 | ROZPOCET
| VV |  | 741,82 |  | 741.82 | [12 empty] | VV | 1 | 2 | True | 0 | ROZPOCET
| VV |  | Součet |  | 1583.91 | [12 empty] | VV | 1 | 4 | True | 1 | ROZPOCET
| D | 19 | Hloubení pro podzemní stěny, ražení a hloubení důlní |  |  |  | 0 |  |  |  |  | 0 |  | 0 |  | 0 | 4 | D | 0 |  |  |  | ROZPOCET | [6 empty] | 0
20 | K | 199000002R00.A | Poplatek za skládku horniny 1- 4 | m3 | 1976.64 |  | 0 | RTS II / 2019 |  | základní |  | 0 | 0 | 0 | 0 | 0 | 4 | K | 1 |  |  |  | ROZPOCET | 0 | 0 | 0 | 0 | 0 | 1 | 0 | 4 | 741217767
| PP |  | Poplatek za skládku horniny 1- 4 | [14 empty] | PP | 1
| VV |  | 1976,64 |  | 1976.64 | [12 empty] | VV | 1 | 2 | True | 0 | ROZPOCET
| VV |  | Součet |  | 1976.64 | [12 empty] | VV | 1 | 4 | True | 1 | ROZPOCET
| D | 21 | Úprava podloží a základové spáry |  |  |  | 0 |  |  |  |  | 0 |  | 100.8384 |  | 0 | 4 | D | 0 |  |  |  | ROZPOCET | [6 empty] | 0
21 | K | 212750010RAB.A | Trativody z drenážních trubek lože štěrkopís.,obsyp kamenivem,světlost trub 10cm | m | 231 |  | 0 | RTS II / 2019 |  | základní |  | 0 | 0.43653 | 100.8384 | 0 | 0 | 4 | K | 1 |  |  |  | ROZPOCET | 0 | 0 | 0 | 0 | 0 | 1 | 0 | 4 | -1524784926
| PP |  | Trativody z drenážních trubek | [14 empty] | PP | 1
| P |  | Poznámka k položce: 11.3.2005 provedena oprava normy - přidán přesun hmot. | [14 empty] | P | 1
| VV |  | 231 |  | 231 | [12 empty] | VV | 1 | 2 | True | 0 | ROZPOCET
| VV |  | Součet |  | 231 | [12 empty] | VV | 1 | 4 | True | 1 | ROZPOCET
| D | 45 | Podkladní a vedlejší konstrukce (kromě vozovek a železničního svršku) |  |  |  | 0 |  |  |  |  | 0 |  | 159.636 |  | 0 | 4 | D | 0 |  |  |  | ROZPOCET | [6 empty] | 0
22 | K | 451572111RK6.A | Lože pod potrubí z kameniva těženého 0 - 4 mm | m3 | 36.27 |  | 0 | RTS II / 2019 |  | základní |  | 0 | 1.8908 | 68.5782 | 0 | 0 | 4 | K | 1 |  |  |  | ROZPOCET | 0 | 0 | 0 | 0 | 0 | 1 | 0 | 4 | -1886265637
| PP |  | Lože pod potrubí z kameniva těženého 0 - 4 mm | [14 empty] | PP | 1
| P |  | Poznámka k položce: Položka je určena pro práce v otevřeném výkopu, pro práce ve štole se k položce používá příplatek 45154-1192. | [14 empty] | P | 1
| VV |  | 231*1,57*0,1 |  | 36.27 | [12 empty] | VV | 1 | 2 | True | 0 | ROZPOCET
| VV |  | Součet |  | 36.27 | [12 empty] | VV | 1 | 4 | True | 1 | ROZPOCET
23 | K | 452311131R00.A | Desky podkladní pod potrubí z betonu C 12/15 | m3 | 36.27 |  | 0 | RTS II / 2019 |  | základní |  | 0 | 2.5 | 90.675 | 0 | 0 | 4 | K | 1 |  |  |  | ROZPOCET | 0 | 0 | 0 | 0 | 0 | 1 | 0 | 4 | -323945156
| PP |  | Desky podkladní pod potrubí z betonu C 12/15 | [14 empty] | PP | 1
| P |  | Poznámka k položce: Položka je určena pro práce v otevřeném výkopu, pro práce ve štole se k položce používá příplatek 45231-1192. Položka je určena i pro ochrannou vrstvu pod železobetonové konstrukce. | [14 empty] | P | 1
| VV |  | 231*0,157 |  | 36.27 | [12 empty] | VV | 1 | 2 | True | 0 | ROZPOCET
| VV |  | Součet |  | 36.27 | [12 empty] | VV | 1 | 4 | True | 1 | ROZPOCET
24 | K | 452111111R00.A | Osazení betonových pražců plochy do 250 cm2 | kus | 232 |  | 0 | RTS II / 2019 |  | základní |  | 0 | 0.00165 | 0.3828 | 0 | 0 | 4 | K | 1 |  |  |  | ROZPOCET | 0 | 0 | 0 | 0 | 0 | 1 | 0 | 4 | -227895981
| PP |  | Osazení betonových pražců plochy do 250 cm2 | [14 empty] | PP | 1
| P |  | Poznámka k položce: Volba položky se řídí průřezovou plochou pražce. V položkách nejsou zakalkulovány náklady na dodávku betonových výrobků; betonové výrobky se oceňují ve specifikaci. Ztratné se doporučuje ve výši 1 %. Položka je určena pro práce v otevřeném výkopu, pro práce ve štole se k položce používá příplatek 45154-1192. | [14 empty] | P | 1
| VV |  | 232 |  | 232 | [12 empty] | VV | 1 | 2 | True | 0 | ROZPOCET
| VV |  | Součet |  | 232 | [12 empty] | VV | 1 | 4 | True | 1 | ROZPOCET
| D | 83 | Potrubí z trub kameninových |  |  |  | 0 |  |  |  |  | 0 |  | 32.6374 |  | 0 | 4 | D | 0 |  |  |  | ROZPOCET | [6 empty] | 0
25 | K | 831392121RT2.A | Montáž trub kameninových, pryž. kroužek, DN 400 | m | 231 |  | 0 | RTS II / 2019 |  | základní |  | 0 | 0.1381 | 31.9011 | 0 | 0 | 4 | K | 1 |  |  |  | ROZPOCET | 0 | 0 | 0 | 0 | 0 | 1 | 0 | 4 | 927194533
| PP |  | Montáž trub kameninových, pryž. kroužek, DN 400 | [14 empty] | PP | 1
| P |  | Poznámka k položce: Položka je určena pro montáž potrubí z trub kameninových s polyuretanovým spojem v otevřeném výkopu ve sklonu do 20 %. V položce jsou zakalkulovány i náklady na dodání trub. | [14 empty] | P | 1
| VV |  | včetně dodávky trub kamenin. DN 400 dl. 2500 mm | [14 empty] | VV | 1 | 1 | True | 0 | ROZPOCET
| VV |  | 231 |  | 231 | [12 empty] | VV | 1 | 2 | True | 0 | ROZPOCET
| VV |  | Součet |  | 231 | [12 empty] | VV | 1 | 4 | True | 1 | ROZPOCET
26 | K | 837391221RT2.A | Montáž tvarov. kamenin. odboč. pryž. krouž. DN 400 | kus | 5 |  | 0 | RTS II / 2019 |  | základní |  | 0 | 0.14726 | 0.7363 | 0 | 0 | 4 | K | 1 |  |  |  | ROZPOCET | 0 | 0 | 0 | 0 | 0 | 1 | 0 | 4 | 284535279
| PP |  | Montáž tvarov. kamenin. odboč. pryž. krouž. DN 400 | [14 empty] | PP | 1
| P |  | Poznámka k položce: Položka je určena pro montáž kameninových tvarovek odbočných těsněných pryžovými nebo polyuretanovými spoji na potrubí z trub kameninových v otevřeném výkopu. Pro volbu položky je rozhodující DN hlavního řadu. V položce jsou zakalkulovány i náklady na dodání tvarovek. | [14 empty] | P | 1
| VV |  | včetně dodávky šikmé odbočky DN 400/200 | [14 empty] | VV | 1 | 1 | True | 0 | ROZPOCET
| VV |  | 5 |  | 5 | [12 empty] | VV | 1 | 2 | True | 0 | ROZPOCET
| VV |  | Součet |  | 5 | [12 empty] | VV | 1 | 4 | True | 1 | ROZPOCET
| D | 89 | Ostatní konstrukce a práce na trubním vedení |  |  |  | 0 |  |  |  |  | 0 |  | 348.132 |  | 0 | 4 | D | 0 |  |  |  | ROZPOCET | [6 empty] | 0
27 | K | 899623161R00.A | Obetonování potrubí nebo zdiva stok betonem C20/25 | m3 | 122.89 |  | 0 | RTS II / 2019 |  | základní |  | 0 | 2.525 | 310.2972 | 0 | 0 | 4 | K | 1 |  |  |  | ROZPOCET | 0 | 0 | 0 | 0 | 0 | 1 | 0 | 4 | 1066593445
| PP |  | Obetonování potrubí nebo zdiva stok betonem C20/25 | [14 empty] | PP | 1
| P |  | Poznámka k položce: Položka je určena pro obetonování potrubí v otevřeném výkopu, pro práce ve štole se k položce používá příplatek 89962-3192. Obetonování zdiva stok ve štole se oceňuje položkami 35931 Výplň za rubem cihelného zdiva stok části A 03 tohoto sborníku. | [14 empty] | P | 1
| VV |  | 231*0,532 |  | 122.89 | [12 empty] | VV | 1 | 2 | True | 0 | ROZPOCET
| VV |  | Součet |  | 122.89 | [12 empty] | VV | 1 | 4 | True | 1 | ROZPOCET
28 | K | 894411131RT2.A | Zřízení šachet z dílců, dno C25/30, potrubí DN 400 | kus | 7 |  | 0 | RTS II / 2019 |  | základní |  | 0 | 3.2292 | 22.6044 | 0 | 0 | 4 | K | 1 |  |  |  | ROZPOCET | 0 | 0 | 0 | 0 | 0 | 1 | 0 | 4 | -1351802001
| PP |  | Zřízení šachet z dílců, dno C25/30, potrubí DN 400 | [14 empty] | PP | 1
| P |  | Poznámka k položce: Položka je určena pro zřízení šachet kanalizačních z betonových dílců na potrubí výšky vstupu do 1,5 m s obložením dna betonem C25/30 z cementu portlandského nebo struskoportlandského. Příplatek k položce šachet z betonových dílců za ka ždých dalších i započatých 0,60 m výšky vstupu se oceňuje položkou 894 11-8001 části A 03 tohoto sborníku. V položce jsou zakalkulovány i náklady na podkladní desku z betonu C -/7,5. V položce nejsou zakalkulovány náklady na: a) litinové poklopy; osazení litinových poklopů se oceňuje položkami souboru 899 10 Osazení poklopů litinových a ocelových části A 01 tohoto sborníku; dodání poklopů se oceňuje ve specifikaci b) podkladní prstence; podkladní prstence se oceňují položkami 452 38 Podkladní a vyrovnávací konstrukce z betonu části A 01 tohoto sborníku c) dodání betonových dílců; tyto náklady se oceňují ve specifikaci. | [14 empty] | P | 1
| VV |  | včetně dílců TBS-Q 100/50 PS a TBR-Q 100-63/58 KPS | [14 empty] | VV | 1 | 1 | True | 0 | ROZPOCET
| VV |  | 7 |  | 7 | [12 empty] | VV | 1 | 2 | True | 0 | ROZPOCET
| VV |  | Součet |  | 7 | [12 empty] | VV | 1 | 4 | True | 1 | ROZPOCET
29 | K | 894118001RT3.A | Přípl.za dalších 0,60m výšky vstupu,šachty na potr | kus | 27 |  | 0 | RTS II / 2019 |  | základní |  | 0 | 0.40952 | 11.057 | 0 | 0 | 4 | K | 1 |  |  |  | ROZPOCET | 0 | 0 | 0 | 0 | 0 | 1 | 0 | 4 | 1222287301
| PP |  | Přípl.za dalších 0,60m výšky vstupu,šachty na potr | [14 empty] | PP | 1
| P |  | Poznámka k položce: Příplatek je určen k položce šachet na potrubí za každých dalších 0,60 m výšky vstupu. | [14 empty] | P | 1
| VV |  | včetně 2 ks skruže TBS-Q 100/25 PS 100/250/120 | [14 empty] | VV | 1 | 1 | True | 0 | ROZPOCET
| VV |  | 27 |  | 27 | [12 empty] | VV | 1 | 2 | True | 0 | ROZPOCET
| VV |  | Součet |  | 27 | [12 empty] | VV | 1 | 4 | True | 1 | ROZPOCET
30 | K | 899104111RT2.A | Osazení poklopu s rámem nad 150 kg | kus | 7 |  | 0 | RTS II / 2019 |  | základní |  | 0 | 0.16502 | 1.1551 | 0 | 0 | 4 | K | 1 |  |  |  | ROZPOCET | 0 | 0 | 0 | 0 | 0 | 1 | 0 | 4 | -52994245
| PP |  | Osazení poklopu s rámem nad 150 kg | [14 empty] | PP | 1
| P |  | Poznámka k položce: Položka je určena pro osazení poklopů litinových a ocelových včetně rámů a platí i pro osazení rektifikačních kroužků nebo rámečků. V položkách jsou zakalkulovány náklady na dodání poklopu litinového šachtového D 650. V položce jsou zakalkulovány i náklady na cementovou maltu. | [14 empty] | P | 1
| VV |  | včetně dodávky poklopu šachtového lit. D 650 | [14 empty] | VV | 1 | 1 | True | 0 | ROZPOCET
| VV |  | 7 |  | 7 | [12 empty] | VV | 1 | 2 | True | 0 | ROZPOCET
| VV |  | Součet |  | 7 | [12 empty] | VV | 1 | 4 | True | 1 | ROZPOCET
31 | K | 899331111R00.A | Výšková úprava vstupu do 20 cm, zvýšení poklopu | kus | 7 |  | 0 | RTS II / 2019 |  | základní |  | 0 | 0.43094 | 3.0166 | 0 | 0 | 4 | K | 1 |  |  |  | ROZPOCET | 0 | 0 | 0 | 0 | 0 | 1 | 0 | 4 | -642708132
| PP |  | Výšková úprava vstupu do 20 cm, zvýšení poklopu | [14 empty] | PP | 1
| VV |  | 7 |  | 7 | [12 empty] | VV | 1 | 2 | True | 0 | ROZPOCET
| VV |  | Součet |  | 7 | [12 empty] | VV | 1 | 4 | True | 1 | ROZPOCET
32 | K | 892855115R00.A | Kontrola kanalizace TV kamerou do 500 m | m | 231 |  | 0 | RTS II / 2019 |  | základní |  | 0 | 0 | 0 | 0 | 0 | 4 | K | 1 |  |  |  | ROZPOCET | 0 | 0 | 0 | 0 | 0 | 1 | 0 | 4 | 218325132
| PP |  | Kontrola kanalizace TV kamerou do 500 m | [14 empty] | PP | 1
| VV |  | 231 |  | 231 | [12 empty] | VV | 1 | 2 | True | 0 | ROZPOCET
| VV |  | Součet |  | 231 | [12 empty] | VV | 1 | 4 | True | 1 | ROZPOCET
33 | K | 892916111R00.A | Utěsnění přípojek do DN 200 při zkoušce kanal. | sada | 5 |  | 0 | RTS II / 2019 |  | základní |  | 0 | 2e-05 | 0.0001 | 0 | 0 | 4 | K | 1 |  |  |  | ROZPOCET | 0 | 0 | 0 | 0 | 0 | 1 | 0 | 4 | -1366130755
| PP |  | Utěsnění přípojek do DN 200 při zkoušce kanal. | [14 empty] | PP | 1
| P |  | Poznámka k položce: Položka je určena pro utěsnění přípojek z jakéholiv druhu potrubí při zkoušce těsnosti vzduchem nebo vodou. V položce jsou zakalkulovány náklady na osazení a odstranění těsnicích uzávěrů, naplnění vzduchem a po provedení zkoušky vypuštění vzduchu. | [14 empty] | P | 1
| VV |  | 5 |  | 5 | [12 empty] | VV | 1 | 2 | True | 0 | ROZPOCET
| VV |  | Součet |  | 5 | [12 empty] | VV | 1 | 4 | True | 1 | ROZPOCET
34 | K | 892595111R00.A | Zabezpečení konců a zkouška vzduch. kan. DN do 400 | úsek | 6 |  | 0 | RTS II / 2019 |  | základní |  | 0 | 0.00025 | 0.0015 | 0 | 0 | 4 | K | 1 |  |  |  | ROZPOCET | 0 | 0 | 0 | 0 | 0 | 1 | 0 | 4 | -199130831
| PP |  | Zabezpečení konců a zkouška vzduch. kan. DN do 400 | [14 empty] | PP | 1
| P |  | Poznámka k položce: Položka je určena pro zabezpečení jakéhokoliv druhu potrubí v úseku mezi dvěma šachtami pro zkoušku těsnosti vzduchem. V položce jsou zakalkulovány náklady na osazení a odstranění dvou těsnicích uzávěrů, naplnění vzduchem, provedení zkoušky a vypuštění vzduchu. Instalace vaku zahrnuje: ¦důkladné mechanické očištění pláště vaku ¦důkladné očištění vnitřku trubky v délce instalovaného vaku ¦nafouknutí vaku na provozní tlak (max. tlak uveden v ceníku) ¦opakovaná kontrola tlaku ve vaku pomocí manometru nebo pistolového tlakoměru ¦zajištění vaku proti vysunutí z potrubí (zaklínit trámkem) - zvláště průtočné vaky z kovovou výstuhou, hrozí svlečení a utržení vaku z tělesa! ¦přivázat vak lanem za oko armatury vaku a šachetní stupačku (zajištění proti odplutí) ¦odzkoušení a vypuštění potrubí ¦vypuštění vaku (mírně zmáčknout vnitřek rychlospojky šroubovákem) ¦opatrné vytažení vyfouknutého vaku z potrubí | [14 empty] | P | 1
| VV |  | 6 |  | 6 | [12 empty] | VV | 1 | 2 | True | 0 | ROZPOCET
| VV |  | Součet |  | 6 | [12 empty] | VV | 1 | 4 | True | 1 | ROZPOCET
| D | 96 | Bourání konstrukcí |  |  |  | 0 |  |  |  |  | 0 |  | 12.977 |  | 0 | 4 | D | 0 |  |  |  | ROZPOCET | [6 empty] | 0
35 | K | 969021132vd.A | Vybourání kanalizačního potrubí DN do 400 mm | m | 105 |  | 0 | RTS II / 2019 |  | základní |  | 0 | 0.12359 | 12.977 | 0 | 0 | 4 | K | 1 |  |  |  | ROZPOCET | 0 | 0 | 0 | 0 | 0 | 1 | 0 | 4 | 1655934684
| PP |  | Vybourání kanalizačního potrubí DN do 400 mm | [14 empty] | PP | 1
| P |  | Poznámka k položce: V položce není kalkulována manipulace se sutí, která se oceňuje samostatně položkami souboru 979. | [14 empty] | P | 1
| VV |  | demolice st. kanalizace | [14 empty] | VV | 1 | 1 | True | 0 | ROZPOCET
| VV |  | 105 |  | 105 | [12 empty] | VV | 1 | 2 | True | 0 | ROZPOCET
| VV |  | Součet |  | 105 | [12 empty] | VV | 1 | 4 | True | 1 | ROZPOCET
| D | 97 | Prorážení otvorů a ostatní bourací práce |  |  |  | 0 |  |  |  |  | 0 |  | 0 |  | 0 | 4 | D | 0 |  |  |  | ROZPOCET | [6 empty] | 0
36 | K | 979100012RA0.A | Odvoz suti a vyb.hmot do 10 km, vnitrost. 25 m | t | 380.77 |  | 0 | RTS II / 2019 |  | základní |  | 0 | 0 | 0 | 0 | 0 | 4 | K | 1 |  |  |  | ROZPOCET | 0 | 0 | 0 | 0 | 0 | 1 | 0 | 4 | 1488366388
| PP |  | Odvoz suti a vyb.hmot do 10 km, vnitrost. 25 m | [14 empty] | PP | 1
| VV |  | demolice st. kanalizace | [14 empty] | VV | 1 | 1 | True | 0 | ROZPOCET
| VV |  | 380,7694 |  | 380.77 | [12 empty] | VV | 1 | 2 | True | 0 | ROZPOCET
| VV |  | Součet |  | 380.77 | [12 empty] | VV | 1 | 4 | True | 1 | ROZPOCET
| D | H27 | Vedení trubní dálková a přípojná |  |  |  | 0 |  |  |  |  | 0 |  | 0 |  | 0 | 4 | D | 0 |  |  |  | ROZPOCET | [6 empty] | 0
37 | K | 998275101R00.A | Přesun hmot, kanalizace kameninové, otevřený výkop | t | 380.77 |  | 0 | RTS II / 2019 |  | základní |  | 0 | 0 | 0 | 0 | 0 | 4 | K | 1 |  |  |  | ROZPOCET | 0 | 0 | 0 | 0 | 0 | 1 | 0 | 4 | -1960497816
| PP |  | Přesun hmot, kanalizace kameninové, otevřený výkop | [14 empty] | PP | 1
| P |  | Poznámka k položce: Položka je určena pro kanalizace trubní hloubené nebo ražené z trub kameninových včetně drobných objektů. Platnost položky je vymezena pro nejmenší skladovací plochu 100 m2 + 0,35 m2/t, pro největší dopravní vzdálenost 15 m od hrany výkopu na povrchu nebo 15 m od okraje šachty k těžišti skládek na povrchu. V případech, kdy nejsou splněny tyto podmínky použije se příplatek - 5115 až - 5119. | [14 empty] | P | 1
| VV |  | 380,7694 |  | 380.77 | [12 empty] | VV | 1 | 2 | True | 0 | ROZPOCET
| VV |  | Součet |  | 380.77 | [12 empty] | VV | 1 | 4 | True | 1 | ROZPOCET
| D | S | Přesuny sutí |  |  |  | 0 |  |  |  |  | 0 |  | 0 |  | 0 | 4 | D | 0 |  |  |  | ROZPOCET | [6 empty] | 0
38 | K | 979990104R00.A | Poplatek za skládku suti - beton nad 30x30 cm | t | 39.38 |  | 0 | RTS II / 2019 |  | základní |  | 0 | 0 | 0 | 0 | 0 | 4 | K | 1 |  |  |  | ROZPOCET | 0 | 0 | 0 | 0 | 0 | 1 | 0 | 4 | -446225541
| PP |  | Poplatek za skládku suti - beton nad 30x30 cm | [14 empty] | PP | 1
| P |  | Poznámka k položce: Položka je určena pro suť o velikosti kusu nad 30x30 cm. | [14 empty] | P | 1
| VV |  | 39,377 |  | 39.38 | [12 empty] | VV | 1 | 2 | True | 0 | ROZPOCET
| VV |  | Součet |  | 39.38 | [12 empty] | VV | 1 | 4 | True | 1 | ROZPOCET
| D | Z99999 | Ostatní materiál |  |  |  | 0 |  |  |  |  | 0 |  | 3812.4 |  | 0 | 4 | D | 0 |  |  |  | ROZPOCET | [6 empty] | 0
39 | M | 59691002.A.A | Recyklát betonový fr.16 - 32 mm | t | 3812.4 |  | 0 | RTS II / 2019 |  | základní |  | 0 | 1 | 3812.4 | 0 | 0 | 8 | M | 1 |  |  |  | ROZPOCET | 0 | 0 | 0 | 0 | 0 | 1 | 0 | 4 | -1938364659
| PP |  | Recyklát betonový fr.16 - 32 mm | [14 empty] | PP | 1
| VV |  | 1732,91*2,2 |  | 3812.4 | [12 empty] | VV | 1 | 2 | True | 0 | ROZPOCET
| VV |  | Součet |  | 3812.4 | [12 empty] | VV | 1 | 4 | True | 1 | ROZPOCET
40 | M | 59217421.A | Obrubník chodníkový ABO 1000/100/250 | kus | 116 |  | 0 | RTS II / 2019 |  | základní |  | 0 | 0 | 0 | 0 | 0 | 8 | M | 1 |  |  |  | ROZPOCET | 0 | 0 | 0 | 0 | 0 | 1 | 0 | 4 | 1044038556
| PP |  | Obrubník chodníkový ABO 1000/100/250 | [14 empty] | PP | 1
| P |  | Poznámka k položce: podkladní pražec pod potrubí - půlený | [14 empty] | P | 1
| VV |  | 116 |  | 116 | [12 empty] | VV | 1 | 2 | True | 0 | ROZPOCET
| VV |  | Součet |  | 116 | [12 empty] | VV | 1 | 4 | True | 1 | ROZPOCET

## SO 16-02 - JEDNOTNÁ KANAL...
{4142ce30-a594-45ca-bf3d-10be12606f99}
0
| KRYCÍ LIST SOUPISU PRACÍ | [7 empty] | v --- níže se nacházejí doplnkové a pomocné údaje k sestavám --- v | [8 empty] | False
Stavba:
Rekonstrukce TT na ul. Pavlova vč. zastávky Rodimcevova
Objekt:
SO 16-02 - JEDNOTNÁ KANALIZACE (OVAK)
| KSO: |  |  |  |  | CC-CZ:
| Místo: |  |  |  |  | Datum: | 19. 11. 2019
| Zadavatel: |  |  |  |  | IČ:
DIČ:
| Uchazeč: |  |  |  |  | IČ: | Vyplň údaj
|  | Vyplň údaj |  |  |  | DIČ: | Vyplň údaj
| Projektant: |  |  |  |  | IČ:
DIČ:
| Zpracovatel: |  |  |  |  | IČ:
DIČ:
Poznámka:
| Cena bez DPH | [5 empty] | 0
|  |  | Základ daně |  |  | Sazba daně | Výše daně
| DPH | základní | 0 |  |  | 21% | 0
|  | snížená | 0 |  |  | 15% | 0
|  | zákl. přenesená | 0 |  |  | 21% | 0
|  | sníž. přenesená | 0 |  |  | 15% | 0
|  | nulová | 0 |  |  | 0% | 0
| Cena s DPH |  |  | v | CZK |  | 0
| Projektant |  |  | Zpracovatel
| Datum a podpis: |  | Razítko | Datum a podpis: |  |  | Razítko
| Objednavatel |  |  | Uchazeč
| Datum a podpis: |  | Razítko | Datum a podpis: |  |  | Razítko
REKAPITULACE ČLENĚNÍ SOUPISU PRACÍ
Stavba:
Rekonstrukce TT na ul. Pavlova vč. zastávky Rodimcevova
Objekt:
SO 16-02 - JEDNOTNÁ KANALIZACE (OVAK)
Místo: | [5 empty] | Datum: | 19. 11. 2019
Zadavatel: | [5 empty] | Projektant:
Uchazeč: |  |  | Vyplň údaj |  |  | Zpracovatel:
Kód dílu - Popis | [6 empty] | Cena celkem [CZK]
Náklady ze soupisu prací | [6 empty] | 0 | [11 empty] | -1
| 11 - Přípravné a přidružené práce | [5 empty] | 0
| 13 - Hloubené vykopávky | [5 empty] | 0
| 15 - Roubení | [5 empty] | 0
| 16 - Přemístění výkopku | [5 empty] | 0
| 17 - Konstrukce ze zemin | [5 empty] | 0
| 19 - Hloubení pro podzemní stěny, ražení a hloubení důlní | [5 empty] | 0
| 45 - Podkladní a vedlejší konstrukce (kromě vozovek a železničního svršku) | [5 empty] | 0
| 767 - Konstrukce doplňkové stavební (zámečnické) | [5 empty] | 0
| 82 - Potrubí z trub železobetonových a předpjatých | [5 empty] | 0
| 89 - Ostatní konstrukce a práce na trubním vedení | [5 empty] | 0
| 97 - Prorážení otvorů a ostatní bourací práce | [5 empty] | 0
| Z99999 - Ostatní materiál | [5 empty] | 0
SOUPIS PRACÍ
Stavba:
Rekonstrukce TT na ul. Pavlova vč. zastávky Rodimcevova
Objekt:
SO 16-02 - JEDNOTNÁ KANALIZACE (OVAK)
Místo: | [5 empty] | Datum: | 19. 11. 2019
Zadavatel: | [5 empty] | Projektant:
Uchazeč: |  |  | Vyplň údaj |  |  | Zpracovatel:
PČ | Typ | Kód | Popis | MJ | Množství | J.cena [CZK] | Cena celkem [CZK] | Cenová soustava |  | DPH | J. Nh [h] | Nh celkem [h] | J. hmotnost [t] | Hmotnost celkem [t] | J. suť [t] | Suť Celkem [t]
Náklady soupisu celkem | [6 empty] | 0 |  |  |  |  | 0 |  | 81.6658 |  | 0 |  | D | -1 | [10 empty] | 0
| D | 11 | Přípravné a přidružené práce |  |  |  | 0 |  |  |  |  | 0 |  | 0 |  | 0 | 4 | D | 0 |  |  |  | ROZPOCET | [6 empty] | 0
1 | K | 115100001RAA.A | Čerpání vody na výšku 10 m, do 500 l | h | 20 |  | 0 | RTS II / 2019 |  | základní |  | 0 | 0 | 0 | 0 | 0 | 4 | K | 1 |  |  |  | ROZPOCET | 0 | 0 | 0 | 0 | 0 | 1 | 0 | 4 | 1677047168
| PP |  | Čerpání vody na výšku 10 m, do 500 l | [14 empty] | PP | 1
| VV |  | včetně pohotovosti čerpací soupravy | [14 empty] | VV | 1 | 1 | True | 0 | ROZPOCET
| VV |  | 20 |  | 20 | [12 empty] | VV | 1 | 2 | True | 0 | ROZPOCET
| VV |  | Součet |  | 20 | [12 empty] | VV | 1 | 4 | True | 1 | ROZPOCET
| D | 13 | Hloubené vykopávky |  |  |  | 0 |  |  |  |  | 0 |  | 0 |  | 0 | 4 | D | 0 |  |  |  | ROZPOCET | [6 empty] | 0
2 | K | 133201101R00.A | Hloubení šachet v hor.3 do 100 m3 | m3 | 38.88 |  | 0 | RTS II / 2019 |  | základní |  | 0 | 0 | 0 | 0 | 0 | 4 | K | 1 |  |  |  | ROZPOCET | 0 | 0 | 0 | 0 | 0 | 1 | 0 | 4 | 1845762346
| PP |  | Hloubení šachet v hor.3 do 100 m3 | [14 empty] | PP | 1
| P |  | Poznámka k položce: V položce je kalkulováno i svislé přemístění výkopku. | [14 empty] | P | 1
| VV |  | 3*3*4,32 |  | 38.88 | [12 empty] | VV | 1 | 2 | True | 0 | ROZPOCET
| VV |  | Součet |  | 38.88 | [12 empty] | VV | 1 | 4 | True | 1 | ROZPOCET
3 | K | 133201109R00.A | Příplatek za lepivost - hloubení šachet v hor.3 | m3 | 11.66 |  | 0 | RTS II / 2019 |  | základní |  | 0 | 0 | 0 | 0 | 0 | 4 | K | 1 |  |  |  | ROZPOCET | 0 | 0 | 0 | 0 | 0 | 1 | 0 | 4 | 1855466668
| PP |  | Příplatek za lepivost - hloubení šachet v hor.3 | [14 empty] | PP | 1
| P |  | Poznámka k položce: Do měrných jednotek se udává poměrné množství zeminy, které ulpí v nářadí a o které je snížen celkový výkon stroje. | [14 empty] | P | 1
| VV |  | 30% | [14 empty] | VV | 1 | 1 | True | 0 | ROZPOCET
| VV |  | 38,88*0,3 |  | 11.66 | [12 empty] | VV | 1 | 2 | True | 0 | ROZPOCET
| VV |  | Součet |  | 11.66 | [12 empty] | VV | 1 | 4 | True | 1 | ROZPOCET
4 | K | 139601102R00.A | Ruční výkop jam, rýh a šachet v hornině tř. 3 | m3 | 2.8 |  | 0 | RTS II / 2019 |  | základní |  | 0 | 0 | 0 | 0 | 0 | 4 | K | 1 |  |  |  | ROZPOCET | 0 | 0 | 0 | 0 | 0 | 1 | 0 | 4 | -311087077
| PP |  | Ruční výkop jam, rýh a šachet v hornině tř. 3 | [14 empty] | PP | 1
| VV |  | RS3 | [14 empty] | VV | 1 | 1 | True | 0 | ROZPOCET
| VV |  | 2*2*1-1,2*1 |  | 2.8 | [12 empty] | VV | 1 | 2 | True | 0 | ROZPOCET
| VV |  | Součet |  | 2.8 | [12 empty] | VV | 1 | 4 | True | 1 | ROZPOCET
| D | 15 | Roubení |  |  |  | 0 |  |  |  |  | 0 |  | 0.38271 |  | 0 | 4 | D | 0 |  |  |  | ROZPOCET | [6 empty] | 0
5 | K | 151201202R00.A | Pažení stěn výkopu - zátažné - hloubky do 8 m | m2 | 51.84 |  | 0 | RTS II / 2019 |  | základní |  | 0 | 0.00149 | 0.077242 | 0 | 0 | 4 | K | 1 |  |  |  | ROZPOCET | 0 | 0 | 0 | 0 | 0 | 1 | 0 | 4 | 1438820839
| PP |  | Pažení stěn výkopu - zátažné - hloubky do 8 m | [14 empty] | PP | 1
| P |  | Poznámka k položce: Položka neobsahuje rozepření ani vzepření pažení. Odstranění pažení se oceňuje samostatně. | [14 empty] | P | 1
| VV |  | 4*3*4,32 |  | 51.84 | [12 empty] | VV | 1 | 2 | True | 0 | ROZPOCET
| VV |  | Součet |  | 51.84 | [12 empty] | VV | 1 | 4 | True | 1 | ROZPOCET
6 | K | 151201212R00.A | Odstranění pažení stěn - zátažné - hl. do 8 m | m2 | 51.84 |  | 0 | RTS II / 2019 |  | základní |  | 0 | 0 | 0 | 0 | 0 | 4 | K | 1 |  |  |  | ROZPOCET | 0 | 0 | 0 | 0 | 0 | 1 | 0 | 4 | 885031825
| PP |  | Odstranění pažení stěn - zátažné - hl. do 8 m | [14 empty] | PP | 1
| VV |  | 51,84 |  | 51.84 | [12 empty] | VV | 1 | 2 | True | 0 | ROZPOCET
| VV |  | Součet |  | 51.84 | [12 empty] | VV | 1 | 4 | True | 1 | ROZPOCET
7 | K | 151201302R00.A | Rozepření stěn pažení - zátažné - hl. do 8 m | m3 | 38.88 |  | 0 | RTS II / 2019 |  | základní |  | 0 | 0.00139 | 0.054043 | 0 | 0 | 4 | K | 1 |  |  |  | ROZPOCET | 0 | 0 | 0 | 0 | 0 | 1 | 0 | 4 | -68611549
| PP |  | Rozepření stěn pažení - zátažné - hl. do 8 m | [14 empty] | PP | 1
| P |  | Poznámka k položce: Odstranění rozepření stěn se oceňuje samostatně. | [14 empty] | P | 1
| VV |  | 38,88 |  | 38.88 | [12 empty] | VV | 1 | 2 | True | 0 | ROZPOCET
| VV |  | Součet |  | 38.88 | [12 empty] | VV | 1 | 4 | True | 1 | ROZPOCET
8 | K | 151201312R00.A | Odstranění rozepření stěn - zátažné - hl. do 8 m | m3 | 38.88 |  | 0 | RTS II / 2019 |  | základní |  | 0 | 0 | 0 | 0 | 0 | 4 | K | 1 |  |  |  | ROZPOCET | 0 | 0 | 0 | 0 | 0 | 1 | 0 | 4 | 2031100667
| PP |  | Odstranění rozepření stěn - zátažné - hl. do 8 m | [14 empty] | PP | 1
| VV |  | 38,88 |  | 38.88 | [12 empty] | VV | 1 | 2 | True | 0 | ROZPOCET
| VV |  | Součet |  | 38.88 | [12 empty] | VV | 1 | 4 | True | 1 | ROZPOCET
9 | K | 151201402R00.A | Vzepření stěn pažení - zátažné - hl. do 8 m | m2 | 51.84 |  | 0 | RTS II / 2019 |  | základní |  | 0 | 0.00485 | 0.25142 | 0 | 0 | 4 | K | 1 |  |  |  | ROZPOCET | 0 | 0 | 0 | 0 | 0 | 1 | 0 | 4 | -2021893844
| PP |  | Vzepření stěn pažení - zátažné - hl. do 8 m | [14 empty] | PP | 1
| P |  | Poznámka k položce: V položce je zakalkulováno i potřebné přepažování. Odstranění vzepření se oceňuje samostatně. | [14 empty] | P | 1
| VV |  | 51,84 |  | 51.84 | [12 empty] | VV | 1 | 2 | True | 0 | ROZPOCET
| VV |  | Součet |  | 51.84 | [12 empty] | VV | 1 | 4 | True | 1 | ROZPOCET
10 | K | 151201412R00.A | Odstranění vzepření stěn - zátažné - hl. do 8 m | m2 | 51.84 |  | 0 | RTS II / 2019 |  | základní |  | 0 | 0 | 0 | 0 | 0 | 4 | K | 1 |  |  |  | ROZPOCET | 0 | 0 | 0 | 0 | 0 | 1 | 0 | 4 | -2142230434
| PP |  | Odstranění vzepření stěn - zátažné - hl. do 8 m | [14 empty] | PP | 1
| VV |  | 51,84 |  | 51.84 | [12 empty] | VV | 1 | 2 | True | 0 | ROZPOCET
| VV |  | Součet |  | 51.84 | [12 empty] | VV | 1 | 4 | True | 1 | ROZPOCET
| D | 16 | Přemístění výkopku |  |  |  | 0 |  |  |  |  | 0 |  | 0 |  | 0 | 4 | D | 0 |  |  |  | ROZPOCET | [6 empty] | 0
11 | K | 161101103R00.A | Svislé přemístění výkopku z hor.1-4 do 6,0 m | m3 | 38.88 |  | 0 | RTS II / 2019 |  | základní |  | 0 | 0 | 0 | 0 | 0 | 4 | K | 1 |  |  |  | ROZPOCET | 0 | 0 | 0 | 0 | 0 | 1 | 0 | 4 | 302090285
| PP |  | Svislé přemístění výkopku z hor.1-4 do 6,0 m | [14 empty] | PP | 1
| P |  | Poznámka k položce: Tabulka pro určení podílu svislého přemístění výkopku. Číselná hodnota uvedená v tabulce udává procento z celkového objemu vykopávky, pro něž se oceňuje svislé přemístění výkopku. Platí pro hloubky výkopu 4 - 6 m. a) hloubení jam objemu do 100 m3 100 % objemu do 1000 m3 24 % objemu do 10000 m3 12 % objemu nad 10000 m3 4 % b) hloubení rýh š. do 60 cm bez ohledu na objem nepředpokládá se c) hloubení rýh š. do 200 cm objemu do 100 m3 100 % objemu nad 100 m3 60 % d) hloubení zářezů objemu do 1000 m3 12 % objemu do 10000 m3 7 % objemu nad 10000 m3 4 % | [14 empty] | P | 1
| VV |  | 38,88 |  | 38.88 | [12 empty] | VV | 1 | 2 | True | 0 | ROZPOCET
| VV |  | Součet |  | 38.88 | [12 empty] | VV | 1 | 4 | True | 1 | ROZPOCET
12 | K | 162701105R00.A | Vodorovné přemístění výkopku z hor.1-4 do 10000 m | m3 | 41.68 |  | 0 | RTS II / 2019 |  | základní |  | 0 | 0 | 0 | 0 | 0 | 4 | K | 1 |  |  |  | ROZPOCET | 0 | 0 | 0 | 0 | 0 | 1 | 0 | 4 | -1551036231
| PP |  | Vodorovné přemístění výkopku z hor.1-4 do 10000 m | [14 empty] | PP | 1
| VV |  | 38,88+2,8 |  | 41.68 | [12 empty] | VV | 1 | 2 | True | 0 | ROZPOCET
| VV |  | Součet |  | 41.68 | [12 empty] | VV | 1 | 4 | True | 1 | ROZPOCET
13 | K | 162701105R00.A.1 | Vodorovné přemístění recyklátu do 10000 m | m3 | 41.68 |  | 0 | RTS II / 2019 |  | základní |  | 0 | 0 | 0 | 0 | 0 | 4 | K | 1 |  |  |  | ROZPOCET | 0 | 0 | 0 | 0 | 0 | 1 | 0 | 4 | -1149654585
| PP |  | Vodorovné přemístění recyklátu do 10000 m | [14 empty] | PP | 1
| VV |  | 38,88+2,8 |  | 41.68 | [12 empty] | VV | 1 | 2 | True | 0 | ROZPOCET
| VV |  | Součet |  | 41.68 | [12 empty] | VV | 1 | 4 | True | 1 | ROZPOCET
| D | 17 | Konstrukce ze zemin |  |  |  | 0 |  |  |  |  | 0 |  | 8.925 |  | 0 | 4 | D | 0 |  |  |  | ROZPOCET | [6 empty] | 0
14 | K | 171201201R00.A | Uložení sypaniny na skl.-sypanina na výšku přes 2m | m3 | 41.68 |  | 0 | RTS II / 2019 |  | základní |  | 0 | 0 | 0 | 0 | 0 | 4 | K | 1 |  |  |  | ROZPOCET | 0 | 0 | 0 | 0 | 0 | 1 | 0 | 4 | 922180460
| PP |  | Uložení sypaniny na skl.-sypanina na výšku přes 2m | [14 empty] | PP | 1
| P |  | Poznámka k položce: Položka se nepoužívá pro prosté vysypání zeminy na skládku. To je zahrnuto v ceně odvozu. Položka neobsahuje náklady na získání skládek ani na poplatky za skládku. | [14 empty] | P | 1
| VV |  | 38,88+2,8 |  | 41.68 | [12 empty] | VV | 1 | 2 | True | 0 | ROZPOCET
| VV |  | Součet |  | 41.68 | [12 empty] | VV | 1 | 4 | True | 1 | ROZPOCET
15 | K | 175101101RT2.A | Obsyp potrubí bez prohození sypaniny | m3 | 5.25 |  | 0 | RTS II / 2019 |  | základní |  | 0 | 1.7 | 8.925 | 0 | 0 | 4 | K | 1 |  |  |  | ROZPOCET | 0 | 0 | 0 | 0 | 0 | 1 | 0 | 4 | 1619797855
| PP |  | Obsyp potrubí bez prohození sypaniny | [14 empty] | PP | 1
| P |  | Poznámka k položce: Včetně dodávky kameniva. | [14 empty] | P | 1
| VV |  | 3*3*0,7-1,5*0,7 |  | 5.25 | [12 empty] | VV | 1 | 2 | True | 0 | ROZPOCET
| VV |  | Součet |  | 5.25 | [12 empty] | VV | 1 | 4 | True | 1 | ROZPOCET
16 | K | 174101101R00.A | Zásyp jam, rýh, šachet se zhutněním | m3 | 2.8 |  | 0 | RTS II / 2019 |  | základní |  | 0 | 0 | 0 | 0 | 0 | 4 | K | 1 |  |  |  | ROZPOCET | 0 | 0 | 0 | 0 | 0 | 1 | 0 | 4 | 1378939884
| PP |  | Zásyp jam, rýh, šachet se zhutněním | [14 empty] | PP | 1
| P |  | Poznámka k položce: Položka obsahuje strojní přemístění materiálu pro zásyp ze vzdálenosti do 10 m od okraje zásypu. | [14 empty] | P | 1
| VV |  | RECYKLÁTEM | [14 empty] | VV | 1 | 1 | True | 0 | ROZPOCET
| VV |  | 38,88-5,25-1,35-6,5 |  | 25.78 | [12 empty] | VV | 1 | 2 | True | 0 | ROZPOCET
| VV |  | RS3 | [14 empty] | VV | 1 | 1 | True | 0 | ROZPOCET
| VV |  | 2,8 |  | 2.8 | [12 empty] | VV | 1 | 2 | True | 1 | ROZPOCET
| D | 19 | Hloubení pro podzemní stěny, ražení a hloubení důlní |  |  |  | 0 |  |  |  |  | 0 |  | 0 |  | 0 | 4 | D | 0 |  |  |  | ROZPOCET | [6 empty] | 0
17 | K | 199000002R00.A | Poplatek za skládku horniny 1- 4 | m3 | 41.68 |  | 0 | RTS II / 2019 |  | základní |  | 0 | 0 | 0 | 0 | 0 | 4 | K | 1 |  |  |  | ROZPOCET | 0 | 0 | 0 | 0 | 0 | 1 | 0 | 4 | -1405820766
| PP |  | Poplatek za skládku horniny 1- 4 | [14 empty] | PP | 1
| VV |  | 38,88+2,8 |  | 41.68 | [12 empty] | VV | 1 | 2 | True | 0 | ROZPOCET
| VV |  | Součet |  | 41.68 | [12 empty] | VV | 1 | 4 | True | 1 | ROZPOCET
| D | 45 | Podkladní a vedlejší konstrukce (kromě vozovek a železničního svršku) |  |  |  | 0 |  |  |  |  | 0 |  | 2.5525 |  | 0 | 4 | D | 0 |  |  |  | ROZPOCET | [6 empty] | 0
18 | K | 451572111RK6.A | Lože pod potrubí z kameniva těženého 0 - 4 mm | m3 | 1.35 |  | 0 | RTS II / 2019 |  | základní |  | 0 | 1.8908 | 2.5525 | 0 | 0 | 4 | K | 1 |  |  |  | ROZPOCET | 0 | 0 | 0 | 0 | 0 | 1 | 0 | 4 | -997454871
| PP |  | Lože pod potrubí z kameniva těženého 0 - 4 mm | [14 empty] | PP | 1
| P |  | Poznámka k položce: Položka je určena pro práce v otevřeném výkopu, pro práce ve štole se k položce používá příplatek 45154-1192. | [14 empty] | P | 1
| VV |  | 3*3*0,15 |  | 1.35 | [12 empty] | VV | 1 | 2 | True | 0 | ROZPOCET
| VV |  | Součet |  | 1.35 | [12 empty] | VV | 1 | 4 | True | 1 | ROZPOCET
| D | 767 | Konstrukce doplňkové stavební (zámečnické) |  |  |  | 0 |  |  |  |  | 0 |  | 0.0159 |  | 0 | 4 | D | 0 |  |  |  | ROZPOCET | [6 empty] | 0
19 | K | 767999801R00.A | Demontáž doplňků staveb o hmotnosti do 50 kg | kg | 15 |  | 0 | RTS II / 2019 |  | základní |  | 0 | 0.00106 | 0.0159 | 0 | 0 | 4 | K | 1 |  |  |  | ROZPOCET | 0 | 0 | 0 | 0 | 0 | 1 | 0 | 4 | 153257640
| PP |  | Demontáž doplňků staveb o hmotnosti do 50 kg | [14 empty] | PP | 1
| VV |  | demontáž stupadel RS3 | [14 empty] | VV | 1 | 1 | True | 0 | ROZPOCET
| VV |  | 15 |  | 15 | [12 empty] | VV | 1 | 2 | True | 0 | ROZPOCET
| VV |  | Součet |  | 15 | [12 empty] | VV | 1 | 4 | True | 1 | ROZPOCET
| D | 82 | Potrubí z trub železobetonových a předpjatých |  |  |  | 0 |  |  |  |  | 0 |  | 0.64642 |  | 0 | 4 | D | 0 |  |  |  | ROZPOCET | [6 empty] | 0
20 | K | 822392111RT2.A | Montáž trub ŽB těs. pryžovými kroužky DN 400 | m | 2 |  | 0 | RTS II / 2019 |  | základní |  | 0 | 0.32321 | 0.64642 | 0 | 0 | 4 | K | 1 |  |  |  | ROZPOCET | 0 | 0 | 0 | 0 | 0 | 1 | 0 | 4 | -582517013
| PP |  | Montáž trub ŽB těs. pryžovými kroužky DN 400 | [14 empty] | PP | 1
| P |  | Poznámka k položce: Položka je určena pro montáž potrubí z trub železobetonových v otevřeném výkopu ve sklonu do 20 % těsněných pryžovými kroužky. V položce jsou zakalkulovány i náklady na dodání trub. | [14 empty] | P | 1
| VV |  | včetně dodávky trub TZH-Q 40/250 | [14 empty] | VV | 1 | 1 | True | 0 | ROZPOCET
| VV |  | 2 |  | 2 | [12 empty] | VV | 1 | 2 | True | 0 | ROZPOCET
| VV |  | Součet |  | 2 | [12 empty] | VV | 1 | 4 | True | 1 | ROZPOCET
| D | 89 | Ostatní konstrukce a práce na trubním vedení |  |  |  | 0 |  |  |  |  | 0 |  | 6.2594 |  | 0 | 4 | D | 0 |  |  |  | ROZPOCET | [6 empty] | 0
21 | K | 899521411RT1.A | Stupadla šacht. vidlicová oceloplast, vysek. beton | kus | 10 |  | 0 | RTS II / 2019 |  | základní |  | 0 | 0.0132 | 0.132 | 0 | 0 | 4 | K | 1 |  |  |  | ROZPOCET | 0 | 0 | 0 | 0 | 0 | 1 | 0 | 4 | -293099989
| PP |  | Stupadla šacht. vidlicová oceloplast, vysek. beton | [14 empty] | PP | 1
| P |  | Poznámka k položce: Položka je určena pro osazení a dodání stupadel vidlicových oceloplastových do netypových drobných objektů (oceňovaných položkami této části) s vysekáním otvoru v betonu. | [14 empty] | P | 1
| VV |  | 10 |  | 10 | [12 empty] | VV | 1 | 2 | True | 0 | ROZPOCET
| VV |  | Součet |  | 10 | [12 empty] | VV | 1 | 4 | True | 1 | ROZPOCET
22 | K | 894402111R00.A | Osazení beton. skruží přechodových 59/80/60/9 | kus | 1 |  | 0 | RTS II / 2019 |  | základní |  | 0 | 0.01407 | 0.01407 | 0 | 0 | 4 | K | 1 |  |  |  | ROZPOCET | 0 | 0 | 0 | 0 | 0 | 1 | 0 | 4 | -293009474
| PP |  | Osazení beton. skruží přechodových 59/80/60/9 | [14 empty] | PP | 1
| P |  | Poznámka k položce: V položce nejsou zakalkulovány náklady na dodání betonových dílců; dílce se oceňují ve specifikaci. Ztratné se doporučuje 1 %. | [14 empty] | P | 1
| VV |  | RS3 | [14 empty] | VV | 1 | 1 | True | 0 | ROZPOCET
| VV |  | 1 |  | 1 | [12 empty] | VV | 1 | 2 | True | 0 | ROZPOCET
| VV |  | Součet |  | 1 | [12 empty] | VV | 1 | 4 | True | 1 | ROZPOCET
23 | K | 899104111R00.A | Osazení poklopu s rámem nad 150 kg | kus | 1 |  | 0 | RTS II / 2019 |  | základní |  | 0 | 0.00702 | 0.00702 | 0 | 0 | 4 | K | 1 |  |  |  | ROZPOCET | 0 | 0 | 0 | 0 | 0 | 1 | 0 | 4 | 12111974
| PP |  | Osazení poklopu s rámem nad 150 kg | [14 empty] | PP | 1
| P |  | Poznámka k položce: Položka je určena pro osazení poklopů litinových a ocelových včetně rámů. V položkách nejsou zakalkulovány náklady na dodání poklopů včetně rámů; Tyto náklady se oceňují ve specifikaci. Ztratné se nestanoví. V položce jsou zakalkulovány i náklady na cementovou maltu. | [14 empty] | P | 1
| VV |  | RS3 | [14 empty] | VV | 1 | 1 | True | 0 | ROZPOCET
| VV |  | 1 |  | 1 | [12 empty] | VV | 1 | 2 | True | 0 | ROZPOCET
| VV |  | Součet |  | 1 | [12 empty] | VV | 1 | 4 | True | 1 | ROZPOCET
24 | K | 899104111RT2.A | Osazení poklopu s rámem nad 150 kg | kus | 1 |  | 0 | RTS II / 2019 |  | základní |  | 0 | 0.16502 | 0.16502 | 0 | 0 | 4 | K | 1 |  |  |  | ROZPOCET | 0 | 0 | 0 | 0 | 0 | 1 | 0 | 4 | 759050856
| PP |  | Osazení poklopu s rámem nad 150 kg | [14 empty] | PP | 1
| P |  | Poznámka k položce: Položka je určena pro osazení poklopů litinových a ocelových včetně rámů a platí i pro osazení rektifikačních kroužků nebo rámečků. V položkách jsou zakalkulovány náklady na dodání poklopu litinového šachtového D 650. V položce jsou zakalkulovány i náklady na cementovou maltu. | [14 empty] | P | 1
| VV |  | včetně dodávky poklopu šachtového lit. D 650 | [14 empty] | VV | 1 | 1 | True | 0 | ROZPOCET
| VV |  | 1 |  | 1 | [12 empty] | VV | 1 | 2 | True | 0 | ROZPOCET
| VV |  | Součet |  | 1 | [12 empty] | VV | 1 | 4 | True | 1 | ROZPOCET
25 | K | 899331111R00.A | Výšková úprava vstupu do 20 cm, zvýšení poklopu | kus | 1 |  | 0 | RTS II / 2019 |  | základní |  | 0 | 0.43094 | 0.43094 | 0 | 0 | 4 | K | 1 |  |  |  | ROZPOCET | 0 | 0 | 0 | 0 | 0 | 1 | 0 | 4 | 753744861
| PP |  | Výšková úprava vstupu do 20 cm, zvýšení poklopu | [14 empty] | PP | 1
| VV |  | 1 |  | 1 | [12 empty] | VV | 1 | 2 | True | 0 | ROZPOCET
| VV |  | Součet |  | 1 | [12 empty] | VV | 1 | 4 | True | 1 | ROZPOCET
26 | K | 894118001RT3.A | Přípl.za dalších 0,60m výšky vstupu,šachty na potr | kus | 5 |  | 0 | RTS II / 2019 |  | základní |  | 0 | 0.40952 | 2.0476 | 0 | 0 | 4 | K | 1 |  |  |  | ROZPOCET | 0 | 0 | 0 | 0 | 0 | 1 | 0 | 4 | -1200137941
| PP |  | Přípl.za dalších 0,60m výšky vstupu,šachty na potr | [14 empty] | PP | 1
| P |  | Poznámka k položce: Příplatek je určen k položce šachet na potrubí za každých dalších 0,60 m výšky vstupu. | [14 empty] | P | 1
| VV |  | včetně 2 ks skruže TBS-Q 100/25 PS 100/250/120 | [14 empty] | VV | 1 | 1 | True | 0 | ROZPOCET
| VV |  | 5 |  | 5 | [12 empty] | VV | 1 | 2 | True | 0 | ROZPOCET
| VV |  | Součet |  | 5 | [12 empty] | VV | 1 | 4 | True | 1 | ROZPOCET
27 | K | 894411231RT2.A | Zřízení šachet z dílců, dno kamen., potrubí DN 400 | kus | 1 |  | 0 | RTS II / 2019 |  | základní |  | 0 | 3.4628 | 3.4628 | 0 | 0 | 4 | K | 1 |  |  |  | ROZPOCET | 0 | 0 | 0 | 0 | 0 | 1 | 0 | 4 | 1384713919
| PP |  | Zřízení šachet z dílců, dno kamen., potrubí DN 400 | [14 empty] | PP | 1
| P |  | Poznámka k položce: Položka je určena pro zřízení šachet kanalizačních z betonových dílců na potrubí výšky vstupu do 1,5 m s obložením dna kameninou nebo kanaliizačními cihlami. Příplatek k položce šachet z betonových dílců za ka ždých dalších i započatých 0,60 m výšky vstupu se oceňuje položkou 894 11-8001 části A 03 tohoto sborníku. V položce jsou zakalkulovány i náklady na podkladní desku z betonu. V poločce nejsou zakalkulovány náklady na: a) litinové poklopy; osazení litinových poklopů se oceňuje položkami souboru 899 10 Osazení poklopů litinových a ocelových části A 01 tohoto sborníku; dodání poklopů se oceňuje ve specifikaci b) podkladní prstence; podkladní prstence se oceňují položkami 452 38 Podkladní a vyrovnávací konstrukce z betonu části A 01 tohoto sborníku c) dodání betonových dílců; tyto náklady se oceňují ve specifikaci. Ztratné se doporučuje ve výši 1 %. | [14 empty] | P | 1
| VV |  | včetně dílců TBS-Q 100/50 PS a TBR-Q 100-63/58 KPS | [14 empty] | VV | 1 | 1 | True | 0 | ROZPOCET
| VV |  | 1 |  | 1 | [12 empty] | VV | 1 | 2 | True | 0 | ROZPOCET
| VV |  | Součet |  | 1 | [12 empty] | VV | 1 | 4 | True | 1 | ROZPOCET
| D | 97 | Prorážení otvorů a ostatní bourací práce |  |  |  | 0 |  |  |  |  | 0 |  | 0.0038406 |  | 0 | 4 | D | 0 |  |  |  | ROZPOCET | [6 empty] | 0
28 | K | 970041200R00.A | Vrtání jádrové do prostého betonu do D 200 mm | m | 0.5 |  | 0 | RTS II / 2019 |  | základní |  | 0 | 0.00263 | 0.001315 | 0 | 0 | 4 | K | 1 |  |  |  | ROZPOCET | 0 | 0 | 0 | 0 | 0 | 1 | 0 | 4 | -966081578
| PP |  | Vrtání jádrové do prostého betonu do D 200 mm | [14 empty] | PP | 1
| VV |  | 0,5 |  | 0.5 | [12 empty] | VV | 1 | 2 | True | 0 | ROZPOCET
| VV |  | Součet |  | 0.5 | [12 empty] | VV | 1 | 4 | True | 1 | ROZPOCET
29 | K | 970051200R00.A | Vrtání jádrové do ŽB do D 200 mm | m | 0.88 |  | 0 | RTS II / 2019 |  | základní |  | 0 | 0.00287 | 0.0025256 | 0 | 0 | 4 | K | 1 |  |  |  | ROZPOCET | 0 | 0 | 0 | 0 | 0 | 1 | 0 | 4 | -36760733
| PP |  | Vrtání jádrové do ŽB do D 200 mm | [14 empty] | PP | 1
| VV |  | 11*0,08 |  | 0.88 | [12 empty] | VV | 1 | 2 | True | 0 | ROZPOCET
| VV |  | Součet |  | 0.88 | [12 empty] | VV | 1 | 4 | True | 1 | ROZPOCET
| D | Z99999 | Ostatní materiál |  |  |  | 0 |  |  |  |  | 0 |  | 62.88 |  | 0 | 4 | D | 0 |  |  |  | ROZPOCET | [6 empty] | 0
30 | K | 59691002.A.A | Recyklát betonový fr.16 - 32 mm | t | 62.88 |  | 0 |  |  | základní |  | 0 | 1 | 62.88 | 0 | 0 | 4 | K | 1 |  |  |  | ROZPOCET | 0 | 0 | 0 | 0 | 0 | 1 | 0 | 4 | -1186924761
| PP |  | Recyklát betonový fr.16 - 32 mm | [14 empty] | PP | 1
| VV |  | 28,58*2,2 |  | 62.88 | [12 empty] | VV | 1 | 2 | True | 0 | ROZPOCET
| VV |  | Součet |  | 62.88 | [12 empty] | VV | 1 | 4 | True | 1 | ROZPOCET
31 | K | 58954270vd.A | Suspenze popílkocementová stav. pevnost v tl. 2,0 Mpa | m3 | 0.75 |  | 0 |  |  | základní |  | 0 | 0 | 0 | 0 | 0 | 4 | K | 1 |  |  |  | ROZPOCET | 0 | 0 | 0 | 0 | 0 | 1 | 0 | 4 | -1961608123
| PP |  | Suspenze popílkocementová stav. pevnost v tl. 2,0 Mpa | [14 empty] | PP | 1
| P |  | Poznámka k položce: vč. zafoukání | [14 empty] | P | 1
| VV |  | 37,45*0,02 |  | 0.75 | [12 empty] | VV | 1 | 2 | True | 0 | ROZPOCET
| VV |  | Součet |  | 0.75 | [12 empty] | VV | 1 | 4 | True | 1 | ROZPOCET
32 | K | 230sedla002VD.A | Napojovací sedlo DN150 pro hl. potrubí z betonu vč. montáže | kus | 13 |  | 0 |  |  | základní |  | 0 | 0 | 0 | 0 | 0 | 4 | K | 1 |  |  |  | ROZPOCET | 0 | 0 | 0 | 0 | 0 | 1 | 0 | 4 | -1303730099
| PP |  | Napojovací sedlo DN150 pro hl. potrubí z betonu vč. montáže | [14 empty] | PP | 1
| VV |  | 13 |  | 13 | [12 empty] | VV | 1 | 2 | True | 0 | ROZPOCET
| VV |  | Součet |  | 13 | [12 empty] | VV | 1 | 4 | True | 1 | ROZPOCET
33 | K | 283VD.A | Vyvložkování a oprava kanalizace BT DN400 | m | 141 |  | 0 |  |  | základní |  | 0 | 0 | 0 | 0 | 0 | 4 | K | 1 |  |  |  | ROZPOCET | 0 | 0 | 0 | 0 | 0 | 1 | 0 | 4 | 166265359
| PP |  | Vyvložkování a oprava kanalizace BT DN400 | [14 empty] | PP | 1
| VV |  | -Vyvložkování stávající stoky 141m rukávcem (pryskyřičnou vložkou tl.9mm) | [14 empty] | VV | 1 | 1 | True | 0 | ROZPOCET
| VV |  | - Kompletní sanace stoky | [14 empty] | VV | 1 | 1 | True | 0 | ROZPOCET
| VV |  | - Práce robotem - otevření přípojek po sanaci | [14 empty] | VV | 1 | 1 | True | 0 | ROZPOCET
| VV |  | - Vyčištění potrubí před sanací | [14 empty] | VV | 1 | 1 | True | 0 | ROZPOCET
| VV |  | - TV monitoring před sanací | [14 empty] | VV | 1 | 1 | True | 0 | ROZPOCET
| VV |  | - TV monitoring po sanaci | [14 empty] | VV | 1 | 1 | True | 0 | ROZPOCET
| VV |  | - Přečerpávání odpadních vod po dobu sanace - pohotovost čerpadel; včetně potrubí a potřebného materiálu a vybavení - předpoklad 20 l/s (15dní) | [14 empty] | VV | 1 | 1 | True | 0 | ROZPOCET
| VV |  | - Práce robotem - frézování kořenů, betonů, střepů, inkrustů a přesazených hrdel před sanací | [14 empty] | VV | 1 | 1 | True | 0 | ROZPOCET
| VV |  | - Práce robotem - frézování přípojek před sanací | [14 empty] | VV | 1 | 1 | True | 0 | ROZPOCET
| VV |  | 141 |  | 141 | [12 empty] | VV | 1 | 2 | True | 0 | ROZPOCET
| VV |  | Součet |  | 141 | [12 empty] | VV | 1 | 4 | True | 1 | ROZPOCET

## SO 16-31 - VODOVOD (OVAK)
{a139d192-c3b2-402f-9879-1d9817c9bf16}
0
| KRYCÍ LIST SOUPISU PRACÍ | [7 empty] | v --- níže se nacházejí doplnkové a pomocné údaje k sestavám --- v | [8 empty] | False
Stavba:
Rekonstrukce TT na ul. Pavlova vč. zastávky Rodimcevova
Objekt:
SO 16-31 - VODOVOD (OVAK)
| KSO: |  |  |  |  | CC-CZ:
| Místo: |  |  |  |  | Datum: | 19. 11. 2019
| Zadavatel: |  |  |  |  | IČ:
DIČ:
| Uchazeč: |  |  |  |  | IČ: | Vyplň údaj
|  | Vyplň údaj |  |  |  | DIČ: | Vyplň údaj
| Projektant: |  |  |  |  | IČ:
DIČ:
| Zpracovatel: |  |  |  |  | IČ:
DIČ:
Poznámka:
| Cena bez DPH | [5 empty] | 0
|  |  | Základ daně |  |  | Sazba daně | Výše daně
| DPH | základní | 0 |  |  | 21% | 0
|  | snížená | 0 |  |  | 15% | 0
|  | zákl. přenesená | 0 |  |  | 21% | 0
|  | sníž. přenesená | 0 |  |  | 15% | 0
|  | nulová | 0 |  |  | 0% | 0
| Cena s DPH |  |  | v | CZK |  | 0
| Projektant |  |  | Zpracovatel
| Datum a podpis: |  | Razítko | Datum a podpis: |  |  | Razítko
| Objednavatel |  |  | Uchazeč
| Datum a podpis: |  | Razítko | Datum a podpis: |  |  | Razítko
REKAPITULACE ČLENĚNÍ SOUPISU PRACÍ
Stavba:
Rekonstrukce TT na ul. Pavlova vč. zastávky Rodimcevova
Objekt:
SO 16-31 - VODOVOD (OVAK)
Místo: | [5 empty] | Datum: | 19. 11. 2019
Zadavatel: | [5 empty] | Projektant:
Uchazeč: |  |  | Vyplň údaj |  |  | Zpracovatel:
Kód dílu - Popis | [6 empty] | Cena celkem [CZK]
Náklady ze soupisu prací | [6 empty] | 0 | [11 empty] | -1
| 11 - Přípravné a přidružené práce | [5 empty] | 0
| 119 - Ostatní | [5 empty] | 0
| 12 - Odkopávky a prokopávky | [5 empty] | 0
| 13 - Hloubené vykopávky | [5 empty] | 0
| 15 - Roubení | [5 empty] | 0
| 16 - Přemístění výkopku | [5 empty] | 0
| 17 - Konstrukce ze zemin | [5 empty] | 0
| 19 - Hloubení pro podzemní stěny, ražení a hloubení důlní | [5 empty] | 0
| 27 - Základy | [5 empty] | 0
| 45 - Podkladní a vedlejší konstrukce (kromě vozovek a železničního svršku) | [5 empty] | 0
| 85 - Potrubí z trub litinových | [5 empty] | 0
| 87 - Potrubí z trub plastických, skleněných a čedičových | [5 empty] | 0
| 89 - Ostatní konstrukce a práce na trubním vedení | [5 empty] | 0
| 96 - Bourání konstrukcí | [5 empty] | 0
| 97 - Prorážení otvorů a ostatní bourací práce | [5 empty] | 0
| H27 - Vedení trubní dálková a přípojná | [5 empty] | 0
| S - Přesuny sutí | [5 empty] | 0
| Z99999 - Ostatní materiál | [5 empty] | 0
SOUPIS PRACÍ
Stavba:
Rekonstrukce TT na ul. Pavlova vč. zastávky Rodimcevova
Objekt:
SO 16-31 - VODOVOD (OVAK)
Místo: | [5 empty] | Datum: | 19. 11. 2019
Zadavatel: | [5 empty] | Projektant:
Uchazeč: |  |  | Vyplň údaj |  |  | Zpracovatel:
PČ | Typ | Kód | Popis | MJ | Množství | J.cena [CZK] | Cena celkem [CZK] | Cenová soustava |  | DPH | J. Nh [h] | Nh celkem [h] | J. hmotnost [t] | Hmotnost celkem [t] | J. suť [t] | Suť Celkem [t]
Náklady soupisu celkem | [6 empty] | 0 |  |  |  |  | 0 |  | 536.9566 |  | 0 |  | D | -1 | [10 empty] | 0
| D | 11 | Přípravné a přidružené práce |  |  |  | 0 |  |  |  |  | 0 |  | 0.42126 |  | 0 | 4 | D | 0 |  |  |  | ROZPOCET | [6 empty] | 0
1 | K | 115100001RAA.A | Čerpání vody na výšku 10 m, do 500 l | h | 25 |  | 0 | RTS II / 2019 |  | základní |  | 0 | 0 | 0 | 0 | 0 | 4 | K | 1 |  |  |  | ROZPOCET | 0 | 0 | 0 | 0 | 0 | 1 | 0 | 4 | -466504585
| PP |  | Čerpání vody na výšku 10 m, do 500 l | [14 empty] | PP | 1
| VV |  | včetně pohotovosti čerpací soupravy | [14 empty] | VV | 1 | 1 | True | 0 | ROZPOCET
| VV |  | 25 |  | 25 | [12 empty] | VV | 1 | 2 | True | 0 | ROZPOCET
| VV |  | Součet |  | 25 | [12 empty] | VV | 1 | 4 | True | 1 | ROZPOCET
2 | K | 119001421R00.A | Dočasné zajištění kabelů - do počtu 3 kabelů | m | 17 |  | 0 | RTS II / 2019 |  | základní |  | 0 | 0.02478 | 0.42126 | 0 | 0 | 4 | K | 1 |  |  |  | ROZPOCET | 0 | 0 | 0 | 0 | 0 | 1 | 0 | 4 | 764598945
| PP |  | Dočasné zajištění kabelů - do počtu 3 kabelů | [14 empty] | PP | 1
| VV |  | Položka se použije i pro zajištění kabelových tratí z volně ložených kabelů. | [14 empty] | VV | 1 | 1 | True | 0 | ROZPOCET
| VV |  | přeložka | [14 empty] | VV | 1 | 1 | True | 0 | ROZPOCET
| VV |  | 1,1*5+1,5+3 |  | 10 | [12 empty] | VV | 1 | 2 | True | 0 | ROZPOCET
| VV |  | rušení st. řadu | [14 empty] | VV | 1 | 1 | True | 0 | ROZPOCET
| VV |  | 1,5+1,1*5 |  | 7 | [12 empty] | VV | 1 | 2 | True | 0 | ROZPOCET
| VV |  | Součet |  | 17 | [12 empty] | VV | 1 | 4 | True | 1 | ROZPOCET
| D | 119 | Ostatní |  |  |  | 0 |  |  |  |  | 0 |  | 0 |  | 0 | 4 | D | 0 |  |  |  | ROZPOCET | [6 empty] | 0
3 | K | 119001421VD.A | Dodatečná ochrana kabelů tvárnicemi | m | 17 |  | 0 | vlastní |  | základní |  | 0 | 0 | 0 | 0 | 0 | 4 | K | 1 |  |  |  | ROZPOCET | 0 | 0 | 0 | 0 | 0 | 1 | 0 | 4 | 629094633
| PP |  | Dodatečná ochrana kabelů tvárnicemi | [14 empty] | PP | 1
| VV |  | vč. dodávky betonového půlžlábku a jeho osazení | [14 empty] | VV | 1 | 1 | True | 0 | ROZPOCET
| VV |  | 17 |  | 17 | [12 empty] | VV | 1 | 2 | True | 0 | ROZPOCET
| VV |  | Součet |  | 17 | [12 empty] | VV | 1 | 4 | True | 1 | ROZPOCET
| D | 12 | Odkopávky a prokopávky |  |  |  | 0 |  |  |  |  | 0 |  | 0 |  | 0 | 4 | D | 0 |  |  |  | ROZPOCET | [6 empty] | 0
4 | K | 120001101R00.A | Příplatek za ztížení vykopávky v blízkosti vedení | m3 | 64.68 |  | 0 | RTS II / 2019 |  | základní |  | 0 | 0 | 0 | 0 | 0 | 4 | K | 1 |  |  |  | ROZPOCET | 0 | 0 | 0 | 0 | 0 | 1 | 0 | 4 | 560473561
| PP |  | Příplatek za ztížení vykopávky v blízkosti vedení | [14 empty] | PP | 1
| VV |  | Položka se používá i pro ztížení vykopávky v blízkosti výbušnin. | [14 empty] | VV | 1 | 1 | True | 0 | ROZPOCET
| VV |  | přeložka | [14 empty] | VV | 1 | 1 | True | 0 | ROZPOCET
| VV |  | (4,5*1,1*0,8)*2+15*1,1*0,8 |  | 21.12 | [12 empty] | VV | 1 | 2 | True | 0 | ROZPOCET
| VV |  | vybourání st. řasu | [14 empty] | VV | 1 | 1 | True | 0 | ROZPOCET
| VV |  | 1,5*1,1*3*0,8+15*1,1*3*0,8 |  | 43.56 | [12 empty] | VV | 1 | 2 | True | 0 | ROZPOCET
| VV |  | Součet |  | 64.68 | [12 empty] | VV | 1 | 4 | True | 1 | ROZPOCET
| D | 13 | Hloubené vykopávky |  |  |  | 0 |  |  |  |  | 0 |  | 0 |  | 0 | 4 | D | 0 |  |  |  | ROZPOCET | [6 empty] | 0
5 | K | 132201212R00.A | Hloubení rýh š.do 200 cm hor.3 do 1000m3,STROJNĚ | m3 | 277.2 |  | 0 | RTS II / 2019 |  | základní |  | 0 | 0 | 0 | 0 | 0 | 4 | K | 1 |  |  |  | ROZPOCET | 0 | 0 | 0 | 0 | 0 | 1 | 0 | 4 | -1712457466
| PP |  | Hloubení rýh š.do 200 cm hor.3 do 1000m3,STROJNĚ | [14 empty] | PP | 1
| P |  | Poznámka k položce: Položka obsahuje hloubení rýh traktorbagrem, naložení výkopku na dopravní prostředek pro svislé, nebo vodorovné přemístění, popř. přemístění výkopku do 3 m (po povrchu území), případné zajištění rypadel polštáři, udržování pracoviště a ochranu výkopiště proti stékání srážkové vody z okolního terénu i s jejím odvodněním, nebo odvedením, přesekání a odstranění kořenů ve výkopišti, odstranění napadávek, urovnání dna výkopu. | [14 empty] | P | 1
| VV |  | přeložka | [14 empty] | VV | 1 | 1 | True | 0 | ROZPOCET
| VV |  | 98*1,1*1,5 |  | 161.7 | [12 empty] | VV | 1 | 2 | True | 0 | ROZPOCET
| VV |  | přípojky | [14 empty] | VV | 1 | 1 | True | 0 | ROZPOCET
| VV |  | 6*1,1*1,5 |  | 9.9 | [12 empty] | VV | 1 | 2 | True | 0 | ROZPOCET
| VV |  | vybourání st. řadu | [14 empty] | VV | 1 | 1 | True | 0 | ROZPOCET
| VV |  | 64*1,1*1,5 |  | 105.6 | [12 empty] | VV | 1 | 2 | True | 0 | ROZPOCET
| VV |  | Součet |  | 277.2 | [12 empty] | VV | 1 | 4 | True | 1 | ROZPOCET
6 | K | 132201219R00.A | Přípl.za lepivost,hloubení rýh 200cm,hor.3,STROJNĚ | m3 | 83.16 |  | 0 | RTS II / 2019 |  | základní |  | 0 | 0 | 0 | 0 | 0 | 4 | K | 1 |  |  |  | ROZPOCET | 0 | 0 | 0 | 0 | 0 | 1 | 0 | 4 | 457943482
| PP |  | Přípl.za lepivost,hloubení rýh 200cm,hor.3,STROJNĚ | [14 empty] | PP | 1
| P |  | Poznámka k položce: Do měrných jednotek se udává poměrné množství zeminy, které ulpí v nářadí a o které je snížen celkový výkon stroje. | [14 empty] | P | 1
| VV |  | 30% | [14 empty] | VV | 1 | 1 | True | 0 | ROZPOCET
| VV |  | 277,2*0,3 |  | 83.16 | [12 empty] | VV | 1 | 2 | True | 0 | ROZPOCET
| VV |  | Součet |  | 83.16 | [12 empty] | VV | 1 | 4 | True | 1 | ROZPOCET
| D | 15 | Roubení |  |  |  | 0 |  |  |  |  | 0 |  | 0.49896 |  | 0 | 4 | D | 0 |  |  |  | ROZPOCET | [6 empty] | 0
7 | K | 151101101R00.A | Pažení a rozepření stěn rýh - příložné - hl.do 2 m | m2 | 504 |  | 0 | RTS II / 2019 |  | základní |  | 0 | 0.00099 | 0.49896 | 0 | 0 | 4 | K | 1 |  |  |  | ROZPOCET | 0 | 0 | 0 | 0 | 0 | 1 | 0 | 4 | 381516541
| PP |  | Pažení a rozepření stěn rýh - příložné - hl.do 2 m | [14 empty] | PP | 1
| P |  | Poznámka k položce: Odstranění pažení a rozepření se oceňuje samostatně. | [14 empty] | P | 1
| VV |  | přeložka | [14 empty] | VV | 1 | 1 | True | 0 | ROZPOCET
| VV |  | 98*1,5*2 |  | 294 | [12 empty] | VV | 1 | 2 | True | 0 | ROZPOCET
| VV |  | přípojky | [14 empty] | VV | 1 | 1 | True | 0 | ROZPOCET
| VV |  | 6*1,5*2 |  | 18 | [12 empty] | VV | 1 | 2 | True | 0 | ROZPOCET
| VV |  | rušení st. řadu | [14 empty] | VV | 1 | 1 | True | 0 | ROZPOCET
| VV |  | 64*1,5*2 |  | 192 | [12 empty] | VV | 1 | 2 | True | 0 | ROZPOCET
| VV |  | Součet |  | 504 | [12 empty] | VV | 1 | 4 | True | 1 | ROZPOCET
8 | K | 151101111R00.A | Odstranění pažení stěn rýh - příložné - hl. do 2 m | m2 | 504 |  | 0 | RTS II / 2019 |  | základní |  | 0 | 0 | 0 | 0 | 0 | 4 | K | 1 |  |  |  | ROZPOCET | 0 | 0 | 0 | 0 | 0 | 1 | 0 | 4 | -675211434
| PP |  | Odstranění pažení stěn rýh - příložné - hl. do 2 m | [14 empty] | PP | 1
| VV |  | 504 |  | 504 | [12 empty] | VV | 1 | 2 | True | 0 | ROZPOCET
| VV |  | Součet |  | 504 | [12 empty] | VV | 1 | 4 | True | 1 | ROZPOCET
| D | 16 | Přemístění výkopku |  |  |  | 0 |  |  |  |  | 0 |  | 0 |  | 0 | 4 | D | 0 |  |  |  | ROZPOCET | [6 empty] | 0
9 | K | 161101101R00.A | Svislé přemístění výkopku z hor.1-4 do 2,5 m | m3 | 143.55 |  | 0 | RTS II / 2019 |  | základní |  | 0 | 0 | 0 | 0 | 0 | 4 | K | 1 |  |  |  | ROZPOCET | 0 | 0 | 0 | 0 | 0 | 1 | 0 | 4 | 2130086285
| PP |  | Svislé přemístění výkopku z hor.1-4 do 2,5 m | [14 empty] | PP | 1
| P |  | Poznámka k položce: Platí pro hloubky výkopu od 1 do 2,5 m. Při hloubce do 1 m se svislé přemístění neoceňuje. Tabulka pro určení podílu svislého přemístění výkopku. Číselná hodnota uvedená v tabulce udává procento z celkového objemu výkopávky, pro něž se oceňuje svislé přemístění výkopku. a) hloubení jam objemu do 100 m3 100 % objemu do 1000 m3 8 % objemu do 10000 m3 3 % objemu nad 10000 m3 2 % b) hloubení rýh š. do 60 cm bez ohledu na objem 100 % c) hloubení rýh š. do 200 cm objemu do 100 m3 100 % objemu nad 100 m3 50 % d) hloubení zářezů objemu do 1000 m3 neoceňuje se objemu do 10000 m3 neoceňuje se objemu nad 10000 m3 neoceňuje se | [14 empty] | P | 1
| VV |  | 161,7*0,5+105,6*0,5 |  | 133.65 | [12 empty] | VV | 1 | 2 | True | 0 | ROZPOCET
| VV |  | 9,9 |  | 9.9 | [12 empty] | VV | 1 | 2 | True | 0 | ROZPOCET
| VV |  | Součet |  | 143.55 | [12 empty] | VV | 1 | 4 | True | 1 | ROZPOCET
10 | K | 162701105R00.A | Vodorovné přemístění výkopku z hor.1-4 do 10000 m | m3 | 277.2 |  | 0 | RTS II / 2019 |  | základní |  | 0 | 0 | 0 | 0 | 0 | 4 | K | 1 |  |  |  | ROZPOCET | 0 | 0 | 0 | 0 | 0 | 1 | 0 | 4 | -828971173
| PP |  | Vodorovné přemístění výkopku z hor.1-4 do 10000 m | [14 empty] | PP | 1
| VV |  | 277,2 |  | 277.2 | [12 empty] | VV | 1 | 2 | True | 0 | ROZPOCET
| VV |  | Součet |  | 277.2 | [12 empty] | VV | 1 | 4 | True | 1 | ROZPOCET
11 | K | 162701105R00.A.1 | Vodorovné přemístění recyklátu do 10000 m | m3 | 105.6 |  | 0 | RTS II / 2019 |  | základní |  | 0 | 0 | 0 | 0 | 0 | 4 | K | 1 |  |  |  | ROZPOCET | 0 | 0 | 0 | 0 | 0 | 1 | 0 | 4 | 1289838261
| PP |  | Vodorovné přemístění recyklátu do 10000 m | [14 empty] | PP | 1
| VV |  | pro zához rušeného řadu | [14 empty] | VV | 1 | 1 | True | 0 | ROZPOCET
| VV |  | 105,6 |  | 105.6 | [12 empty] | VV | 1 | 2 | True | 0 | ROZPOCET
| VV |  | Součet |  | 105.6 | [12 empty] | VV | 1 | 4 | True | 1 | ROZPOCET
| D | 17 | Konstrukce ze zemin |  |  |  | 0 |  |  |  |  | 0 |  | 268.84 |  | 0 | 4 | D | 0 |  |  |  | ROZPOCET | [6 empty] | 0
12 | K | 175101101RT2.A | Obsyp potrubí bez prohození sypaniny | m3 | 45.76 |  | 0 | RTS II / 2019 |  | základní |  | 0 | 1.7 | 77.792 | 0 | 0 | 4 | K | 1 |  |  |  | ROZPOCET | 0 | 0 | 0 | 0 | 0 | 1 | 0 | 4 | 1109364720
| PP |  | Obsyp potrubí bez prohození sypaniny | [14 empty] | PP | 1
| P |  | Poznámka k položce: Včetně dodávky kameniva. | [14 empty] | P | 1
| VV |  | 98*1,1*0,4 |  | 43.12 | [12 empty] | VV | 1 | 2 | True | 0 | ROZPOCET
| VV |  | 6*1,1*0,4 |  | 2.64 | [12 empty] | VV | 1 | 2 | True | 0 | ROZPOCET
| VV |  | Součet |  | 45.76 | [12 empty] | VV | 1 | 4 | True | 1 | ROZPOCET
13 | K | 174101101R00.A | Zásyp jam, rýh, šachet se zhutněním | m3 | 105.6 |  | 0 | RTS II / 2019 |  | základní |  | 0 | 0 | 0 | 0 | 0 | 4 | K | 1 |  |  |  | ROZPOCET | 0 | 0 | 0 | 0 | 0 | 1 | 0 | 4 | 317532235
| PP |  | Zásyp jam, rýh, šachet se zhutněním | [14 empty] | PP | 1
| P |  | Poznámka k položce: Položka obsahuje strojní přemístění materiálu pro zásyp ze vzdálenosti do 10 m od okraje zásypu. | [14 empty] | P | 1
| VV |  | vybourání st. řadu | [14 empty] | VV | 1 | 1 | True | 0 | ROZPOCET
| VV |  | 105,6 |  | 105.6 | [12 empty] | VV | 1 | 2 | True | 0 | ROZPOCET
| VV |  | Součet |  | 105.6 | [12 empty] | VV | 1 | 4 | True | 1 | ROZPOCET
14 | K | 174100050RAC.A | Zásyp jam,rýh a šachet přírodním lomovým kamenivem | m3 | 114.4 |  | 0 | RTS II / 2019 |  | základní |  | 0 | 1.67 | 191.048 | 0 | 0 | 4 | K | 1 |  |  |  | ROZPOCET | 0 | 0 | 0 | 0 | 0 | 1 | 0 | 4 | 283046329
| PP |  | Zásyp jam,rýh a šachet přírodním lomovým kamenivem | [14 empty] | PP | 1
| P |  | Poznámka k položce: 98*1,1*1 přeložka 6*1,1*1 přípojky | [14 empty] | P | 1
| VV |  | přeložka | [14 empty] | VV | 1 | 1 | True | 0 | ROZPOCET
| VV |  | 98*1,1*1 |  | 107.8 | [12 empty] | VV | 1 | 2 | True | 0 | ROZPOCET
| VV |  | přípojky | [14 empty] | VV | 1 | 1 | True | 0 | ROZPOCET
| VV |  | 6*1,1*1 |  | 6.6 | [12 empty] | VV | 1 | 2 | True | 0 | ROZPOCET
| VV |  | Součet |  | 114.4 | [12 empty] | VV | 1 | 4 | True | 1 | ROZPOCET
15 | K | 171201201R00.A | Uložení sypaniny na skl.-sypanina na výšku přes 2m | m3 | 277.2 |  | 0 | RTS II / 2019 |  | základní |  | 0 | 0 | 0 | 0 | 0 | 4 | K | 1 |  |  |  | ROZPOCET | 0 | 0 | 0 | 0 | 0 | 1 | 0 | 4 | -233641105
| PP |  | Uložení sypaniny na skl.-sypanina na výšku přes 2m | [14 empty] | PP | 1
| P |  | Poznámka k položce: Položka se nepoužívá pro prosté vysypání zeminy na skládku. To je zahrnuto v ceně odvozu. Položka neobsahuje náklady na získání skládek ani na poplatky za skládku. | [14 empty] | P | 1
| VV |  | 277,2 |  | 277.2 | [12 empty] | VV | 1 | 2 | True | 0 | ROZPOCET
| VV |  | Součet |  | 277.2 | [12 empty] | VV | 1 | 4 | True | 1 | ROZPOCET
| D | 19 | Hloubení pro podzemní stěny, ražení a hloubení důlní |  |  |  | 0 |  |  |  |  | 0 |  | 0 |  | 0 | 4 | D | 0 |  |  |  | ROZPOCET | [6 empty] | 0
16 | K | 199000002R00.A | Poplatek za skládku horniny 1- 4 | m3 | 277.2 |  | 0 | RTS II / 2019 |  | základní |  | 0 | 0 | 0 | 0 | 0 | 4 | K | 1 |  |  |  | ROZPOCET | 0 | 0 | 0 | 0 | 0 | 1 | 0 | 4 | 1538744432
| PP |  | Poplatek za skládku horniny 1- 4 | [14 empty] | PP | 1
| D | 27 | Základy |  |  |  | 0 |  |  |  |  | 0 |  | 4.6928 |  | 0 | 4 | D | 0 |  |  |  | ROZPOCET | [6 empty] | 0
17 | K | 275362021R00.R | Výztuž základových patek ze svařovaných sítí KARI | kg | 4.44 |  | 0 |  |  | základní |  | 0 | 1.0569 | 4.6928 | 0 | 0 | 4 | K | 1 |  |  |  | ROZPOCET | 0 | 0 | 0 | 0 | 0 | 1 | 0 | 4 | -2135272670
| PP |  | Výztuž základových patek ze svařovaných sítí KARI | [14 empty] | PP | 1
| P |  | Poznámka k položce: V položce jsou zakalkulovány náklady na dodání sítí ve svitcích nebo plošně rovných sítí typu KARI, jejich uložení a případné stříhání a její vyvázání nebo přivaření bodovými svary. Položka neobsahuje ohýbání sítí do hran. | [14 empty] | P | 1
| VV |  | 4,44 |  | 4.44 | [12 empty] | VV | 1 | 2 | True | 0 | ROZPOCET
| VV |  | Součet |  | 4.44 | [12 empty] | VV | 1 | 4 | True | 1 | ROZPOCET
| D | 45 | Podkladní a vedlejší konstrukce (kromě vozovek a železničního svršku) |  |  |  | 0 |  |  |  |  | 0 |  | 22.6488 |  | 0 | 4 | D | 0 |  |  |  | ROZPOCET | [6 empty] | 0
18 | K | 451572111RK6.A | Lože pod potrubí z kameniva těženého 0 - 4 mm | m3 | 11.44 |  | 0 | RTS II / 2019 |  | základní |  | 0 | 1.8908 | 21.6304 | 0 | 0 | 4 | K | 1 |  |  |  | ROZPOCET | 0 | 0 | 0 | 0 | 0 | 1 | 0 | 4 | 1385986270
| PP |  | Lože pod potrubí z kameniva těženého 0 - 4 mm | [14 empty] | PP | 1
| P |  | Poznámka k položce: Položka je určena pro práce v otevřeném výkopu, pro práce ve štole se k položce používá příplatek 45154-1192. | [14 empty] | P | 1
| VV |  | 98*1,1*0,1 |  | 10.78 | [12 empty] | VV | 1 | 2 | True | 0 | ROZPOCET
| VV |  | 6*1,1*0,1 |  | 0.66 | [12 empty] | VV | 1 | 2 | True | 0 | ROZPOCET
| VV |  | Součet |  | 11.44 | [12 empty] | VV | 1 | 4 | True | 1 | ROZPOCET
19 | K | 452313151R00.A | Bloky pro potrubí z betonu C 20/25 | m3 | 0.4 |  | 0 | RTS II / 2019 |  | základní |  | 0 | 2.5 | 1 | 0 | 0 | 4 | K | 1 |  |  |  | ROZPOCET | 0 | 0 | 0 | 0 | 0 | 1 | 0 | 4 | -177904864
| PP |  | Bloky pro potrubí z betonu C 20/25 | [14 empty] | PP | 1
| P |  | Poznámka k položce: Položka je určena pro práce v otevřeném výkopu, pro práce ve štole se k položce používá příplatek 45231-3192. | [14 empty] | P | 1
| VV |  | 0,035*2 |  | 0.07 | [12 empty] | VV | 1 | 2 | True | 0 | ROZPOCET
| VV |  | 0,06*2 |  | 0.12 | [12 empty] | VV | 1 | 2 | True | 0 | ROZPOCET
| VV |  | 0,096 |  | 0.1 | [12 empty] | VV | 1 | 2 | True | 0 | ROZPOCET
| VV |  | 0,106 |  | 0.11 | [12 empty] | VV | 1 | 2 | True | 0 | ROZPOCET
| VV |  | Součet |  | 0.4 | [12 empty] | VV | 1 | 4 | True | 1 | ROZPOCET
20 | K | 452353101R00.A | Bednění bloků pod potrubí | m2 | 3.84 |  | 0 | RTS II / 2019 |  | základní |  | 0 | 0.0048 | 0.018432 | 0 | 0 | 4 | K | 1 |  |  |  | ROZPOCET | 0 | 0 | 0 | 0 | 0 | 1 | 0 | 4 | -210722144
| PP |  | Bednění bloků pod potrubí | [14 empty] | PP | 1
| P |  | Poznámka k položce: Položka je určena pro práce v otevřeném výkopu, pro práce ve štole se k položce používá příplatek 45235-1192. V položkách jsou zakalkulovány i náklady na odbednění a nátěr proti přilnavosti betonu. | [14 empty] | P | 1
| VV |  | 2*0,56 |  | 1.12 | [12 empty] | VV | 1 | 2 | True | 0 | ROZPOCET
| VV |  | 2*0,65 |  | 1.3 | [12 empty] | VV | 1 | 2 | True | 0 | ROZPOCET
| VV |  | 0,69 |  | 0.69 | [12 empty] | VV | 1 | 2 | True | 0 | ROZPOCET
| VV |  | 0,73 |  | 0.73 | [12 empty] | VV | 1 | 2 | True | 0 | ROZPOCET
| VV |  | Součet |  | 3.84 | [12 empty] | VV | 1 | 4 | True | 1 | ROZPOCET
| D | 85 | Potrubí z trub litinových |  |  |  | 0 |  |  |  |  | 0 |  | 0.00065 |  | 0 | 4 | D | 0 |  |  |  | ROZPOCET | [6 empty] | 0
21 | K | 852242121R00.A | Montáž trub litin. tlak. přír.do 1 m, výkop DN 80 | kus | 1 |  | 0 | RTS II / 2019 |  | základní |  | 0 | 0.00022 | 0.00022 | 0 | 0 | 4 | K | 1 |  |  |  | ROZPOCET | 0 | 0 | 0 | 0 | 0 | 1 | 0 | 4 | 2006503601
| PP |  | Montáž trub litin. tlak. přír.do 1 m, výkop DN 80 | [14 empty] | PP | 1
| P |  | Poznámka k položce: Položka je určena pro montáž trub litinových tlakových přírubových abnormálních délek, jednotlivě do 1 m v otevřeném výkopu, v otevřeném kanálu nebo v šachtě. V položce nejsou zakalkulovány náklady na dodávku trub; tyto trouby se oceňují ve speciifikaci. Ztratné se doporučuje ve výši 1 %. | [14 empty] | P | 1
| VV |  | 1 |  | 1 | [12 empty] | VV | 1 | 2 | True | 0 | ROZPOCET
| VV |  | Součet |  | 1 | [12 empty] | VV | 1 | 4 | True | 1 | ROZPOCET
22 | K | 857601102RT1.A | Montáž tvarovek jednoosých, tvárná litina DN 100 | kus | 6 |  | 0 | RTS II / 2019 |  | základní |  | 0 | 0 | 0 | 0 | 0 | 4 | K | 1 |  |  |  | ROZPOCET | 0 | 0 | 0 | 0 | 0 | 1 | 0 | 4 | -856861363
| PP |  | Montáž tvarovek jednoosých, tvárná litina DN 100 | [14 empty] | PP | 1
| P |  | Poznámka k položce: Položka je určena pro montáž tvarovek jednoosých s pružnými spoji ve výkopu. Pro blokované spoje se cena zvýší o 15 - 20 %. V položce nejsou zakalkulovány náklady na dodávku tvarovek; tyto tvarovky se oceňují ve speciifikaci. Ztratné se doporučuje ve výši 1 %. | [14 empty] | P | 1
| VV |  | 6 |  | 6 | [12 empty] | VV | 1 | 2 | True | 0 | ROZPOCET
| VV |  | Součet |  | 6 | [12 empty] | VV | 1 | 4 | True | 1 | ROZPOCET
23 | K | 857242121R00.A | Montáž tvarovek litin. jednoos.přír. výkop DN 80 | kus | 1 |  | 0 | RTS II / 2019 |  | základní |  | 0 | 0.00022 | 0.00022 | 0 | 0 | 4 | K | 1 |  |  |  | ROZPOCET | 0 | 0 | 0 | 0 | 0 | 1 | 0 | 4 | -826949101
| PP |  | Montáž tvarovek litin. jednoos.přír. výkop DN 80 | [14 empty] | PP | 1
| P |  | Poznámka k položce: Položka je určena pro montáž litinových tvarovek na potrubí litinovém tlakovém přírubovém jednoosých v otevřeném výkopu, v otevřeném kanálu nebo v šachtě. V položce nejsou zakalkulovány náklady na dodávku tvarovek; tyto tvarovky se oceňují ve speciifikaci. Ztratné se doporučuje ve výši 1 %. | [14 empty] | P | 1
| VV |  | 1 |  | 1 | [12 empty] | VV | 1 | 2 | True | 0 | ROZPOCET
| VV |  | Součet |  | 1 | [12 empty] | VV | 1 | 4 | True | 1 | ROZPOCET
24 | K | 857701102RT1.A | Montáž tvarovek odbočných, tvárná litina DN 100 | kus | 1 |  | 0 | RTS II / 2019 |  | základní |  | 0 | 0.00021 | 0.00021 | 0 | 0 | 4 | K | 1 |  |  |  | ROZPOCET | 0 | 0 | 0 | 0 | 0 | 1 | 0 | 4 | 181615719
| PP |  | Montáž tvarovek odbočných, tvárná litina DN 100 | [14 empty] | PP | 1
| P |  | Poznámka k položce: Položka je určena pro montáž tvarovek odbočných s pružnými spoji ve výkopu. Pro blokované spoje se cena zvýší o 15 - 20 %. V položce nejsou zakalkulovány náklady na dodávku tvarovek; tyto tvarovky se oceňují ve speciifikaci. Ztratné se doporučuje ve výši 1 %. | [14 empty] | P | 1
| VV |  | 1 |  | 1 | [12 empty] | VV | 1 | 2 | True | 1 | ROZPOCET
25 | K | 851651102R00.A | Montáž potrubí litinového,jištěný spoj BLS, DN 100 | m | 101 |  | 0 | RTS II / 2019 |  | základní |  | 0 | 0 | 0 | 0 | 0 | 4 | K | 1 |  |  |  | ROZPOCET | 0 | 0 | 0 | 0 | 0 | 1 | 0 | 4 | -628706759
| PP |  | Montáž potrubí litinového,jištěný spoj BLS, DN 100 | [14 empty] | PP | 1
| VV |  | 101 |  | 101 | [12 empty] | VV | 1 | 2 | True | 0 | ROZPOCET
| VV |  | Součet |  | 101 | [12 empty] | VV | 1 | 4 | True | 1 | ROZPOCET
| D | 87 | Potrubí z trub plastických, skleněných a čedičových |  |  |  | 0 |  |  |  |  | 0 |  | 0 |  | 0 | 4 | D | 0 |  |  |  | ROZPOCET | [6 empty] | 0
26 | K | 871171121R00.A | Montáž trubek polyetylenových ve výkopu d 40 mm | m | 3 |  | 0 | RTS II / 2019 |  | základní |  | 0 | 0 | 0 | 0 | 0 | 4 | K | 1 |  |  |  | ROZPOCET | 0 | 0 | 0 | 0 | 0 | 1 | 0 | 4 | 991030435
| PP |  | Montáž trubek polyetylenových ve výkopu d 40 mm | [14 empty] | PP | 1
| P |  | Poznámka k položce: V položce je uvažováno použití svitku. Případné spoje se dorozpočtují přirážkou za spoj pol. 877 ..-2121 V položce není zakalkulována dodávka trub, spojek a tvarovek. Jejich dodávka se oceňuje ve specifikaci. Montáž elektrotvarovek se oceňuje pol. č. 877 ..-2121 podle množství a průměru potřebných spojů. | [14 empty] | P | 1
| VV |  | 3 |  | 3 | [12 empty] | VV | 1 | 2 | True | 0 | ROZPOCET
| VV |  | Součet |  | 3 | [12 empty] | VV | 1 | 4 | True | 1 | ROZPOCET
27 | K | 877172121R00.A | Přirážka za 1 spoj elektrotvarovky d 40 mm | kus | 2 |  | 0 | RTS II / 2019 |  | základní |  | 0 | 0 | 0 | 0 | 0 | 4 | K | 1 |  |  |  | ROZPOCET | 0 | 0 | 0 | 0 | 0 | 1 | 0 | 4 | 606168340
| PP |  | Přirážka za 1 spoj elektrotvarovky d 40 mm | [14 empty] | PP | 1
| P |  | Poznámka k položce: Cena vyjadřuje náklady na jeden spoj. Montáž elektrotvarovky se ocení příslušným počtem spojů = napojení. V položce nejsou zakalkulovány náklady na dodání elektrotvarovek; elektrotvarovky se oceňují ve specifikaci. | [14 empty] | P | 1
| VV |  | 2 |  | 2 | [12 empty] | VV | 1 | 2 | True | 0 | ROZPOCET
| VV |  | Součet |  | 2 | [12 empty] | VV | 1 | 4 | True | 1 | ROZPOCET
| D | 89 | Ostatní konstrukce a práce na trubním vedení |  |  |  | 0 |  |  |  |  | 0 |  | 1.218 |  | 0 | 4 | D | 0 |  |  |  | ROZPOCET | [6 empty] | 0
28 | K | 891241111R00.A | Montáž vodovodních šoupátek ve výkopu DN 80 | kus | 1 |  | 0 | RTS II / 2019 |  | základní |  | 0 | 0.00022 | 0.00022 | 0 | 0 | 4 | K | 1 |  |  |  | ROZPOCET | 0 | 0 | 0 | 0 | 0 | 1 | 0 | 4 | 399932062
| PP |  | Montáž vodovodních šoupátek ve výkopu DN 80 | [14 empty] | PP | 1
| P |  | Poznámka k položce: Položka je určena pro montáž vodovodních šoupátek v otevřeném výkopu nebo v šachtách s osazením zemní soupravy (bez poklopů). V položce jsou zakalkulovány i náklady na vytvoření otvorů ve stropech šachet pro prostup zemních souprav šoupátek. V položce nejsou zakalkulovány náklady na: - dodání šoupátek, zemních souprav a šoupátkových klíčů; tyto armatury se oceňují ve specifikaci; ztratné se doporučuje ve výši 1 %. - podkladní bloky pod armatury, které se oceňují příslušnými položkami souborů 452 Podkladní a zajišťovací konstrukce včetně bednění části A01 tohoto sborníku - osazení šoupátkových poklopů, které se oceňuje položkami souboru 89940 Osazení poklopů litinových části A01 tohoto sborníku. | [14 empty] | P | 1
| VV |  | 1 |  | 1 | [12 empty] | VV | 1 | 2 | True | 0 | ROZPOCET
| VV |  | Součet |  | 1 | [12 empty] | VV | 1 | 4 | True | 1 | ROZPOCET
29 | K | 891247111R00.A | Montáž hydrantů podzemních DN 80 | kus | 1 |  | 0 | RTS II / 2019 |  | základní |  | 0 | 0.00011 | 0.00011 | 0 | 0 | 4 | K | 1 |  |  |  | ROZPOCET | 0 | 0 | 0 | 0 | 0 | 1 | 0 | 4 | -1669716699
| PP |  | Montáž hydrantů podzemních DN 80 | [14 empty] | PP | 1
| P |  | Poznámka k položce: Položka je určena pro montáž hydrantů podzemních (bez osazení poklopů) na potrubí. V položce nejsou zakalkulovány náklady na: - dodání hydrantů a hydrantových klíčů; tyto armatury se oceňují ve specifikaci; ztratné se doporučuje ve výši 1 % - podkladní bloky pod armatury, které se oceňují příslušnými položkami souborů 452 Podkladní a zajišťovací konstrukce včetně bednění části A01 tohoto sborníku - obsyp odvodňovacího zařízení hydrantů ze štěrku nebo štěrkopísku; obsyp se oceňuje příslušnými položkami souboru 451 Lože pod potrubí, stoky a drobné objekty části A01 tohoto sborníku. - osazení hydrantových poklopů; osazení poklopů se oceňuje příslušnými položkami souboru 89940 Osazení poklopů litinových části A01 tohoto sborníku. | [14 empty] | P | 1
| VV |  | 1 |  | 1 | [12 empty] | VV | 1 | 2 | True | 0 | ROZPOCET
| VV |  | Součet |  | 1 | [12 empty] | VV | 1 | 4 | True | 1 | ROZPOCET
30 | K | 891269111vd.A | Montáž navrtávacích pasů DN 100 | kus | 1 |  | 0 | vlastní |  | základní |  | 0 | 0 | 0 | 0 | 0 | 4 | K | 1 |  |  |  | ROZPOCET | 0 | 0 | 0 | 0 | 0 | 1 | 0 | 4 | -1772130264
| PP |  | Montáž navrtávacích pasů DN 100 | [14 empty] | PP | 1
| P |  | Poznámka k položce: Položka je určena pro montáž navrtávacích pasů s ventilem Jt 1 MPa na potrubí z trub osinkocementových, litinových, ocelových nebo plastckých hmot. V položce jsou zakalkulovány i náklady na jejich montáž a výkop montážních jamek; na opravu izolace ocelových trubek a na osazení zemních souprav. Osazení ventilových poklopů se oceňuje příslušnými položkami souboru 89940 Osazení poklopů litinových části A01 tohoto sborníku. | [14 empty] | P | 1
| VV |  | včetně dodávky pasu, ventilu a ISO tvarovky | [14 empty] | VV | 1 | 1 | True | 0 | ROZPOCET
| VV |  | 1 |  | 1 | [12 empty] | VV | 1 | 2 | True | 0 | ROZPOCET
| VV |  | Součet |  | 1 | [12 empty] | VV | 1 | 4 | True | 1 | ROZPOCET
31 | K | 899401112R00.A | Osazení poklopů litinových šoupátkových | kus | 2 |  | 0 | RTS II / 2019 |  | základní |  | 0 | 0.12303 | 0.24606 | 0 | 0 | 4 | K | 1 |  |  |  | ROZPOCET | 0 | 0 | 0 | 0 | 0 | 1 | 0 | 4 | 1294727129
| PP |  | Osazení poklopů litinových šoupátkových | [14 empty] | PP | 1
| P |  | Poznámka k položce: V položkách osazení poklopů jsou zakalkulovány i náklady na jejich podezdění. V položkách nejsou zakalkulovány náklady na dodání poklopů; Tyto náklady se oceňují ve specifikaci. Ztratné se nestanoví. | [14 empty] | P | 1
| VV |  | 1+1 |  | 2 | [12 empty] | VV | 1 | 2 | True | 1 | ROZPOCET
32 | K | 899401113R00.A | Osazení poklopů litinových hydrantových | kus | 1 |  | 0 | RTS II / 2019 |  | základní |  | 0 | 0.32906 | 0.32906 | 0 | 0 | 4 | K | 1 |  |  |  | ROZPOCET | 0 | 0 | 0 | 0 | 0 | 1 | 0 | 4 | -1770410985
| PP |  | Osazení poklopů litinových hydrantových | [14 empty] | PP | 1
| P |  | Poznámka k položce: V položkách osazení poklopů jsou zakalkulovány i náklady na jejich podezdění. V položkách nejsou zakalkulovány náklady na dodání poklopů; Tyto náklady se oceňují ve specifikaci. Ztratné se nestanoví. | [14 empty] | P | 1
| VV |  | 1 |  | 1 | [12 empty] | VV | 1 | 2 | True | 0 | ROZPOCET
| VV |  | Součet |  | 1 | [12 empty] | VV | 1 | 4 | True | 1 | ROZPOCET
33 | K | 899431111R00.A | Výšková úprava do 20 cm, zvýšení krytu šoupěte | kus | 2 |  | 0 | RTS II / 2019 |  | základní |  | 0 | 0.3159 | 0.6318 | 0 | 0 | 4 | K | 1 |  |  |  | ROZPOCET | 0 | 0 | 0 | 0 | 0 | 1 | 0 | 4 | 1701394091
| PP |  | Výšková úprava do 20 cm, zvýšení krytu šoupěte | [14 empty] | PP | 1
| VV |  | 2 |  | 2 | [12 empty] | VV | 1 | 2 | True | 0 | ROZPOCET
| VV |  | Součet |  | 2 | [12 empty] | VV | 1 | 4 | True | 1 | ROZPOCET
34 | K | 899731113R00.A | Vodič signalizační CYY 4 mm2 | m | 215.5 |  | 0 | RTS II / 2019 |  | základní |  | 0 | 5e-05 | 0.010775 | 0 | 0 | 4 | K | 1 |  |  |  | ROZPOCET | 0 | 0 | 0 | 0 | 0 | 1 | 0 | 4 | 1771065933
| PP |  | Vodič signalizační CYY 4 mm2 | [14 empty] | PP | 1
| VV |  | řad | [14 empty] | VV | 1 | 1 | True | 0 | ROZPOCET
| VV |  | 98*2+6 |  | 202 | [12 empty] | VV | 1 | 2 | True | 0 | ROZPOCET
| VV |  | přípojka TLT | [14 empty] | VV | 1 | 1 | True | 0 | ROZPOCET
| VV |  | 3*2+3 |  | 9 | [12 empty] | VV | 1 | 2 | True | 0 | ROZPOCET
| VV |  | přípojka PE | [14 empty] | VV | 1 | 1 | True | 0 | ROZPOCET
| VV |  | 4,5 |  | 4.5 | [12 empty] | VV | 1 | 2 | True | 0 | ROZPOCET
| VV |  | Součet |  | 215.5 | [12 empty] | VV | 1 | 4 | True | 1 | ROZPOCET
35 | K | 892271111R00.A | Tlaková zkouška vodovodního potrubí DN 125 | m | 101 |  | 0 | RTS II / 2019 |  | základní |  | 0 | 0 | 0 | 0 | 0 | 4 | K | 1 |  |  |  | ROZPOCET | 0 | 0 | 0 | 0 | 0 | 1 | 0 | 4 | 355398064
| PP |  | Tlaková zkouška vodovodního potrubí DN 125 | [14 empty] | PP | 1
| P |  | Poznámka k položce: V položce jsou započteny náklady na přísun, montáž, demontáž a odsun zkoušecího čerpadla, napuštění tlakovou vodou a dodání vody pro tlakovou zkoušku. | [14 empty] | P | 1
| VV |  | 101 |  | 101 | [12 empty] | VV | 1 | 2 | True | 0 | ROZPOCET
| VV |  | Součet |  | 101 | [12 empty] | VV | 1 | 4 | True | 1 | ROZPOCET
36 | K | 892233111R00.A | Desinfekce vodovodního potrubí DN 70 | m | 3 |  | 0 | RTS II / 2019 |  | základní |  | 0 | 0 | 0 | 0 | 0 | 4 | K | 1 |  |  |  | ROZPOCET | 0 | 0 | 0 | 0 | 0 | 1 | 0 | 4 | -1501615089
| PP |  | Desinfekce vodovodního potrubí DN 70 | [14 empty] | PP | 1
| P |  | Poznámka k položce: V položce jsou zakalkulovány náklady na napuštění a vypuštění vody, dodání vody a desinfekčního prostředku a na bakteriologický rozbor vody. | [14 empty] | P | 1
| VV |  | 3 |  | 3 | [12 empty] | VV | 1 | 2 | True | 0 | ROZPOCET
| VV |  | Součet |  | 3 | [12 empty] | VV | 1 | 4 | True | 1 | ROZPOCET
37 | K | 892241111R00.A | Tlaková zkouška vodovodního potrubí DN 80 | m | 3 |  | 0 | RTS II / 2019 |  | základní |  | 0 | 0 | 0 | 0 | 0 | 4 | K | 1 |  |  |  | ROZPOCET | 0 | 0 | 0 | 0 | 0 | 1 | 0 | 4 | 798459233
| PP |  | Tlaková zkouška vodovodního potrubí DN 80 | [14 empty] | PP | 1
| P |  | Poznámka k položce: V položce jsou započteny náklady na přísun, montáž, demontáž a odsun zkoušecího čerpadla, napuštění tlakovou vodou a dodání vody pro tlakovou zkoušku. | [14 empty] | P | 1
| VV |  | 3 |  | 3 | [12 empty] | VV | 1 | 2 | True | 0 | ROZPOCET
| VV |  | Součet |  | 3 | [12 empty] | VV | 1 | 4 | True | 1 | ROZPOCET
38 | K | 892273111R00.A | Desinfekce vodovodního potrubí DN 125 | m | 101 |  | 0 | RTS II / 2019 |  | základní |  | 0 | 0 | 0 | 0 | 0 | 4 | K | 1 |  |  |  | ROZPOCET | 0 | 0 | 0 | 0 | 0 | 1 | 0 | 4 | -1347893074
| PP |  | Desinfekce vodovodního potrubí DN 125 | [14 empty] | PP | 1
| P |  | Poznámka k položce: V položce jsou zakalkulovány náklady na napuštění a vypuštění vody, dodání vody a desinfekčního prostředku a na bakteriologický rozbor vody. | [14 empty] | P | 1
| VV |  | 101 |  | 101 | [12 empty] | VV | 1 | 2 | True | 0 | ROZPOCET
| VV |  | Součet |  | 101 | [12 empty] | VV | 1 | 4 | True | 1 | ROZPOCET
| D | 96 | Bourání konstrukcí |  |  |  | 0 |  |  |  |  | 0 |  | 3.5922 |  | 0 | 4 | D | 0 |  |  |  | ROZPOCET | [6 empty] | 0
39 | K | 969011131R00.A | Vybourání vodovod., plynového vedení DN do 125 mm | m | 96.1 |  | 0 | RTS II / 2019 |  | základní |  | 0 | 0.03738 | 3.5922 | 0 | 0 | 4 | K | 1 |  |  |  | ROZPOCET | 0 | 0 | 0 | 0 | 0 | 1 | 0 | 4 | -1980011294
| PP |  | Vybourání vodovod., plynového vedení DN do 125 mm | [14 empty] | PP | 1
| P |  | Poznámka k položce: V položce není kalkulována manipulace se sutí, která se oceňuje samostatně položkami souboru 979. | [14 empty] | P | 1
| VV |  | 96,1 |  | 96.1 | [12 empty] | VV | 1 | 2 | True | 0 | ROZPOCET
| VV |  | Součet |  | 96.1 | [12 empty] | VV | 1 | 4 | True | 1 | ROZPOCET
| D | 97 | Prorážení otvorů a ostatní bourací práce |  |  |  | 0 |  |  |  |  | 0 |  | 0 |  | 0 | 4 | D | 0 |  |  |  | ROZPOCET | [6 empty] | 0
40 | K | 979100011RA0.A | Odvoz suti a vyb.hmot do 10 km, vnitrost. 15 m | t | 3.59 |  | 0 | RTS II / 2019 |  | základní |  | 0 | 0 | 0 | 0 | 0 | 4 | K | 1 |  |  |  | ROZPOCET | 0 | 0 | 0 | 0 | 0 | 1 | 0 | 4 | -1573778360
| PP |  | Odvoz suti a vyb.hmot do 10 km, vnitrost. 15 m | [14 empty] | PP | 1
| VV |  | 3,5922 |  | 3.59 | [12 empty] | VV | 1 | 2 | True | 0 | ROZPOCET
| VV |  | Součet |  | 3.59 | [12 empty] | VV | 1 | 4 | True | 1 | ROZPOCET
| D | H27 | Vedení trubní dálková a přípojná |  |  |  | 0 |  |  |  |  | 0 |  | 0 |  | 0 | 4 | D | 0 |  |  |  | ROZPOCET | [6 empty] | 0
41 | K | 998273101R00.A | Přesun hmot, trubní vedení litinové, otevř. výkop | t | 3.94 |  | 0 | RTS II / 2019 |  | základní |  | 0 | 0 | 0 | 0 | 0 | 4 | K | 1 |  |  |  | ROZPOCET | 0 | 0 | 0 | 0 | 0 | 1 | 0 | 4 | -1897077660
| PP |  | Přesun hmot, trubní vedení litinové, otevř. výkop | [14 empty] | PP | 1
| P |  | Poznámka k položce: Položka je určena pro trubní vedení (vodovod nebo kanalizace) hloubené nebo ražené z trub litinových včetně drobných objektů. Platnost položky je vymezena pro nejmenší skladovací plochu 100 m2 + 0,24 m2/t, pro největší dopravní vzdálenost 15 m od hrany. | [14 empty] | P | 1
| VV |  | 3,9426 |  | 3.94 | [12 empty] | VV | 1 | 2 | True | 0 | ROZPOCET
| VV |  | Součet |  | 3.94 | [12 empty] | VV | 1 | 4 | True | 1 | ROZPOCET
| D | S | Přesuny sutí |  |  |  | 0 |  |  |  |  | 0 |  | 0 |  | 0 | 4 | D | 0 |  |  |  | ROZPOCET | [6 empty] | 0
42 | K | 979951121R00.A | Výkup kovů - litina, velikost do 40 x 40 cm | t | 2.14 |  | 0 | RTS II / 2019 |  | základní |  | 0 | 0 | 0 | 0 | 0 | 4 | K | 1 |  |  |  | ROZPOCET | 0 | 0 | 0 | 0 | 0 | 1 | 0 | 4 | 1939422034
| PP |  | Výkup kovů - litina, velikost do 40 x 40 cm | [14 empty] | PP | 1
43 | K | 979990001R00.A | Poplatek za skládku stavební suti | t | 1.45 |  | 0 | RTS II / 2019 |  | základní |  | 0 | 0 | 0 | 0 | 0 | 4 | K | 1 |  |  |  | ROZPOCET | 0 | 0 | 0 | 0 | 0 | 1 | 0 | 4 | -188450682
| PP |  | Poplatek za skládku stavební suti | [14 empty] | PP | 1
| D | Z99999 | Ostatní materiál |  |  |  | 0 |  |  |  |  | 0 |  | 235.0439 |  | 0 | 4 | D | 0 |  |  |  | ROZPOCET | [6 empty] | 0
44 | M | 59691002.A.A | Recyklát betonový fr.16 - 32 mm | t | 232.32 |  | 0 | RTS II / 2019 |  | základní |  | 0 | 1 | 232.32 | 0 | 0 | 8 | M | 1 |  |  |  | ROZPOCET | 0 | 0 | 0 | 0 | 0 | 1 | 0 | 4 | -1867567727
| PP |  | Recyklát betonový fr.16 - 32 mm | [14 empty] | PP | 1
| VV |  | 105,6*2,2 |  | 232.32 | [12 empty] | VV | 1 | 2 | True | 0 | ROZPOCET
| VV |  | Součet |  | 232.32 | [12 empty] | VV | 1 | 4 | True | 1 | ROZPOCET
45 | M | 673909991034.A | Fólie výstražná šířka 34 cm modrá síťovina | m | 104 |  | 0 | RTS II / 2019 |  | základní |  | 0 | 6e-05 | 0.00624 | 0 | 0 | 8 | M | 1 |  |  |  | ROZPOCET | 0 | 0 | 0 | 0 | 0 | 1 | 0 | 4 | 235873976
| PP |  | Fólie výstražná šířka 34 cm modrá síťovina | [14 empty] | PP | 1
| P |  | Poznámka k položce: 300/5 PP, balení á 100 m | [14 empty] | P | 1
| VV |  | 98+3+3 |  | 104 | [12 empty] | VV | 1 | 2 | True | 0 | ROZPOCET
| VV |  | Součet |  | 104 | [12 empty] | VV | 1 | 4 | True | 1 | ROZPOCET
46 | M | 422736068.A | Hydrant podz.dvojité jištění,krytí 1,5m | kus | 1 |  | 0 | RTS II / 2019 |  | základní |  | 0 | 0.048 | 0.048 | 0 | 0 | 8 | M | 1 |  |  |  | ROZPOCET | 0 | 0 | 0 | 0 | 0 | 1 | 0 | 4 | 1373350873
| PP |  | Hydrant podz.dvojité jištění,krytí 1,5m | [14 empty] | PP | 1
| P |  | Poznámka k položce: podzemní hydrant dvojitě jištěný tělo tvárná litina, vřeteno a prodlužovací trubka z nerezi, uzavírací kužel potažený oděru odolným PUR plastem, automatická funkce odvodnění hydrantu,epoxidace dle CSK AVK podzemní hydrant Dvojitý uzávěr s koulí Tvárná litina. Epoxidace dle DIN 30677-2 a GSK. Oděru odolný PUR na klínu. Vnitřní ochrané pouzdro. Nerezové silnostěné vřeteno s prolisy Ochranný kryt odvodnění Manžeta proti vnikání nečistot Vizuální odlišení délky hydrantu. Možnost změny zákopové délky po osazení. Možnost demontáže vnitřních částí za provozu Na přání: čtyřděrové vrtání příruby Příslušenství: hydrantová drenáž hydrantový poklop | [14 empty] | P | 1
47 | M | 42291353.A | Poklop litinový ČSN 504 - šoupátkový | kus | 2 |  | 0 | RTS II / 2019 |  | základní |  | 0 | 0 | 0 | 0 | 0 | 8 | M | 1 |  |  |  | ROZPOCET | 0 | 0 | 0 | 0 | 0 | 1 | 0 | 4 | 158746370
| PP |  | Poklop litinový ČSN 504 - šoupátkový | [14 empty] | PP | 1
| P |  | Poznámka k položce: Poklop typ 504 ČSN víko s předlitým nápisem je zajištěno mechanicky proti zcizení provedení tělesa a víka ze šedé litiny GG-20 ochrana proti korozi - asfaltový nátěr vně i uvnitř typ 504 s nápisem VODA | [14 empty] | P | 1
48 | M | 42291452.A | Poklop litinový 522 - hydrantový DN 80 | kus | 1 |  | 0 | RTS II / 2019 |  | základní |  | 0 | 0 | 0 | 0 | 0 | 8 | M | 1 |  |  |  | ROZPOCET | 0 | 0 | 0 | 0 | 0 | 1 | 0 | 4 | -1915050140
| PP |  | Poklop litinový 522 - hydrantový DN 80 | [14 empty] | PP | 1
| P |  | Poznámka k položce: Poklop typ 522 víko s předlitým nápisem je zajištěno mechanicky proti zcizení provedení tělesa a víka z tvárné litiny GGG-40 ochrana proti korozi - asfaltový nátěr vně i uvnitř typ 522 s nápisem HYDRANT | [14 empty] | P | 1
49 | M | 42293140.A | souprava zemní - voda, L=1,3-1,8 m | kus | 1 |  | 0 | RTS II / 2019 |  | základní |  | 0 | 0.0033 | 0.0033 | 0 | 0 | 8 | M | 1 |  |  |  | ROZPOCET | 0 | 0 | 0 | 0 | 0 | 1 | 0 | 4 | 984378604
| PP |  | souprava zemní - voda, L=1,3-1,8 m | [14 empty] | PP | 1
| P |  | Poznámka k položce: Souprava zemní Pro domovní přípojky se šroubovým napojením DN 3/4" - 2" Provedení teleskopické Krytí potrubí 1,30 - 1,80 m - všechny zemní soupravy (tuhé i teleskopické) veškerých typů a rozměrů jsou chráněny proti vniknutí nečistot a povrchové vody · teleskopická zemní souprava umožňuje plynulé vyrovnání do úrovně vozovky a to prostřednictvím nastavení teleskopické trubky a tyče pro nasazení klíče · všechny vertikální tlaky jsou pohlcovány působením teleskopu a tím je zabráněno poškození trubky a armatury · standardní dodávka bez uličního poklopu a podkladovou deskou | [14 empty] | P | 1
50 | M | 42293200.A | souprava zemní DN50 -100, 1,5m | kus | 1 |  | 0 | RTS II / 2019 |  | základní |  | 0 | 0.0053 | 0.0053 | 0 | 0 | 8 | M | 1 |  |  |  | ROZPOCET | 0 | 0 | 0 | 0 | 0 | 1 | 0 | 4 | -964954225
| PP |  | souprava zemní DN50 -100, 1,5m | [14 empty] | PP | 1
| P |  | Poznámka k položce: Zemní soupravy tuhé nebo teleskopické pro šoupátka E2 a E2 Combi-armatury DN 50 - 200 9000E2 tuhé provedení jmenovitá světlost 50 - 100mm krytí potrubí 1,5 m 1 zemní souprava pro více dimenzí šoupat Chránička s integrovaným spojovacím mechanismem Žádné další upevňovní (šroubem, kolíčkem) není již třeba Všechny zemní soupravy (tuhé i teleskopické) jsou chráněny před vniknutím nečistot a povrchové vody. Teleskopická zemní souprava umožňuje plynulé přizpůsobování uličnímu povrchu. Toto se provádí roztahováním nebo zasouváním teleskopické trubky a klíčové tyče. Veškeré svislé tlaky se zachycují teleskopickým účinkem, čímž se zamezí poškození potrubí a armatury. Dodává se s uličním poklopem a základní deskou nebo bez. | [14 empty] | P | 1
51 | M | 42228310.A | šoupátko 4000E2 DN 80 přírubové, voda | kus | 1 |  | 0 | RTS II / 2019 |  | základní |  | 0 | 0.0165 | 0.0165 | 0 | 0 | 8 | M | 1 |  |  |  | ROZPOCET | 0 | 0 | 0 | 0 | 0 | 1 | 0 | 4 | 1119610181
| PP |  | šoupátko 4000E2 DN 80 přírubové, voda | [14 empty] | PP | 1
| P |  | Poznámka k položce: Šoupátko přírubové - měkcetěsnící klínové šoupátko s hladkým a volným průtokovým kanálem č. 4000E2 PN 10 DN 80 těleso a víko: tvárná litina GGG 400 - DIN 1693 medium: pitná voda, neagresivní odpadní voda vhodné ruční kolo: č. 7800 | [14 empty] | P | 1
52 | M | 28613103.M.A | Elektrospojka d 40 mm SDR 11 PE 100 ELGEF Plus | kus | 1 |  | 0 | RTS II / 2019 |  | základní |  | 0 | 0 | 0 | 0 | 0 | 8 | M | 1 |  |  |  | ROZPOCET | 0 | 0 | 0 | 0 | 0 | 1 | 0 | 4 | -1187604593
| PP |  | Elektrospojka d 40 mm SDR 11 PE 100 ELGEF Plus | [14 empty] | PP | 1
| P |  | Poznámka k položce: elektrotvarovka, 10 bar plyn/ 16 bar voda odstranitelný středový doraz, integrovaný držák objednací číslo: 753-911-609 | [14 empty] | P | 1
53 | M | 286134313.A | Trubka tl. ROBUST PE100 40x3,7 mm PN16 | m | 3.3 |  | 0 | RTS II / 2019 |  | základní |  | 0 | 0.00069 | 0.002277 | 0 | 0 | 8 | M | 1 |  |  |  | ROZPOCET | 0 | 0 | 0 | 0 | 0 | 1 | 0 | 4 | 2028052873
| PP |  | Trubka tl. ROBUST PE100 40x3,7 mm PN16 | [14 empty] | PP | 1
| P |  | Poznámka k položce: Vodovodní PE tlaková trubka RC s dodatečným ochranným odstranitelným vnějším pláštěm dle normy EN 12 201-2 (doprava pitné a užitkové vody) Složení: vnitřní trubka PE 100RC černá s modrými pruhy ochranný plášť PEpro modrá (na zakázku integrovaný signalizačí vodič); tloušťka pláště 1,6 mm; od DN90 bílé identifikační pruhy Použití: Do výkopu bez omezení zrnitosti a pro všechny druhy bezvýkopových technologií Návin 100 m | [14 empty] | P | 1
54 | M | 55251211.A | Trouba přír.litin. FF DN 80 mm EWS | kus | 1 |  | 0 | RTS II / 2019 |  | základní |  | 0 | 0.0083 | 0.0083 | 0 | 0 | 8 | M | 1 |  |  |  | ROZPOCET | 0 | 0 | 0 | 0 | 0 | 1 | 0 | 4 | -907200917
| PP |  | Trouba přír.litin. FF DN 80 mm EWS | [14 empty] | PP | 1
| P |  | Poznámka k položce: Trouba přírubová z tvárné litiny, tlakovodní, vnitřní a vnější protikorózní ochrana práškovým epoxidem EWS | [14 empty] | P | 1
55 | M | 55259452.A | Koleno hrdlové MK DN100/30° EWS | kus | 2 |  | 0 | RTS II / 2019 |  | základní |  | 0 | 0.0104 | 0.0208 | 0 | 0 | 8 | M | 1 |  |  |  | ROZPOCET | 0 | 0 | 0 | 0 | 0 | 1 | 0 | 4 | 96026717
| PP |  | Koleno hrdlové MK DN100/30° EWS | [14 empty] | PP | 1
| P |  | Poznámka k položce: Tvárná litina | [14 empty] | P | 1
56 | M | 55259471.A | Koleno hrdlové MMK DN100/45° EWS | kus | 2 |  | 0 | RTS II / 2019 |  | základní |  | 0 | 0.0101 | 0.0202 | 0 | 0 | 8 | M | 1 |  |  |  | ROZPOCET | 0 | 0 | 0 | 0 | 0 | 1 | 0 | 4 | -391728762
| PP |  | Koleno hrdlové MMK DN100/45° EWS | [14 empty] | PP | 1
| P |  | Poznámka k položce: Tvárná litina | [14 empty] | P | 1
57 | M | 55258534.A | Tvar. hrdl.s přír.odb. MMA DN100/ 80 EWS VP | kus | 1 |  | 0 | RTS II / 2019 |  | základní |  | 0 | 0.015 | 0.015 | 0 | 0 | 8 | M | 1 |  |  |  | ROZPOCET | 0 | 0 | 0 | 0 | 0 | 1 | 0 | 4 | -346258126
| PP |  | Tvar. hrdl.s přír.odb. MMA DN100/ 80 EWS VP | [14 empty] | PP | 1
| P |  | Poznámka k položce: Tvárná litina | [14 empty] | P | 1
58 | M | 55259711.A | Přesuvka hrdl. U DN 100 Lu160 mm EWS | kus | 2 |  | 0 | RTS II / 2019 |  | základní |  | 0 | 0.0108 | 0.0216 | 0 | 0 | 8 | M | 1 |  |  |  | ROZPOCET | 0 | 0 | 0 | 0 | 0 | 1 | 0 | 4 | -285738283
| PP |  | Přesuvka hrdl. U DN 100 Lu160 mm EWS | [14 empty] | PP | 1
| P |  | Poznámka k položce: Tvárná litina | [14 empty] | P | 1
59 | M | 5526009702.A | Koleno přír.s patkou N DN 80 | kus | 1 |  | 0 | RTS II / 2019 |  | základní |  | 0 | 0.0122 | 0.0122 | 0 | 0 | 8 | M | 1 |  |  |  | ROZPOCET | 0 | 0 | 0 | 0 | 0 | 1 | 0 | 4 | 246649303
| PP |  | Koleno přír.s patkou N DN 80 | [14 empty] | PP | 1
| P |  | Poznámka k položce: Tvárná litina | [14 empty] | P | 1
60 | M | 5525116021.A | TL vod.tlak. Duktus OCM/ZMU DN 100 mm spoj BLS | m | 111.1 |  | 0 | RTS II / 2019 |  | základní |  | 0 | 0.0229 | 2.5442 | 0 | 0 | 8 | M | 1 |  |  |  | ROZPOCET | 0 | 0 | 0 | 0 | 0 | 1 | 0 | 4 | 1779057429
| PP |  | TL vod.tlak. Duktus OCM/ZMU DN 100 mm spoj BLS | [14 empty] | PP | 1
| P |  | Poznámka k položce: Hrdlová trouba z tvárné litiny s hladkým koncem dle ČSN EN 545 Kombinace těsnění Tyton se zajišťovacími segmenty BLS Volný konec trouby opatřen roznášecím návarkem Obal z plasticky modifikované pigmentové cementové malty (vysokopecní cement) OCM nanesen na pozinkovaný povrch 400 g/m2 a vyztužen plastovým bandážovým materiálem Uvnitř vyložení z cementové malty z vysokopecního cementu VCM hrdla trub jsou zevnitř pozinkována a pokryta epoxidovým povlakem použití v silně agresivních půdách, v podmínkách bez korozního průzkumu a při výskytu bludných proudů Možnost dodatečného dokoupení jistícího svěracího kroužku pro krácené trouby bez návarku | [14 empty] | P | 1

## SO 16-61 - STL plynovod
[18 empty] | {44e2ad04-b81f-4f2c-8577-ab8a9a51f561} | [5 empty] | jámy | 30,4 | 2
[18 empty] | 2 | [5 empty] | jámyruč | 15,2 | 2
| KRYCÍ LIST SOUPISU PRACÍ | [7 empty] | v --- níže se nacházejí doplnkové a pomocné údaje k sestavám --- v | [8 empty] | False | [5 empty] | jámystr | 15,2 | 2
[24 empty] | kamenivo | 1,697 | 2
| Stavba: | [22 empty] | odvoz | 6,945 | 2
|  | Rekonstrukce TT na ul. Pavlova vč. zastávky Rodimcevova | [21 empty] | ornp | 22,3 | 2
| Objekt: | [22 empty] | otrysk | 7,536 | 2
|  | SO 16-61 - STL plynovod | [21 empty] | pás | 7,536 | 2
[24 empty] | písek | 16,89 | 2
| KSO: |  |  |  |  | CC-CZ: | [17 empty] | přesun2 | 26,155 | 2
| Místo: |  |  |  |  | Datum: | 19. 11. 2019 | [16 empty] | rýhy | 15,795 | 2
[24 empty] | rýhyruč | 7,898 | 2
| Zadavatel: |  |  |  |  | IČ: | [17 empty] | rýhystr | 7,898 | 2
[6 empty] | DIČ: | [17 empty] | serviwrap | 13 | 2
[24 empty] | skládka | 20,04 | 2
| Uchazeč: |  |  |  |  | IČ: | Vyplň údaj | [16 empty] | štěrk | 3,15 | 2
|  | Vyplň údaj |  |  |  | DIČ: | Vyplň údaj | [16 empty] | zajištění | 89,85 | 2
[24 empty] | živice | 1,418 | 2
| Projektant: |  |  |  |  | IČ:
DIČ:
| Zpracovatel: |  |  |  |  | IČ:
|  | PLYNPROJEKT MB, spol. sr.o. |  |  |  | DIČ:
Poznámka:
| Cena bez DPH | [5 empty] | 0
|  |  | Základ daně |  |  | Sazba daně | Výše daně
| DPH | základní | 0 |  |  | 21% | 0
|  | snížená | 0 |  |  | 15% | 0
|  | zákl. přenesená | 0 |  |  | 21% | 0
|  | sníž. přenesená | 0 |  |  | 15% | 0
|  | nulová | 0 |  |  | 0% | 0
| Cena s DPH |  |  | v | CZK |  | 0
| Projektant |  |  | Zpracovatel
| Datum a podpis: |  | Razítko | Datum a podpis: |  |  | Razítko
| Objednavatel |  |  | Uchazeč
| Datum a podpis: |  | Razítko | Datum a podpis: |  |  | Razítko
REKAPITULACE ČLENĚNÍ SOUPISU PRACÍ
Stavba:
Rekonstrukce TT na ul. Pavlova vč. zastávky Rodimcevova
Objekt:
SO 16-61 - STL plynovod
Místo: | [5 empty] | Datum: | 19. 11. 2019
Zadavatel: | [5 empty] | Projektant:
Uchazeč: |  |  | Vyplň údaj |  |  | Zpracovatel: | PLYNPROJEKT MB, spol. sr.o.
Kód dílu - Popis | [6 empty] | Cena celkem [CZK]
Náklady ze soupisu prací | [6 empty] | 0 | [11 empty] | -1
| HSV - Práce a dodávky HSV | [5 empty] | 0
| 1 - Zemní práce | [5 empty] | 0
| 3 - Svislé a kompletní konstrukce | [5 empty] | 0
| 9 - Ostatní konstrukce a práce-bourání | [5 empty] | 0
| PSV - Práce a dodávky PSV | [5 empty] | 0
| 789 - Povrchové úpravy ocelových konstrukcí a technologických zařízení | [5 empty] | 0
| M - Práce a dodávky M | [5 empty] | 0
| 21-M - Elektromontáže | [5 empty] | 0
| 23-M - Montáže potrubí | [5 empty] | 0
| HZS - Hodinové zúčtovací sazby | [5 empty] | 0
| 997 - Přesun sutě | [5 empty] | 0
| VRN - Vedlejší rozpočtové náklady | [5 empty] | 0
SOUPIS PRACÍ
Stavba:
Rekonstrukce TT na ul. Pavlova vč. zastávky Rodimcevova
Objekt:
SO 16-61 - STL plynovod
Místo: | [5 empty] | Datum: | 19. 11. 2019
Zadavatel: | [5 empty] | Projektant:
Uchazeč: |  |  | Vyplň údaj |  |  | Zpracovatel: | PLYNPROJEKT MB, spol. sr.o.
PČ | Typ | Kód | Popis | MJ | Množství | J.cena [CZK] | Cena celkem [CZK] | Cenová soustava |  | DPH | J. Nh [h] | Nh celkem [h] | J. hmotnost [t] | Hmotnost celkem [t] | J. suť [t] | Suť Celkem [t]
Náklady soupisu celkem | [6 empty] | 0 |  |  |  |  | 0 |  | 36.4429 |  | 6.9447 |  | D | -1 | [13 empty] | 0
| D | HSV | Práce a dodávky HSV |  |  |  | 0 |  |  |  |  | 0 |  | 36.1638 |  | 6.9447 | 1 | D | 0 |  |  |  | ROZPOCET | [9 empty] | 0
| D | 1 | Zemní práce |  |  |  | 0 |  |  |  |  | 0 |  | 36.1461 |  | 6.9447 | 1 | D | 1 |  |  |  | ROZPOCET | [9 empty] | 0
1 | K | 113106123 | Rozebrání dlažeb ze zámkových dlaždic komunikací pro pěší ručně | m2 | 2.7 |  | 0 | CS ÚRS 2019 01 |  | základní |  | 0 | 0 | 0 | 0.26 | 0.702 | 4 | K | 2 |  |  |  | ROZPOCET |  |  |  | 0 | 0 | 0 | 0 | 0 | 1 | 0 | 4 | 1588485992
| PP |  | Rozebrání dlažeb ze zámkových dlaždic komunikací pro pěší ručně | [14 empty] | PP | 2
| VV |  | "chodník dlažba | [14 empty] | VV | 2 | 1 | True | 0 | ROZPOCET
| VV |  | 3*0,9 |  | 2.7 | [12 empty] | VV | 2 | 2 | True | 0 | ROZPOCET
| VV |  | Součet |  | 2.7 | [12 empty] | VV | 2 | 4 | True | 1 | ROZPOCET
2 | K | 113107122 | Odstranění podkladu z kameniva drceného tl 200 mm ručně | m2 | 5.85 |  | 0 | CS ÚRS 2019 02 |  | základní |  | 0 | 0 | 0 | 0.29 | 1.6965 | 4 | K | 2 |  |  |  | ROZPOCET |  |  |  | 0 | 0 | 0 | 0 | 0 | 1 | 0 | 4 | -13804445
| PP |  | Odstranění podkladu z kameniva drceného tl 200 mm ručně | [14 empty] | PP | 2
| VV |  | "asfaltová komunikace | [14 empty] | VV | 2 | 1 | True | 0 | ROZPOCET
| VV |  | 3,5*0,9 |  | 3.15 | [12 empty] | VV | 2 | 2 | True | 0 | ROZPOCET
| VV |  | "chodník dlažba | [14 empty] | VV | 2 | 1 | True | 0 | ROZPOCET
| VV |  | 3*0,9 |  | 2.7 | [12 empty] | VV | 2 | 2 | True | 0 | ROZPOCET
| VV |  | Součet |  | 5.85 | [12 empty] | VV | 2 | 4 | True | 1 | ROZPOCET
3 | K | 113107132 | Odstranění podkladu z betonu prostého tl 300 mm ručně | m2 | 3.15 |  | 0 | CS ÚRS 2019 02 |  | základní |  | 0 | 0 | 0 | 0.625 | 1.9688 | 4 | K | 2 |  |  |  | ROZPOCET |  |  |  | 0 | 0 | 0 | 0 | 0 | 1 | 0 | 4 | 719354412
| PP |  | Odstranění podkladu z betonu prostého tl 300 mm ručně | [14 empty] | PP | 2
| VV |  | "asfaltová komunikace | [14 empty] | VV | 2 | 1 | True | 0 | ROZPOCET
| VV |  | 3,5*0,9 |  | 3.15 | [12 empty] | VV | 2 | 2 | True | 0 | ROZPOCET
| VV |  | Součet |  | 3.15 | [12 empty] | VV | 2 | 4 | True | 1 | ROZPOCET
4 | K | 113107144 | Odstranění podkladu živičného tl 200 mm ručně | m2 | 3.15 |  | 0 | CS ÚRS 2019 02 |  | základní |  | 0 | 0 | 0 | 0.45 | 1.4175 | 4 | K | 2 |  |  |  | ROZPOCET |  |  |  | 0 | 0 | 0 | 0 | 0 | 1 | 0 | 4 | -1713192925
| PP |  | Odstranění podkladu živičného tl 200 mm ručně | [14 empty] | PP | 2
| VV |  | "asfaltová komunikace | [14 empty] | VV | 2 | 1 | True | 0 | ROZPOCET
| VV |  | 3,5*0,9 |  | 3.15 | [12 empty] | VV | 2 | 2 | True | 0 | ROZPOCET
| VV |  | Součet |  | 3.15 | [12 empty] | VV | 2 | 4 | True | 1 | ROZPOCET
5 | K | 113201112 | Vytrhání obrub silničních ležatých | m | 4 |  | 0 | CS ÚRS 2019 02 |  | základní |  | 0 | 0 | 0 | 0.29 | 1.16 | 4 | K | 2 |  |  |  | ROZPOCET |  |  |  | 0 | 0 | 0 | 0 | 0 | 1 | 0 | 4 | 217306412
| PP |  | Vytrhání obrub silničních ležatých | [14 empty] | PP | 2
6 | K | 121101101 | Sejmutí ornice s přemístěním na vzdálenost do 50 m | m3 | 2.23 |  | 0 | CS ÚRS 2018 01 |  | základní |  | 0 | 0 | 0 | 0 | 0 | 4 | K | 2 |  |  |  | ROZPOCET |  |  |  | 0 | 0 | 0 | 0 | 0 | 1 | 0 | 4 | -1941922484
| PP |  | Sejmutí ornice s přemístěním na vzdálenost do 50 m | [14 empty] | PP | 2
| VV |  | "rýhy | [14 empty] | VV | 2 | 1 | True | 0 | ROZPOCET
| VV |  | 7*0,9 |  | 6.3 | [12 empty] | VV | 2 | 2 | True | 0 | ROZPOCET
| VV |  | "šachty | [14 empty] | VV | 2 | 1 | True | 0 | ROZPOCET
| VV |  | 4*2*2 |  | 16 | [12 empty] | VV | 2 | 2 | True | 0 | ROZPOCET
| VV | ornp | Součet |  | 22.3 | [12 empty] | VV | 2 | 4 | True | 0 | ROZPOCET
| VV |  | ornp*0,1 |  | 2.23 | [12 empty] | VV | 2 | 2 | True | 1 | ROZPOCET
7 | K | 131201101 | Hloubení jam nezapažených v hornině tř. 3 objemu do 100 m3 | m3 | 15.2 |  | 0 | CS ÚRS 2019 02 |  | základní |  | 0 | 0 | 0 | 0 | 0 | 4 | K | 2 |  |  |  | ROZPOCET |  |  |  | 0 | 0 | 0 | 0 | 0 | 1 | 0 | 4 | 1609974275
| PP |  | Hloubení jam nezapažených v hornině tř. 3 objemu do 100 m3 | [14 empty] | PP | 2
| VV |  | jámystr |  | 15.2 | [12 empty] | VV | 2 | 2 | True | 1 | ROZPOCET
8 | K | 131203101 | Hloubení jam ručním nebo pneum nářadím v soudržných horninách tř. 3 | m3 | 15.2 |  | 0 | CS ÚRS 2018 01 |  | základní |  | 0 | 0 | 0 | 0 | 0 | 4 | K | 2 |  |  |  | ROZPOCET |  |  |  | 0 | 0 | 0 | 0 | 0 | 1 | 0 | 4 | -1449657986
| PP |  | Hloubení jam ručním nebo pneum nářadím v soudržných horninách tř. 3 | [14 empty] | PP | 2
| VV |  | 4*2*(2-0,1)*2 |  | 30.4 | [12 empty] | VV | 2 | 2 | True | 0 | ROZPOCET
| VV | jámy | Součet |  | 30.4 | [12 empty] | VV | 2 | 4 | True | 0 | ROZPOCET
| VV | jámyruč | jámy*0,5 |  | 15.2 | [12 empty] | VV | 2 | 2 | True | 0 | ROZPOCET
| VV | jámystr | jámy*0,5 |  | 15.2 | [12 empty] | VV | 2 | 2 | True | 0 | ROZPOCET
| VV |  | jámyruč |  | 15.2 | [12 empty] | VV | 2 | 2 | True | 1 | ROZPOCET
9 | K | 132201201 | Hloubení rýh š do 2000 mm v hornině tř. 3 objemu do 100 m3 | m3 | 7.9 |  | 0 | CS ÚRS 2019 02 |  | základní |  | 0 | 0 | 0 | 0 | 0 | 4 | K | 2 |  |  |  | ROZPOCET |  |  |  | 0 | 0 | 0 | 0 | 0 | 1 | 0 | 4 | 1166769649
| PP |  | Hloubení rýh š do 2000 mm v hornině tř. 3 objemu do 100 m3 | [14 empty] | PP | 2
| VV |  | rýhystr |  | 7.9 | [12 empty] | VV | 2 | 2 | True | 1 | ROZPOCET
10 | K | 132212201 | Hloubení rýh š přes 600 do 2000 mm ručním nebo pneum nářadím v soudržných horninách tř. 3 | m3 | 7.9 |  | 0 | CS ÚRS 2018 01 |  | základní |  | 0 | 0 | 0 | 0 | 0 | 4 | K | 2 |  |  |  | ROZPOCET |  |  |  | 0 | 0 | 0 | 0 | 0 | 1 | 0 | 4 | -1191772263
| PP |  | Hloubení rýh š přes 600 do 2000 mm ručním nebo pneum nářadím v soudržných horninách tř. 3 | [14 empty] | PP | 2
| VV |  | 3,5*0,9*(1,55-0,55) |  | 3.15 | [12 empty] | VV | 2 | 2 | True | 0 | ROZPOCET
| VV |  | 3*0,9*(1,55-0,25) |  | 3.51 | [12 empty] | VV | 2 | 2 | True | 0 | ROZPOCET
| VV |  | 7*0,9*(1,55-0,1) |  | 9.14 | [12 empty] | VV | 2 | 2 | True | 0 | ROZPOCET
| VV | rýhy | Součet |  | 15.8 | [12 empty] | VV | 2 | 4 | True | 0 | ROZPOCET
| VV | rýhyruč | rýhy*0,5 |  | 7.9 | [12 empty] | VV | 2 | 2 | True | 0 | ROZPOCET
| VV | rýhystr | rýhy*0,5 |  | 7.9 | [12 empty] | VV | 2 | 2 | True | 0 | ROZPOCET
| VV |  | rýhyruč |  | 7.9 | [12 empty] | VV | 2 | 2 | True | 1 | ROZPOCET
11 | K | 151101101 | Zřízení příložného pažení a rozepření stěn rýh hl do 2 m | m2 | 89.85 |  | 0 | CS ÚRS 2014 02 |  | základní |  | 0 | 0.00084 | 0.075474 | 0 | 0 | 4 | K | 2 |  |  |  | ROZPOCET |  |  |  | 0 | 0 | 0 | 0 | 0 | 1 | 0 | 4 | -1376339216
| PP |  | Zřízení příložného pažení a rozepření stěn rýh hl do 2 m | [14 empty] | PP | 2
| VV |  | "rýhy | [14 empty] | VV | 2 | 1 | True | 0 | ROZPOCET
| VV |  | 2*13,5*1,55 |  | 41.85 | [12 empty] | VV | 2 | 2 | True | 0 | ROZPOCET
| VV |  | Mezisoučet |  | 41.85 | [12 empty] | VV | 2 | 3 | True | 0 | ROZPOCET
| VV |  | "šachty | [14 empty] | VV | 2 | 1 | True | 0 | ROZPOCET
| VV |  | (4+4+2+2)*2*2 |  | 48 | [12 empty] | VV | 2 | 2 | True | 0 | ROZPOCET
| VV |  | Mezisoučet |  | 48 | [12 empty] | VV | 2 | 3 | True | 0 | ROZPOCET
| VV | zajištění | Součet |  | 89.85 | [12 empty] | VV | 2 | 4 | True | 1 | ROZPOCET
12 | K | 151101111 | Odstranění příložného pažení a rozepření stěn rýh hl do 2 m | m2 | 89.85 |  | 0 | CS ÚRS 2014 02 |  | základní |  | 0 | 0 | 0 | 0 | 0 | 4 | K | 2 |  |  |  | ROZPOCET |  |  |  | 0 | 0 | 0 | 0 | 0 | 1 | 0 | 4 | 1420844303
| PP |  | Odstranění příložného pažení a rozepření stěn rýh hl do 2 m | [14 empty] | PP | 2
| VV |  | zajištění |  | 89.85 | [12 empty] | VV | 2 | 2 | True | 0 | ROZPOCET
| VV |  | Součet |  | 89.85 | [12 empty] | VV | 2 | 4 | True | 1 | ROZPOCET
13 | K | 162301101 | Vodorovné přemístění do 500 m výkopku/sypaniny z horniny tř. 1 až 4 | m3 | 26.16 |  | 0 | CS ÚRS 2018 01 |  | základní |  | 0 | 0 | 0 | 0 | 0 | 4 | K | 2 |  |  |  | ROZPOCET |  |  |  | 0 | 0 | 0 | 0 | 0 | 1 | 0 | 4 | -1622736828
| PP |  | Vodorovné přemístění do 500 m výkopku/sypaniny z horniny tř. 1 až 4 | [14 empty] | PP | 2
| VV |  | "zásyp zpětný zeminou | [14 empty] | VV | 2 | 1 | True | 0 | ROZPOCET
| VV |  | 7*0,9*(1,55-0,6-0,1) |  | 5.36 | [12 empty] | VV | 2 | 2 | True | 0 | ROZPOCET
| VV |  | 4*2*(2-0,6-0,1)*2 |  | 20.8 | [12 empty] | VV | 2 | 2 | True | 0 | ROZPOCET
| VV | přesun2 | Součet |  | 26.16 | [12 empty] | VV | 2 | 4 | True | 1 | ROZPOCET
14 | K | 162701105 | Vodorovné přemístění do 10000 m výkopku/sypaniny z horniny tř. 1 až 4 | m3 | 20.04 |  | 0 | CS ÚRS 2018 01 |  | základní |  | 0 | 0 | 0 | 0 | 0 | 4 | K | 2 |  |  |  | ROZPOCET |  |  |  | 0 | 0 | 0 | 0 | 0 | 1 | 0 | 4 | -1891953482
| PP |  | Vodorovné přemístění do 10000 m výkopku/sypaniny z horniny tř. 1 až 4 | [14 empty] | PP | 2
| VV |  | jámy |  | 30.4 | [12 empty] | VV | 2 | 2 | True | 0 | ROZPOCET
| VV |  | rýhy |  | 15.8 | [12 empty] | VV | 2 | 2 | True | 0 | ROZPOCET
| VV |  | -přesun2 |  | -26.16 | [12 empty] | VV | 2 | 2 | True | 0 | ROZPOCET
| VV | skládka | Součet |  | 20.04 | [12 empty] | VV | 2 | 4 | True | 1 | ROZPOCET
15 | K | 167101101 | Nakládání výkopku z hornin tř. 1 až 4 do 100 m3 | m3 | 26.16 |  | 0 | CS ÚRS 2019 01 |  | základní |  | 0 | 0 | 0 | 0 | 0 | 4 | K | 2 |  |  |  | ROZPOCET |  |  |  | 0 | 0 | 0 | 0 | 0 | 1 | 0 | 4 | 1716978090
| PP |  | Nakládání výkopku z hornin tř. 1 až 4 do 100 m3 | [14 empty] | PP | 2
| VV |  | přesun2 |  | 26.16 | [12 empty] | VV | 2 | 2 | True | 0 | ROZPOCET
| VV |  | Součet |  | 26.16 | [12 empty] | VV | 2 | 4 | True | 1 | ROZPOCET
16 | K | 171201211R | Poplatek za uložení odpadu ze sypaniny na skládce | t | 36.07 |  | 0 |  |  | základní |  | 0 | 0 | 0 | 0 | 0 | 4 | K | 2 |  |  |  | ROZPOCET |  |  |  | 0 | 0 | 0 | 0 | 0 | 1 | 0 | 4 | -456082343
| PP |  | Poplatek za uložení odpadu ze sypaniny na skládce | [14 empty] | PP | 2
| VV |  | skládka*1,8 |  | 36.07 | [12 empty] | VV | 2 | 2 | True | 1 | ROZPOCET
17 | K | 174101101 | Zásyp jam, šachet rýh nebo kolem objektů sypaninou se zhutněním | m3 | 29.31 |  | 0 | CS ÚRS 2014 02 |  | základní |  | 0 | 0 | 0 | 0 | 0 | 4 | K | 2 |  |  |  | ROZPOCET |  |  |  | 0 | 0 | 0 | 0 | 0 | 1 | 0 | 4 | -167319017
| PP |  | Zásyp jam, šachet rýh nebo kolem objektů sypaninou se zhutněním | [14 empty] | PP | 2
| VV |  | jámy |  | 30.4 | [12 empty] | VV | 2 | 2 | True | 0 | ROZPOCET
| VV |  | rýhy |  | 15.8 | [12 empty] | VV | 2 | 2 | True | 0 | ROZPOCET
| VV |  | -písek |  | -16.89 | [12 empty] | VV | 2 | 2 | True | 0 | ROZPOCET
| VV |  | Součet |  | 29.31 | [12 empty] | VV | 2 | 4 | True | 1 | ROZPOCET
18 | M | 58344197 | štěrkodrť frakce 0/63 | t | 5.67 |  | 0 | CS ÚRS 2018 02 |  | základní |  | 0 | 1 | 5.67 | 0 | 0 | 8 | M | 2 |  |  |  | ROZPOCET |  |  |  | 0 | 0 | 0 | 0 | 0 | 1 | 0 | 4 | 444024846
| PP |  | štěrkodrť frakce 0/63 | [14 empty] | PP | 2
| VV |  | jámy |  | 30.4 | [12 empty] | VV | 2 | 2 | True | 0 | ROZPOCET
| VV |  | rýhy |  | 15.8 | [12 empty] | VV | 2 | 2 | True | 0 | ROZPOCET
| VV |  | -písek |  | -16.89 | [12 empty] | VV | 2 | 2 | True | 0 | ROZPOCET
| VV |  | -přesun2 |  | -26.16 | [12 empty] | VV | 2 | 2 | True | 0 | ROZPOCET
| VV | štěrk | Součet |  | 3.15 | [12 empty] | VV | 2 | 4 | True | 0 | ROZPOCET
| VV |  | štěrk*1,8 |  | 5.67 | [12 empty] | VV | 2 | 2 | True | 1 | ROZPOCET
19 | K | 175111101 | Obsypání potrubí ručně sypaninou bez prohození sítem, uloženou do 3 m | m3 | 8.45 |  | 0 | CS ÚRS 2017 01 |  | základní |  | 0 | 0 | 0 | 0 | 0 | 4 | K | 2 |  |  |  | ROZPOCET |  |  |  | 0 | 0 | 0 | 0 | 0 | 1 | 0 | 4 | -802083629
| PP |  | Obsypání potrubí ručně sypaninou bez prohození sítem, uloženou do 3 m | [14 empty] | PP | 2
| VV |  | 13,5*0,9*0,6 |  | 7.29 | [12 empty] | VV | 2 | 2 | True | 0 | ROZPOCET
| VV |  | 4*2*0,6*2 |  | 9.6 | [12 empty] | VV | 2 | 2 | True | 0 | ROZPOCET
| VV | písek | Součet |  | 16.89 | [12 empty] | VV | 2 | 4 | True | 0 | ROZPOCET
| VV |  | písek/2 |  | 8.45 | [12 empty] | VV | 2 | 2 | True | 1 | ROZPOCET
20 | K | 175151101 | Obsypání potrubí strojně sypaninou bez prohození, uloženou do 3 m | m3 | 8.45 |  | 0 | CS ÚRS 2018 01 |  | základní |  | 0 | 0 | 0 | 0 | 0 | 4 | K | 2 |  |  |  | ROZPOCET |  |  |  | 0 | 0 | 0 | 0 | 0 | 1 | 0 | 4 | -1372169101
| PP |  | Obsypání potrubí strojně sypaninou bez prohození, uloženou do 3 m | [14 empty] | PP | 2
| VV |  | písek/2 |  | 8.45 | [12 empty] | VV | 2 | 2 | True | 1 | ROZPOCET
21 | M | 58331289 | kamenivo těžené drobné frakce 0/2 | t | 30.4 |  | 0 | CS ÚRS 2018 02 |  | základní |  | 0 | 1 | 30.4 | 0 | 0 | 8 | M | 2 |  |  |  | ROZPOCET |  |  |  | 0 | 0 | 0 | 0 | 0 | 1 | 0 | 4 | -1589801788
| PP |  | kamenivo těžené drobné frakce 0/2 | [14 empty] | PP | 2
| VV |  | písek*1,8 |  | 30.4 | [12 empty] | VV | 2 | 2 | True | 1 | ROZPOCET
22 | K | 181301101 | Rozprostření ornice tl vrstvy do 100 mm pl do 500 m2 v rovině nebo ve svahu do 1:5 | m2 | 22.3 |  | 0 | CS ÚRS 2018 01 |  | základní |  | 0 | 0 | 0 | 0 | 0 | 4 | K | 2 |  |  |  | ROZPOCET |  |  |  | 0 | 0 | 0 | 0 | 0 | 1 | 0 | 4 | -1964400772
| PP |  | Rozprostření ornice tl vrstvy do 100 mm pl do 500 m2 v rovině nebo ve svahu do 1:5 | [14 empty] | PP | 2
| VV |  | ornp |  | 22.3 | [12 empty] | VV | 2 | 2 | True | 0 | ROZPOCET
| VV |  | Součet |  | 22.3 | [12 empty] | VV | 2 | 4 | True | 1 | ROZPOCET
23 | K | 181411131 | Založení parkového trávníku výsevem plochy do 1000 m2 v rovině a ve svahu do 1:5 | m2 | 22.3 |  | 0 | CS ÚRS 2018 01 |  | základní |  | 0 | 0 | 0 | 0 | 0 | 4 | K | 2 |  |  |  | ROZPOCET |  |  |  | 0 | 0 | 0 | 0 | 0 | 1 | 0 | 4 | 2131574603
| PP |  | Založení parkového trávníku výsevem plochy do 1000 m2 v rovině a ve svahu do 1:5 | [14 empty] | PP | 2
| VV |  | ornp |  | 22.3 | [12 empty] | VV | 2 | 2 | True | 0 | ROZPOCET
| VV |  | Součet |  | 22.3 | [12 empty] | VV | 2 | 4 | True | 1 | ROZPOCET
24 | M | 00572470 | osivo směs travní univerzál | kg | 0.67 |  | 0 | CS ÚRS 2018 01 |  | základní |  | 0 | 0.001 | 0.00067 | 0 | 0 | 8 | M | 2 |  |  |  | ROZPOCET |  |  |  | 0 | 0 | 0 | 0 | 0 | 1 | 0 | 4 | 1817075036
| PP |  | osivo směs travní univerzál | [14 empty] | PP | 2
| VV |  | ornp*0,03 |  | 0.67 | [12 empty] | VV | 2 | 2 | True | 0 | ROZPOCET
| VV |  | Součet |  | 0.67 | [12 empty] | VV | 2 | 4 | True | 1 | ROZPOCET
25 | K | 19901001xR | Poplatky za zábory pozemků | soubor | 1 |  | 0 |  |  | základní |  | 0 | 0 | 0 | 0 | 0 | 4 | K | 2 |  |  |  | ROZPOCET |  |  |  | 0 | 0 | 0 | 0 | 0 | 1 | 0 | 4 | -1041132873
| PP |  | Poplatky za zábory pozemků | [14 empty] | PP | 2
26 | K | 19901002xR | Dočasné dopravní značení | soubor | 1 |  | 0 |  |  | základní |  | 0 | 0 | 0 | 0 | 0 | 4 | K | 2 |  |  |  | ROZPOCET |  |  |  | 0 | 0 | 0 | 0 | 0 | 1 | 0 | 4 | -1067767541
| PP |  | Dočasné dopravní značení | [14 empty] | PP | 2
27 | K | 19901004xR | Poplatky za vytýčení sítí | soubor | 1 |  | 0 |  |  | základní |  | 0 | 0 | 0 | 0 | 0 | 4 | K | 2 |  |  |  | ROZPOCET |  |  |  | 0 | 0 | 0 | 0 | 0 | 1 | 0 | 4 | 2049797008
| PP |  | Poplatky za vytýčení sítí | [14 empty] | PP | 2
| D | 3 | Svislé a kompletní konstrukce |  |  |  | 0 |  |  |  |  | 0 |  | 0.01756 |  | 0 | 1 | D | 1 |  |  |  | ROZPOCET | [9 empty] | 0
28 | K | 360365131 | Svařované nosné spoje aluminotermické pruty D do 22mm | kus | 4 |  | 0 | CS ÚRS 2019 02 |  | základní |  | 0 | 0.00439 | 0.01756 | 0 | 0 | 4 | K | 2 |  |  |  | ROZPOCET |  |  |  | 0 | 0 | 0 | 0 | 0 | 1 | 0 | 4 | 1989379838
| PP |  | Svařované nosné spoje aluminotermické pruty D do 22mm | [14 empty] | PP | 2
| D | 9 | Ostatní konstrukce a práce-bourání |  |  |  | 0 |  |  |  |  | 0 |  | 0.00014 |  | 0 | 1 | D | 1 |  |  |  | ROZPOCET | [9 empty] | 0
29 | K | 919735116 | Řezání stávajícího živičného krytu hl do 300 mm | m | 7 |  | 0 | CS ÚRS 2019 02 |  | základní |  | 0 | 2e-05 | 0.00014 | 0 | 0 | 4 | K | 2 |  |  |  | ROZPOCET |  |  |  | 0 | 0 | 0 | 0 | 0 | 1 | 0 | 4 | -380439113
| PP |  | Řezání stávajícího živičného krytu hl do 300 mm | [14 empty] | PP | 2
| VV |  | 3,5*2 |  | 7 | [12 empty] | VV | 2 | 2 | True | 0 | ROZPOCET
| VV |  | Součet |  | 7 | [12 empty] | VV | 2 | 4 | True | 1 | ROZPOCET
| D | PSV | Práce a dodávky PSV |  |  |  | 0 |  |  |  |  | 0 |  | 0.19 |  | 0 | 2 | D | 0 |  |  |  | ROZPOCET | [9 empty] | 0
| D | 789 | Povrchové úpravy ocelových konstrukcí a technologických zařízení |  |  |  | 0 |  |  |  |  | 0 |  | 0.19 |  | 0 | 2 | D | 1 |  |  |  | ROZPOCET | [9 empty] | 0
30 | K | 789234112 | Provedení otryskání potrubí do DN 600 stupeň zarezavění A stupeň přípravy Sa 2 1/2 | m2 | 7.54 |  | 0 | CS ÚRS 2019 02 |  | základní |  | 0 | 0 | 0 | 0 | 0 | 16 | K | 2 |  |  |  | ROZPOCET |  |  |  | 0 | 0 | 0 | 0 | 0 | 1 | 0 | 16 | 1436040160
| PP |  | Provedení otryskání potrubí do DN 600 stupeň zarezavění A stupeň přípravy Sa 2 1/2 | [14 empty] | PP | 2
| VV |  | pás |  | 7.54 | [12 empty] | VV | 2 | 2 | True | 0 | ROZPOCET
| VV | otrysk | Součet |  | 7.54 | [12 empty] | VV | 2 | 4 | True | 1 | ROZPOCET
31 | M | 58153682 | písek technický filtrační sušený PR PAP frakce 0,5/1 | t | 0.19 |  | 0 | CS ÚRS 2018 02 |  | základní |  | 0 | 1 | 0.19 | 0 | 0 | 32 | M | 2 |  |  |  | ROZPOCET |  |  |  | 0 | 0 | 0 | 0 | 0 | 1 | 0 | 16 | -1212986797
| PP |  | písek technický filtrační sušený PR PAP frakce 0,5/1 | [14 empty] | PP | 2
| VV |  | otrysk*0,025 |  | 0.19 | [12 empty] | VV | 2 | 2 | True | 1 | ROZPOCET
| D | M | Práce a dodávky M |  |  |  | 0 |  |  |  |  | 0 |  | 0.08902 |  | 0 | 3 | D | 0 |  |  |  | ROZPOCET | [9 empty] | 0
| D | 21-M | Elektromontáže |  |  |  | 0 |  |  |  |  | 0 |  | 0.01134 |  | 0 | 3 | D | 1 |  |  |  | ROZPOCET | [9 empty] | 0
32 | K | 210812033 | Montáž kabel Cu plný kulatý do 1 kV 4x6 až 10 mm2 uložený volně nebo v liště (CYKY) | m | 18 |  | 0 | CS ÚRS 2019 02 |  | základní |  | 0 | 0 | 0 | 0 | 0 | 64 | K | 2 |  |  |  | ROZPOCET |  |  |  | 0 | 0 | 0 | 0 | 0 | 1 | 0 | 64 | 1699184607
| PP |  | Montáž kabel Cu plný kulatý do 1 kV 4x6 až 10 mm2 uložený volně nebo v liště (CYKY) | [14 empty] | PP | 2
33 | M | 34111076 | kabel silový s Cu jádrem 1 kV 4x10mm2 | m | 18 |  | 0 | CS ÚRS 2019 02 |  | základní |  | 0 | 0.00063 | 0.01134 | 0 | 0 | 128 | M | 2 |  |  |  | ROZPOCET |  |  |  | 0 | 0 | 0 | 0 | 0 | 1 | 0 | 128 | -1569279379
| PP |  | kabel silový s Cu jádrem 1 kV 4x10mm2 | [14 empty] | PP | 2
| D | 23-M | Montáže potrubí |  |  |  | 0 |  |  |  |  | 0 |  | 0.07768 |  | 0 | 3 | D | 1 |  |  |  | ROZPOCET | [9 empty] | 0
34 | K | 230083120 | Demontáž potrubí do šrotu do 250 kg D 324 mm, tl 6,0 mm | kus | 9 |  | 0 | CS ÚRS 2019 02 |  | základní |  | 0 | 0.00043 | 0.00387 | 0 | 0 | 64 | K | 2 |  |  |  | ROZPOCET |  |  |  | 0 | 0 | 0 | 0 | 0 | 1 | 0 | 64 | -95653017
| PP |  | Demontáž potrubí do šrotu do 250 kg D 324 mm, tl 6,0 mm | [14 empty] | PP | 2
35 | K | 230083140 | Demontáž potrubí do šrotu do 250 kg D 426 mm, tl 6,0 mm | kus | 3 |  | 0 | CS ÚRS 2019 02 |  | základní |  | 0 | 0.00049 | 0.00147 | 0 | 0 | 64 | K | 2 |  |  |  | ROZPOCET |  |  |  | 0 | 0 | 0 | 0 | 0 | 1 | 0 | 64 | -197483209
| PP |  | Demontáž potrubí do šrotu do 250 kg D 426 mm, tl 6,0 mm | [14 empty] | PP | 2
36 | K | 23020021xR | Přeprava demont. potrubí na skládku | kpl | 1 |  | 0 |  |  | základní |  | 0 | 0 | 0 | 0 | 0 | 64 | K | 2 |  |  |  | ROZPOCET |  |  |  | 0 | 0 | 0 | 0 | 0 | 1 | 0 | 64 | -245905069
| PP |  | Přeprava demont. potrubí na skládku | [14 empty] | PP | 2
37 | K | 230170005 | Tlakové zkoušky těsnosti potrubí - příprava DN do 350 | sada | 1 |  | 0 | CS ÚRS 2019 02 |  | základní |  | 0 | 0 | 0 | 0 | 0 | 64 | K | 2 |  |  |  | ROZPOCET |  |  |  | 0 | 0 | 0 | 0 | 0 | 1 | 0 | 64 | -1778291557
| PP |  | Tlakové zkoušky těsnosti potrubí - příprava DN do 350 | [14 empty] | PP | 2
38 | K | 230170015 | Tlakové zkoušky těsnosti potrubí - zkouška DN do 350 | m | 13.5 |  | 0 | CS ÚRS 2019 02 |  | základní |  | 0 | 0 | 0 | 0 | 0 | 64 | K | 2 |  |  |  | ROZPOCET |  |  |  | 0 | 0 | 0 | 0 | 0 | 1 | 0 | 64 | 136003674
| PP |  | Tlakové zkoušky těsnosti potrubí - zkouška DN do 350 | [14 empty] | PP | 2
39 | K | 230200123 | Nasunutí potrubní sekce do ocelové chráničky DN 300 | m | 11.5 |  | 0 | CS ÚRS 2019 02 |  | základní |  | 0 | 0.00572 | 0.06578 | 0 | 0 | 64 | K | 2 |  |  |  | ROZPOCET |  |  |  | 0 | 0 | 0 | 0 | 0 | 1 | 0 | 64 | -703924992
| PP |  | Nasunutí potrubní sekce do ocelové chráničky DN 300 | [14 empty] | PP | 2
40 | M | 100mat3 | Manžeta na chráničku/ochranno trubku dn 450 / dn 315 | ks | 2 |  | 0 |  |  | základní |  | 0 | 0 | 0 | 0 | 0 | 256 | M | 2 |  |  |  | ROZPOCET |  |  |  | 0 | 0 | 0 | 0 | 0 | 1 | 0 | 64 | 106939127
| PP |  | Manžeta na chráničku/ochranno trubku dn 450 / dn 315 | [14 empty] | PP | 2
41 | K | 230200213R | Odstavení ocelového potrubí pomocí balónovací soupravy - Fastra RVB 2010 - F1 | kus | 2 |  | 0 |  |  | základní |  | 0 | 0.00032 | 0.00064 | 0 | 0 | 64 | K | 2 |  |  |  | ROZPOCET |  |  |  | 0 | 0 | 0 | 0 | 0 | 1 | 0 | 64 | 35948364
| PP |  | Odstavení ocelového potrubí pomocí balónovací soupravy - Fastra RVB 2010 - F1 | [14 empty] | PP | 2
42 | M | 100mat9 | Balónovací návarek na ocelové potrubí DN 300 | ks | 6 |  | 0 |  |  | základní |  | 0 | 0 | 0 | 0 | 0 | 256 | M | 2 |  |  |  | ROZPOCET |  |  |  | 0 | 0 | 0 | 0 | 0 | 1 | 0 | 64 | 571025939
| PP |  | Balónovací návarek na ocelové potrubí DN 300 | [14 empty] | PP | 2
43 | K | 23020030xR | Profouknutí potrubí inertním plynem do DN 300 - odplynění | m | 13.5 |  | 0 |  |  | základní |  | 0 | 0 | 0 | 0 | 0 | 64 | K | 2 |  |  |  | ROZPOCET |  |  |  | 0 | 0 | 0 | 0 | 0 | 1 | 0 | 64 | 1981101360
| PP |  | Profouknutí potrubí inertním plynem do DN 300 - odplynění | [14 empty] | PP | 2
44 | K | 230201142 | Montáž trubních dílů přivařovacích D 324,6 mm tl stěny 6,0 mm | kus | 4 |  | 0 | CS ÚRS 2019 02 |  | základní |  | 0 | 0.00148 | 0.00592 | 0 | 0 | 64 | K | 2 |  |  |  | ROZPOCET |  |  |  | 0 | 0 | 0 | 0 | 0 | 1 | 0 | 64 | 1495041463
| PP |  | Montáž trubních dílů přivařovacích D 324,6 mm tl stěny 6,0 mm | [14 empty] | PP | 2
45 | M | 100mat6 | Přesuvka SCHUCK SMU DN 300 | ks | 2 |  | 0 |  |  | základní |  | 0 | 0 | 0 | 0 | 0 | 256 | M | 2 |  |  |  | ROZPOCET |  |  |  | 0 | 0 | 0 | 0 | 0 | 1 | 0 | 64 | -1427277180
| PP |  | Přesuvka SCHUCK SMU DN 300 | [14 empty] | PP | 2
46 | M | 100mat7 | Přechodka PE/ocel dn315/DN300 | ks | 2 |  | 0 |  |  | základní |  | 0 | 0 | 0 | 0 | 0 | 256 | M | 2 |  |  |  | ROZPOCET |  |  |  | 0 | 0 | 0 | 0 | 0 | 1 | 0 | 64 | 880327109
| PP |  | Přechodka PE/ocel dn315/DN300 | [14 empty] | PP | 2
47 | K | 230205155 | Montáž potrubí plastového svařovaného na tupo nebo elektrospojkou dn 315 mm en 12,1 mm | m | 13.5 |  | 0 | CS ÚRS 2019 02 |  | základní |  | 0 | 0 | 0 | 0 | 0 | 64 | K | 2 |  |  |  | ROZPOCET |  |  |  | 0 | 0 | 0 | 0 | 0 | 1 | 0 | 64 | 1131976743
| PP |  | Montáž potrubí plastového svařovaného na tupo nebo elektrospojkou dn 315 mm en 12,1 mm | [14 empty] | PP | 2
48 | M | 100mat4 | Trubka dn 315 PE 100 RC SDR 17,6 s ochranným pláštěm | m | 13.5 |  | 0 |  |  | základní |  | 0 | 0 | 0 | 0 | 0 | 256 | M | 2 |  |  |  | ROZPOCET |  |  |  | 0 | 0 | 0 | 0 | 0 | 1 | 0 | 64 | 1519983690
| PP |  | Trubka dn 315 PE 100 RC SDR 17,6 s ochranným pláštěm | [14 empty] | PP | 2
49 | M | 100mat10 | Elektrospojka PE dn 315 | ks | 4 |  | 0 |  |  | základní |  | 0 | 0 | 0 | 0 | 0 | 256 | M | 2 |  |  |  | ROZPOCET |  |  |  | 0 | 0 | 0 | 0 | 0 | 1 | 0 | 64 | -928372068
| PP |  | Elektrospojka PE dn 315 | [14 empty] | PP | 2
50 | K | 230205171 | Montáž potrubí plastového svařovaného na tupo nebo elektrospojkou dn 450 mm en 25,5 mm | m | 11.5 |  | 0 | CS ÚRS 2019 02 |  | základní |  | 0 | 0 | 0 | 0 | 0 | 64 | K | 2 |  |  |  | ROZPOCET |  |  |  | 0 | 0 | 0 | 0 | 0 | 1 | 0 | 64 | -606040919
| PP |  | Montáž potrubí plastového svařovaného na tupo nebo elektrospojkou dn 450 mm en 25,5 mm | [14 empty] | PP | 2
51 | M | 100mat5 | Chránička dn 450 PE 100 SDR 17,6 | m | 11.5 |  | 0 |  |  | základní |  | 0 | 0 | 0 | 0 | 0 | 256 | M | 2 |  |  |  | ROZPOCET |  |  |  | 0 | 0 | 0 | 0 | 0 | 1 | 0 | 64 | -1218824227
| PP |  | Chránička dn 450 PE 100 SDR 17,6 | [14 empty] | PP | 2
52 | K | 230205441 | Montáž trubního dílu PE svařovaného na tupo nebo elektrospojkou dn 315 mm en 12,1 mm | kus | 2 |  | 0 | CS ÚRS 2019 02 |  | základní |  | 0 | 0 | 0 | 0 | 0 | 64 | K | 2 |  |  |  | ROZPOCET |  |  |  | 0 | 0 | 0 | 0 | 0 | 1 | 0 | 64 | -199877810
| PP |  | Montáž trubního dílu PE svařovaného na tupo nebo elektrospojkou dn 315 mm en 12,1 mm | [14 empty] | PP | 2
53 | M | 100mat8 | Záslepka PE dn 315 SDR 17,6 | ks | 2 |  | 0 |  |  | základní |  | 0 | 0 | 0 | 0 | 0 | 256 | M | 2 |  |  |  | ROZPOCET |  |  |  | 0 | 0 | 0 | 0 | 0 | 1 | 0 | 64 | -550725116
| PP |  | Záslepka PE dn 315 SDR 17,6 | [14 empty] | PP | 2
54 | K | 230210013 | Oprava opláštění ruční ovinem páskou za studena 2vrstvy | m2 | 7.54 |  | 0 | CS ÚRS 2018 02 |  | základní |  | 0 | 0 | 0 | 0 | 0 | 64 | K | 2 |  |  |  | ROZPOCET |  |  |  | 0 | 0 | 0 | 0 | 0 | 1 | 0 | 64 | 1308987586
| PP |  | Oprava opláštění ruční ovinem páskou za studena 2vrstvy | [14 empty] | PP | 2
| VV |  | "plocha + překrytí 50% + ztratné 15%" | [14 empty] | VV | 2 | 1 | True | 0 | ROZPOCET
| VV |  | (2*3,14*0,15)*4*2" propoje na potrubí DN 300 |  | 7.54 | [12 empty] | VV | 2 | 2 | True | 0 | ROZPOCET
| VV | pás | Mezisoučet |  | 7.54 | [12 empty] | VV | 2 | 3 | True | 1 | ROZPOCET
| VV | serviwrap | pás*1,5*1,15 |  | 13.01 | [12 empty] | VV | 2 | 2 | True | 0 | ROZPOCET
55 | M | 100mat58 | Ochranná izolační páska Serviwrap R30A na ocelové potrubí a tvarovky, š=100 mm I=15 m | kus | 9 |  | 0 |  |  | základní |  | 0 | 0 | 0 | 0 | 0 | 256 | M | 2 |  |  |  | ROZPOCET |  |  |  | 0 | 0 | 0 | 0 | 0 | 1 | 0 | 64 | 216448231
| PP |  | Ochranná izolační páska Serviwrap R30A na ocelové potrubí a tvarovky, š=100 mm I=15 m | [14 empty] | PP | 2
| VV |  | " páska Serviwrap š=100 mm I=15 m - 1,5 m2 | [14 empty] | VV | 2 | 1 | True | 0 | ROZPOCET
| VV |  | serviwrap/1,5 |  | 8.67 | [12 empty] | VV | 2 | 2 | True | 0 | ROZPOCET
| VV |  | 9"ks |  | 9 | [12 empty] | VV | 2 | 2 | True | 1 | ROZPOCET
56 | K | 230220006 | Montáž litinového poklopu | kus | 1 |  | 0 | CS ÚRS 2018 02 |  | základní |  | 0 | 0 | 0 | 0 | 0 | 64 | K | 2 |  |  |  | ROZPOCET |  |  |  | 0 | 0 | 0 | 0 | 0 | 1 | 0 | 64 | 113425966
| PP |  | Montáž litinového poklopu | [14 empty] | PP | 2
| VV |  | "čichačka | [14 empty] | VV | 2 | 1 | True | 0 | ROZPOCET
| VV |  | 1 |  | 1 | [12 empty] | VV | 2 | 2 | True | 0 | ROZPOCET
| VV |  | Součet |  | 1 | [12 empty] | VV | 2 | 4 | True | 1 | ROZPOCET
57 | M | 100mat2 | Poklop zemní vč. podkladní desky | ks | 1 |  | 0 |  |  | základní |  | 0 | 0 | 0 | 0 | 0 | 256 | M | 2 |  |  |  | ROZPOCET |  |  |  | 0 | 0 | 0 | 0 | 0 | 1 | 0 | 64 | 1977253670
| PP |  | Poklop zemní vč. podkladní desky | [14 empty] | PP | 2
58 | K | 230220031 | Montáž čichačky na chráničku PN 38 6724 | kus | 1 |  | 0 |  |  | základní |  | 0 | 0 | 0 | 0 | 0 | 64 | K | 2 |  |  |  | ROZPOCET |  |  |  | 0 | 0 | 0 | 0 | 0 | 1 | 0 | 64 | -1118469601
| PP |  | Montáž čichačky na chráničku PN 38 6724 | [14 empty] | PP | 2
59 | M | 100mat1 | Čichačka na chráničku | ks | 1 |  | 0 |  |  | základní |  | 0 | 0 | 0 | 0 | 0 | 256 | M | 2 |  |  |  | ROZPOCET |  |  |  | 0 | 0 | 0 | 0 | 0 | 1 | 0 | 64 | 951882560
| PP |  | Čichačka na chráničku | [14 empty] | PP | 2
60 | K | 230230078 | Čištění potrubí PN 38 6416 DN 300 | m | 13.5 |  | 0 | CS ÚRS 2019 02 |  | základní |  | 0 | 0 | 0 | 0 | 0 | 64 | K | 2 |  |  |  | ROZPOCET |  |  |  | 0 | 0 | 0 | 0 | 0 | 1 | 0 | 64 | 99464382
| PP |  | Čištění potrubí PN 38 6416 DN 300 | [14 empty] | PP | 2
| D | HZS | Hodinové zúčtovací sazby |  |  |  | 0 |  |  |  |  | 0 |  | 0 |  | 0 | 4 | D | 0 |  |  |  | ROZPOCET | [9 empty] | 0
61 | K | HZS20051xR | Revize plynovod | soubor | 1 |  | 0 |  |  | základní |  | 0 | 0 | 0 | 0 | 0 | 512 | K | 1 |  |  |  | ROZPOCET |  |  |  | 0 | 0 | 0 | 0 | 0 | 1 | 0 | 512 | -1071072332
| PP |  | Revize plynovod | [14 empty] | PP | 1
| D | 997 | Přesun sutě |  |  |  | 0 |  |  |  |  | 0 |  | 0 |  | 0 | 1 | D | 1 |  |  |  | ROZPOCET | [9 empty] | 0
62 | K | 997221551 | Vodorovná doprava suti ze sypkých materiálů do 1 km | t | 6.95 |  | 0 | CS ÚRS 2018 02 |  | základní |  | 0 | 0 | 0 | 0 | 0 | 4 | K | 2 |  |  |  | ROZPOCET |  |  |  | 0 | 0 | 0 | 0 | 0 | 1 | 0 | 4 | -2092763460
| PP |  | Vodorovná doprava suti ze sypkých materiálů do 1 km | [14 empty] | PP | 2
| VV | odvoz | 6,945 |  | 6.95 | [12 empty] | VV | 2 | 2 | True | 1 | ROZPOCET
63 | K | 997221559 | Příplatek ZKD 1 km u vodorovné dopravy suti ze sypkých materiálů | t | 62.51 |  | 0 | CS ÚRS 2018 02 |  | základní |  | 0 | 0 | 0 | 0 | 0 | 4 | K | 2 |  |  |  | ROZPOCET |  |  |  | 0 | 0 | 0 | 0 | 0 | 1 | 0 | 4 | -1069620946
| PP |  | Příplatek ZKD 1 km u vodorovné dopravy suti ze sypkých materiálů | [14 empty] | PP | 2
| VV |  | odvoz*9 |  | 62.51 | [12 empty] | VV | 2 | 2 | True | 1 | ROZPOCET
64 | K | 997221815xR | Poplatek za uložení betonového odpadu na skládce | t | 3.83 |  | 0 |  |  | základní |  | 0 | 0 | 0 | 0 | 0 | 4 | K | 2 |  |  |  | ROZPOCET |  |  |  | 0 | 0 | 0 | 0 | 0 | 1 | 0 | 4 | -1636149880
| PP |  | Poplatek za uložení betonového odpadu na skládce | [14 empty] | PP | 2
| VV |  | odvoz |  | 6.95 | [12 empty] | VV | 2 | 2 | True | 0 | ROZPOCET
| VV |  | -kamenivo |  | -1.7 | [12 empty] | VV | 2 | 2 | True | 0 | ROZPOCET
| VV |  | -živice |  | -1.42 | [12 empty] | VV | 2 | 2 | True | 0 | ROZPOCET
| VV |  | Součet |  | 3.83 | [12 empty] | VV | 2 | 4 | True | 1 | ROZPOCET
65 | K | 997221816xR | Poplatek za uložení asfaltového odpadu na skládce | t | 1.42 |  | 0 |  |  | základní |  | 0 | 0 | 0 | 0 | 0 | 4 | K | 2 |  |  |  | ROZPOCET |  |  |  | 0 | 0 | 0 | 0 | 0 | 1 | 0 | 4 | 1100047609
| PP |  | Poplatek za uložení asfaltového odpadu na skládce | [14 empty] | PP | 2
| VV | živice | 1,418 |  | 1.42 | [12 empty] | VV | 2 | 2 | True | 1 | ROZPOCET
66 | K | 997221817xR | Poplatek za uložení štěrku na skládce | t | 1.7 |  | 0 |  |  | základní |  | 0 | 0 | 0 | 0 | 0 | 4 | K | 2 |  |  |  | ROZPOCET |  |  |  | 0 | 0 | 0 | 0 | 0 | 1 | 0 | 4 | 548059251
| PP |  | Poplatek za uložení štěrku na skládce | [14 empty] | PP | 2
| VV | kamenivo | 1,697 |  | 1.7 | [12 empty] | VV | 2 | 2 | True | 1 | ROZPOCET
| D | VRN | Vedlejší rozpočtové náklady |  |  |  | 0 |  |  |  |  | 0 |  | 0 |  | 0 | 5 | D | 0 |  |  |  | ROZPOCET | [9 empty] | 0
67 | K | 012002000 | Geodetické práce | kpl | 1 |  | 0 | CS ÚRS 2018 01 |  | základní |  | 0 | 0 | 0 | 0 | 0 | 1024 | K | 1 |  |  |  | ROZPOCET |  |  |  | 0 | 0 | 0 | 0 | 0 | 1 | 0 | 1024 | -1166404608
| PP |  | Geodetické práce | [14 empty] | PP | 1
68 | K | 030001000 | Zařízení staveniště | kpl | 1 |  | 0 | CS ÚRS 2017 02 |  | základní |  | 0 | 0 | 0 | 0 | 0 | 1024 | K | 1 |  |  |  | ROZPOCET |  |  |  | 0 | 0 | 0 | 0 | 0 | 1 | 0 | 1024 | 2106459742
| PP |  | Zařízení staveniště | [14 empty] | PP | 1
69 | K | 045002000 | Kompletační a koordinační činnost | kpl | 1 |  | 0 | CS ÚRS 2017 02 |  | základní |  | 0 | 0 | 0 | 0 | 0 | 1024 | K | 1 |  |  |  | ROZPOCET |  |  |  | 0 | 0 | 0 | 0 | 0 | 1 | 0 | 1024 | 656732675
| PP |  | Kompletační a koordinační činnost | [14 empty] | PP | 1

## SO 18-01 - Místní komunik...
{a1774f11-bd59-40f6-9141-74ee6d8abcb9}
2
| KRYCÍ LIST SOUPISU PRACÍ | [7 empty] | v --- níže se nacházejí doplnkové a pomocné údaje k sestavám --- v | [8 empty] | False
Stavba:
Rekonstrukce TT na ul. Pavlova vč. zastávky Rodimcevova
Objekt:
SO 18-01 - Místní komunikace (OKAS)
| KSO: |  |  |  |  | CC-CZ:
| Místo: |  | Ostrava |  |  | Datum: | 19. 11. 2019
| Zadavatel: |  |  |  |  | IČ:
DIČ:
| Uchazeč: |  |  |  |  | IČ: | Vyplň údaj
|  | Vyplň údaj |  |  |  | DIČ: | Vyplň údaj
| Projektant: |  |  |  |  | IČ:
DIČ:
| Zpracovatel: |  |  |  |  | IČ:
DIČ:
Poznámka:
| Cena bez DPH | [5 empty] | 0
|  |  | Základ daně |  |  | Sazba daně | Výše daně
| DPH | základní | 0 |  |  | 21% | 0
|  | snížená | 0 |  |  | 15% | 0
|  | zákl. přenesená | 0 |  |  | 21% | 0
|  | sníž. přenesená | 0 |  |  | 15% | 0
|  | nulová | 0 |  |  | 0% | 0
| Cena s DPH |  |  | v | CZK |  | 0
| Projektant |  |  | Zpracovatel
| Datum a podpis: |  | Razítko | Datum a podpis: |  |  | Razítko
| Objednavatel |  |  | Uchazeč
| Datum a podpis: |  | Razítko | Datum a podpis: |  |  | Razítko
REKAPITULACE ČLENĚNÍ SOUPISU PRACÍ
Stavba:
Rekonstrukce TT na ul. Pavlova vč. zastávky Rodimcevova
Objekt:
SO 18-01 - Místní komunikace (OKAS)
Místo: |  |  | Ostrava |  |  | Datum: | 19. 11. 2019
Zadavatel: | [5 empty] | Projektant:
Uchazeč: |  |  | Vyplň údaj |  |  | Zpracovatel:
Kód dílu - Popis | [6 empty] | Cena celkem [CZK]
Náklady ze soupisu prací | [6 empty] | 0 | [11 empty] | -1
| HSV - Práce a dodávky HSV | [5 empty] | 0
| 11 - Zemní práce - přípravné a přidružené práce | [5 empty] | 0
| 5 - Komunikace pozemní | [5 empty] | 0
| 57 - Kryty pozemních komunikací letišť a ploch z kameniva nebo živičné | [5 empty] | 0
| 59 - Kryty pozemních komunikací, letišť a ploch dlážděné | [5 empty] | 0
| 8 - Trubní vedení | [5 empty] | 0
| 9 - Ostatní konstrukce a práce, bourání | [5 empty] | 0
| 91 - Doplňující konstrukce a práce pozemních komunikací, letišť a ploch | [5 empty] | 0
SOUPIS PRACÍ
Stavba:
Rekonstrukce TT na ul. Pavlova vč. zastávky Rodimcevova
Objekt:
SO 18-01 - Místní komunikace (OKAS)
Místo: |  |  | Ostrava |  |  | Datum: | 19. 11. 2019
Zadavatel: | [5 empty] | Projektant:
Uchazeč: |  |  | Vyplň údaj |  |  | Zpracovatel:
PČ | Typ | Kód | Popis | MJ | Množství | J.cena [CZK] | Cena celkem [CZK] | Cenová soustava |  | DPH | J. Nh [h] | Nh celkem [h] | J. hmotnost [t] | Hmotnost celkem [t] | J. suť [t] | Suť Celkem [t]
Náklady soupisu celkem | [6 empty] | 0 |  |  |  |  | 0 |  | 573.3144 |  | 587.5643 |  | D | -1 | [10 empty] | 0
| D | HSV | Práce a dodávky HSV |  |  |  | 0 |  |  |  |  | 0 |  | 573.3144 |  | 587.5643 | 1 | D | 0 |  |  |  | ROZPOCET | [6 empty] | 0
| D | 11 | Zemní práce - přípravné a přidružené práce |  |  |  | 0 |  |  |  |  | 0 |  | 1.3173 |  | 584.7373 | 1 | D | 1 |  |  |  | ROZPOCET | [6 empty] | 0
1 | K | 11310616R | Rozebrání dlažeb pěší komunikace ze zámkové dlažby s ložem z kameniva s odvozem na skládku zhotovitele | m2 | 58.7 |  | 0 |  |  | základní |  | 0 | 0 | 0 | 0.295 | 17.3165 | 4 | K | 2 |  |  |  | ROZPOCET | 0 | 0 | 0 | 0 | 0 | 1 | 0 | 4 | -720085352
| PP |  | Rozebrání dlažeb pěší komunikace ze zámkové dlažby s ložem z kameniva s odvozem na skládku zhotovitele | [14 empty] | PP | 2
| VV |  | Demolice - Dlažba - Odstranění cementobetonové dlažby tl.60mm z dělícího ostrůvku, včetně odvozu a uložení na skládku zhotovitele. | [14 empty] | VV | 2 | 1 | True | 0 | ROZPOCET
| VV |  | (10,8+9,8+8,2+11,1+10,2+8,6) |  | 58.7 | [12 empty] | VV | 2 | 2 | True | 0 | ROZPOCET
| VV |  | Součet |  | 58.7 | [12 empty] | VV | 2 | 4 | True | 1 | ROZPOCET
2 | K | 11310634R | Rozebrání dlažeb při překopech vozovek ze žulových kostek s očištěním pro zpětné použití, vč. odvozu na skládku zhotovitele | m2 | 3.94 |  | 0 |  |  | základní |  | 0 | 0 | 0 | 0.417 | 1.643 | 4 | K | 2 |  |  |  | ROZPOCET | 0 | 0 | 0 | 0 | 0 | 1 | 0 | 4 | -652623118
| PP |  | Rozebrání dlažeb při překopech vozovek ze žulových kostek s očištěním pro zpětné použití, vč. odvozu na skládku zhotovitele | [14 empty] | PP | 2
| VV |  | Demolice - Dlažba - Odstranění stávajících žulových kostek 125x125x125mm ze stávající přídlažby, | [14 empty] | VV | 2 | 1 | True | 0 | ROZPOCET
| VV |  | četně jejího očištění - předpoklad 10% bude odvezeno a uloženo na skládku zhotovitele (likvidace v režii zhotovitele). | [14 empty] | VV | 2 | 1 | True | 0 | ROZPOCET
| VV |  | (10,6+104,3+35,1+123,4+1,5+0,8*4+1,5)*0,125*0,1 |  | 3.5 | [12 empty] | VV | 2 | 2 | True | 0 | ROZPOCET
| VV |  | Demolice - Dlažba - Šetrné odstranění stávajících drobných žulových kostek 125x125x125mm z plochy dělícího ostrůvku, | [14 empty] | VV | 2 | 1 | True | 0 | ROZPOCET
| VV |  | včetně jejího očištění - předpoklad 10% procent bude odvezeno a uloženo na skládku zhotovitele (likvidace v režii zhotovitele). | [14 empty] | VV | 2 | 1 | True | 0 | ROZPOCET
| VV |  | 4,43*0,1 |  | 0.44 | [12 empty] | VV | 2 | 2 | True | 0 | ROZPOCET
| VV |  | Součet |  | 3.94 | [12 empty] | VV | 2 | 4 | True | 1 | ROZPOCET
3 | K | 11310635R | Rozebrání dlažeb při překopech vozovek ze žulových kostek s očištěním pro zpětné použití | m2 | 35.45 |  | 0 |  |  | základní |  | 0 | 0 | 0 | 0.417 | 14.7827 | 4 | K | 2 |  |  |  | ROZPOCET | 0 | 0 | 0 | 0 | 0 | 1 | 0 | 4 | 234958884
| PP |  | Rozebrání dlažeb při překopech vozovek ze žulových kostek s očištěním pro zpětné použití | [14 empty] | PP | 2
| VV |  | Demolice - Dlažba - Šetrné odstranění stávajících žulových kostek 125x125x125mm ze stávající přídlažby, včetně jejího očištění. | [14 empty] | VV | 2 | 1 | True | 0 | ROZPOCET
| VV |  | Žulové kostky budou uloženy v blízkosti stavby pro opětovné uložení - předpoklad využití 90% stávajících žulových kostek. | [14 empty] | VV | 2 | 1 | True | 0 | ROZPOCET
| VV |  | (10,6+104,3+35,1+123,4+1,5+0,8*4+1,5)*0,125*0,9 |  | 31.46 | [12 empty] | VV | 2 | 2 | True | 0 | ROZPOCET
| VV |  | Demolice - Dlažba - Šetrné odstranění stávajících drobných žulových kostek 125x125x125mm z plochy dělícího ostrůvku, včetně jejího očištění. | [14 empty] | VV | 2 | 1 | True | 0 | ROZPOCET
| VV |  | Žulové kostky budou uloženy v blízkosti stavby pro opětovné uložení - předpoklad využití 90% stávajících žulových kostek. | [14 empty] | VV | 2 | 1 | True | 0 | ROZPOCET
| VV |  | 4,43*0,9 |  | 3.99 | [12 empty] | VV | 2 | 2 | True | 0 | ROZPOCET
| VV |  | Součet |  | 35.45 | [12 empty] | VV | 2 | 4 | True | 1 | ROZPOCET
4 | K | 11310718R | Odstranění podkladu živičného | m3 | 205.95 |  | 0 |  |  | základní |  | 0 | 0 | 0 | 0.22 | 45.309 | 4 | K | 2 |  |  |  | ROZPOCET | 0 | 0 | 0 | 0 | 0 | 1 | 0 | 4 | 2134295370
| PP |  | Odstranění podkladu živičného | [14 empty] | PP | 2
| VV |  | Demolice - Vozovka - Vybourání ložné asfaltobetonové vrstvy vozovky v tl. 60mm, včetně odvozu a uložení na skládku zhotovitele. | [14 empty] | VV | 2 | 1 | True | 0 | ROZPOCET
| VV |  | (637,4+692,8+17,2+23,1+2,5)*0,06 |  | 82.38 | [12 empty] | VV | 2 | 2 | True | 0 | ROZPOCET
| VV |  | Demolice - Vozovka - Vybourání podkladní asfaltobetonové vrstvy vozovky v tl. 90mm, včetně odvozu a uložení na skládku zhotovitele. | [14 empty] | VV | 2 | 1 | True | 0 | ROZPOCET
| VV |  | (637,4+692,8+17,2+23,1+2,5)*0,09 |  | 123.57 | [12 empty] | VV | 2 | 2 | True | 0 | ROZPOCET
| VV |  | Součet |  | 205.95 | [12 empty] | VV | 2 | 4 | True | 1 | ROZPOCET
5 | K | 11310721R | Odstranění podkladu z kameniva | m3 | 692.38 |  | 0 |  |  | základní |  | 0 | 0 | 0 | 0.5 | 346.19 | 4 | K | 2 |  |  |  | ROZPOCET | 0 | 0 | 0 | 0 | 0 | 1 | 0 | 4 | 700645027
| PP |  | Odstranění podkladu z kameniva | [14 empty] | PP | 2
| VV |  | Demolice - Výkopy - Odstranění sypkých podkladních vrstev (štěrkodrť, zemina třídy I dle ČSN 73 6133) pro demolici stávajících UV a přípojek | [14 empty] | VV | 2 | 1 | True | 0 | ROZPOCET
| VV |  | včetně odvozu a uložení na skládku zhotovitele (likvidace v režii zhotovitele) | [14 empty] | VV | 2 | 1 | True | 0 | ROZPOCET
| VV |  | 18,55*1,2*2,1+1,8*1,8*2,1*6 |  | 87.57 | [12 empty] | VV | 2 | 2 | True | 0 | ROZPOCET
| VV |  | Demolice - Výkopy - Odstranění sypkých podkladních vrstev (štěrkodrť, zemina třídy I dle ČSN 73 6133) v tl. dle nového souvrství | [14 empty] | VV | 2 | 1 | True | 0 | ROZPOCET
| VV |  | včetně odvozu a uložení na skládku zhotovitele (likvidace v režii zhotovitele) | [14 empty] | VV | 2 | 1 | True | 0 | ROZPOCET
| VV |  | (9,8+10,2+5,3)*0,76+(10,8+8,2+11,1+8,6)*0,94+(637,4+692,8+17,2+23,1+2,5)*0,4 |  | 604.81 | [12 empty] | VV | 2 | 2 | True | 0 | ROZPOCET
| VV |  | Součet |  | 692.38 | [12 empty] | VV | 2 | 4 | True | 1 | ROZPOCET
6 | K | 113154122.R | Frézování živičného krytu tl 40 mm pruh š 1 m pl do 500 m2 bez překážek v trase | m2 | 1536.8 |  | 0 |  |  | základní |  | 0 | 4e-05 | 0.061472 | 0.103 | 158.2904 | 4 | K | 2 |  |  |  | ROZPOCET | 0 | 0 | 0 | 0 | 0 | 1 | 0 | 4 | -1992582893
| PP |  | Frézování živičného krytu tl 40 mm pruh š 1 m pl do 500 m2 bez překážek v trase | [14 empty] | PP | 2
| VV |  | Demolice - Vozovka - Frézování obrusné vrstvy vozovky v tl. 40mm, včetně odvozu a uložení na skládku Martinov do vzdálenosti 12km. | [14 empty] | VV | 2 | 1 | True | 0 | ROZPOCET
| VV |  | (754,8+713,8+17,2+35,8+15,2) |  | 1536.8 | [12 empty] | VV | 2 | 2 | True | 0 | ROZPOCET
| VV |  | Součet |  | 1536.8 | [12 empty] | VV | 2 | 4 | True | 1 | ROZPOCET
7 | K | 120951123.r | Bourání zdiva z ŽB nebo předpjatého betonu v odkopávkách nebo prokopávkách strojně s odvozem na skládku zhotovitele | m3 | 2.41 |  | 0 |  |  | základní |  | 0 | 0 | 0 | 0 | 0 | 4 | K | 2 |  |  |  | ROZPOCET | 0 | 0 | 0 | 0 | 0 | 1 | 0 | 4 | -1461897438
| PP |  | Bourání zdiva z ŽB nebo předpjatého betonu v odkopávkách nebo prokopávkách strojně s odvozem na skládku zhotovitele | [14 empty] | PP | 2
| VV |  | Demolice - Inženýrské sítě - Vybourání stávajících ŽB uličních vpustí, včetně jejich odvozu a uložení na skládku zhotovitele. | [14 empty] | VV | 2 | 1 | True | 0 | ROZPOCET
| VV |  | vybouraná betonová suť bude odvezena a uložena na skládku zhotovotele (likvidace v režii zhotovitele) | [14 empty] | VV | 2 | 1 | True | 0 | ROZPOCET
| VV |  | - průměrná hloubka dna stávajících UV - 3,0m | [14 empty] | VV | 2 | 1 | True | 0 | ROZPOCET
| VV |  | - dílce o vnitřním Ø 500mm | [14 empty] | VV | 2 | 1 | True | 0 | ROZPOCET
| VV |  | - stěny dílce tl. 65mm | [14 empty] | VV | 2 | 1 | True | 0 | ROZPOCET
| VV |  | - počet stávajících UV = 6ks | [14 empty] | VV | 2 | 1 | True | 0 | ROZPOCET
| VV |  | - tloušťka dna UV = 80mm | [14 empty] | VV | 2 | 1 | True | 0 | ROZPOCET
| VV |  | (3,14*0,32^2*3-3,14*0,25^2*3+3,14*0,32^2*0,08)*6 |  | 2.41 | [12 empty] | VV | 2 | 2 | True | 0 | ROZPOCET
| VV |  | Součet |  | 2.41 | [12 empty] | VV | 2 | 4 | True | 1 | ROZPOCET
8 | K | 12210110R | Odkopávky a prokopávky nezapažené v hornině tř. 1 a 2 objem do 100 m3 | m3 | 89.42 |  | 0 |  |  | základní |  | 0 | 0 | 0 | 0 | 0 | 4 | K | 2 |  |  |  | ROZPOCET | 0 | 0 | 0 | 0 | 0 | 1 | 0 | 4 | -1104183044
| PP |  | Odkopávky a prokopávky nezapažené v hornině tř. 1 a 2 objem do 100 m3 | [14 empty] | PP | 2
| VV |  | Demolice - Výkopy - Odstranění zeminy třídy I dle ČSN 73 6133 pro zřízení nových uličních vpustí, včetně odvozu a uložení na skládku zhotovitele | [14 empty] | VV | 2 | 1 | True | 0 | ROZPOCET
| VV |  | (likvidace v režii zhotovitele) | [14 empty] | VV | 2 | 1 | True | 0 | ROZPOCET
| VV |  | 12*1,8*1,8*2,3 |  | 89.42 | [12 empty] | VV | 2 | 2 | True | 0 | ROZPOCET
| VV |  | Součet |  | 89.42 | [12 empty] | VV | 2 | 4 | True | 1 | ROZPOCET
9 | K | 12210220R | Odkopávky a prokopávky nezapažené pro silnice objemu do 1000 m3 v hornině tř. 1 a 2 | m3 | 668 |  | 0 |  |  | základní |  | 0 | 0 | 0 | 0 | 0 | 4 | K | 2 |  |  |  | ROZPOCET | 0 | 0 | 0 | 0 | 0 | 1 | 0 | 4 | 1307994144
| PP |  | Odkopávky a prokopávky nezapažené pro silnice objemu do 1000 m3 v hornině tř. 1 a 2 | [14 empty] | PP | 2
| VV |  | Demolice - Sanace - Odstranění zeminy třídy I dle ČSN 73 6133 v tl. 500mm pro zřízení sananční vrstvy | [14 empty] | VV | 2 | 1 | True | 0 | ROZPOCET
| VV |  | včetně odvozu a uložení na skládku zhotovitele (likvidace v režii zhotovitele) | [14 empty] | VV | 2 | 1 | True | 0 | ROZPOCET
| VV |  | 1336*0,5 |  | 668 | [12 empty] | VV | 2 | 2 | True | 0 | ROZPOCET
| VV |  | Součet |  | 668 | [12 empty] | VV | 2 | 4 | True | 1 | ROZPOCET
10 | K | 132101101.R | Hloubení rýh šířky do 600 mm v hornině tř. 1 a 2 objemu do 100 m3 | m3 | 109.49 |  | 0 |  |  | základní |  | 0 | 0 | 0 | 0 | 0 | 4 | K | 2 |  |  |  | ROZPOCET | 0 | 0 | 0 | 0 | 0 | 1 | 0 | 4 | -1456448415
| PP |  | Hloubení rýh šířky do 600 mm v hornině tř. 1 a 2 objemu do 100 m3 | [14 empty] | PP | 2
| VV |  | Demolice - Výkopy - Odstranění zeminy třídy I dle ČSN 73 6133 pro zřízení nových kanalizačních přípojek uličních vpustí | [14 empty] | VV | 2 | 1 | True | 0 | ROZPOCET
| VV |  | včetně odvozu a uložení na skládku zhotovitele (likvidace v režii zhotovitele) | [14 empty] | VV | 2 | 1 | True | 0 | ROZPOCET
| VV |  | 111,3*0,5*1 |  | 55.65 | [12 empty] | VV | 2 | 2 | True | 0 | ROZPOCET
| VV |  | Demolice - Výkopy - Odstranění zeminy třídy I dle ČSN 73 6133 pro zřízení trativodního žebra š. 400mm a výšky 500mm | [14 empty] | VV | 2 | 1 | True | 0 | ROZPOCET
| VV |  | včetně odvozu a uložení na skládku zhotovitele (likvidace v režii zhotovitele) | [14 empty] | VV | 2 | 1 | True | 0 | ROZPOCET
| VV |  | (125,7+143,5)*0,4*0,5 |  | 53.84 | [12 empty] | VV | 2 | 2 | True | 0 | ROZPOCET
| VV |  | Součet |  | 109.49 | [12 empty] | VV | 2 | 4 | True | 1 | ROZPOCET
11 | K | 151101102 | Zřízení příložného pažení a rozepření stěn rýh hl do 4 m | m2 | 833.06 |  | 0 |  |  | základní |  | 0 | 0.00085 | 0.7081 | 0 | 0 | 4 | K | 2 |  |  |  | ROZPOCET | 0 | 0 | 0 | 0 | 0 | 1 | 0 | 4 | -99691933
| PP |  | Zřízení příložného pažení a rozepření stěn rýh hl do 4 m | [14 empty] | PP | 2
| VV |  | Demolice - Výkopy - Zřízení rozpěrného pažaní u výkopů pro nové UV výšky 2,00m a kanalizační přípojky | [14 empty] | VV | 2 | 1 | True | 0 | ROZPOCET
| VV |  | 2*279,80 |  | 559.6 | [12 empty] | VV | 2 | 2 | True | 0 | ROZPOCET
| VV |  | Demolice - Výkopy - Zřízení rozpěrného pažaní u výkopů pro odstarnění stávajících UV a kanalizačních přípojek o výšce 2,10m | [14 empty] | VV | 2 | 1 | True | 0 | ROZPOCET
| VV |  | (2*(18,55+1,2)+4*1,8*2,1*6)*2,1 |  | 273.46 | [12 empty] | VV | 2 | 2 | True | 0 | ROZPOCET
| VV |  | Součet |  | 833.06 | [12 empty] | VV | 2 | 4 | True | 1 | ROZPOCET
12 | K | 151101112 | Odstranění příložného pažení a rozepření stěn rýh hl do 4 m | m2 | 833.06 |  | 0 |  |  | základní |  | 0 | 0 | 0 | 0 | 0 | 4 | K | 2 |  |  |  | ROZPOCET | 0 | 0 | 0 | 0 | 0 | 1 | 0 | 4 | -1291038229
| PP |  | Odstranění příložného pažení a rozepření stěn rýh hl do 4 m | [14 empty] | PP | 2
| VV |  | Demolice - Výkopy - Zřízení rozpěrného pažaní u výkopů pro nové UV výšky 2,00m a kanalizační přípojky | [14 empty] | VV | 2 | 1 | True | 0 | ROZPOCET
| VV |  | 2*279,80 |  | 559.6 | [12 empty] | VV | 2 | 2 | True | 0 | ROZPOCET
| VV |  | Demolice - Výkopy - Zřízení rozpěrného pažaní u výkopů pro odstarnění stávajících UV a kanalizačních přípojek o výšce 2,10m | [14 empty] | VV | 2 | 1 | True | 0 | ROZPOCET
| VV |  | (2*(18,55+1,2)+4*1,8*2,1*6)*2,1 |  | 273.46 | [12 empty] | VV | 2 | 2 | True | 0 | ROZPOCET
| VV |  | Součet |  | 833.06 | [12 empty] | VV | 2 | 4 | True | 1 | ROZPOCET
13 | K | 174101101.R | Zásyp jam, šachet rýh nebo kolem objektů štěrkodrtí se zhutněním | m3 | 28.76 |  | 0 |  |  | základní |  | 0 | 0 | 0 | 0 | 0 | 4 | K | 2 |  |  |  | ROZPOCET | 0 | 0 | 0 | 0 | 0 | 1 | 0 | 4 | -1972102801
| PP |  | Zásyp jam, šachet rýh nebo kolem objektů štěrkodrtí se zhutněním | [14 empty] | PP | 2
| VV |  | Dělící ostrůvek - Zásyp ze štěrkodrtí fr. 0/63mmn pro novou konstrukci dělícího ostrůvku, včetně nákupu, dovozu na stavbu a hutnění. | [14 empty] | VV | 2 | 1 | True | 0 | ROZPOCET
| VV |  | Dělící ostrůvek v úrovní vozovky tl. 200mm | [14 empty] | VV | 2 | 1 | True | 0 | ROZPOCET
| VV |  | Dělící ostrůvek nad úrovní vozovky tl. 400mm | [14 empty] | VV | 2 | 1 | True | 0 | ROZPOCET
| VV |  | Obruby tl. 500mm | [14 empty] | VV | 2 | 1 | True | 0 | ROZPOCET
| VV |  | (10,4+10,7+4,4)*0,2+(11,4+8,5+11,6+8,9)*0,4+15*0,5 |  | 28.76 | [12 empty] | VV | 2 | 2 | True | 0 | ROZPOCET
| VV |  | Součet |  | 28.76 | [12 empty] | VV | 2 | 4 | True | 1 | ROZPOCET
14 | K | 181102302 | Úprava pláně v zářezech se zhutněním | m2 | 2834.7 |  | 0 |  |  | základní |  | 0 | 0 | 0 | 0 | 0 | 4 | K | 2 |  |  |  | ROZPOCET | 0 | 0 | 0 | 0 | 0 | 1 | 0 | 4 | 1882925221
| PP |  | Úprava pláně v zářezech se zhutněním | [14 empty] | PP | 2
| VV |  | Sanace podloží vozovky – Úprava parapláně včetně hutnění v zeminách tř. I dle ČSN 73 6133 (E0,2=>45MPa, E0/E0,1<2,3) | [14 empty] | VV | 2 | 1 | True | 0 | ROZPOCET
| VV |  | 1336 |  | 1336 | [12 empty] | VV | 2 | 2 | True | 0 | ROZPOCET
| VV |  | Souvrství vozovky - Úprava zemní pláně včetně hutnění v zeminách tř. I dle ČSN 73 6133 (E0,2=>45MPa, E0/E0,1<2,3) | [14 empty] | VV | 2 | 1 | True | 0 | ROZPOCET
| VV |  | 1336 |  | 1336 | [12 empty] | VV | 2 | 2 | True | 0 | ROZPOCET
| VV |  | Dělící ostrůvek - Úprava zemní pláně včetně hutnění v zeminách tř. I dle ČSN 73 6133 (E0,2=>30MPa, E0/E0,1<2,3) | [14 empty] | VV | 2 | 1 | True | 0 | ROZPOCET
| VV |  | 11,4+10,4+8,5+11,6+10,7+8,9+4,4+15 |  | 80.9 | [12 empty] | VV | 2 | 2 | True | 0 | ROZPOCET
| VV |  | Dělící ostrůvek - Úprava parapláně včetně hutnění v zeminách tř. I dle ČSN 73 6133 (E0,2=>45MPa, E0/E0,1<2,3) | [14 empty] | VV | 2 | 1 | True | 0 | ROZPOCET
| VV |  | 11,4+10,4+8,5+11,6+10,7+8,9+5,3+15 |  | 81.8 | [12 empty] | VV | 2 | 2 | True | 0 | ROZPOCET
| VV |  | Součet |  | 2834.7 | [12 empty] | VV | 2 | 4 | True | 1 | ROZPOCET
15 | K | 213141111 | Zřízení vrstvy z geotextilie v rovině nebo ve sklonu do 1:5 š do 3 m | m2 | 1336 |  | 0 | CS ÚRS 2019 01 |  | základní |  | 0 | 0.0001 | 0.1336 | 0 | 0 | 4 | K | 2 |  |  |  | ROZPOCET | 0 | 0 | 0 | 0 | 0 | 1 | 0 | 4 | -1811946793
| PP |  | Zřízení vrstvy z geotextilie v rovině nebo ve sklonu do 1:5 š do 3 m | [14 empty] | PP | 2
| VV |  | Sanace podloží vozovky - Separační/výztužná tkaná geotextílie uložena na upravenou parapláň. | [14 empty] | VV | 2 | 1 | True | 0 | ROZPOCET
| VV |  | Geotextílie bude mít pevnost v tahu pv příčném i podélném směru 80kN/m a odolnost proti přetržení CBR-10kN | [14 empty] | VV | 2 | 1 | True | 0 | ROZPOCET
| VV |  | 1336,00 |  | 1336 | [12 empty] | VV | 2 | 2 | True | 0 | ROZPOCET
| VV |  | Součet |  | 1336 | [12 empty] | VV | 2 | 4 | True | 1 | ROZPOCET
16 | M | 69311010 | geotextilie tkaná PP 80kN/m | m2 | 1336 |  | 0 |  |  | základní |  | 0 | 0.00031 | 0.41416 | 0 | 0 | 8 | M | 2 |  |  |  | ROZPOCET | 0 | 0 | 0 | 0 | 0 | 1 | 0 | 4 | 1186105245
| PP |  | geotextilie tkaná PP 80kN/m | [14 empty] | PP | 2
| VV |  | Geotextílie bude mít pevnost v tahu pv příčném i podélném směru 80kN/m a odolnost proti přetržení CBR-10kN | [14 empty] | VV | 2 | 1 | True | 0 | ROZPOCET
| VV |  | 1336 |  | 1336 | [12 empty] | VV | 2 | 2 | True | 0 | ROZPOCET
| VV |  | Součet |  | 1336 | [12 empty] | VV | 2 | 4 | True | 1 | ROZPOCET
17 | K | 83036181R | Bourání stávajícího kameninového potrubí DN přes 150 do 250 | m | 18.55 |  | 0 |  |  | základní |  | 0 | 0 | 0 | 0.065 | 1.2058 | 4 | K | 2 |  |  |  | ROZPOCET | 0 | 0 | 0 | 0 | 0 | 1 | 0 | 4 | 1978420379
| PP |  | Bourání stávajícího kameninového potrubí DN přes 150 do 250 | [14 empty] | PP | 2
| VV |  | Demolice - Inženýrské sítě - Odstranění (vybourání) kanaliazčních přípojek od stávajícíh UV | [14 empty] | VV | 2 | 1 | True | 0 | ROZPOCET
| VV |  | včetně odvozu a uložení na skládku zhotovitele (likvidace v režii zhotovitele) | [14 empty] | VV | 2 | 1 | True | 0 | ROZPOCET
| VV |  | Předpoklad materiálu přípojky je kamenina DN200. | [14 empty] | VV | 2 | 1 | True | 0 | ROZPOCET
| VV |  | 8,9+3,5+2,15+4 |  | 18.55 | [12 empty] | VV | 2 | 2 | True | 0 | ROZPOCET
| VV |  | Součet |  | 18.55 | [12 empty] | VV | 2 | 4 | True | 1 | ROZPOCET
18 | K | 919735111 | Řezání stávajícího živičného krytu hl do 50 mm | m | 406.3 |  | 0 |  |  | základní |  | 0 | 0 | 0 | 0 | 0 | 4 | K | 2 |  |  |  | ROZPOCET | 0 | 0 | 0 | 0 | 0 | 1 | 0 | 4 | 990512814
| PP |  | Řezání stávajícího živičného krytu hl do 50 mm | [14 empty] | PP | 2
| VV |  | Demolice - Vozovka - Nařezání obrusné vrstvy asfaltového krytu (začátek a konec úseku, podél rekonstruované tramvajové tratě, v místech styků | [14 empty] | VV | 2 | 1 | True | 0 | ROZPOCET
| VV |  | křižovatek a při překopech). Nařezání bude provedeno kotoučovou pilou do hloubky 40mm. | [14 empty] | VV | 2 | 1 | True | 0 | ROZPOCET
| VV |  | 33,8+25+16+4,1+37,9+83,9+33,7+44,3+34,1+93,5 |  | 406.3 | [12 empty] | VV | 2 | 2 | True | 0 | ROZPOCET
| VV |  | Součet |  | 406.3 | [12 empty] | VV | 2 | 4 | True | 1 | ROZPOCET
19 | K | 997013801 | Poplatek za uložení na skládce (skládkovné) stavebního odpadu betonového kód odpadu 170 101 | t | 69.15 |  | 0 | CS ÚRS 2019 01 |  | základní |  | 0 | 0 | 0 | 0 | 0 | 4 | K | 2 |  |  |  | ROZPOCET | 0 | 0 | 0 | 0 | 0 | 1 | 0 | 4 | 1511364319
| PP |  | Poplatek za uložení na skládce (skládkovné) stavebního odpadu betonového kód odpadu 170 101 | [14 empty] | PP | 2
| VV |  | Demolice - Obruby - Poplatek za uložení betonového lože na skládku zhotovitele. | [14 empty] | VV | 2 | 1 | True | 0 | ROZPOCET
| VV |  | 15,09*2,3 |  | 34.71 | [12 empty] | VV | 2 | 2 | True | 0 | ROZPOCET
| VV |  | 7,46*2,3 |  | 17.16 | [12 empty] | VV | 2 | 2 | True | 0 | ROZPOCET
| VV |  | Demolice - Obruby - Poplatek za uložení betonových obrubníků na skládku. | [14 empty] | VV | 2 | 1 | True | 0 | ROZPOCET
| VV |  | (0,12+0,17)*2,3 |  | 0.67 | [12 empty] | VV | 2 | 2 | True | 0 | ROZPOCET
| VV |  | Demolice - Dlažba - Poplatek za uložení cementobetonové dlažba na skládku | [14 empty] | VV | 2 | 1 | True | 0 | ROZPOCET
| VV |  | 3,52*2,0 |  | 7.04 | [12 empty] | VV | 2 | 2 | True | 0 | ROZPOCET
| VV |  | Demolice - Inženýrské sítě - Poplatek za uložení vybouraných uličních vpustí na skládku | [14 empty] | VV | 2 | 1 | True | 0 | ROZPOCET
| VV |  | 2,41*2,5 |  | 6.03 | [12 empty] | VV | 2 | 2 | True | 0 | ROZPOCET
| VV |  | Svislé dopravní zančení - Poplatek za uložení betonové sutě na skládku zhotovitele | [14 empty] | VV | 2 | 1 | True | 0 | ROZPOCET
| VV |  | 1,54*2,3 |  | 3.54 | [12 empty] | VV | 2 | 2 | True | 0 | ROZPOCET
| VV |  | Součet |  | 69.15 | [12 empty] | VV | 2 | 4 | True | 1 | ROZPOCET
20 | K | 997223845 | Poplatek za uložení na skládce (skládkovné) odpadu asfaltového bez dehtu kód odpadu 170 302 | t | 494.28 |  | 0 | CS ÚRS 2019 01 |  | základní |  | 0 | 0 | 0 | 0 | 0 | 4 | K | 2 |  |  |  | ROZPOCET | 0 | 0 | 0 | 0 | 0 | 1 | 0 | 4 | -334958790
| PP |  | Poplatek za uložení na skládce (skládkovné) odpadu asfaltového bez dehtu kód odpadu 170 302 | [14 empty] | PP | 2
| VV |  | Demolice - Vozovka - Poplatek za uložení vybouraných asfaltových vrstev vozovky na skládku. | [14 empty] | VV | 2 | 1 | True | 0 | ROZPOCET
| VV |  | (82,38+123,57)*2,4 |  | 494.28 | [12 empty] | VV | 2 | 2 | True | 0 | ROZPOCET
| VV |  | Součet |  | 494.28 | [12 empty] | VV | 2 | 4 | True | 1 | ROZPOCET
21 | K | 997223855 | Poplatek za uložení na skládce (skládkovné) zeminy a kameniva kód odpadu 170 504 | t | 2904.79 |  | 0 | CS ÚRS 2019 01 |  | základní |  | 0 | 0 | 0 | 0 | 0 | 4 | K | 2 |  |  |  | ROZPOCET | 0 | 0 | 0 | 0 | 0 | 1 | 0 | 4 | -399172955
| PP |  | Poplatek za uložení na skládce (skládkovné) zeminy a kameniva kód odpadu 170 504 | [14 empty] | PP | 2
| VV |  | Demolice - Inženýrské sítě - Poplatek za uložení přípojky z kameninového potrubí na skládku | [14 empty] | VV | 2 | 1 | True | 0 | ROZPOCET
| VV |  | 18,55*37/1000 |  | 0.69 | [12 empty] | VV | 2 | 2 | True | 0 | ROZPOCET
| VV |  | Demolice - Obruby - Poplatek za uložení kamenných obrubníků na skládku zhotovitele. | [14 empty] | VV | 2 | 1 | True | 0 | ROZPOCET
| VV |  | 1,29*0,25*2,6 |  | 0.84 | [12 empty] | VV | 2 | 2 | True | 0 | ROZPOCET
| VV |  | Demolice - Dalžba - Poplatek za uložení žulových kostek na skládku zhotovitele | [14 empty] | VV | 2 | 1 | True | 0 | ROZPOCET
| VV |  | (3,5+0,44)*0,125*2,6 |  | 1.28 | [12 empty] | VV | 2 | 2 | True | 0 | ROZPOCET
| VV |  | Demolice - Výkopy - Poplatek za uložení sypkých podkladních vrstev na skládku. | [14 empty] | VV | 2 | 1 | True | 0 | ROZPOCET
| VV |  | (604,81+668+57,57+53,84+116,64+26,5)*1,9 |  | 2901.98 | [12 empty] | VV | 2 | 2 | True | 0 | ROZPOCET
| VV |  | Součet |  | 2904.79 | [12 empty] | VV | 2 | 4 | True | 1 | ROZPOCET
| D | 5 | Komunikace pozemní |  |  |  | 0 |  |  |  |  | 0 |  | 567.7545 |  | 0 | 1 | D | 1 |  |  |  | ROZPOCET | [6 empty] | 0
| D | 57 | Kryty pozemních komunikací letišť a ploch z kameniva nebo živičné |  |  |  | 0 |  |  |  |  | 0 |  | 526.365 |  | 0 | 1 | D | 2 |  |  |  | ROZPOCET | [6 empty] | 0
22 | K | 13R | Jádrové vrtání do DN 200 | ks | 24 |  | 0 |  |  | základní |  | 0 | 0 | 0 | 0 | 0 | 4 | K | 3 |  |  |  | ROZPOCET | 0 | 0 | 0 | 0 | 0 | 1 | 0 | 4 | 1816238923
| PP |  | Jádrové vrtání do DN 200 | [14 empty] | PP | 3
| VV |  | Inženýrské sítě – UV - Zřízení jádrových vývrtů DN170 ve stěnách uličních vpustí pro napojení trativodní trouby DN150, včetně zatěsnění | [14 empty] | VV | 3 | 1 | True | 0 | ROZPOCET
| VV |  | 24 |  | 24 | [12 empty] | VV | 3 | 2 | True | 0 | ROZPOCET
| VV |  | Součet |  | 24 | [12 empty] | VV | 3 | 4 | True | 1 | ROZPOCET
23 | K | 451541111R | Lože pod potrubí otevřený výkop ze štěrkodrtě | m3 | 3.89 |  | 0 |  |  | základní |  | 0 | 0 | 0 | 0 | 0 | 4 | K | 3 |  |  |  | ROZPOCET | 0 | 0 | 0 | 0 | 0 | 1 | 0 | 4 | 1376410372
| PP |  | Lože pod potrubí otevřený výkop ze štěrkodrtě | [14 empty] | PP | 3
| VV |  | Inženýrské sítě – UV - Podsyp ze štěrkodrti fr 0/32mm tl. 100mm, včetně nákupu, dovozu na stavbu a hutnění | [14 empty] | VV | 3 | 1 | True | 0 | ROZPOCET
| VV |  | 12*1,8*1,8*0,1 |  | 3.89 | [12 empty] | VV | 3 | 2 | True | 0 | ROZPOCET
| VV |  | Součet |  | 3.89 | [12 empty] | VV | 3 | 4 | True | 1 | ROZPOCET
24 | K | 56468111R | Sanace podloží z kameniva hrubého drceného vel. 0-125 mm tl 300 mm | m3 | 668 |  | 0 |  |  | základní |  | 0 | 0 | 0 | 0 | 0 | 4 | K | 3 |  |  |  | ROZPOCET | 0 | 0 | 0 | 0 | 0 | 1 | 0 | 4 | 186743030
| PP |  | Sanace podloží z kameniva hrubého drceného vel. 0-125 mm tl 300 mm | [14 empty] | PP | 3
| VV |  | Sanace podloží vozovky – Kamenitá sypanina z drceného přírodního kameniva fr.0/250mm (příp. 0/125mm) v tl. 0,500m | [14 empty] | VV | 3 | 1 | True | 0 | ROZPOCET
| VV |  | včetně nákupu, dovozu na stavbu a hutnění | [14 empty] | VV | 3 | 1 | True | 0 | ROZPOCET
| VV |  | Na základě návrhu sanace proveden nejprve zkušební úsek. Rozměr zkušebního úseku určí TDI. Počet zkoušek určí TDI. | [14 empty] | VV | 3 | 1 | True | 0 | ROZPOCET
| VV |  | Pokud by nebyly splněny požadované parametry na zemní pláni - bude přistoupeno k návrhu sanace aktivní zóny na základě | [14 empty] | VV | 3 | 1 | True | 0 | ROZPOCET
| VV |  | naměřených výsledků zatěžovacích zkoušek. | [14 empty] | VV | 3 | 1 | True | 0 | ROZPOCET
| VV |  | 1336,00*0,5 |  | 668 | [12 empty] | VV | 3 | 2 | True | 0 | ROZPOCET
| VV |  | Součet |  | 668 | [12 empty] | VV | 3 | 4 | True | 1 | ROZPOCET
25 | K | 564841111 | Podklad ze štěrkodrtě ŠD tl 120 mm | m2 | 76.5 |  | 0 | CS ÚRS 2019 01 |  | základní |  | 0 | 0 | 0 | 0 | 0 | 4 | K | 3 |  |  |  | ROZPOCET | 0 | 0 | 0 | 0 | 0 | 1 | 0 | 4 | -546276987
| PP |  | Podklad ze štěrkodrtě ŠD tl 120 mm | [14 empty] | PP | 3
| VV |  | Dělící ostrůvek - Podkladní vrstva ze štěrkodrti ŠDa fr. 0/32mm tl. 120mm, včetně nákupu, dovozu na stavbu a hutnění. | [14 empty] | VV | 3 | 1 | True | 0 | ROZPOCET
| VV |  | (11,4+10,4+8,5+11,6+10,7+8,9+15) |  | 76.5 | [12 empty] | VV | 3 | 2 | True | 0 | ROZPOCET
| VV |  | Součet |  | 76.5 | [12 empty] | VV | 3 | 4 | True | 1 | ROZPOCET
26 | K | 564851113 | Podklad ze štěrkodrtě ŠD tl 170 mm | m2 | 80.9 |  | 0 | CS ÚRS 2019 01 |  | základní |  | 0 | 0 | 0 | 0 | 0 | 4 | K | 3 |  |  |  | ROZPOCET | 0 | 0 | 0 | 0 | 0 | 1 | 0 | 4 | -1109126267
| PP |  | Podklad ze štěrkodrtě ŠD tl 170 mm | [14 empty] | PP | 3
| VV |  | Dělící ostrůvek - Podkladní vrstva ze štěrkodrti ŠDa fr. 0/32mm tl. min. 150mm, pro výpočet uvažována s průměrnou tloušťkou vrstvy 170mm. | [14 empty] | VV | 3 | 1 | True | 0 | ROZPOCET
| VV |  | Včetně nákupu, dovozu na stavbu, urovnání do požadovaného sklonu a hutnění. | [14 empty] | VV | 3 | 1 | True | 0 | ROZPOCET
| VV |  | (11,4+10,4+8,5+11,6+10,7+8,9+4,4+15) |  | 80.9 | [12 empty] | VV | 3 | 2 | True | 0 | ROZPOCET
| VV |  | Součet |  | 80.9 | [12 empty] | VV | 3 | 4 | True | 1 | ROZPOCET
27 | K | 564851114 | Podklad ze štěrkodrtě ŠD tl 180 mm | m2 | 1336 |  | 0 | CS ÚRS 2019 01 |  | základní |  | 0 | 0 | 0 | 0 | 0 | 4 | K | 3 |  |  |  | ROZPOCET | 0 | 0 | 0 | 0 | 0 | 1 | 0 | 4 | 429503148
| PP |  | Podklad ze štěrkodrtě ŠD tl 180 mm | [14 empty] | PP | 3
| VV |  | Souvrství vozovky - Podkladní vrstva ze štěrkodrti Šda fr. 0/32 v tl. min. 150mm, pro výpočet uvažována s průměrnou tloušťkou vrstvy 180mm. | [14 empty] | VV | 3 | 1 | True | 0 | ROZPOCET
| VV |  | Včetně nákupu, dovozu na stavbu, urovnání do požadovaného sklonu a hutnění. | [14 empty] | VV | 3 | 1 | True | 0 | ROZPOCET
| VV |  | 1336 |  | 1336 | [12 empty] | VV | 3 | 2 | True | 0 | ROZPOCET
| VV |  | Součet |  | 1336 | [12 empty] | VV | 3 | 4 | True | 1 | ROZPOCET
28 | K | 564861111 | Podklad ze štěrkodrtě ŠD tl 200 mm | m2 | 1392.5 |  | 0 |  |  | základní |  | 0 | 0.378 | 526.365 | 0 | 0 | 4 | K | 3 |  |  |  | ROZPOCET | 0 | 0 | 0 | 0 | 0 | 1 | 0 | 4 | -1141787334
| PP |  | Podklad ze štěrkodrtě ŠD tl 200 mm | [14 empty] | PP | 3
| VV |  | Dělící ostrůvek - Podkladní vrstva ze štěrkodrti ŠDa fr. 0/32mm tl. 200mm, včetně nákupu, dovozu na stavbu a hutnění. | [14 empty] | VV | 3 | 1 | True | 0 | ROZPOCET
| VV |  | (11,4+10,4+8,5+11,6+10,7+8,9+15) |  | 76.5 | [12 empty] | VV | 3 | 2 | True | 0 | ROZPOCET
| VV |  | Souvrství vozovky - Podkladní vrstva ze štěrkodrti ŠDa fr. 0/32 v tl. 200mm, včetně nákupu, dovozu na stavbu a hutnění. | [14 empty] | VV | 3 | 1 | True | 0 | ROZPOCET
| VV |  | 1316 |  | 1316 | [12 empty] | VV | 3 | 2 | True | 0 | ROZPOCET
| VV |  | Součet |  | 1392.5 | [12 empty] | VV | 3 | 4 | True | 1 | ROZPOCET
29 | K | 565166112 | Asfaltový beton vrstva podkladní ACP 22 (obalované kamenivo OKH) tl 90 mm š do 3 m | m2 | 1316 |  | 0 | CS ÚRS 2019 01 |  | základní |  | 0 | 0 | 0 | 0 | 0 | 4 | K | 3 |  |  |  | ROZPOCET | 0 | 0 | 0 | 0 | 0 | 1 | 0 | 4 | 38375737
| PP |  | Asfaltový beton vrstva podkladní ACP 22 (obalované kamenivo OKH) tl 90 mm š do 3 m | [14 empty] | PP | 3
| VV |  | Souvrství vozovky - Asfaltový beton pro podkladní vrstvy ACP 22+ v tl. 90mm, včetně nákupu a dovozu na stavbu. | [14 empty] | VV | 3 | 1 | True | 0 | ROZPOCET
| VV |  | 1316 |  | 1316 | [12 empty] | VV | 3 | 2 | True | 0 | ROZPOCET
| VV |  | Součet |  | 1316 | [12 empty] | VV | 3 | 4 | True | 1 | ROZPOCET
30 | K | 56714211R | Podklad ze směsi stmelené cementem SC C 8/10 (KSC I) tl 270 mm | m2 | 4.43 |  | 0 |  |  | základní |  | 0 | 0 | 0 | 0 | 0 | 4 | K | 3 |  |  |  | ROZPOCET | 0 | 0 | 0 | 0 | 0 | 1 | 0 | 4 | -372486992
| PP |  | Podklad ze směsi stmelené cementem SC C 8/10 (KSC I) tl 270 mm | [14 empty] | PP | 3
| VV |  | Dělící ostrůvek - Podkladní vrstva z kameniva zpevněného cementem SC C8/10 v tl. 270mm, včetně nákupu, dovozu na stavbu a hutnění. | [14 empty] | VV | 3 | 1 | True | 0 | ROZPOCET
| VV |  | 4,43 |  | 4.43 | [12 empty] | VV | 3 | 2 | True | 0 | ROZPOCET
| VV |  | Součet |  | 4.43 | [12 empty] | VV | 3 | 4 | True | 1 | ROZPOCET
31 | K | 573111112 | Postřik živičný infiltrační s posypem z asfaltu množství 1 kg/m2 | m2 | 1316 |  | 0 | CS ÚRS 2019 01 |  | základní |  | 0 | 0 | 0 | 0 | 0 | 4 | K | 3 |  |  |  | ROZPOCET | 0 | 0 | 0 | 0 | 0 | 1 | 0 | 4 | 667398108
| PP |  | Postřik živičný infiltrační s posypem z asfaltu množství 1 kg/m2 | [14 empty] | PP | 3
| VV |  | Souvrství vozovky - Infiltrační postřik 1,0kg/m2, včetně nákupu a dovozu na stavbu | [14 empty] | VV | 3 | 1 | True | 0 | ROZPOCET
| VV |  | 1316 |  | 1316 | [12 empty] | VV | 3 | 2 | True | 0 | ROZPOCET
| VV |  | Součet |  | 1316 | [12 empty] | VV | 3 | 4 | True | 1 | ROZPOCET
32 | K | 573231107 | Postřik živičný spojovací ze silniční emulze v množství 0,40 kg/m2 | m2 | 2922.6 |  | 0 |  |  | základní |  | 0 | 0 | 0 | 0 | 0 | 4 | K | 3 |  |  |  | ROZPOCET | 0 | 0 | 0 | 0 | 0 | 1 | 0 | 4 | -1473297406
| PP |  | Postřik živičný spojovací ze silniční emulze v množství 0,40 kg/m2 | [14 empty] | PP | 3
| VV |  | Souvrství vozovky - Spojovací postřik 0,4kg/m2, včetně nákupu a dovozu na stavbu | [14 empty] | VV | 3 | 1 | True | 0 | ROZPOCET
| VV |  | 2*1461,30 |  | 2922.6 | [12 empty] | VV | 3 | 2 | True | 0 | ROZPOCET
| VV |  | Součet |  | 2922.6 | [12 empty] | VV | 3 | 4 | True | 1 | ROZPOCET
33 | K | 577134131 | Asfaltový beton vrstva obrusná ACO 11 (ABS) tř. I tl 40 mm š do 3 m z modifikovaného asfaltu | m2 | 1461.3 |  | 0 |  |  | základní |  | 0 | 0 | 0 | 0 | 0 | 4 | K | 3 |  |  |  | ROZPOCET | 0 | 0 | 0 | 0 | 0 | 1 | 0 | 4 | 1571418952
| PP |  | Asfaltový beton vrstva obrusná ACO 11 (ABS) tř. I tl 40 mm š do 3 m z modifikovaného asfaltu | [14 empty] | PP | 3
| VV |  | Souvrství vozovky - Asfaltový beton pro obrusné vrstvy ACO 11+ modifikovaný v tl. 40mm. | [14 empty] | VV | 3 | 1 | True | 0 | ROZPOCET
| VV |  | 1461,30 |  | 1461.3 | [12 empty] | VV | 3 | 2 | True | 0 | ROZPOCET
| VV |  | Součet |  | 1461.3 | [12 empty] | VV | 3 | 4 | True | 1 | ROZPOCET
34 | K | 577155132 | Asfaltový beton vrstva ložní ACL 16 (ABH) tl 60 mm š do 3 m z modifikovaného asfaltu | m2 | 1461.3 |  | 0 | CS ÚRS 2019 01 |  | základní |  | 0 | 0 | 0 | 0 | 0 | 4 | K | 3 |  |  |  | ROZPOCET | 0 | 0 | 0 | 0 | 0 | 1 | 0 | 4 | -1234514499
| PP |  | Asfaltový beton vrstva ložní ACL 16 (ABH) tl 60 mm š do 3 m z modifikovaného asfaltu | [14 empty] | PP | 3
| VV |  | Souvrství vozovky - Asfaltový beton pro ložné vrstvy ACL 16+ modifikovaný v tl. 60mm. | [14 empty] | VV | 3 | 1 | True | 0 | ROZPOCET
| VV |  | 1461,30 |  | 1461.3 | [12 empty] | VV | 3 | 2 | True | 0 | ROZPOCET
| VV |  | Součet |  | 1461.3 | [12 empty] | VV | 3 | 4 | True | 1 | ROZPOCET
| D | 59 | Kryty pozemních komunikací, letišť a ploch dlážděné |  |  |  | 0 |  |  |  |  | 0 |  | 41.3895 |  | 0 | 1 | D | 2 |  |  |  | ROZPOCET | [6 empty] | 0
35 | K | 591211111 | Kladení dlažby z kostek drobných z kamene do lože z kameniva těženého tl 50 mm | m2 | 4.43 |  | 0 | CS ÚRS 2019 01 |  | základní |  | 0 | 0.1837 | 0.81379 | 0 | 0 | 4 | K | 3 |  |  |  | ROZPOCET | 0 | 0 | 0 | 0 | 0 | 1 | 0 | 4 | 7982974
| PP |  | Kladení dlažby z kostek drobných z kamene do lože z kameniva těženého tl 50 mm | [14 empty] | PP | 3
| VV |  | Dělící ostrůvek - Dlažba - Dlažba z drobných žulových kostek 125x125x125mm. | [14 empty] | VV | 3 | 1 | True | 0 | ROZPOCET
| VV |  | Tato položka zahrnuje uložení užitých žulových kostek do ložné vrstvy, včetně zásypu spár drceným kamenivem fr. 0/4mm. | [14 empty] | VV | 3 | 1 | True | 0 | ROZPOCET
| VV |  | 3,99 |  | 3.99 | [12 empty] | VV | 3 | 2 | True | 0 | ROZPOCET
| VV |  | Dělící ostrůvek - Dlažba - Dlažba z drobných žulových kostek 125x125x125mm. | [14 empty] | VV | 3 | 1 | True | 0 | ROZPOCET
| VV |  | 4,43-3,99 |  | 0.44 | [12 empty] | VV | 3 | 2 | True | 0 | ROZPOCET
| VV |  | Součet |  | 4.43 | [12 empty] | VV | 3 | 4 | True | 1 | ROZPOCET
36 | M | 5838100R | kostka dlažební žula drobná 8/10 | m2 | 0.44 |  | 0 |  |  | základní |  | 0 | 0.222 | 0.09768 | 0 | 0 | 8 | M | 3 |  |  |  | ROZPOCET | 0 | 0 | 0 | 0 | 0 | 1 | 0 | 4 | 1453774243
| PP |  | kostka dlažební žula drobná 8/10 | [14 empty] | PP | 3
| VV |  | Dlažba z drobných žulových kostek 125x125x125mm. Tato položka zahrnuje nákupu nových žulových kostek | [14 empty] | VV | 3 | 1 | True | 0 | ROZPOCET
| VV |  | 4,43-3,99 |  | 0.44 | [12 empty] | VV | 3 | 2 | True | 0 | ROZPOCET
| VV |  | Součet |  | 0.44 | [12 empty] | VV | 3 | 4 | True | 1 | ROZPOCET
37 | K | 591241111 | Kladení dlažby z kostek drobných z kamene na MC tl 50 mm | m2 | 53.85 |  | 0 |  |  | základní |  | 0 | 0.19536 | 10.5201 | 0 | 0 | 4 | K | 3 |  |  |  | ROZPOCET | 0 | 0 | 0 | 0 | 0 | 1 | 0 | 4 | 1604040974
| PP |  | Kladení dlažby z kostek drobných z kamene na MC tl 50 mm | [14 empty] | PP | 3
| VV |  | Přídlažba - Uložení přídlažba tvořená jednou řadou užitých žulových kostek 0,125x0,125x0,125 do betonového lože | [14 empty] | VV | 3 | 1 | True | 0 | ROZPOCET
| VV |  | včetně vyplnění spár cementovou maltou MC25-XF4. | [14 empty] | VV | 3 | 1 | True | 0 | ROZPOCET
| VV |  | 31,46 |  | 31.46 | [12 empty] | VV | 3 | 2 | True | 0 | ROZPOCET
| VV |  | Přídlažba - Uložení přídlažby tvořené jednou řadou nových žulových kostek 0,125x0,125x0,125 do betonového lože | [14 empty] | VV | 3 | 1 | True | 0 | ROZPOCET
| VV |  | 53,85-31,46 |  | 22.39 | [12 empty] | VV | 3 | 2 | True | 0 | ROZPOCET
| VV |  | Součet |  | 53.85 | [12 empty] | VV | 3 | 4 | True | 1 | ROZPOCET
38 | M | 5838100R | kostka dlažební žula drobná 8/10 | m2 | 22.39 |  | 0 |  |  | základní |  | 0 | 0.222 | 4.9706 | 0 | 0 | 8 | M | 3 |  |  |  | ROZPOCET | 0 | 0 | 0 | 0 | 0 | 1 | 0 | 4 | -200592706
| PP |  | kostka dlažební žula drobná 8/10 | [14 empty] | PP | 3
| VV |  | Přídlažba - Přídlažba tvořená jednou řadou žulových kostek 125x125x125mm. | [14 empty] | VV | 3 | 1 | True | 0 | ROZPOCET
| VV |  | Tato položka zahrnuje nákup nových žulových kostek | [14 empty] | VV | 3 | 1 | True | 0 | ROZPOCET
| VV |  | Bude užito 10% nových žulových kostek | [14 empty] | VV | 3 | 1 | True | 0 | ROZPOCET
| VV |  | 53,85-31,46 |  | 22.39 | [12 empty] | VV | 3 | 2 | True | 0 | ROZPOCET
| VV |  | Součet |  | 22.39 | [12 empty] | VV | 3 | 4 | True | 1 | ROZPOCET
39 | K | 916241113 | Osazení obrubníku kamenného ležatého s boční opěrou do lože z betonu prostého | m | 49.7 |  | 0 | CS ÚRS 2019 01 |  | základní |  | 0 | 0.16849 | 8.374 | 0 | 0 | 4 | K | 3 |  |  |  | ROZPOCET | 0 | 0 | 0 | 0 | 0 | 1 | 0 | 4 | 637018296
| PP |  | Osazení obrubníku kamenného ležatého s boční opěrou do lože z betonu prostého | [14 empty] | PP | 3
| VV |  | Dělící ostrůvek - Obruby - Kamenné obrubníky 1000x250x250mm. Tato položka zahrnuje uložení a nákup nových kamenných obrubníků do sedlového bet. lože | [14 empty] | VV | 3 | 1 | True | 0 | ROZPOCET
| VV |  | včetně vyplnění spár cementovou maltou MC25-XF4 v tl. 5-10mm. Obruby nebudou vybaveny zámky. | [14 empty] | VV | 3 | 1 | True | 0 | ROZPOCET
| VV |  | Obruby budou kamenicky opracovány a na viditelných površích pemrlovány. | [14 empty] | VV | 3 | 1 | True | 0 | ROZPOCET
| VV |  | U směrových oblouků R<15m budou opracovány do oblouku. U směrových oblouků R>15m můžou být kladeny polygonálně. Všechny ostré hrany budou zaobleny. | [14 empty] | VV | 3 | 1 | True | 0 | ROZPOCET
| VV |  | (10,1+6+7,3+10,2+6,5+8,1+1,5)*0,1 |  | 4.97 | [12 empty] | VV | 3 | 2 | True | 0 | ROZPOCET
| VV |  | Dělící ostrůvek - Obruby - Kamenné obrubníky 1000x250x250mm. Tato položka zahrnuje uložení užitých kamenných obrubníků do sedlového betonového lože. | [14 empty] | VV | 3 | 1 | True | 0 | ROZPOCET
| VV |  | (10,1+6+7,3+10,2+6,5+8,1+1,5)*0,9 |  | 44.73 | [12 empty] | VV | 3 | 2 | True | 0 | ROZPOCET
| VV |  | Součet |  | 49.7 | [12 empty] | VV | 3 | 4 | True | 1 | ROZPOCET
40 | M | 5838000R | obrubník kamenný žulový přímý 1000x250x250mm | m | 4.97 |  | 0 |  |  | základní |  | 0 | 0.15 | 0.7455 | 0 | 0 | 8 | M | 3 |  |  |  | ROZPOCET | 0 | 0 | 0 | 0 | 0 | 1 | 0 | 4 | -14429551
| PP |  | obrubník kamenný žulový přímý 1000x250x250mm | [14 empty] | PP | 3
| VV |  | Dělící ostrůvek - Obruby - Kamenné obrubníky 1000x250x250mm. | [14 empty] | VV | 3 | 1 | True | 0 | ROZPOCET
| VV |  | (10,1+6+7,3+10,2+6,5+8,1+1,5)*0,1 |  | 4.97 | [12 empty] | VV | 3 | 2 | True | 0 | ROZPOCET
| VV |  | Součet |  | 4.97 | [12 empty] | VV | 3 | 4 | True | 1 | ROZPOCET
41 | K | 916131213 | Osazení silničního obrubníku betonového stojatého s boční opěrou do lože z betonu prostého | m | 5.5 |  | 0 | CS ÚRS 2019 01 |  | základní |  | 0 | 0.1554 | 0.8547 | 0 | 0 | 4 | K | 3 |  |  |  | ROZPOCET | 0 | 0 | 0 | 0 | 0 | 1 | 0 | 4 | -639331215
| PP |  | Osazení silničního obrubníku betonového se zřízením lože, s vyplněním a zatřením spár cementovou maltou stojatého s boční opěrou z betonu prostého, do lože z betonu prostého | [14 empty] | PP | 3
| VV |  | Včetně nákupu, dovozu na stavbu, uložení do sedlového betonového lože a vyplnění spár cementovou maltou MC25-XF4 v tl. 5-10mm. | [14 empty] | VV | 3 | 1 | True | 0 | ROZPOCET
| VV |  | 5,5 |  | 5.5 | [12 empty] | VV | 3 | 2 | True | 0 | ROZPOCET
| VV |  | Součet |  | 5.5 | [12 empty] | VV | 3 | 4 | True | 1 | ROZPOCET
42 | M | 59217029 | obrubník betonový silniční nájezdový 1000x150x150mm | m | 5.5 |  | 0 | CS ÚRS 2019 01 |  | základní |  | 0 | 0.0483 | 0.26565 | 0 | 0 | 8 | M | 3 |  |  |  | ROZPOCET | 0 | 0 | 0 | 0 | 0 | 1 | 0 | 4 | 28637795
| PP |  | obrubník betonový silniční nájezdový 1000x150x150mm | [14 empty] | PP | 3
| VV |  | Dělící ostrůvek - Obruby - Betonové přejízdné obrubníky 1000x150x150 z betonu C35/45-XF4. | [14 empty] | VV | 3 | 1 | True | 0 | ROZPOCET
| VV |  | Včetně nákupu, dovozu na stavbu, uložení do sedlového betonového lože a vyplnění spár cementovou maltou MC25-XF4 v tl. 5-10mm. | [14 empty] | VV | 3 | 1 | True | 0 | ROZPOCET
| VV |  | 5,5 |  | 5.5 | [12 empty] | VV | 3 | 2 | True | 0 | ROZPOCET
| VV |  | Součet |  | 5.5 | [12 empty] | VV | 3 | 4 | True | 1 | ROZPOCET
43 | K | 916231213 | Osazení chodníkového obrubníku betonového stojatého s boční opěrou do lože z betonu prostého | m | 6.8 |  | 0 | CS ÚRS 2019 01 |  | základní |  | 0 | 0.1295 | 0.8806 | 0 | 0 | 4 | K | 3 |  |  |  | ROZPOCET | 0 | 0 | 0 | 0 | 0 | 1 | 0 | 4 | -1737019153
| PP |  | Osazení chodníkového obrubníku betonového se zřízením lože, s vyplněním a zatřením spár cementovou maltou stojatého s boční opěrou z betonu prostého, do lože z betonu prostého | [14 empty] | PP | 3
| VV |  | Včetně nákupu, dovozu na stavbu a uložení do sedlového betonového lože a vyplnění spár cementovou maltou MC25-XF4 v tl. 5-10mm. | [14 empty] | VV | 3 | 1 | True | 0 | ROZPOCET
| VV |  | 4*1,7 |  | 6.8 | [12 empty] | VV | 3 | 2 | True | 0 | ROZPOCET
| VV |  | Součet |  | 6.8 | [12 empty] | VV | 3 | 4 | True | 1 | ROZPOCET
44 | M | 59217017 | obrubník betonový chodníkový 1000x100x250mm | m | 6.8 |  | 0 | CS ÚRS 2019 01 |  | základní |  | 0 | 0.058 | 0.3944 | 0 | 0 | 8 | M | 3 |  |  |  | ROZPOCET | 0 | 0 | 0 | 0 | 0 | 1 | 0 | 4 | -1274321181
| PP |  | obrubník betonový chodníkový 1000x100x250mm | [14 empty] | PP | 3
| VV |  | Dělící ostrůvek - Obruby - Betonové chodníkové obrubníky 1000x100x250mm z betonu C35/45-XF4. | [14 empty] | VV | 3 | 1 | True | 0 | ROZPOCET
| VV |  | Včetně nákupu, dovozu na stavbu a uložení do sedlového betonového lože a vyplnění spár cementovou maltou MC25-XF4 v tl. 5-10mm. | [14 empty] | VV | 3 | 1 | True | 0 | ROZPOCET
| VV |  | 4*1,7 |  | 6.8 | [12 empty] | VV | 3 | 2 | True | 0 | ROZPOCET
| VV |  | Součet |  | 6.8 | [12 empty] | VV | 3 | 4 | True | 1 | ROZPOCET
45 | K | 91972112R | Geomříž pro stabilizaci podkladu tuhá dvouosá z PP podélná pevnost v tahu do 50 kN/m | m2 | 520.2 |  | 0 |  |  | základní |  | 0 | 0.00061 | 0.31732 | 0 | 0 | 4 | K | 3 |  |  |  | ROZPOCET | 0 | 0 | 0 | 0 | 0 | 1 | 0 | 4 | 711625990
| PP |  | Geomříž pro stabilizaci podkladu tuhá dvouosá z PP podélná pevnost v tahu do 50 kN/m | [14 empty] | PP | 3
| VV |  | Souvrství vozovky - Uložení geomříže š. 1,00m proti prokopírování trhlin z rozhraní spodních vozovkových vrstev pod obrusnou vrstvu. | [14 empty] | VV | 3 | 1 | True | 0 | ROZPOCET
| VV |  | Výztužná geomříž bude mít pevnost v tahu podélně i příčně 50kN/m a bod měknutí min. 210°C, včetně nákupu a dovozu na stavbu. | [14 empty] | VV | 3 | 1 | True | 0 | ROZPOCET
| VV |  | 1*(65,2+65+157,1+157,1+37+38,8) |  | 520.2 | [12 empty] | VV | 3 | 2 | True | 0 | ROZPOCET
| VV |  | Součet |  | 520.2 | [12 empty] | VV | 3 | 4 | True | 1 | ROZPOCET
46 | K | 596211111 | Kladení zámkové dlažby komunikací pro pěší tl 60 mm skupiny A pl do 100 m2 | m2 | 61.36 |  | 0 | CS ÚRS 2019 01 |  | základní |  | 0 | 0.08425 | 5.1696 | 0 | 0 | 4 | K | 3 |  |  |  | ROZPOCET | 0 | 0 | 0 | 0 | 0 | 1 | 0 | 4 | -408270248
| PP |  | Kladení zámkové dlažby komunikací pro pěší tl 60 mm skupiny A pl do 100 m2 | [14 empty] | PP | 3
| VV |  | Dělící ostrůvek - Dlažba - Uložení cementobetonové dlažby z betonu C35/45-XF4 ve tvaru H šedé barvy tl. 60mm pro chodník a odrazné části ostrůvku | [14 empty] | VV | 3 | 1 | True | 0 | ROZPOCET
| VV |  | včetně zásypu spár jemným křemičitým pískem. | [14 empty] | VV | 3 | 1 | True | 0 | ROZPOCET
| VV |  | 11,4+2,8+8,5+11,6+2,6+8,9 |  | 45.8 | [12 empty] | VV | 3 | 2 | True | 0 | ROZPOCET
| VV |  | Dělící ostrůvek - Dlažba - Uložení cementobetonové dlažby z betonu C35/45-XF4 ve tvaru H červené barvy tl. 60mm bez dezénu/hladké pro cyklopruh | [14 empty] | VV | 3 | 1 | True | 0 | ROZPOCET
| VV |  | včetně zásypu spár jemným křemičitým pískem. | [14 empty] | VV | 3 | 1 | True | 0 | ROZPOCET
| VV |  | 3,4+3,4 |  | 6.8 | [12 empty] | VV | 3 | 2 | True | 0 | ROZPOCET
| VV |  | Dělící ostrůvek - Dlažba - Uložení cementobetonové dlažby z betonu C35/45-XF4 ve tvaru cihla červené barvy s reliéfem tl. 60mm pro hmatné prvky | [14 empty] | VV | 3 | 1 | True | 0 | ROZPOCET
| VV |  | včetně zásypu spár jemným křemičitým pískem. | [14 empty] | VV | 3 | 1 | True | 0 | ROZPOCET
| VV |  | 4,2+4,2 |  | 8.4 | [12 empty] | VV | 3 | 2 | True | 0 | ROZPOCET
| VV |  | Dělící ostrůvek - Dlažba - Uložení cementobetonové dlažby z betonu C35/45-XF4 ve tvaru cihla žluté barvy tl. 60mm bez dezénu/hladké pro pru šíř. 100mm | [14 empty] | VV | 3 | 1 | True | 0 | ROZPOCET
| VV |  | 3,6*0,1 |  | 0.36 | [12 empty] | VV | 3 | 2 | True | 0 | ROZPOCET
| VV |  | Součet |  | 61.36 | [12 empty] | VV | 3 | 4 | True | 1 | ROZPOCET
47 | M | 59245006 | dlažba skladebná betonová pro nevidomé 200x100x60mm barevná | m2 | 8.4 |  | 0 |  |  | základní |  | 0 | 0.131 | 1.1004 | 0 | 0 | 8 | M | 3 |  |  |  | ROZPOCET | 0 | 0 | 0 | 0 | 0 | 1 | 0 | 4 | 322620622
| PP |  | dlažba skladebná betonová pro nevidomé 200x100x60mm barevná | [14 empty] | PP | 3
| VV |  | Cementobetonová zám.dlažba tl. 60mm z betonu C35/45-XF4 ve tvaru cihla červené barvy s reliéfem tl. 60 mm | [14 empty] | VV | 3 | 1 | True | 0 | ROZPOCET
| VV |  | 4,2+4,2 |  | 8.4 | [12 empty] | VV | 3 | 2 | True | 0 | ROZPOCET
| VV |  | Součet |  | 8.4 | [12 empty] | VV | 3 | 4 | True | 1 | ROZPOCET
48 | M | 59245008 | dlažba skladebná betonová 200x100x60mm barevná | m2 | 0.36 |  | 0 |  |  | základní |  | 0 | 0.131 | 0.04716 | 0 | 0 | 8 | M | 3 |  |  |  | ROZPOCET | 0 | 0 | 0 | 0 | 0 | 1 | 0 | 4 | -2110700099
| PP |  | dlažba skladebná betonová 200x100x60mm barevná | [14 empty] | PP | 3
| VV |  | Cementobetonová zámková dlažba tl. 60mm z betonu C35/45-XF4 ve tvaru cihla žluté barvy tl. 60mm | [14 empty] | VV | 3 | 1 | True | 0 | ROZPOCET
| VV |  | 3,6*0,1 |  | 0.36 | [12 empty] | VV | 3 | 2 | True | 0 | ROZPOCET
| VV |  | Součet |  | 0.36 | [12 empty] | VV | 3 | 4 | True | 1 | ROZPOCET
49 | M | 59245202 | dlažba zámková profilová základní 196x161x60mm barevná | m2 | 6.8 |  | 0 |  |  | základní |  | 0 | 0.13 | 0.884 | 0 | 0 | 8 | M | 3 |  |  |  | ROZPOCET | 0 | 0 | 0 | 0 | 0 | 1 | 0 | 4 | -977046368
| PP |  | dlažba zámková profilová základní 196x161x60mm barevná | [14 empty] | PP | 3
| VV |  | Cementobetonová zámková dlažba tl. 60mm z betonu C35/45-XF4 ve tvaru H červené barvy bez dezénu/hladké | [14 empty] | VV | 3 | 1 | True | 0 | ROZPOCET
| VV |  | (3,4+3,4) |  | 6.8 | [12 empty] | VV | 3 | 2 | True | 0 | ROZPOCET
| VV |  | Součet |  | 6.8 | [12 empty] | VV | 3 | 4 | True | 1 | ROZPOCET
50 | M | 59245212 | dlažba zámková profilová základní 196x161x60mm přírodní | m2 | 45.8 |  | 0 |  |  | základní |  | 0 | 0.13 | 5.954 | 0 | 0 | 8 | M | 3 |  |  |  | ROZPOCET | 0 | 0 | 0 | 0 | 0 | 1 | 0 | 4 | 1522197186
| PP |  | dlažba zámková profilová základní 196x161x60mm přírodní | [14 empty] | PP | 3
| VV |  | Cementobetonová zámková dlažba tl. 60mm z betonu C35/45-XF4 ve tvaru H šedé barvy | [14 empty] | VV | 3 | 1 | True | 0 | ROZPOCET
| VV |  | (11,4+2,8+8,5+11,6+2,6+8,9) |  | 45.8 | [12 empty] | VV | 3 | 2 | True | 0 | ROZPOCET
| VV |  | Součet |  | 45.8 | [12 empty] | VV | 3 | 4 | True | 1 | ROZPOCET
| D | 8 | Trubní vedení |  |  |  | 0 |  |  |  |  | 0 |  | 0.66077 |  | 0 | 1 | D | 1 |  |  |  | ROZPOCET | [6 empty] | 0
51 | K | 12R | Nátěr betonu Np+2x Na | m2 | 84.18 |  | 0 |  |  | základní |  | 0 | 0.00082 | 0.069028 | 0 | 0 | 4 | K | 2 |  |  |  | ROZPOCET | 0 | 0 | 0 | 0 | 0 | 1 | 0 | 4 | 842305940
| PP |  | Nátěr betonu Np+2x Na | [14 empty] | PP | 2
| VV |  | Inženýrské sítě – UV - Nátěr ploch na styku se zeminou Np+2xNa | [14 empty] | VV | 2 | 1 | True | 0 | ROZPOCET
| VV |  | 12*(3,7*3,16*0,6) |  | 84.18 | [12 empty] | VV | 2 | 2 | True | 0 | ROZPOCET
| VV |  | Součet |  | 84.18 | [12 empty] | VV | 2 | 4 | True | 1 | ROZPOCET
52 | K | 175151101.R | Obsypání potrubí a objektů strojně ŠD se zhutněním | m3 | 167.62 |  | 0 |  |  | základní |  | 0 | 0 | 0 | 0 | 0 | 4 | K | 2 |  |  |  | ROZPOCET | 0 | 0 | 0 | 0 | 0 | 1 | 0 | 4 | -516214224
| PP |  | Obsypání potrubí a objektů strojně ŠD se zhutněním | [14 empty] | PP | 2
| VV |  | Inženýrské sítě – UV - Obsyp uličních vpustí štěrkodrtí fr. 0/63mm hutněné po vrstvách (0,300mm) na ID=0,85; 100%PS | [14 empty] | VV | 2 | 1 | True | 0 | ROZPOCET
| VV |  | včetně nákupu a dovozu na stavbu | [14 empty] | VV | 2 | 1 | True | 0 | ROZPOCET
| VV |  | 12*((1,8*1,8)-(3,16*0,3^2))*3,0 |  | 106.4 | [12 empty] | VV | 2 | 2 | True | 0 | ROZPOCET
| VV |  | Inženýrské sítě - Kanalizační přípojka - Zásyp štěrkodrtí fr. 0/63, hutněn po vrstvách (300mm) min. 95% PS, včetně nákupu a dovozu na stavbu. | [14 empty] | VV | 2 | 1 | True | 0 | ROZPOCET
| VV |  | 111,3*1,1*0,5 |  | 61.22 | [12 empty] | VV | 2 | 2 | True | 0 | ROZPOCET
| VV |  | Součet |  | 167.62 | [12 empty] | VV | 2 | 4 | True | 1 | ROZPOCET
53 | K | 21156111R | Výplň odvodňovacích žeber nebo trativodů kamenivem hrubým drceným frakce 11 až 22 mm | m3 | 53.84 |  | 0 |  |  | základní |  | 0 | 0 | 0 | 0 | 0 | 4 | K | 2 |  |  |  | ROZPOCET | 0 | 0 | 0 | 0 | 0 | 1 | 0 | 4 | 191912821
| PP |  | Výplň odvodňovacích žeber nebo trativodů kamenivem hrubým drceným frakce 11 až 22 mm | [14 empty] | PP | 2
| VV |  | Trativod - Obsyp drenážní trouby trativodu štěrkem fr. 11/22mm, včetně nákupu, dovozu na stavbu a hutnění | [14 empty] | VV | 2 | 1 | True | 0 | ROZPOCET
| VV |  | (125,7+143,5)*0,4*0,5 |  | 53.84 | [12 empty] | VV | 2 | 2 | True | 0 | ROZPOCET
| VV |  | Součet |  | 53.84 | [12 empty] | VV | 2 | 4 | True | 1 | ROZPOCET
54 | K | 211971110 | Zřízení opláštění žeber nebo trativodů geotextilií v rýze nebo zářezu sklonu do 1:2 | m2 | 592.24 |  | 0 | CS ÚRS 2019 01 |  | základní |  | 0 | 0.00017 | 0.10068 | 0 | 0 | 4 | K | 2 |  |  |  | ROZPOCET | 0 | 0 | 0 | 0 | 0 | 1 | 0 | 4 | -115979843
| PP |  | Zřízení opláštění žeber nebo trativodů geotextilií v rýze nebo zářezu sklonu do 1:2 | [14 empty] | PP | 2
| VV |  | Trativod - Stěny drenážního žebra budou vždy vyloženy separační/filtrační geotextílií min. 300g/m2 | [14 empty] | VV | 2 | 1 | True | 0 | ROZPOCET
| VV |  | (125,7+143,5)*(0,4+0,8+0,5+0,5) |  | 592.24 | [12 empty] | VV | 2 | 2 | True | 0 | ROZPOCET
| VV |  | Součet |  | 592.24 | [12 empty] | VV | 2 | 4 | True | 1 | ROZPOCET
55 | M | 69311081 | geotextilie netkaná separační, ochranná, filtrační, drenážní PES 300g/m2 | m2 | 592.24 |  | 0 | CS ÚRS 2019 01 |  | základní |  | 0 | 0.0003 | 0.17767 | 0 | 0 | 8 | M | 2 |  |  |  | ROZPOCET | 0 | 0 | 0 | 0 | 0 | 1 | 0 | 4 | -714444055
| PP |  | geotextilie netkaná separační, ochranná, filtrační, drenážní PES 300g/m2 | [14 empty] | PP | 2
| VV |  | Trativod - Stěny drenážního žebra budou vždy vyloženy separační/filtrační geotextílií min. 300g/m2, včetně nákupu a dovozu na stavbu | [14 empty] | VV | 2 | 1 | True | 0 | ROZPOCET
| VV |  | (125,7+143,5)*(0,4+0,8+0,5+0,5) |  | 592.24 | [12 empty] | VV | 2 | 2 | True | 0 | ROZPOCET
| VV |  | Součet |  | 592.24 | [12 empty] | VV | 2 | 4 | True | 1 | ROZPOCET
56 | K | 212312111 | Lože pro trativody z betonu prostého | m3 | 5.38 |  | 0 | CS ÚRS 2019 01 |  | základní |  | 0 | 0 | 0 | 0 | 0 | 4 | K | 2 |  |  |  | ROZPOCET | 0 | 0 | 0 | 0 | 0 | 1 | 0 | 4 | 519400309
| PP |  | Lože pro trativody z betonu prostého | [14 empty] | PP | 2
| VV |  | Trativod - Podkladní beton C25/30-XF3 v tloušťce 50mm pro uložení trativodní trouby, včetně nákupu a dovozu na stavbu | [14 empty] | VV | 2 | 1 | True | 0 | ROZPOCET
| VV |  | (125,7+143,5)*0,4*0,05 |  | 5.38 | [12 empty] | VV | 2 | 2 | True | 0 | ROZPOCET
| VV |  | Součet |  | 5.38 | [12 empty] | VV | 2 | 4 | True | 1 | ROZPOCET
57 | K | 212755216 | Trativody z drenážních trubek plastových flexibilních D 160 mm bez lože | m | 269.2 |  | 0 | CS ÚRS 2019 01 |  | základní |  | 0 | 0.00116 | 0.31227 | 0 | 0 | 4 | K | 2 |  |  |  | ROZPOCET | 0 | 0 | 0 | 0 | 0 | 1 | 0 | 4 | -1101788441
| PP |  | Trativody z drenážních trubek plastových flexibilních D 160 mm bez lože | [14 empty] | PP | 2
| VV |  | Trativod - Trativodní žebro o výšce min.500m a šířce 0,400m. Drenážní žebro bude vždy tvořeno drenážní troubou DN150 | [14 empty] | VV | 2 | 1 | True | 0 | ROZPOCET
| VV |  | vhodnou do dynamicky zatížených konstrukcí, včetně nákupu, dovozu na stavbu, manipulace a případného zavíčkování konců drenážní trouby (4ks). | [14 empty] | VV | 2 | 1 | True | 0 | ROZPOCET
| VV |  | 125,7+143,5 |  | 269.2 | [12 empty] | VV | 2 | 2 | True | 0 | ROZPOCET
| VV |  | Součet |  | 269.2 | [12 empty] | VV | 2 | 4 | True | 1 | ROZPOCET
58 | K | 451573111 | Lože pod potrubí otevřený výkop ze štěrkopísku | m3 | 24.49 |  | 0 |  |  | základní |  | 0 | 0 | 0 | 0 | 0 | 4 | K | 2 |  |  |  | ROZPOCET | 0 | 0 | 0 | 0 | 0 | 1 | 0 | 4 | 789101202
| PP |  | Lože pod potrubí otevřený výkop ze štěrkopísku | [14 empty] | PP | 2
| VV |  | Inženýrské sítě - Kanalizační přípojka - Zřízení podsypu z písku fr. 0/4 tl. 200mm pro uložení potrubí, včetně nákupu a dovozu na stavbu. | [14 empty] | VV | 2 | 1 | True | 0 | ROZPOCET
| VV |  | 111,3*1,1*0,2 |  | 24.49 | [12 empty] | VV | 2 | 2 | True | 0 | ROZPOCET
| VV |  | Součet |  | 24.49 | [12 empty] | VV | 2 | 4 | True | 1 | ROZPOCET
59 | K | 871310330R1 | Kanalizační potrubí HDPE SN 16 DN 150 | m | 111.3 |  | 0 |  |  | základní |  | 0 | 1e-05 | 0.001113 | 0 | 0 | 4 | K | 2 |  |  |  | ROZPOCET | 0 | 0 | 0 | 0 | 0 | 1 | 0 | 4 | 735631075
| PP |  | Kanalizační potrubí HDPE SN 16 DN 150 | [14 empty] | PP | 2
| VV |  | Inženýrské sítě - Kanalizační přípojka - Uložení potrubí kanalizační přípojky z HDPE DN150 SN16, včetně nákupu a dovozu na stavbu | [14 empty] | VV | 2 | 1 | True | 0 | ROZPOCET
| VV |  | 111,3 |  | 111.3 | [12 empty] | VV | 2 | 2 | True | 0 | ROZPOCET
| VV |  | Součet |  | 111.3 | [12 empty] | VV | 2 | 4 | True | 1 | ROZPOCET
60 | K | 452311131 | Podkladní desky z betonu prostého tř. C 12/15 otevřený výkop | m3 | 3.89 |  | 0 |  |  | základní |  | 0 | 0 | 0 | 0 | 0 | 4 | K | 2 |  |  |  | ROZPOCET | 0 | 0 | 0 | 0 | 0 | 1 | 0 | 4 | 529939777
| PP |  | Podkladní desky z betonu prostého tř. C 12/15 otevřený výkop | [14 empty] | PP | 2
| VV |  | Inženýrské sítě – UV - Podkladní beton C12/15 tl. 100 mm pro uložení uličních vpustí, včetně nákupu, dovozu a zhutnění do výkopu | [14 empty] | VV | 2 | 1 | True | 0 | ROZPOCET
| VV |  | 12*1,8*1,8*0,1 |  | 3.89 | [12 empty] | VV | 2 | 2 | True | 0 | ROZPOCET
| VV |  | Součet |  | 3.89 | [12 empty] | VV | 2 | 4 | True | 1 | ROZPOCET
61 | K | 899623141 | Obetonování potrubí nebo zdiva stok betonem prostým tř. C 12/15 otevřený výkop | m3 | 89.04 |  | 0 |  |  | základní |  | 0 | 0 | 0 | 0 | 0 | 4 | K | 2 |  |  |  | ROZPOCET | 0 | 0 | 0 | 0 | 0 | 1 | 0 | 4 | -883519992
| PP |  | Obetonování potrubí nebo zdiva stok betonem prostým tř. C 12/15 otevřený výkop | [14 empty] | PP | 2
| VV |  | Inženýrské sítě - Kanaliační přípojka - Obetonování kanalizační přípojky betonem C12/15 v min. tloušťce 100mm | [14 empty] | VV | 2 | 1 | True | 0 | ROZPOCET
| VV |  | včetně nákupu a dovozu betonu na stavbu. | [14 empty] | VV | 2 | 1 | True | 0 | ROZPOCET
| VV |  | 111,3*0,8 |  | 89.04 | [12 empty] | VV | 2 | 2 | True | 0 | ROZPOCET
| VV |  | Součet |  | 89.04 | [12 empty] | VV | 2 | 4 | True | 1 | ROZPOCET
62 | K | NAV | D+M Navrtávky DN170 kanalizace pro nové kanalizační přípojky DN150, vč. utěsnění | kus | 12 |  | 0 |  |  | základní |  | 0 | 0 | 0 | 0 | 0 | 4 | K | 2 |  |  |  | ROZPOCET | 0 | 0 | 0 | 0 | 0 | 1 | 0 | 4 | -383151122
| PP |  | D+M Navrtávky DN170 kanalizace pro nové kanalizační přípojky DN150, vč. utěsnění | [14 empty] | PP | 2
| VV |  | Inženýrské sítě - Kanalizační přípojka - Navrtávka DN170 kanalizace pro nové kanalizační přípojky DN150, včetně utěsnění. | [14 empty] | VV | 2 | 1 | True | 0 | ROZPOCET
| VV |  | 12 |  | 12 | [12 empty] | VV | 2 | 2 | True | 0 | ROZPOCET
| VV |  | Součet |  | 12 | [12 empty] | VV | 2 | 4 | True | 1 | ROZPOCET
63 | K | UTE | D+M Utěsnění kanalizačních přípojek od potrubí kanalizace OVAK | kus | 6 |  | 0 |  |  | základní |  | 0 | 0 | 0 | 0 | 0 | 4 | K | 2 |  |  |  | ROZPOCET | 0 | 0 | 0 | 0 | 0 | 1 | 0 | 4 | -1145084546
| PP |  | D+M Utěsnění kanalizačních přípojek od potrubí kanalizace OVAK | [14 empty] | PP | 2
| VV |  | Demolice - Inženýrské sítě - Utěsnění kanalizačních přípojek od potrubí kanalizace OVAK | [14 empty] | VV | 2 | 1 | True | 0 | ROZPOCET
| VV |  | 6 |  | 6 | [12 empty] | VV | 2 | 2 | True | 0 | ROZPOCET
| VV |  | Součet |  | 6 | [12 empty] | VV | 2 | 4 | True | 1 | ROZPOCET
64 | K | UV | D+M Uliční vpusti | kus | 12 |  | 0 |  |  | základní |  | 0 | 0 | 0 | 0 | 0 | 4 | K | 2 |  |  |  | ROZPOCET | 0 | 0 | 0 | 0 | 0 | 1 | 0 | 4 | -823655014
| PP |  | D+M Uliční vpusti | [14 empty] | PP | 2
| VV |  | Zřízení nových betonových uličních vpustí. Uliční vpusti budou o vnitřním průměru DN 500mm s odkalovacím prostorem a litinovým rámem. | [14 empty] | VV | 2 | 1 | True | 0 | ROZPOCET
| VV |  | Uliční vpustě budou vybaveny vpusťovou mříží z kompozitních materiálů o rozměru 500/500mm a zatěžovací třídy D400 s kruhovým kalovým košem. | [14 empty] | VV | 2 | 1 | True | 0 | ROZPOCET
| VV |  | Předpokládaná výška UV je 3,20m. Včetně nákupu, dovozu na stvabu a manipulace. | [14 empty] | VV | 2 | 1 | True | 0 | ROZPOCET
| VV |  | 12 |  | 12 | [12 empty] | VV | 2 | 2 | True | 0 | ROZPOCET
| VV |  | Součet |  | 12 | [12 empty] | VV | 2 | 4 | True | 1 | ROZPOCET
65 | K | UZA | D+M Opatření kanalizačních přípojek pachovou uzávěrou z HDPE DN150 (kolena), včetně nákupu a dovozu na stavbu | kus | 24 |  | 0 |  |  | základní |  | 0 | 0 | 0 | 0 | 0 | 4 | K | 2 |  |  |  | ROZPOCET | 0 | 0 | 0 | 0 | 0 | 1 | 0 | 4 | -309390241
| PP |  | D+M Opatření kanalizačních přípojek pachovou uzávěrou z HDPE DN150 (kolena), včetně nákupu a dovozu na stavbu | [14 empty] | PP | 2
| VV |  | Inženýrské sítě - Kanalizační přípojka - Opatření kanalizačních přípojek pachovou uzávěrou z HDPE DN150 (kolena), včetně nákupu a dovozu na stavbu. | [14 empty] | VV | 2 | 1 | True | 0 | ROZPOCET
| VV |  | 12*2 |  | 24 | [12 empty] | VV | 2 | 2 | True | 0 | ROZPOCET
| VV |  | Součet |  | 24 | [12 empty] | VV | 2 | 4 | True | 1 | ROZPOCET
| D | 9 | Ostatní konstrukce a práce, bourání |  |  |  | 0 |  |  |  |  | 0 |  | 3.5819 |  | 2.827 | 1 | D | 1 |  |  |  | ROZPOCET | [6 empty] | 0
| D | 91 | Doplňující konstrukce a práce pozemních komunikací, letišť a ploch |  |  |  | 0 |  |  |  |  | 0 |  | 3.5819 |  | 2.827 | 1 | D | 2 |  |  |  | ROZPOCET | [6 empty] | 0
66 | K | 11320211R | Vytrhání obrub krajníků obrubníků betonových stojatých | m3 | 0.29 |  | 0 |  |  | základní |  | 0 | 0 | 0 | 0.205 | 0.05945 | 4 | K | 3 |  |  |  | ROZPOCET | 0 | 0 | 0 | 0 | 0 | 1 | 0 | 4 | 752860895
| PP |  | Vytrhání obrub krajníků obrubníků betonových stojatých | [14 empty] | PP | 3
| VV |  | Demolice - Obruby - Vybourání betonových obrubníků nájezdových 1000x150x150mm v oblasti dělícího ostrůvku, včetně odvozu a uložení na skládku | [14 empty] | VV | 3 | 1 | True | 0 | ROZPOCET
| VV |  | 5,5*0,15*0,15 |  | 0.12 | [12 empty] | VV | 3 | 2 | True | 0 | ROZPOCET
| VV |  | Demolice - Obruby - Vybourání betonových chodníkových obrubníků 1000x100x250mm v oblasti dělícího ostrůvku, vč. odvozu a uložení na skládku zhotovitel | [14 empty] | VV | 3 | 1 | True | 0 | ROZPOCET
| VV |  | 4*1,7*0,1*0,25 |  | 0.17 | [12 empty] | VV | 3 | 2 | True | 0 | ROZPOCET
| VV |  | Součet |  | 0.29 | [12 empty] | VV | 3 | 4 | True | 1 | ROZPOCET
67 | K | 11320212R | Vytrhání obrub krajníků obrubníků kamenných stojatých | m3 | 3.11 |  | 0 |  |  | základní |  | 0 | 0 | 0 | 0.205 | 0.63755 | 4 | K | 3 |  |  |  | ROZPOCET | 0 | 0 | 0 | 0 | 0 | 1 | 0 | 4 | 1349965784
| PP |  | Vytrhání obrub krajníků obrubníků kamenných stojatých | [14 empty] | PP | 3
| VV |  | Demolice – Obruby - Šetrné odstranění stávajících kamenných obrubníků 1000x250x250mm v oblasti dělícího ostrůvku, včetně jejich očištění. | [14 empty] | VV | 3 | 1 | True | 0 | ROZPOCET
| VV |  | Obrubníky budou uloženy v blízkosti stavby pro opětovné uložení - předpoklad využití 90% stávajících kamenných obrubníků | [14 empty] | VV | 3 | 1 | True | 0 | ROZPOCET
| VV |  | (10,1+6+7,3+10,2+6,5+8,1+1,5)*0,25*0,25*0,9 |  | 2.8 | [12 empty] | VV | 3 | 2 | True | 0 | ROZPOCET
| VV |  | Demolice – Obruby - Odstranění stávajících kamenných obrubníků 1000x250x250mm v oblasti dělícího ostrůvku, včetně jejich očištění - předpoklad 10% | [14 empty] | VV | 3 | 1 | True | 0 | ROZPOCET
| VV |  | bude odvezeno a uloženo na skládku zhotovitele (likvidace v režii zhotovitele) | [14 empty] | VV | 3 | 1 | True | 0 | ROZPOCET
| VV |  | (10,1+6+7,3+10,2+6,5+8,1+1,5)*0,25*0,25*0,1 |  | 0.31 | [12 empty] | VV | 3 | 2 | True | 0 | ROZPOCET
| VV |  | Součet |  | 3.11 | [12 empty] | VV | 3 | 4 | True | 1 | ROZPOCET
68 | K | 899203211 | Demontáž mříží litinových včetně rámů hmotnosti přes 100 do 150 kg | kus | 6 |  | 0 |  |  | základní |  | 0 | 0 | 0 | 0.15 | 0.9 | 4 | K | 3 |  |  |  | ROZPOCET | 0 | 0 | 0 | 0 | 0 | 1 | 0 | 4 | 1656893825
| PP |  | Demontáž mříží litinových včetně rámů hmotnosti přes 100 do 150 kg | [14 empty] | PP | 3
69 | K | 899431111 | Výšková úprava uličního vstupu nebo vpusti do 200 mm zvýšením krycího hrnce, šoupěte nebo hydrantu | kus | 2 |  | 0 | CS ÚRS 2019 01 |  | základní |  | 0 | 0.31108 | 0.62216 | 0 | 0 | 4 | K | 3 |  |  |  | ROZPOCET | 0 | 0 | 0 | 0 | 0 | 1 | 0 | 4 | 1276757211
| PP |  | Výšková úprava uličního vstupu nebo vpusti do 200 mm zvýšením krycího hrnce, šoupěte nebo hydrantu | [14 empty] | PP | 3
| VV |  | Inženýrské sítě - Výšková úprava krycích hrnců a povrchových znaků inženýrských sítí | [14 empty] | VV | 3 | 1 | True | 0 | ROZPOCET
| VV |  | 2 |  | 2 | [12 empty] | VV | 3 | 2 | True | 0 | ROZPOCET
| VV |  | Součet |  | 2 | [12 empty] | VV | 3 | 4 | True | 1 | ROZPOCET
70 | K | 914111111 | Montáž svislé dopravní značky do velikosti 1 m2 objímkami na sloupek nebo konzolu | kus | 26 |  | 0 |  |  | základní |  | 0 | 0.0007 | 0.0182 | 0 | 0 | 4 | K | 3 |  |  |  | ROZPOCET | 0 | 0 | 0 | 0 | 0 | 1 | 0 | 4 | 454219206
| PP |  | Montáž svislé dopravní značky do velikosti 1 m2 objímkami na sloupek nebo konzolu | [14 empty] | PP | 3
| VV |  | Montáž nových a stávajícíh tabulí svislého dopravního značení na sloupky, popř. na sloupy VO a TV. | [14 empty] | VV | 3 | 1 | True | 0 | ROZPOCET
| VV |  | (Typy a množství z grafického programu AutoCad z projektové dokumentace) | [14 empty] | VV | 3 | 1 | True | 0 | ROZPOCET
| VV |  | - 1x B12 „Zákaz vjezdu vyznačených vozidel“ | [14 empty] | VV | 3 | 1 | True | 0 | ROZPOCET
| VV |  | - 1x B28 „Zákaz zastavení“ | [14 empty] | VV | 3 | 1 | True | 0 | ROZPOCET
| VV |  | - 1x C2b „Přikázaný směr jízdy vpravo“ | [14 empty] | VV | 3 | 1 | True | 0 | ROZPOCET
| VV |  | - 4x C4a (zmenšená) „Přikázaný směr objíždění vpravo“ | [14 empty] | VV | 3 | 1 | True | 0 | ROZPOCET
| VV |  | - 1x E8a „Začátek úseku“ | [14 empty] | VV | 3 | 1 | True | 0 | ROZPOCET
| VV |  | - 2x E13 „Dodatková tabulka“ text MIMO MHD | [14 empty] | VV | 3 | 1 | True | 0 | ROZPOCET
| VV |  | - 6x IP6 „Přechod pro chodce“ | [14 empty] | VV | 3 | 1 | True | 0 | ROZPOCET
| VV |  | - 2x IP20b „Konec vyhrazeného jízdního pruhu“ | [14 empty] | VV | 3 | 1 | True | 0 | ROZPOCET
| VV |  | - 1x IP20a „Vyhrazený jízdní pruh“ | [14 empty] | VV | 3 | 1 | True | 0 | ROZPOCET
| VV |  | - 2x P2 „Hlavní pozemní komunikace“ | [14 empty] | VV | 3 | 1 | True | 0 | ROZPOCET
| VV |  | - 4x P4 „Dej přednost v jízdě“ | [14 empty] | VV | 3 | 1 | True | 0 | ROZPOCET
| VV |  | - 1x P6 „Stůj, dej přednost v jízdě!“ | [14 empty] | VV | 3 | 1 | True | 0 | ROZPOCET
| VV |  | 26 |  | 26 | [12 empty] | VV | 3 | 2 | True | 0 | ROZPOCET
| VV |  | Součet |  | 26 | [12 empty] | VV | 3 | 4 | True | 1 | ROZPOCET
71 | K | 914511112 | Montáž sloupku dopravních značek délky do 3,5 m s betonovým základem a patkou | kus | 19 |  | 0 |  |  | základní |  | 0 | 0.11241 | 2.1358 | 0 | 0 | 4 | K | 3 |  |  |  | ROZPOCET | 0 | 0 | 0 | 0 | 0 | 1 | 0 | 4 | -428813087
| PP |  | Montáž sloupku dopravních značek délky do 3,5 m s betonovým základem a patkou | [14 empty] | PP | 3
| VV |  | S novými litinovými kotevními patkami s 4-mi kotevními šrouby nerez A4, včetně nákupu, dovozu na stavbu a montáže. | [14 empty] | VV | 3 | 1 | True | 0 | ROZPOCET
| VV |  | Kotevní šrouby budou zabetonovány do základů s využitím matrice a montážním materiálem pro uchycení značek. | [14 empty] | VV | 3 | 1 | True | 0 | ROZPOCET
| VV |  | Základová patka z prostého betonu C25/30-XF4 o rozměrech 400x400x800mm, včetně nákupu, dovozu na stavbu a hutnění. | [14 empty] | VV | 3 | 1 | True | 0 | ROZPOCET
| VV |  | 19 |  | 19 | [12 empty] | VV | 3 | 2 | True | 0 | ROZPOCET
| VV |  | Součet |  | 19 | [12 empty] | VV | 3 | 4 | True | 1 | ROZPOCET
72 | M | C4a | Svislé dopravní značení C4a, (FeZn prolis) | kus | 4 |  | 0 |  |  | základní |  | 0 | 0 | 0 | 0 | 0 | 8 | M | 3 |  |  |  | ROZPOCET | 0 | 0 | 0 | 0 | 0 | 1 | 0 | 4 | -1852274505
| PP |  | Svislé dopravní značení C4a, (FeZn prolis) | [14 empty] | PP | 3
| VV |  | C4a | [14 empty] | VV | 3 | 1 | True | 0 | ROZPOCET
| VV |  | 4 |  | 4 | [12 empty] | VV | 3 | 2 | True | 0 | ROZPOCET
| VV |  | Součet |  | 4 | [12 empty] | VV | 3 | 4 | True | 1 | ROZPOCET
73 | M | IP6 | Svislé dopravní značení IP6, (FeZn prolis) | kus | 4 |  | 0 |  |  | základní |  | 0 | 0 | 0 | 0 | 0 | 8 | M | 3 |  |  |  | ROZPOCET | 0 | 0 | 0 | 0 | 0 | 1 | 0 | 4 | -2107327001
| PP |  | Svislé dopravní značení IP6, (FeZn prolis) | [14 empty] | PP | 3
| VV |  | IP6 | [14 empty] | VV | 3 | 1 | True | 0 | ROZPOCET
| VV |  | 4 |  | 4 | [12 empty] | VV | 3 | 2 | True | 0 | ROZPOCET
| VV |  | Součet |  | 4 | [12 empty] | VV | 3 | 4 | True | 1 | ROZPOCET
74 | M | P4 | Svislé dopravní značení P4, (FeZn prolis) | kus | 2 |  | 0 |  |  | základní |  | 0 | 0 | 0 | 0 | 0 | 8 | M | 3 |  |  |  | ROZPOCET | 0 | 0 | 0 | 0 | 0 | 1 | 0 | 4 | -52011976
| PP |  | Svislé dopravní značení P4, (FeZn prolis) | [14 empty] | PP | 3
| VV |  | P4 | [14 empty] | VV | 3 | 1 | True | 0 | ROZPOCET
| VV |  | 2 |  | 2 | [12 empty] | VV | 3 | 2 | True | 0 | ROZPOCET
| VV |  | Součet |  | 2 | [12 empty] | VV | 3 | 4 | True | 1 | ROZPOCET
75 | M | C2b | Svislé dopravní značení C2b, (FeZn prolis) | kus | 1 |  | 0 |  |  | základní |  | 0 | 0 | 0 | 0 | 0 | 8 | M | 3 |  |  |  | ROZPOCET | 0 | 0 | 0 | 0 | 0 | 1 | 0 | 4 | -886962436
| PP |  | Svislé dopravní značení C2b, (FeZn prolis) | [14 empty] | PP | 3
| VV |  | C2b | [14 empty] | VV | 3 | 1 | True | 0 | ROZPOCET
| VV |  | 1 |  | 1 | [12 empty] | VV | 3 | 2 | True | 0 | ROZPOCET
| VV |  | Součet |  | 1 | [12 empty] | VV | 3 | 4 | True | 1 | ROZPOCET
76 | M | E13 | Svislé dopravní značení E13, (FeZn prolis) | kus | 2 |  | 0 |  |  | základní |  | 0 | 0 | 0 | 0 | 0 | 8 | M | 3 |  |  |  | ROZPOCET | 0 | 0 | 0 | 0 | 0 | 1 | 0 | 4 | -1125373970
| PP |  | Svislé dopravní značení E13, (FeZn prolis) | [14 empty] | PP | 3
| VV |  | E13 | [14 empty] | VV | 3 | 1 | True | 0 | ROZPOCET
| VV |  | 2 |  | 2 | [12 empty] | VV | 3 | 2 | True | 0 | ROZPOCET
| VV |  | Součet |  | 2 | [12 empty] | VV | 3 | 4 | True | 1 | ROZPOCET
77 | M | 40445230 | sloupek pro dopravní značku Zn D 70mm v 3,5m | kus | 19 |  | 0 |  |  | základní |  | 0 | 0.0065 | 0.1235 | 0 | 0 | 8 | M | 3 |  |  |  | ROZPOCET | 0 | 0 | 0 | 0 | 0 | 1 | 0 | 4 | -224158842
| PP |  | sloupek pro dopravní značku Zn D 70mm v 3,5m | [14 empty] | PP | 3
| VV |  | Sloupky z ocelových žárově zinkovaných trubek DN70mm | [14 empty] | VV | 3 | 1 | True | 0 | ROZPOCET
| VV |  | 19 |  | 19 | [12 empty] | VV | 3 | 2 | True | 0 | ROZPOCET
| VV |  | Součet |  | 19 | [12 empty] | VV | 3 | 4 | True | 1 | ROZPOCET
78 | K | 915111111 | Vodorovné dopravní značení dělící čáry souvislé š 125 mm základní bílá barva | m | 177.7 |  | 0 | CS ÚRS 2019 01 |  | základní |  | 0 | 8e-05 | 0.014216 | 0 | 0 | 4 | K | 3 |  |  |  | ROZPOCET | 0 | 0 | 0 | 0 | 0 | 1 | 0 | 4 | -752725181
| PP |  | Vodorovné dopravní značení dělící čáry souvislé š 125 mm základní bílá barva | [14 empty] | PP | 3
| VV |  | Vodorovné dopravní značení - První fáze pomocí jednosložkové barvy bílé. | [14 empty] | VV | 3 | 1 | True | 0 | ROZPOCET
| VV |  | - Podélná čára souvislá (V1a – 0,125m) o celkové délce 177,7m | [14 empty] | VV | 3 | 1 | True | 0 | ROZPOCET
| VV |  | 177,7 |  | 177.7 | [12 empty] | VV | 3 | 2 | True | 1 | ROZPOCET
79 | K | 915111121 | Vodorovné dopravní značení dělící čáry přerušované š 125 mm základní bílá barva | m | 409.7 |  | 0 | CS ÚRS 2019 01 |  | základní |  | 0 | 3e-05 | 0.012291 | 0 | 0 | 4 | K | 3 |  |  |  | ROZPOCET | 0 | 0 | 0 | 0 | 0 | 1 | 0 | 4 | 33576859
| PP |  | Vodorovné dopravní značení dělící čáry přerušované š 125 mm základní bílá barva | [14 empty] | PP | 3
| VV |  | Vodorovné dopravní značení - První fáze pomocí jednosložkové barvy bílé. | [14 empty] | VV | 3 | 1 | True | 0 | ROZPOCET
| VV |  | - Podélná čára přerušovaná (V2b – 1,5/1,5-0,125m) o celkové délce 47,0m | [14 empty] | VV | 3 | 1 | True | 0 | ROZPOCET
| VV |  | - Podélná čára přerušovaná (V2b – 3,0/1,5-0,125m) o celkové délce 362,7m | [14 empty] | VV | 3 | 1 | True | 0 | ROZPOCET
| VV |  | 47+362,7 |  | 409.7 | [12 empty] | VV | 3 | 2 | True | 0 | ROZPOCET
| VV |  | Součet |  | 409.7 | [12 empty] | VV | 3 | 4 | True | 1 | ROZPOCET
80 | K | 915121111 | Vodorovné dopravní značení vodící čáry souvislé š 250 mm základní bílá barva | m | 48.4 |  | 0 | CS ÚRS 2019 01 |  | základní |  | 0 | 0.00015 | 0.00726 | 0 | 0 | 4 | K | 3 |  |  |  | ROZPOCET | 0 | 0 | 0 | 0 | 0 | 1 | 0 | 4 | 1788774130
| PP |  | Vodorovné dopravní značení vodící čáry souvislé š 250 mm základní bílá barva | [14 empty] | PP | 3
| VV |  | Vodorovné dopravní značení - První fáze pomocí jednosložkové barvy bílé. | [14 empty] | VV | 3 | 1 | True | 0 | ROZPOCET
| VV |  | - Podélná čára souvislá (V1a – 0,250m) o celkové délce 48,4m | [14 empty] | VV | 3 | 1 | True | 0 | ROZPOCET
| VV |  | 48,4 |  | 48.4 | [12 empty] | VV | 3 | 2 | True | 0 | ROZPOCET
| VV |  | Součet |  | 48.4 | [12 empty] | VV | 3 | 4 | True | 1 | ROZPOCET
81 | K | 915121121 | Vodorovné dopravní značení vodící čáry přerušované š 250 mm základní bílá barva | m | 94.2 |  | 0 | CS ÚRS 2019 01 |  | základní |  | 0 | 5e-05 | 0.00471 | 0 | 0 | 4 | K | 3 |  |  |  | ROZPOCET | 0 | 0 | 0 | 0 | 0 | 1 | 0 | 4 | 103158811
| PP |  | Vodorovné dopravní značení vodící čáry přerušované š 250 mm základní bílá barva | [14 empty] | PP | 3
| VV |  | Vodorovné dopravní značení - První fáze pomocí jednosložkové barvy bílé. | [14 empty] | VV | 3 | 1 | True | 0 | ROZPOCET
| VV |  | - Podélná čára přerušovaná (V2b – 1,5/1,5-0,250m) o celkové délce 94,2m | [14 empty] | VV | 3 | 1 | True | 0 | ROZPOCET
| VV |  | 94,2 |  | 94.2 | [12 empty] | VV | 3 | 2 | True | 0 | ROZPOCET
| VV |  | Součet |  | 94.2 | [12 empty] | VV | 3 | 4 | True | 1 | ROZPOCET
82 | K | 91513110R | Vodorovné dopravní značení přechody pro chodce, šipky, symboly dvousložkový plast | m2 | 11.4 |  | 0 |  |  | základní |  | 0 | 0.00145 | 0.01653 | 0 | 0 | 4 | K | 3 |  |  |  | ROZPOCET | 0 | 0 | 0 | 0 | 0 | 1 | 0 | 4 | -1041320167
| PP |  | Vodorovné dopravní značení přechody pro chodce, šipky, symboly dvousložkový plast | [14 empty] | PP | 3
| VV |  | Vodorovné dopravní značení - Druhá fáze pomocí dvousložkového plastu litého, nanášeného za studena barvy bílé. Nebo pomocí termoplastické matrice. | [14 empty] | VV | 3 | 1 | True | 0 | ROZPOCET
| VV |  | - Nápis na vozovce – text POZOR BUS (V15) o celkové ploše 10,2m2 | [14 empty] | VV | 3 | 1 | True | 0 | ROZPOCET
| VV |  | - Symbol svislé dopravní značky – SDZ P4 (V15) o celkové ploše 1,2m2 | [14 empty] | VV | 3 | 1 | True | 0 | ROZPOCET
| VV |  | 10,2+1,2 |  | 11.4 | [12 empty] | VV | 3 | 2 | True | 0 | ROZPOCET
| VV |  | Součet |  | 11.4 | [12 empty] | VV | 3 | 4 | True | 1 | ROZPOCET
83 | K | 91513111R | Vodorovné dopravní značení přechody pro chodce, šipky, symboly základní barva | m2 | 62.2 |  | 0 |  |  | základní |  | 0 | 0.0012 | 0.07464 | 0 | 0 | 4 | K | 3 |  |  |  | ROZPOCET | 0 | 0 | 0 | 0 | 0 | 1 | 0 | 4 | 284903253
| PP |  | Vodorovné dopravní značení přechody pro chodce, šipky, symboly základní barva | [14 empty] | PP | 3
| VV |  | Vodorovné dopravní značení - První fáze pomocí jednosložkové barvy bílé. | [14 empty] | VV | 3 | 1 | True | 0 | ROZPOCET
| VV |  | - Přechod pro chodce (V7a) o celkové ploše 18,0m2 | [14 empty] | VV | 3 | 1 | True | 0 | ROZPOCET
| VV |  | - Šikmé rovnoběžné čáry (V13 – 0,5/1,0m) o celkové ploše 32,8m2 | [14 empty] | VV | 3 | 1 | True | 0 | ROZPOCET
| VV |  | - Nápis na vozovce – text POZOR BUS (V15) o celkové ploše 10,2m2 | [14 empty] | VV | 3 | 1 | True | 0 | ROZPOCET
| VV |  | - Symbol svislé dopravní značky – SDZ P4 (V15) o celkové ploše 1,2m2 | [14 empty] | VV | 3 | 1 | True | 0 | ROZPOCET
| VV |  | 18,0+32,8+10,2+1,2 |  | 62.2 | [12 empty] | VV | 3 | 2 | True | 0 | ROZPOCET
| VV |  | Součet |  | 62.2 | [12 empty] | VV | 3 | 4 | True | 1 | ROZPOCET
84 | K | 915211111 | Vodorovné dopravní značení dělící čáry souvislé š 125 mm bílý plast | m | 177.7 |  | 0 | CS ÚRS 2019 01 |  | základní |  | 0 | 0.0002 | 0.03554 | 0 | 0 | 4 | K | 3 |  |  |  | ROZPOCET | 0 | 0 | 0 | 0 | 0 | 1 | 0 | 4 | 1039294235
| PP |  | Vodorovné dopravní značení dělící čáry souvislé š 125 mm bílý plast | [14 empty] | PP | 3
| VV |  | Vodorovné dopravní značení - Druhá fáze pomocí dvousložkového strukturálního plastu nanášeného za studena barvy bílé. | [14 empty] | VV | 3 | 1 | True | 0 | ROZPOCET
| VV |  | - Podélná čára souvislá (V1a – 0,125m) o celkové délce 177,7m | [14 empty] | VV | 3 | 1 | True | 0 | ROZPOCET
| VV |  | 177,7 |  | 177.7 | [12 empty] | VV | 3 | 2 | True | 0 | ROZPOCET
| VV |  | Součet |  | 177.7 | [12 empty] | VV | 3 | 4 | True | 1 | ROZPOCET
85 | K | 915211121 | Vodorovné dopravní značení dělící čáry přerušované š 125 mm bílý plast | m | 409.7 |  | 0 | CS ÚRS 2019 01 |  | základní |  | 0 | 7e-05 | 0.028679 | 0 | 0 | 4 | K | 3 |  |  |  | ROZPOCET | 0 | 0 | 0 | 0 | 0 | 1 | 0 | 4 | 865525847
| PP |  | Vodorovné dopravní značení dělící čáry přerušované š 125 mm bílý plast | [14 empty] | PP | 3
| VV |  | Vodorovné dopravní značení - Druhá fáze pomocí dvousložkového strukturálního plastu nanášeného za studena barvy bílé. | [14 empty] | VV | 3 | 1 | True | 0 | ROZPOCET
| VV |  | - Podélná čára přerušovaná (V2b – 1,5/1,5-0,125m) o celkové délce 47,0m | [14 empty] | VV | 3 | 1 | True | 0 | ROZPOCET
| VV |  | - Podélná čára přerušovaná (V2b – 3,0/1,5-0,125m) o celkové délce 362,7m | [14 empty] | VV | 3 | 1 | True | 0 | ROZPOCET
| VV |  | 47,0+362,7 |  | 409.7 | [12 empty] | VV | 3 | 2 | True | 0 | ROZPOCET
| VV |  | Součet |  | 409.7 | [12 empty] | VV | 3 | 4 | True | 1 | ROZPOCET
86 | K | 915221111 | Vodorovné dopravní značení vodící čáry souvislé š 250 mm bílý plast | m | 48.4 |  | 0 | CS ÚRS 2019 01 |  | základní |  | 0 | 0.0004 | 0.01936 | 0 | 0 | 4 | K | 3 |  |  |  | ROZPOCET | 0 | 0 | 0 | 0 | 0 | 1 | 0 | 4 | -563796793
| PP |  | Vodorovné dopravní značení vodící čáry souvislé š 250 mm bílý plast | [14 empty] | PP | 3
| VV |  | Vodorovné dopravní značení - Druhá fáze pomocí dvousložkového strukturálního plastu nanášeného za studena barvy bílé. | [14 empty] | VV | 3 | 1 | True | 0 | ROZPOCET
| VV |  | - Podélná čára souvislá (V1a – 0,250m) o celkové délce 48,4m | [14 empty] | VV | 3 | 1 | True | 0 | ROZPOCET
| VV |  | 48,4 |  | 48.4 | [12 empty] | VV | 3 | 2 | True | 0 | ROZPOCET
| VV |  | Součet |  | 48.4 | [12 empty] | VV | 3 | 4 | True | 1 | ROZPOCET
87 | K | 915221121 | Vodorovné dopravní značení vodící čáry přerušované š 250 mm bílý plast | m | 94.2 |  | 0 | CS ÚRS 2019 01 |  | základní |  | 0 | 0.00013 | 0.012246 | 0 | 0 | 4 | K | 3 |  |  |  | ROZPOCET | 0 | 0 | 0 | 0 | 0 | 1 | 0 | 4 | 2109599828
| PP |  | Vodorovné dopravní značení vodící čáry přerušované š 250 mm bílý plast | [14 empty] | PP | 3
| VV |  | Vodorovné dopravní značení - Druhá fáze pomocí dvousložkového strukturálního plastu nanášeného za studena barvy bílé. | [14 empty] | VV | 3 | 1 | True | 0 | ROZPOCET
| VV |  | - Podélná čára přerušovaná (V2b – 1,5/1,5-0,250m) o celkové délce 94,2m | [14 empty] | VV | 3 | 1 | True | 0 | ROZPOCET
| VV |  | 94,2 |  | 94.2 | [12 empty] | VV | 3 | 2 | True | 0 | ROZPOCET
| VV |  | Součet |  | 94.2 | [12 empty] | VV | 3 | 4 | True | 1 | ROZPOCET
88 | K | 915231111 | Vodorovné dopravní značení přechody pro chodce, šipky, symboly bílý plast | m2 | 50.8 |  | 0 | CS ÚRS 2019 01 |  | základní |  | 0 | 0.0016 | 0.08128 | 0 | 0 | 4 | K | 3 |  |  |  | ROZPOCET | 0 | 0 | 0 | 0 | 0 | 1 | 0 | 4 | -1678898848
| PP |  | Vodorovné dopravní značení přechody pro chodce, šipky, symboly bílý plast | [14 empty] | PP | 3
| VV |  | Vodorovné dopravní značení - Druhá fáze pomocí dvousložkového strukturálního plastu nanášeného za studena barvy bílé. | [14 empty] | VV | 3 | 1 | True | 0 | ROZPOCET
| VV |  | - Přechod pro chodce (V7a) o celkové ploše 18,0m2 | [14 empty] | VV | 3 | 1 | True | 0 | ROZPOCET
| VV |  | - Šikmé rovnoběžné čáry (V13 – 0,5/1,0m) o celkové ploše 32,8m2 | [14 empty] | VV | 3 | 1 | True | 0 | ROZPOCET
| VV |  | 18+32,8 |  | 50.8 | [12 empty] | VV | 3 | 2 | True | 0 | ROZPOCET
| VV |  | Součet |  | 50.8 | [12 empty] | VV | 3 | 4 | True | 1 | ROZPOCET
89 | K | 91911223R | Řezání spár pro vytvoření komůrky š 20 mm hl 40 mm pro těsnící zálivku v živičném krytu | m | 421.9 |  | 0 |  |  | základní |  | 0 | 1e-05 | 0.004219 | 0 | 0 | 4 | K | 3 |  |  |  | ROZPOCET | 0 | 0 | 0 | 0 | 0 | 1 | 0 | 4 | -492294857
| PP |  | Řezání spár pro vytvoření komůrky š 20 mm hl 40 mm pro těsnící zálivku v živičném krytu | [14 empty] | PP | 3
| VV |  | Spáry – Profrézování spáry 40x20mm mezi novým a stávajícím krytem vozovky, včetně vyfoukání od zbytků živice a předehřátí okolí. | [14 empty] | VV | 3 | 1 | True | 0 | ROZPOCET
| VV |  | 33,8+25+16+4,1+37,9+83,9+33,7+44,3+34,1+93,5 |  | 406.3 | [12 empty] | VV | 3 | 2 | True | 0 | ROZPOCET
| VV |  | Spáry – Profrézování spáry 40x20mm při hranách uličních vpustí, včetně vyfoukání od zbytků živice a předehřátí okolí. | [14 empty] | VV | 3 | 1 | True | 0 | ROZPOCET
| VV |  | 12*1,3 |  | 15.6 | [12 empty] | VV | 3 | 2 | True | 0 | ROZPOCET
| VV |  | Součet |  | 421.9 | [12 empty] | VV | 3 | 4 | True | 1 | ROZPOCET
90 | K | 919121233 | Těsnění spár zálivkou za studena pro komůrky š 20 mm hl 40 mm bez těsnicího profilu | m | 421.9 |  | 0 |  |  | základní |  | 0 | 0.00088 | 0.37127 | 0 | 0 | 4 | K | 3 |  |  |  | ROZPOCET | 0 | 0 | 0 | 0 | 0 | 1 | 0 | 4 | 717040678
| PP |  | Těsnění spár zálivkou za studena pro komůrky š 20 mm hl 40 mm bez těsnicího profilu | [14 empty] | PP | 3
| VV |  | Spáry – Zřízení asfaltové zálivky mezi novým a stávajícím krytem vozovky do spáry 40x20mm. | [14 empty] | VV | 3 | 1 | True | 0 | ROZPOCET
| VV |  | Asfaltová modifikovaná zálivka bude provedena s přelivem 60mm a povápněna. | [14 empty] | VV | 3 | 1 | True | 0 | ROZPOCET
| VV |  | 33,8+25+16+4,1+37,9+83,9+33,7+44,3+34,1+93,5 |  | 406.3 | [12 empty] | VV | 3 | 2 | True | 0 | ROZPOCET
| VV |  | Spáry -Zřízení asfaltové zalivky při hranách uličních vpustí do spáry 40x20mm. | [14 empty] | VV | 3 | 1 | True | 0 | ROZPOCET
| VV |  | Asfaltová modifikovaná zálivka bude provedena bez přelivu a povápněna. | [14 empty] | VV | 3 | 1 | True | 0 | ROZPOCET
| VV |  | 12*1,3 |  | 15.6 | [12 empty] | VV | 3 | 2 | True | 0 | ROZPOCET
| VV |  | Součet |  | 421.9 | [12 empty] | VV | 3 | 4 | True | 1 | ROZPOCET
91 | K | 966006132 | Odstranění značek dopravních nebo orientačních se sloupky s betonovými patkami | kus | 15 |  | 0 | CS ÚRS 2019 01 |  | základní |  | 0 | 0 | 0 | 0.082 | 1.23 | 4 | K | 3 |  |  |  | ROZPOCET | 0 | 0 | 0 | 0 | 0 | 1 | 0 | 4 | 478861761
| PP |  | Odstranění značek dopravních nebo orientačních se sloupky s betonovými patkami | [14 empty] | PP | 3
| VV |  | Svislé dopravní značení - Demontáž stávajících sloupků, včetně kotevních patek a kotevních šroubů. | [14 empty] | VV | 3 | 1 | True | 0 | ROZPOCET
| VV |  | Včetně odvozu a uložení na skldáku OKAS do vzdálenosti 9km. | [14 empty] | VV | 3 | 1 | True | 0 | ROZPOCET
| VV |  | Vybourání patek stávajcích sloupků svilslého dopravního značení o rozměrech | [14 empty] | VV | 3 | 1 | True | 0 | ROZPOCET
| VV |  | 400x400x800mm, včetně odvozu a uložení na skládku zhotovitele (likvidace v režii zhotovitele). | [14 empty] | VV | 3 | 1 | True | 0 | ROZPOCET
| VV |  | 15 |  | 15 | [12 empty] | VV | 3 | 2 | True | 0 | ROZPOCET
| VV |  | Součet |  | 15 | [12 empty] | VV | 3 | 4 | True | 1 | ROZPOCET
92 | K | 966007123 | Odstranění vodorovného značení frézováním plastu z plochy | m2 | 44.4 |  | 0 | CS ÚRS 2019 01 |  | základní |  | 0 | 0 | 0 | 0 | 0 | 4 | K | 3 |  |  |  | ROZPOCET | 0 | 0 | 0 | 0 | 0 | 1 | 0 | 4 | 1589741342
| PP |  | Odstranění vodorovného značení frézováním plastu z plochy | [14 empty] | PP | 3
| VV |  | (21,7+22,7) |  | 44.4 | [12 empty] | VV | 3 | 2 | True | 0 | ROZPOCET
| VV |  | Součet |  | 44.4 | [12 empty] | VV | 3 | 4 | True | 1 | ROZPOCET

## SO 18-02 - Místní komunik...
{2bc1953c-3a8c-413c-ac29-a1455a35695b}
2
| KRYCÍ LIST SOUPISU PRACÍ | [7 empty] | v --- níže se nacházejí doplnkové a pomocné údaje k sestavám --- v | [8 empty] | False
Stavba:
Rekonstrukce TT na ul. Pavlova vč. zastávky Rodimcevova
Objekt:
SO 18-02 - Místní komunikace, chodníky, cyklostezky (ÚMO OJ)
| KSO: |  |  |  |  | CC-CZ:
| Místo: |  | Ostrava |  |  | Datum: | 19. 11. 2019
| Zadavatel: |  |  |  |  | IČ:
DIČ:
| Uchazeč: |  |  |  |  | IČ: | Vyplň údaj
|  | Vyplň údaj |  |  |  | DIČ: | Vyplň údaj
| Projektant: |  |  |  |  | IČ:
DIČ:
| Zpracovatel: |  |  |  |  | IČ:
DIČ:
Poznámka:
| Cena bez DPH | [5 empty] | 0
|  |  | Základ daně |  |  | Sazba daně | Výše daně
| DPH | základní | 0 |  |  | 21% | 0
|  | snížená | 0 |  |  | 15% | 0
|  | zákl. přenesená | 0 |  |  | 21% | 0
|  | sníž. přenesená | 0 |  |  | 15% | 0
|  | nulová | 0 |  |  | 0% | 0
| Cena s DPH |  |  | v | CZK |  | 0
| Projektant |  |  | Zpracovatel
| Datum a podpis: |  | Razítko | Datum a podpis: |  |  | Razítko
| Objednavatel |  |  | Uchazeč
| Datum a podpis: |  | Razítko | Datum a podpis: |  |  | Razítko
REKAPITULACE ČLENĚNÍ SOUPISU PRACÍ
Stavba:
Rekonstrukce TT na ul. Pavlova vč. zastávky Rodimcevova
Objekt:
SO 18-02 - Místní komunikace, chodníky, cyklostezky (ÚMO OJ)
Místo: |  |  | Ostrava |  |  | Datum: | 19. 11. 2019
Zadavatel: | [5 empty] | Projektant:
Uchazeč: |  |  | Vyplň údaj |  |  | Zpracovatel:
Kód dílu - Popis | [6 empty] | Cena celkem [CZK]
Náklady ze soupisu prací | [6 empty] | 0 | [11 empty] | -1
| HSV - Práce a dodávky HSV | [5 empty] | 0
| 11 - Zemní práce - přípravné a přidružené práce | [5 empty] | 0
| 5 - Komunikace pozemní | [5 empty] | 0
| 57 - Kryty pozemních komunikací letišť a ploch z kameniva nebo živičné | [5 empty] | 0
| 59 - Kryty pozemních komunikací, letišť a ploch dlážděné | [5 empty] | 0
| 8 - Trubní vedení | [5 empty] | 0
| 9 - Ostatní konstrukce a práce, bourání | [5 empty] | 0
| 91 - Doplňující konstrukce a práce pozemních komunikací, letišť a ploch | [5 empty] | 0
SOUPIS PRACÍ
Stavba:
Rekonstrukce TT na ul. Pavlova vč. zastávky Rodimcevova
Objekt:
SO 18-02 - Místní komunikace, chodníky, cyklostezky (ÚMO OJ)
Místo: |  |  | Ostrava |  |  | Datum: | 19. 11. 2019
Zadavatel: | [5 empty] | Projektant:
Uchazeč: |  |  | Vyplň údaj |  |  | Zpracovatel:
PČ | Typ | Kód | Popis | MJ | Množství | J.cena [CZK] | Cena celkem [CZK] | Cenová soustava |  | DPH | J. Nh [h] | Nh celkem [h] | J. hmotnost [t] | Hmotnost celkem [t] | J. suť [t] | Suť Celkem [t]
Náklady soupisu celkem | [6 empty] | 0 |  |  |  |  | 0 |  | 769.9488 |  | 713.047 |  | D | -1 | [10 empty] | 0
| D | HSV | Práce a dodávky HSV |  |  |  | 0 |  |  |  |  | 0 |  | 769.9488 |  | 713.047 | 1 | D | 0 |  |  |  | ROZPOCET | [6 empty] | 0
| D | 11 | Zemní práce - přípravné a přidružené práce |  |  |  | 0 |  |  |  |  | 0 |  | 369.1983 |  | 711.965 | 1 | D | 1 |  |  |  | ROZPOCET | [6 empty] | 0
1 | K | 111201101.R | Odstranění křovin a stromů průměru kmene do 100 mm i s kořeny z celkové plochy do 1000 m2 | m2 | 39 |  | 0 |  |  | základní |  | 0 | 0 | 0 | 0 | 0 | 4 | K | 2 |  |  |  | ROZPOCET | 0 | 0 | 0 | 0 | 0 | 1 | 0 | 4 | 1403204895
| PP |  | Odstranění křovin a stromů průměru kmene do 100 mm i s kořeny z celkové plochy do 1000 m2 | [14 empty] | PP | 2
| VV |  | Odstranění dřevin - Smýcení křovin, včetně odstranění kořenů, odvozu a uložení na skládku zhotovitele (likvidace v režii zhotovitele) | [14 empty] | VV | 2 | 1 | True | 0 | ROZPOCET
| VV |  | 39 |  | 39 | [12 empty] | VV | 2 | 2 | True | 0 | ROZPOCET
| VV |  | Součet |  | 39 | [12 empty] | VV | 2 | 4 | True | 1 | ROZPOCET
2 | K | 112151017.R | Kácení stromů s rozřezáním a odvětvením, odstraněnín pařezu D kmene do 800 mm | kus | 3 |  | 0 |  |  | základní |  | 0 | 0 | 0 | 0 | 0 | 4 | K | 2 |  |  |  | ROZPOCET | 0 | 0 | 0 | 0 | 0 | 1 | 0 | 4 | 1590082764
| PP |  | Kácení stromů s rozřezáním a odvětvením, odstraněnín pařezu D kmene do 800 mm | [14 empty] | PP | 2
| VV |  | Odstranění dřevin - Kácení stromů s obovodem kmene <80cm, včetně odstranění pařezů a kořenů, včetně odvozu a uložení na skládku zhotovitele | [14 empty] | VV | 2 | 1 | True | 0 | ROZPOCET
| VV |  | (likvidace v režii zhotovitele) | [14 empty] | VV | 2 | 1 | True | 0 | ROZPOCET
| VV |  | 3 |  | 3 | [12 empty] | VV | 2 | 2 | True | 0 | ROZPOCET
| VV |  | Součet |  | 3 | [12 empty] | VV | 2 | 4 | True | 1 | ROZPOCET
3 | K | 112151019.R | Kácení stromů s rozřezáním a odvětvením, odstraněním pařezu a kořenů D kmene do 1000 mm | kus | 2 |  | 0 |  |  | základní |  | 0 | 0 | 0 | 0 | 0 | 4 | K | 2 |  |  |  | ROZPOCET | 0 | 0 | 0 | 0 | 0 | 1 | 0 | 4 | 1002754554
| PP |  | Kácení stromů s rozřezáním a odvětvením, odstraněním pařezu a kořenů D kmene do 1000 mm | [14 empty] | PP | 2
| VV |  | Odstranění dřevin - Kácení stromů s obovodem kmene >80cm, včetně odstranění pařezů a kořenů, odvozu a uložení na skládku zhotovitele | [14 empty] | VV | 2 | 1 | True | 0 | ROZPOCET
| VV |  | (likvidace v režii zhotovitele) | [14 empty] | VV | 2 | 1 | True | 0 | ROZPOCET
| VV |  | 2 |  | 2 | [12 empty] | VV | 2 | 2 | True | 0 | ROZPOCET
| VV |  | Součet |  | 2 | [12 empty] | VV | 2 | 4 | True | 1 | ROZPOCET
4 | K | 11310616R | Rozebrání dlažebpěší komunikace ze zámkové dlažby s ložem z kameniva s odvozem na skládku zhotovitele | m2 | 953.4 |  | 0 |  |  | základní |  | 0 | 0 | 0 | 0.295 | 281.253 | 4 | K | 2 |  |  |  | ROZPOCET | 0 | 0 | 0 | 0 | 0 | 1 | 0 | 4 | 2125436087
| PP |  | Rozebrání dlažebpěší komunikace ze zámkové dlažby s ložem z kameniva s odvozem na skládku zhotovitele | [14 empty] | PP | 2
| VV |  | Demolice - Dlažba - Odstranění cementobetonové zámkové dlažby tl. 60mm, včetně odvozu a uložení na skládku zhotovitele | [14 empty] | VV | 2 | 1 | True | 0 | ROZPOCET
| VV |  | (likvidace v režii zhotovitele) | [14 empty] | VV | 2 | 1 | True | 0 | ROZPOCET
| VV |  | (50,3+53,1+458,3+1,5+71,8+318,4) |  | 953.4 | [12 empty] | VV | 2 | 2 | True | 0 | ROZPOCET
| VV |  | Součet |  | 953.4 | [12 empty] | VV | 2 | 4 | True | 1 | ROZPOCET
5 | K | 11310617R | Rozebrání dlažeb vozovek ze zámkové dlažby s ložem z kameniva s odvozem na skládku zhotovitele | m2 | 29.3 |  | 0 |  |  | základní |  | 0 | 0 | 0 | 0.295 | 8.6435 | 4 | K | 2 |  |  |  | ROZPOCET | 0 | 0 | 0 | 0 | 0 | 1 | 0 | 4 | -1113968079
| PP |  | Rozebrání dlažeb vozovek ze zámkové dlažby s ložem z kameniva s odvozem na skládku zhotovitele | [14 empty] | PP | 2
| VV |  | Demolice - Dlažba - Odstranění cementobetonové zámkové dlažby tl. 80mm v ulici Abrahamova, včetně odvozu a uložení na skládku zhotovitele | [14 empty] | VV | 2 | 1 | True | 0 | ROZPOCET
| VV |  | (likvidace v režii zhotovitele) | [14 empty] | VV | 2 | 1 | True | 0 | ROZPOCET
| VV |  | 26,6+2,7 |  | 29.3 | [12 empty] | VV | 2 | 2 | True | 0 | ROZPOCET
| VV |  | Součet |  | 29.3 | [12 empty] | VV | 2 | 4 | True | 1 | ROZPOCET
6 | K | 11310634R | Rozebrání dlažeb při překopech vozovek ze žulových kostek s očištěním pro zpětné použití, s odvozem na skládku zhotovitele | m2 | 0.21 |  | 0 |  |  | základní |  | 0 | 0 | 0 | 0.417 | 0.08757 | 4 | K | 2 |  |  |  | ROZPOCET | 0 | 0 | 0 | 0 | 0 | 1 | 0 | 4 | -1424690819
| PP |  | Rozebrání dlažeb při překopech vozovek ze žulových kostek s očištěním pro zpětné použití, s odvozem na skládku zhotovitele | [14 empty] | PP | 2
| VV |  | Demolice - Dlažba - Odstranění stávajících žulových kostek 125x125x125mm ze stávající přídlažby, včetně jejího očištění | [14 empty] | VV | 2 | 1 | True | 0 | ROZPOCET
| VV |  | předpoklad 10% bude odvezeno a uloženo na skládku zhotovitele | [14 empty] | VV | 2 | 1 | True | 0 | ROZPOCET
| VV |  | (likvidace v režii zhotovitele) | [14 empty] | VV | 2 | 1 | True | 0 | ROZPOCET
| VV |  | (5,7+5,6+5,6)*0,125*0,1 |  | 0.21 | [12 empty] | VV | 2 | 2 | True | 0 | ROZPOCET
| VV |  | Součet |  | 0.21 | [12 empty] | VV | 2 | 4 | True | 1 | ROZPOCET
7 | K | 11310635R | Rozebrání dlažeb při překopech vozovek ze žulových kostek s očištěním pro zpětné použití | m2 | 1.9 |  | 0 |  |  | základní |  | 0 | 0 | 0 | 0.417 | 0.7923 | 4 | K | 2 |  |  |  | ROZPOCET | 0 | 0 | 0 | 0 | 0 | 1 | 0 | 4 | 69133099
| PP |  | Rozebrání dlažeb při překopech vozovek ze žulových kostek s očištěním pro zpětné použití | [14 empty] | PP | 2
| VV |  | Demolice - Dlažba - Šetrné odstranění stávajících žulových kostek 125x125x125mm ze stávající přídlažby, včetně jejího očištění. | [14 empty] | VV | 2 | 1 | True | 0 | ROZPOCET
| VV |  | Žulové kostky budou uloženy v blízkosti stavby pro opětovné uložení - předpoklad využití 90% stávajících žulových kostek. | [14 empty] | VV | 2 | 1 | True | 0 | ROZPOCET
| VV |  | (5,7+5,6+5,6)*0,125*0,9 |  | 1.9 | [12 empty] | VV | 2 | 2 | True | 0 | ROZPOCET
| VV |  | Součet |  | 1.9 | [12 empty] | VV | 2 | 4 | True | 1 | ROZPOCET
8 | K | 11310718R | Odstranění podkladu živičného | m3 | 15.44 |  | 0 |  |  | základní |  | 0 | 0 | 0 | 0.22 | 3.3968 | 4 | K | 2 |  |  |  | ROZPOCET | 0 | 0 | 0 | 0 | 0 | 1 | 0 | 4 | 875753802
| PP |  | Odstranění podkladu živičného | [14 empty] | PP | 2
| VV |  | Demolice - Asfaltový beton - Vybourání ložné a podkladní vrstvy vozovky v tl. 150mm | [14 empty] | VV | 2 | 1 | True | 0 | ROZPOCET
| VV |  | včetně odvozu a uložení na skládku zhotovitele (likvidace v režii zhotovitele). | [14 empty] | VV | 2 | 1 | True | 0 | ROZPOCET
| VV |  | (24,2+38,8+7,6+4,5+4,7+4,3)*0,15 |  | 12.62 | [12 empty] | VV | 2 | 2 | True | 0 | ROZPOCET
| VV |  | Demolice - Asfaltový beton - Vybourání ložné vrstvy chodníků v tl. 60mm, včetně odvozu a uložení na skládku zhotovitele(likvidace v režii zhotovitele) | [14 empty] | VV | 2 | 1 | True | 0 | ROZPOCET
| VV |  | (29,3+17,7)*0,06 |  | 2.82 | [12 empty] | VV | 2 | 2 | True | 0 | ROZPOCET
| VV |  | Součet |  | 15.44 | [12 empty] | VV | 2 | 4 | True | 1 | ROZPOCET
9 | K | 11310721R | Odstranění podkladu z kameniva | m3 | 411.74 |  | 0 |  |  | základní |  | 0 | 0 | 0 | 0.5 | 205.87 | 4 | K | 2 |  |  |  | ROZPOCET | 0 | 0 | 0 | 0 | 0 | 1 | 0 | 4 | 1110279077
| PP |  | Odstranění podkladu z kameniva | [14 empty] | PP | 2
| VV |  | Demolice - Výkopy - Odstranění sypkých podkladních vrstev (štěrkodrť, zemina třídy I dle ČSN 73 6133) v tl. dle nového souvrství | [14 empty] | VV | 2 | 1 | True | 0 | ROZPOCET
| VV |  | včetně odvozu a uložení na skládku zhotovitele (likvidace v režii zhotovitele) | [14 empty] | VV | 2 | 1 | True | 0 | ROZPOCET
| VV |  | Chodníky tl. 320mm | [14 empty] | VV | 2 | 1 | True | 0 | ROZPOCET
| VV |  | Vozovky tl. 500mm | [14 empty] | VV | 2 | 1 | True | 0 | ROZPOCET
| VV |  | (17,6+29,2+10,7+18,9+16+295,5+53,8+458,5+73,5+6,8+9,9)*0,32+(4,3+4,8+4,4+28,6+60,9+8)*0,5 |  | 372.43 | [12 empty] | VV | 2 | 2 | True | 0 | ROZPOCET
| VV |  | Demolice - Dlažba - Odstranění ložné vrstvy v tl. 40mm pod cementobetonovou zámkovou dlažbou z drceného kameniva 0/4mm | [14 empty] | VV | 2 | 1 | True | 0 | ROZPOCET
| VV |  | včetně odvozu a uložení na skládku zhotovitele (likvidace v režii zhotovitele) | [14 empty] | VV | 2 | 1 | True | 0 | ROZPOCET
| VV |  | (50,3+53,1+458,3+1,5+71,8+318,4+26,6+2,7)*0,04 |  | 39.31 | [12 empty] | VV | 2 | 2 | True | 0 | ROZPOCET
| VV |  | Součet |  | 411.74 | [12 empty] | VV | 2 | 4 | True | 1 | ROZPOCET
10 | K | 113154122.R | Frézování živičného krytu tl 40 mm pruh š 1 m pl do 500 m2 bez překážek v trase | m2 | 6.27 |  | 0 |  |  | základní |  | 0 | 4e-05 | 0.0002508 | 0.103 | 0.64581 | 4 | K | 2 |  |  |  | ROZPOCET | 0 | 0 | 0 | 0 | 0 | 1 | 0 | 4 | -1370972734
| PP |  | Frézování živičného krytu tl 40 mm pruh š 1 m pl do 500 m2 bez překážek v trase | [14 empty] | PP | 2
| VV |  | Demolice - Asfaltová beton - Frézování obrusné vrstvy vozovky a chodníků v tl. 40mm, včetně odvozu a uložení na skládku | [14 empty] | VV | 2 | 1 | True | 0 | ROZPOCET
| VV |  | (50,8+38,6+7,6+4,4+4,7+4,3+28,8+17,5)*0,04 |  | 6.27 | [12 empty] | VV | 2 | 2 | True | 0 | ROZPOCET
| VV |  | Součet |  | 6.27 | [12 empty] | VV | 2 | 4 | True | 1 | ROZPOCET
11 | K | 113201110.R | Šetrné vytrhání obrub silničních stojatých kamenných s očištěním pro zpětné použití | m | 267.3 |  | 0 |  |  | základní |  | 0 | 0 | 0 | 0.29 | 77.517 | 4 | K | 2 |  |  |  | ROZPOCET | 0 | 0 | 0 | 0 | 0 | 1 | 0 | 4 | 1807602504
| PP |  | Šetrné vytrhání obrub silničních stojatých kamenných s očištěním pro zpětné použití | [14 empty] | PP | 2
| VV |  | Demolice – Obruby - Šetrné odstranění stávajících kamenných obrubníků 1000x250x200mm, včetně jejich očištění. 297 | [14 empty] | VV | 2 | 1 | True | 0 | ROZPOCET
| VV |  | 297*0,9 |  | 267.3 | [12 empty] | VV | 2 | 2 | True | 0 | ROZPOCET
| VV |  | Součet |  | 267.3 | [12 empty] | VV | 2 | 4 | True | 1 | ROZPOCET
12 | K | 113201111.R | Vytrhání obrub chodníkových stojatých betonových | m | 515 |  | 0 |  |  | základní |  | 0 | 0 | 0 | 0.23 | 118.45 | 4 | K | 2 |  |  |  | ROZPOCET | 0 | 0 | 0 | 0 | 0 | 1 | 0 | 4 | 1054188745
| PP |  | Vytrhání obrub chodníkových stojatých betonových | [14 empty] | PP | 2
| VV |  | Demolice - Obruby - Odstranění betonových chodníkových obrubníků 1000x100x250mm, včetně odvozu a uložení na skládku zhotovitele | [14 empty] | VV | 2 | 1 | True | 0 | ROZPOCET
| VV |  | (likvidace v režii zhotovitele) | [14 empty] | VV | 2 | 1 | True | 0 | ROZPOCET
| VV |  | 515 |  | 515 | [12 empty] | VV | 2 | 2 | True | 0 | ROZPOCET
| VV |  | Součet |  | 515 | [12 empty] | VV | 2 | 4 | True | 1 | ROZPOCET
13 | K | 113201112.R | Vytrhání obrub silničních stojatých kamenných s očištěním pro zpětné použití | m | 29.7 |  | 0 |  |  | základní |  | 0 | 0 | 0 | 0.29 | 8.613 | 4 | K | 2 |  |  |  | ROZPOCET | 0 | 0 | 0 | 0 | 0 | 1 | 0 | 4 | -1832436210
| PP |  | Vytrhání obrub silničních stojatých kamenných s očištěním pro zpětné použití | [14 empty] | PP | 2
| VV |  | Demolice – Obruby - Odstranění stávajících kamenných obrubníků 1000x250x200mm v oblasti dělícího ostrůvku | [14 empty] | VV | 2 | 1 | True | 0 | ROZPOCET
| VV |  | včetně jejich očištění - předpokld 10% bude odvezeno a uloženo na skládku zhotovitele (likvidace v režii zhotovitele) | [14 empty] | VV | 2 | 1 | True | 0 | ROZPOCET
| VV |  | 297*0,1 |  | 29.7 | [12 empty] | VV | 2 | 2 | True | 0 | ROZPOCET
| VV |  | Součet |  | 29.7 | [12 empty] | VV | 2 | 4 | True | 1 | ROZPOCET
14 | K | 113202111.R | Vytrhání obrub silničních stojatých betonových | m | 30 |  | 0 |  |  | základní |  | 0 | 0 | 0 | 0.205 | 6.15 | 4 | K | 2 |  |  |  | ROZPOCET | 0 | 0 | 0 | 0 | 0 | 1 | 0 | 4 | 467106747
| PP |  | Vytrhání obrub silničních stojatých betonových | [14 empty] | PP | 2
| VV |  | Demolice - Obruby - Odstranění betonových silničních obrubníků 1000x150x250mm, včetně odvozu a uložení na skládku zhotovitele | [14 empty] | VV | 2 | 1 | True | 0 | ROZPOCET
| VV |  | (likvidace v režii zhotovitele) | [14 empty] | VV | 2 | 1 | True | 0 | ROZPOCET
| VV |  | 30,0 |  | 30 | [12 empty] | VV | 2 | 2 | True | 0 | ROZPOCET
| VV |  | Součet |  | 30 | [12 empty] | VV | 2 | 4 | True | 1 | ROZPOCET
15 | K | 120951121.R | Bourání konstrukcí z betonu prostého neprokládaného v odkopávkách nebo prokopávkách strojně | m3 | 7.7 |  | 0 |  |  | základní |  | 0 | 0 | 0 | 0 | 0 | 4 | K | 2 |  |  |  | ROZPOCET | 0 | 0 | 0 | 0 | 0 | 1 | 0 | 4 | -768365194
| PP |  | Bourání konstrukcí z betonu prostého neprokládaného v odkopávkách nebo prokopávkách strojně | [14 empty] | PP | 2
| VV |  | Demolice - Inženýrské sítě - Vybourání betonového lože pod odvodňovacím žlabem, včetně odvozu a uložení na skládku zhotovitele | [14 empty] | VV | 2 | 1 | True | 0 | ROZPOCET
| VV |  | (likvidace v režii zhotovitele) | [14 empty] | VV | 2 | 1 | True | 0 | ROZPOCET
| VV |  | 11*0,7 |  | 7.7 | [12 empty] | VV | 2 | 2 | True | 0 | ROZPOCET
| VV |  | Součet |  | 7.7 | [12 empty] | VV | 2 | 4 | True | 1 | ROZPOCET
16 | K | 120951123.r | Bourání zdiva z ŽB nebo předpjatého betonu v odkopávkách nebo prokopávkách strojně s odvozem na skládku zhotovitele | m3 | 3.18 |  | 0 |  |  | základní |  | 0 | 0 | 0 | 0 | 0 | 4 | K | 2 |  |  |  | ROZPOCET | 0 | 0 | 0 | 0 | 0 | 1 | 0 | 4 | -544626358
| PP |  | Bourání zdiva z ŽB nebo předpjatého betonu v odkopávkách nebo prokopávkách strojně s odvozem na skládku zhotovitele | [14 empty] | PP | 2
| VV |  | Demolice - Inženýrské sítě - Vybourání stávajícího ŽB žlabu š.400mm v.500mm, včetně demontáže. | [14 empty] | VV | 2 | 1 | True | 0 | ROZPOCET
| VV |  | Vybouraná betonová suť bude odvezena a uložena na skládku zhotovitele (likvidace v režii zhotovitele). | [14 empty] | VV | 2 | 1 | True | 0 | ROZPOCET
| VV |  | - délka žlabu = 11,0m | [14 empty] | VV | 2 | 1 | True | 0 | ROZPOCET
| VV |  | - plocha žlabu = 0,165m2 | [14 empty] | VV | 2 | 1 | True | 0 | ROZPOCET
| VV |  | 11*0,18 |  | 1.98 | [12 empty] | VV | 2 | 2 | True | 0 | ROZPOCET
| VV |  | Demolice - Inženýrské sítě - Vybourání stávajících ŽB uličních vpustí, včetně jejich odvozu a uložení na skládku zhotovitele. | [14 empty] | VV | 2 | 1 | True | 0 | ROZPOCET
| VV |  | Vybouraná betonová suť bude odvezena a uložena na skládku zhotovotele (likvidace v režii zhotovitele) | [14 empty] | VV | 2 | 1 | True | 0 | ROZPOCET
| VV |  | - průměrná hloubka dna stávajících UV - 3,0m | [14 empty] | VV | 2 | 1 | True | 0 | ROZPOCET
| VV |  | - dílce o vnitřním Ø 500mm | [14 empty] | VV | 2 | 1 | True | 0 | ROZPOCET
| VV |  | - stěny dílce tl. 65mm | [14 empty] | VV | 2 | 1 | True | 0 | ROZPOCET
| VV |  | - počet stávajících UV = 3ks | [14 empty] | VV | 2 | 1 | True | 0 | ROZPOCET
| VV |  | - tloušťka dna UV = 80mm | [14 empty] | VV | 2 | 1 | True | 0 | ROZPOCET
| VV |  | (3,14*0,32^2*3-3,14*0,25^2*3+3,14*0,32^2*0,08)*3 |  | 1.2 | [12 empty] | VV | 2 | 2 | True | 0 | ROZPOCET
| VV |  | Součet |  | 3.18 | [12 empty] | VV | 2 | 4 | True | 1 | ROZPOCET
17 | K | 12110110.R | Sejmutí ornice s přemístěním na vzdálenost do 1000 m | m3 | 58.1 |  | 0 |  |  | základní |  | 0 | 0 | 0 | 0 | 0 | 4 | K | 2 |  |  |  | ROZPOCET | 0 | 0 | 0 | 0 | 0 | 1 | 0 | 4 | 1810535015
| PP |  | Sejmutí ornice s přemístěním na vzdálenost do 1000 m | [14 empty] | PP | 2
| VV |  | Demolice - Odhumusování - Odstranění humózní zeminy v tl. 100mm | [14 empty] | VV | 2 | 1 | True | 0 | ROZPOCET
| VV |  | Sejmutá humózní zemina bude po dohodě s investorem a prokázání vhodnosti na opětovné ohumusování přesunuta na mezideponii do vzdálenosti 1km, která | [14 empty] | VV | 2 | 1 | True | 0 | ROZPOCET
| VV |  | bude umístěna v obvodu staveniště. | [14 empty] | VV | 2 | 1 | True | 0 | ROZPOCET
| VV |  | 581*0,1 |  | 58.1 | [12 empty] | VV | 2 | 2 | True | 0 | ROZPOCET
| VV |  | Součet |  | 58.1 | [12 empty] | VV | 2 | 4 | True | 1 | ROZPOCET
18 | K | 121101101.R | Sejmutí ornice s přemístěním na skládku zhotovitele | m3 | 195 |  | 0 |  |  | základní |  | 0 | 0 | 0 | 0 | 0 | 4 | K | 2 |  |  |  | ROZPOCET | 0 | 0 | 0 | 0 | 0 | 1 | 0 | 4 | -1337354520
| PP |  | Sejmutí ornice s přemístěním na skládku zhotovitele | [14 empty] | PP | 2
| VV |  | Demolice - Odhumusování - Odstranění humózní zeminy v tl. 100mm | [14 empty] | VV | 2 | 1 | True | 0 | ROZPOCET
| VV |  | Sejmutá humózní zemina, která nebude vhodná na opětovné ohumusování bude odvezena na skládku zhotovitele | [14 empty] | VV | 2 | 1 | True | 0 | ROZPOCET
| VV |  | (likvidace v režii zhotovitele) | [14 empty] | VV | 2 | 1 | True | 0 | ROZPOCET
| VV |  | 1950*0,1 |  | 195 | [12 empty] | VV | 2 | 2 | True | 0 | ROZPOCET
| VV |  | Součet |  | 195 | [12 empty] | VV | 2 | 4 | True | 1 | ROZPOCET
19 | K | 12210110.R | Odkopávky a prokopávky nezapažené v hornině tř. 1 a 2 objem do 100 m3 | m3 | 7.45 |  | 0 |  |  | základní |  | 0 | 0 | 0 | 0 | 0 | 4 | K | 2 |  |  |  | ROZPOCET | 0 | 0 | 0 | 0 | 0 | 1 | 0 | 4 | -1645190628
| PP |  | Odkopávky a prokopávky nezapažené v hornině tř. 1 a 2 objem do 100 m3 | [14 empty] | PP | 2
| VV |  | Demolice - Výkopy - Odstranění zeminy třídy I dle ČSN 73 6133 pro zřízení nových uličních vpustí, včetně odvozu a uložení na skládku zhotovitele | [14 empty] | VV | 2 | 1 | True | 0 | ROZPOCET
| VV |  | (likvidace v režii zhotovitele) | [14 empty] | VV | 2 | 1 | True | 0 | ROZPOCET
| VV |  | 1*1,8*1,8*2,3 |  | 7.45 | [12 empty] | VV | 2 | 2 | True | 0 | ROZPOCET
| VV |  | Součet |  | 7.45 | [12 empty] | VV | 2 | 4 | True | 1 | ROZPOCET
20 | K | 12210221.R | Odkopávky a prokopávky nezapažené pro silnice objemu do 1000 m3 v hornině tř. 1 a 2 | m3 | 352.62 |  | 0 |  |  | základní |  | 0 | 0 | 0 | 0 | 0 | 4 | K | 2 |  |  |  | ROZPOCET | 0 | 0 | 0 | 0 | 0 | 1 | 0 | 4 | 1148572777
| PP |  | Odkopávky a prokopávky nezapažené pro silnice objemu do 1000 m3 v hornině tř. 1 a 2 | [14 empty] | PP | 2
| VV |  | Demolice - Výkopy - Odstranění zeminy třídy I dle ČSN 73 6133 pro zřízení sananční vrstvy v tl. 300mm pod chodníky a v tl. 500mm pod vozovkou | [14 empty] | VV | 2 | 1 | True | 0 | ROZPOCET
| VV |  | včetně odvozu a uložení na skládku zhotovitele (likvidace v režii zhotovitele) | [14 empty] | VV | 2 | 1 | True | 0 | ROZPOCET
| VV |  | (17,6+29,2+10,7+18,9+16+295,5+53,8+458,5+73,5+6,8+9,9)*0,3+(4,3+4,8+4,4+28,6+60,9+8)*0,5 |  | 352.62 | [12 empty] | VV | 2 | 2 | True | 0 | ROZPOCET
| VV |  | Součet |  | 352.62 | [12 empty] | VV | 2 | 4 | True | 1 | ROZPOCET
21 | K | 132101101.R | Hloubení rýh šířky do 600 mm v hornině tř. 1 a 2 objemu do 100 m3 | m3 | 25 |  | 0 |  |  | základní |  | 0 | 0 | 0 | 0 | 0 | 4 | K | 2 |  |  |  | ROZPOCET | 0 | 0 | 0 | 0 | 0 | 1 | 0 | 4 | -1799149431
| PP |  | Hloubení rýh šířky do 600 mm v hornině tř. 1 a 2 objemu do 100 m3 | [14 empty] | PP | 2
| VV |  | Demolice - Odstranění zeminy třídy I dle ČSN 73 6133 pro zřízení nových kanalizačních přípojek uličních vpustí | [14 empty] | VV | 2 | 1 | True | 0 | ROZPOCET
| VV |  | včetně odvozu a uložení na skládku zhotovitele (likvidace v režii zhotovitele) | [14 empty] | VV | 2 | 1 | True | 0 | ROZPOCET
| VV |  | (10+15)*0,5*2 |  | 25 | [12 empty] | VV | 2 | 2 | True | 0 | ROZPOCET
| VV |  | Součet |  | 25 | [12 empty] | VV | 2 | 4 | True | 1 | ROZPOCET
22 | K | 151101102 | Zřízení příložného pažení a rozepření stěn rýh hl do 4 m | m2 | 78.16 |  | 0 | CS ÚRS 2019 01 |  | základní |  | 0 | 0.00085 | 0.066436 | 0 | 0 | 4 | K | 2 |  |  |  | ROZPOCET | 0 | 0 | 0 | 0 | 0 | 1 | 0 | 4 | 1415721784
| PP |  | Zřízení příložného pažení a rozepření stěn rýh hl do 4 m | [14 empty] | PP | 2
| VV |  | Zřízení dočasného rozpěrného pažaní u výkopů pro nové UV a přípojku UV, včetně dovozu, uložení | [14 empty] | VV | 2 | 1 | True | 0 | ROZPOCET
| VV |  | - maximální hloubka výkopu pro UV pod sanací - 2,50m | [14 empty] | VV | 2 | 1 | True | 0 | ROZPOCET
| VV |  | - půdorysné rozměry výkopu UV - 1,80x1,80m | [14 empty] | VV | 2 | 1 | True | 0 | ROZPOCET
| VV |  | - délka výkopu pro přípojku - 9,0m | [14 empty] | VV | 2 | 1 | True | 0 | ROZPOCET
| VV |  | - hloubka výkopu pro přípojku - uažováno 3m | [14 empty] | VV | 2 | 1 | True | 0 | ROZPOCET
| VV |  | - pro výkop 1ks UV uvažováno 8ks rozpěr profilu 180x180mm | [14 empty] | VV | 2 | 1 | True | 0 | ROZPOCET
| VV |  | - pro výkop přípojek uvažovány 2ks rozpěr profilu 180x180mm na každý m délky výkopu | [14 empty] | VV | 2 | 1 | True | 0 | ROZPOCET
| VV |  | 2,5*1,8*4*1+1,8*0,18*8+9*3*2+1,1*0,18*9*2 |  | 78.16 | [12 empty] | VV | 2 | 2 | True | 0 | ROZPOCET
| VV |  | Součet |  | 78.16 | [12 empty] | VV | 2 | 4 | True | 1 | ROZPOCET
23 | K | 151101112 | Odstranění příložného pažení a rozepření stěn rýh hl do 4 m | m2 | 78.16 |  | 0 | CS ÚRS 2019 01 |  | základní |  | 0 | 0 | 0 | 0 | 0 | 4 | K | 2 |  |  |  | ROZPOCET | 0 | 0 | 0 | 0 | 0 | 1 | 0 | 4 | -1547102658
| PP |  | Odstranění příložného pažení a rozepření stěn rýh hl do 4 m | [14 empty] | PP | 2
| VV |  | Odstranění dočasného rozpěrného pažaní u výkopů pro nové UV a přípojku UV, včetně dovozu, uložení | [14 empty] | VV | 2 | 1 | True | 0 | ROZPOCET
| VV |  | - maximální hloubka výkopu pro UV pod sanací - 2,50m | [14 empty] | VV | 2 | 1 | True | 0 | ROZPOCET
| VV |  | - půdorysné rozměry výkopu UV - 1,80x1,80m | [14 empty] | VV | 2 | 1 | True | 0 | ROZPOCET
| VV |  | - délka výkopu pro přípojku - 9,0m | [14 empty] | VV | 2 | 1 | True | 0 | ROZPOCET
| VV |  | - hloubka výkopu pro přípojku - uažováno 3m | [14 empty] | VV | 2 | 1 | True | 0 | ROZPOCET
| VV |  | - pro výkop 1ks UV uvažováno 8ks rozpěr profilu 180x180mm | [14 empty] | VV | 2 | 1 | True | 0 | ROZPOCET
| VV |  | - pro výkop přípojek uvažovány 2ks rozpěr profilu 180x180mm na každý m délky výkopu | [14 empty] | VV | 2 | 1 | True | 0 | ROZPOCET
| VV |  | 2,5*1,8*4*1+1,8*0,18*8+9*3*2+1,1*0,18*9*2 |  | 78.16 | [12 empty] | VV | 2 | 2 | True | 0 | ROZPOCET
| VV |  | Součet |  | 78.16 | [12 empty] | VV | 2 | 4 | True | 1 | ROZPOCET
24 | K | 171203111 | Uložení a hrubé rozhrnutí výkopku bez zhutnění v rovině a ve svahu do 1:5 | m3 | 125 |  | 0 | CS ÚRS 2019 01 |  | základní |  | 0 | 0 | 0 | 0 | 0 | 4 | K | 2 |  |  |  | ROZPOCET | 0 | 0 | 0 | 0 | 0 | 1 | 0 | 4 | 1429320761
| PP |  | Uložení a hrubé rozhrnutí výkopku bez zhutnění v rovině a ve svahu do 1:5 | [14 empty] | PP | 2
| VV |  | Úprava území - Výsadba - Zásyp osázených stromků zeminou s výkopu smíchanou s zahradním substrátem | [14 empty] | VV | 2 | 1 | True | 0 | ROZPOCET
| VV |  | 50*1*2,5 |  | 125 | [12 empty] | VV | 2 | 2 | True | 0 | ROZPOCET
| VV |  | Součet |  | 125 | [12 empty] | VV | 2 | 4 | True | 1 | ROZPOCET
25 | K | 181102302 | Úprava pláně v zářezech se zhutněním | m2 | 1105.8 |  | 0 |  |  | základní |  | 0 | 0 | 0 | 0 | 0 | 4 | K | 2 |  |  |  | ROZPOCET | 0 | 0 | 0 | 0 | 0 | 1 | 0 | 4 | -284499741
| PP |  | Úprava pláně v zářezech se zhutněním | [14 empty] | PP | 2
| VV |  | Souvrství - Chodníky a cyklostezka - Úprava zemní pláně včetně hutnění v zeminách tř. I dle ČSN 73 6133 (Edef,2=>30MPa, Edef,2/Edef,1<2,3) | [14 empty] | VV | 2 | 1 | True | 0 | ROZPOCET
| VV |  | (18,1+29,6+11,4+19,4+16,6+295,1+54,3+458,2+74,1+7,6) |  | 984.4 | [12 empty] | VV | 2 | 2 | True | 0 | ROZPOCET
| VV |  | Sanace podloží - Vozovka – Úprava parapláně včetně hutnění v zeminách tř. I dle ČSN 73 6133 (E0,2=>45MPa, E0/E0,1<2,3) | [14 empty] | VV | 2 | 1 | True | 0 | ROZPOCET
| VV |  | 4,5+4,8+4,6+28,6+60,8+8,2 |  | 111.5 | [12 empty] | VV | 2 | 2 | True | 0 | ROZPOCET
| VV |  | Souvrství - Pojížděný chodník - Úprava zemní pláně včetně hutnění v zeminách tř. I dle ČSN 73 6133 (Edef,2=>45MPa, Edef,2/Edef,1<2,3) | [14 empty] | VV | 2 | 1 | True | 0 | ROZPOCET
| VV |  | 7,5+2,4 |  | 9.9 | [12 empty] | VV | 2 | 2 | True | 0 | ROZPOCET
| VV |  | Součet |  | 1105.8 | [12 empty] | VV | 2 | 4 | True | 1 | ROZPOCET
26 | K | 181451100.R | Kosení, odplevelení a zálivka trávniku po dobu dle požadavků investora a smlouvy o dílo | m2 | 2357 |  | 0 |  |  | základní |  | 0 | 0 | 0 | 0 | 0 | 4 | K | 2 |  |  |  | ROZPOCET | 0 | 0 | 0 | 0 | 0 | 1 | 0 | 4 | -1828647211
| PP |  | Kosení, odplevelení a zálivka trávniku po dobu dle požadavků investora a smlouvy o dílo | [14 empty] | PP | 2
| VV |  | Úprava území - Ohumusování - Kosení, odplevelení a zálivka trávniku po dobu dle požadavků investora a smlouvy o dílo | [14 empty] | VV | 2 | 1 | True | 0 | ROZPOCET
| VV |  | (předpoklad 12 měsíců = 6x pokos, odplevelení, zálivka) | [14 empty] | VV | 2 | 1 | True | 0 | ROZPOCET
| VV |  | 2357 |  | 2357 | [12 empty] | VV | 2 | 2 | True | 0 | ROZPOCET
| VV |  | Součet |  | 2357 | [12 empty] | VV | 2 | 4 | True | 1 | ROZPOCET
27 | K | 182201101 | Svahování násypů | m2 | 2357 |  | 0 | CS ÚRS 2019 01 |  | základní |  | 0 | 0 | 0 | 0 | 0 | 4 | K | 2 |  |  |  | ROZPOCET | 0 | 0 | 0 | 0 | 0 | 1 | 0 | 4 | -2141165124
| PP |  | Svahování násypů | [14 empty] | PP | 2
| VV |  | Úprava území - Ohumusování - Svahování a urovnání přilehlého terénu dotčeného stavbou | [14 empty] | VV | 2 | 1 | True | 0 | ROZPOCET
| VV |  | 2357 |  | 2357 | [12 empty] | VV | 2 | 2 | True | 0 | ROZPOCET
| VV |  | Součet |  | 2357 | [12 empty] | VV | 2 | 4 | True | 1 | ROZPOCET
28 | K | 181301112 | Rozprostření ornice tl vrstvy do 150 mm pl přes 500 m2 v rovině nebo ve svahu do 1:5 | m2 | 2357 |  | 0 | CS ÚRS 2019 01 |  | základní |  | 0 | 0 | 0 | 0 | 0 | 4 | K | 2 |  |  |  | ROZPOCET | 0 | 0 | 0 | 0 | 0 | 1 | 0 | 4 | -554133145
| PP |  | Rozprostření ornice tl vrstvy do 150 mm pl přes 500 m2 v rovině nebo ve svahu do 1:5 | [14 empty] | PP | 2
| VV |  | Úprava území - Ohumusování - Rozprostření humózní zeminy v tl. 150mm včetbně urovnání | [14 empty] | VV | 2 | 1 | True | 0 | ROZPOCET
| VV |  | 2357 |  | 2357 | [12 empty] | VV | 2 | 2 | True | 0 | ROZPOCET
| VV |  | Součet |  | 2357 | [12 empty] | VV | 2 | 4 | True | 1 | ROZPOCET
29 | K | 181451131 | Založení parkového trávníku výsevem plochy přes 1000 m2 v rovině a ve svahu do 1:5 | m2 | 2357 |  | 0 | CS ÚRS 2019 01 |  | základní |  | 0 | 0 | 0 | 0 | 0 | 4 | K | 2 |  |  |  | ROZPOCET | 0 | 0 | 0 | 0 | 0 | 1 | 0 | 4 | 1359650764
| PP |  | Založení parkového trávníku výsevem plochy přes 1000 m2 v rovině a ve svahu do 1:5 | [14 empty] | PP | 2
| VV |  | Úprava území - Ohumusování - Založení travníku ručním výsevem běžné travní směsi bez kříženců, polyploidů a zahraničních odrůd | [14 empty] | VV | 2 | 1 | True | 0 | ROZPOCET
| VV |  | 2357 |  | 2357 | [12 empty] | VV | 2 | 2 | True | 0 | ROZPOCET
| VV |  | Součet |  | 2357 | [12 empty] | VV | 2 | 4 | True | 1 | ROZPOCET
30 | M | 00572410 | osivo směs travní parková | kg | 70.71 |  | 0 | CS ÚRS 2019 01 |  | základní |  | 0 | 0.001 | 0.07071 | 0 | 0 | 8 | M | 2 |  |  |  | ROZPOCET | 0 | 0 | 0 | 0 | 0 | 1 | 0 | 4 | -1126203257
| PP |  | osivo směs travní parková | [14 empty] | PP | 2
| VV |  | Nákup osiva | [14 empty] | VV | 2 | 1 | True | 0 | ROZPOCET
| VV |  | 2357/100*3 |  | 70.71 | [12 empty] | VV | 2 | 2 | True | 0 | ROZPOCET
| VV |  | Součet |  | 70.71 | [12 empty] | VV | 2 | 4 | True | 1 | ROZPOCET
31 | M | 1036410R | Nákup a dovoz zeminy pro terénní úpravy - ornice | m3 | 353.55 |  | 0 |  |  | základní |  | 0 | 1 | 353.55 | 0 | 0 | 8 | M | 2 |  |  |  | ROZPOCET | 0 | 0 | 0 | 0 | 0 | 1 | 0 | 4 | -1649056115
| PP |  | Nákup a dovoz zeminy pro terénní úpravy - ornice | [14 empty] | PP | 2
| VV |  | Úprava území - Ohumusování - Nákup a dovoz humózní zeminy | [14 empty] | VV | 2 | 1 | True | 0 | ROZPOCET
| VV |  | 2357*0,15 |  | 353.55 | [12 empty] | VV | 2 | 2 | True | 0 | ROZPOCET
| VV |  | Součet |  | 353.55 | [12 empty] | VV | 2 | 4 | True | 1 | ROZPOCET
32 | M | JAV | Javor Babyka (acer campestre) 1.třídy jakosti dle bývalé ON 4920 výšky 3-5m se zemním balem sadovnickým způsobem | kus | 50 |  | 0 |  |  | základní |  | 0 | 0 | 0 | 0 | 0 | 8 | M | 2 |  |  |  | ROZPOCET | 0 | 0 | 0 | 0 | 0 | 1 | 0 | 4 | 850969188
| PP |  | Javor Babyka (acer campestre) 1.třídy jakosti dle bývalé ON 4920 výšky 3-5m se zemním balem sadovnickým způsobem | [14 empty] | PP | 2
| VV |  | Javor Babyka (acer campestre) 1.třídy jakosti dle bývalé ON 4920 výšky 3-5m se zemním balem sadovnickým způsobem, včetně nákupu a dovozu na stavbu | [14 empty] | VV | 2 | 1 | True | 0 | ROZPOCET
| VV |  | 50 |  | 50 | [12 empty] | VV | 2 | 2 | True | 0 | ROZPOCET
| VV |  | Součet |  | 50 | [12 empty] | VV | 2 | 4 | True | 1 | ROZPOCET
33 | M | 10321100.R | Nákup a dovoz zahradního substrátu pro výsadbu stromů | m3 | 62.5 |  | 0 |  |  | základní |  | 0 | 0.22 | 13.75 | 0 | 0 | 8 | M | 2 |  |  |  | ROZPOCET | 0 | 0 | 0 | 0 | 0 | 1 | 0 | 4 | -1862663469
| PP |  | Nákup a dovoz zahradního substrátu pro výsadbu stromů | [14 empty] | PP | 2
| VV |  | Úprava území - Výsadba - Nákup speciálního zahradního substrátu popř. jiný vzdušný substrát. | [14 empty] | VV | 2 | 1 | True | 0 | ROZPOCET
| VV |  | 62,5 |  | 62.5 | [12 empty] | VV | 2 | 2 | True | 0 | ROZPOCET
| VV |  | Součet |  | 62.5 | [12 empty] | VV | 2 | 4 | True | 1 | ROZPOCET
34 | K | 183151118 | Hloubení jam pro výsadbu dřevin strojně v rovině nebo ve svahu do 1:5 objem jamky do 3,00 m3 | kus | 125 |  | 0 | CS ÚRS 2019 01 |  | základní |  | 0 | 0 | 0 | 0 | 0 | 4 | K | 2 |  |  |  | ROZPOCET | 0 | 0 | 0 | 0 | 0 | 1 | 0 | 4 | 344402177
| PP |  | Hloubení jam pro výsadbu dřevin strojně v rovině nebo ve svahu do 1:5 objem jamky do 3,00 m3 | [14 empty] | PP | 2
| VV |  | Úprava území - Výsadba - Vyhloubení jámy pro sadbu (šířka jámy 1,5x kořenový bal a hloubka jámy 2x výška kořenového balu) | [14 empty] | VV | 2 | 1 | True | 0 | ROZPOCET
| VV |  | 50% vykopáné zeminy odvezeno na skládku zhotovitele (likvidace v režii zhotovitele), 50% ponecháno pro opětovný zásyp osázených stromků. | [14 empty] | VV | 2 | 1 | True | 0 | ROZPOCET
| VV |  | 50*1*2,5 |  | 125 | [12 empty] | VV | 2 | 2 | True | 0 | ROZPOCET
| VV |  | Součet |  | 125 | [12 empty] | VV | 2 | 4 | True | 1 | ROZPOCET
35 | K | 184004614 | Výsadba sazenic stromů v jutovém obalu do jamky D 600 mm hl 600 mm bal D nad 400 do 500 mm | kus | 50 |  | 0 | CS ÚRS 2019 01 |  | základní |  | 0 | 0 | 0 | 0 | 0 | 4 | K | 2 |  |  |  | ROZPOCET | 0 | 0 | 0 | 0 | 0 | 1 | 0 | 4 | -1513975652
| PP |  | Výsadba sazenic stromů v jutovém obalu do jamky D 600 mm hl 600 mm bal D nad 400 do 500 mm | [14 empty] | PP | 2
| VV |  | Úprava území - Výsadba - Výsadba poloodrostů dřevin stromu Javor Babyka (acer campestre) 1.třídy jakosti dle bývalé ON 4920 výšky 3-5m | [14 empty] | VV | 2 | 1 | True | 0 | ROZPOCET
| VV |  | se zemním balem sadovnickým způsobem | [14 empty] | VV | 2 | 1 | True | 0 | ROZPOCET
| VV |  | 50 |  | 50 | [12 empty] | VV | 2 | 2 | True | 0 | ROZPOCET
| VV |  | Součet |  | 50 | [12 empty] | VV | 2 | 4 | True | 1 | ROZPOCET
36 | K | 184215133 | Ukotvení kmene dřevin třemi kůly D do 0,1 m délky do 3 m | kus | 50 |  | 0 | CS ÚRS 2019 01 |  | základní |  | 0 | 6e-05 | 0.003 | 0 | 0 | 4 | K | 2 |  |  |  | ROZPOCET | 0 | 0 | 0 | 0 | 0 | 1 | 0 | 4 | -467183161
| PP |  | Ukotvení kmene dřevin třemi kůly D do 0,1 m délky do 3 m | [14 empty] | PP | 2
| VV |  | Úprava území - Výsadba - Kotvení stromků třemi dřevěnými kůly o délce 2,5 m a průměru 8 - 10 cm s doplněním třemi dřevěnými příčkami | [14 empty] | VV | 2 | 1 | True | 0 | ROZPOCET
| VV |  | a úvazkovou páskou. | [14 empty] | VV | 2 | 1 | True | 0 | ROZPOCET
| VV |  | 50 |  | 50 | [12 empty] | VV | 2 | 2 | True | 0 | ROZPOCET
| VV |  | Součet |  | 50 | [12 empty] | VV | 2 | 4 | True | 1 | ROZPOCET
37 | M | 60591257 | kůl vyvazovací dřevěný impregnovaný D 8cm dl 3m | kus | 150 |  | 0 | CS ÚRS 2019 01 |  | základní |  | 0 | 0.00709 | 1.0635 | 0 | 0 | 8 | M | 2 |  |  |  | ROZPOCET | 0 | 0 | 0 | 0 | 0 | 1 | 0 | 4 | -1807547904
| PP |  | kůl vyvazovací dřevěný impregnovaný D 8cm dl 3m | [14 empty] | PP | 2
| VV |  | Vyvyzovací kůl ke stromům | [14 empty] | VV | 2 | 1 | True | 0 | ROZPOCET
| VV |  | 50*3 |  | 150 | [12 empty] | VV | 2 | 2 | True | 0 | ROZPOCET
| VV |  | Součet |  | 150 | [12 empty] | VV | 2 | 4 | True | 1 | ROZPOCET
38 | K | 184215413 | Zhotovení závlahové mísy dřevin D přes 1,0 m v rovině nebo na svahu do 1:5 | kus | 50 |  | 0 | CS ÚRS 2019 01 |  | základní |  | 0 | 0 | 0 | 0 | 0 | 4 | K | 2 |  |  |  | ROZPOCET | 0 | 0 | 0 | 0 | 0 | 1 | 0 | 4 | -783341435
| PP |  | Zhotovení závlahové mísy dřevin D přes 1,0 m v rovině nebo na svahu do 1:5 | [14 empty] | PP | 2
| VV |  | Modelace povrchu kolem kmene stromku (vytvoření "misky" se zvýšenými okraji pro lepší zachycení dešťové vody) | [14 empty] | VV | 2 | 1 | True | 0 | ROZPOCET
| VV |  | 50 |  | 50 | [12 empty] | VV | 2 | 2 | True | 0 | ROZPOCET
| VV |  | Součet |  | 50 | [12 empty] | VV | 2 | 4 | True | 1 | ROZPOCET
39 | K | 184501105.R | Trativody z drenážních trubek plastových flexibilních D 100 mm bez lože pro kořenový systém | m | 350 |  | 0 | CS ÚRS 2019 01 |  | základní |  | 0 | 0.00049 | 0.1715 | 0 | 0 | 4 | K | 2 |  |  |  | ROZPOCET | 0 | 0 | 0 | 0 | 0 | 1 | 0 | 4 | -183397488
| PP |  | Trativody z drenážních trubek plastových flexibilních D 100 mm bez lože pro kořenový systém | [14 empty] | PP | 2
| VV |  | Úprava území - Výsadba - Drenážní trubka DN100 pro provzdušnění a zavlažení kořenového systému, uvažovaná délka cca 7m | [14 empty] | VV | 2 | 1 | True | 0 | ROZPOCET
| VV |  | 50*7 |  | 350 | [12 empty] | VV | 2 | 2 | True | 0 | ROZPOCET
| VV |  | Součet |  | 350 | [12 empty] | VV | 2 | 4 | True | 1 | ROZPOCET
40 | K | 184501131 | Zhotovení obalu z juty ve dvou vrstvách v rovině a svahu do 1:5 | m2 | 22.5 |  | 0 | CS ÚRS 2019 01 |  | základní |  | 0 | 0.00069 | 0.015525 | 0 | 0 | 4 | K | 2 |  |  |  | ROZPOCET | 0 | 0 | 0 | 0 | 0 | 1 | 0 | 4 | 234065132
| PP |  | Zhotovení obalu z juty ve dvou vrstvách v rovině a svahu do 1:5 | [14 empty] | PP | 2
| VV |  | Úprava území - Výsadba - Opatření kmenů stromků jutovou bandáží | [14 empty] | VV | 2 | 1 | True | 0 | ROZPOCET
| VV |  | 50*0,3*1,5 |  | 22.5 | [12 empty] | VV | 2 | 2 | True | 0 | ROZPOCET
| VV |  | Součet |  | 22.5 | [12 empty] | VV | 2 | 4 | True | 1 | ROZPOCET
41 | K | 184501141 | Zhotovení obalu z rákosové nebo kokosové rohože v rovině a svahu do 1:5 | m2 | 45 |  | 0 | CS ÚRS 2019 01 |  | základní |  | 0 | 3e-05 | 0.00135 | 0 | 0 | 4 | K | 2 |  |  |  | ROZPOCET | 0 | 0 | 0 | 0 | 0 | 1 | 0 | 4 | 1095478351
| PP |  | Zhotovení obalu z rákosové nebo kokosové rohože v rovině a svahu do 1:5 | [14 empty] | PP | 2
| VV |  | Úprava území - Výsadba - Opatření kmenů stromků dvojitým rákosem 150cm vysokým. | [14 empty] | VV | 2 | 1 | True | 0 | ROZPOCET
| VV |  | (50*0,3*1,5)*2 |  | 45 | [12 empty] | VV | 2 | 2 | True | 0 | ROZPOCET
| VV |  | Součet |  | 45 | [12 empty] | VV | 2 | 4 | True | 1 | ROZPOCET
42 | M | 61894002 | rákos ohradový neloupaný 60x140cm | m2 | 45 |  | 0 | CS ÚRS 2019 01 |  | základní |  | 0 | 0.0005 | 0.0225 | 0 | 0 | 8 | M | 2 |  |  |  | ROZPOCET | 0 | 0 | 0 | 0 | 0 | 1 | 0 | 4 | 1601196280
| PP |  | rákos ohradový neloupaný 60x140cm | [14 empty] | PP | 2
| VV |  | Úprava území - Výsadba - Opatření kmenů stromků rákosouvou rohoží | [14 empty] | VV | 2 | 1 | True | 0 | ROZPOCET
| VV |  | (50*0,3*1,5)*2 |  | 45 | [12 empty] | VV | 2 | 2 | True | 0 | ROZPOCET
| VV |  | Součet |  | 45 | [12 empty] | VV | 2 | 4 | True | 1 | ROZPOCET
43 | K | 185802113.R | Hnojení půdy umělým hnojivem na široko v rovině a svahu do 1:5 | ks | 50 |  | 0 |  |  | základní |  | 0 | 0 | 0 | 0 | 0 | 4 | K | 2 |  |  |  | ROZPOCET | 0 | 0 | 0 | 0 | 0 | 1 | 0 | 4 | -2051065844
| PP |  | Hnojení půdy umělým hnojivem na široko v rovině a svahu do 1:5 | [14 empty] | PP | 2
| VV |  | Úprava území - Výsadba - Prozprostření hnojiva s pozvolným uvolňováním živin v blízkosti kořenů, zálivka 20l vody na stromek a pomučování v šířce 0,5m | [14 empty] | VV | 2 | 1 | True | 0 | ROZPOCET
| VV |  | 50 |  | 50 | [12 empty] | VV | 2 | 2 | True | 0 | ROZPOCET
| VV |  | Součet |  | 50 | [12 empty] | VV | 2 | 4 | True | 1 | ROZPOCET
44 | K | 213141111 | Zřízení vrstvy z geotextilie v rovině nebo ve sklonu do 1:5 š do 3 m | m2 | 1095.9 |  | 0 | CS ÚRS 2019 01 |  | základní |  | 0 | 0.0001 | 0.10959 | 0 | 0 | 4 | K | 2 |  |  |  | ROZPOCET | 0 | 0 | 0 | 0 | 0 | 1 | 0 | 4 | 1206463089
| PP |  | Zřízení vrstvy z geotextilie v rovině nebo ve sklonu do 1:5 š do 3 m | [14 empty] | PP | 2
| VV |  | Sanace podloží - Vozovka - Separační/výztužná tkaná geotextílie uložena na upravenou parapláň. | [14 empty] | VV | 2 | 1 | True | 0 | ROZPOCET
| VV |  | Geotextílie bude mít pevnost v tahu pv příčném i podélném směru 80kN/m a odolnost proti přetržení CBR-10kN, včetně nákupu a dovozu na stavbu | [14 empty] | VV | 2 | 1 | True | 0 | ROZPOCET
| VV |  | (4,5+4,8+4,6+28,6+60,8+8,2) |  | 111.5 | [12 empty] | VV | 2 | 2 | True | 0 | ROZPOCET
| VV |  | Sanace podloží - Chodníky a cyklostezka - Separační/výztužná tkaná geotextílie uložena na upravenou parapláň. | [14 empty] | VV | 2 | 1 | True | 0 | ROZPOCET
| VV |  | Geotextílie bude mít pevnost v tahu pv příčném i podélném směru 80kN/m a odolnost proti přetržení CBR-10kN, včetně nákupu a dovozu na stavbu | [14 empty] | VV | 2 | 1 | True | 0 | ROZPOCET
| VV |  | (18,1+29,6+11,4+19,4+16,6+295,1+54,3+458,2+74,1+7,6) |  | 984.4 | [12 empty] | VV | 2 | 2 | True | 0 | ROZPOCET
| VV |  | Součet |  | 1095.9 | [12 empty] | VV | 2 | 4 | True | 1 | ROZPOCET
45 | M | 69311010 | geotextilie tkaná PP 80kN/m | m2 | 1205.49 |  | 0 |  |  | základní |  | 0 | 0.00031 | 0.3737 | 0 | 0 | 8 | M | 2 |  |  |  | ROZPOCET | 0 | 0 | 0 | 0 | 0 | 1 | 0 | 4 | -980651782
| PP |  | geotextilie tkaná PP 80kN/m | [14 empty] | PP | 2
| VV |  | Sanace podloží - Vozovka - Separační/výztužná tkaná geotextílie uložena na upravenou parapláň. | [14 empty] | VV | 2 | 1 | True | 0 | ROZPOCET
| VV |  | Geotestílie bude mít pevnost v tahu pv příčném i podélném směru 80kN/m a odolnost proti přetržení CBR-10kN, včetně nákupu a dovozu na stavbu | [14 empty] | VV | 2 | 1 | True | 0 | ROZPOCET
| VV |  | (4,5+4,8+4,6+28,6+60,8+8,2)*1,1 |  | 122.65 | [12 empty] | VV | 2 | 2 | True | 0 | ROZPOCET
| VV |  | Sanace podloží - Chodníky a cyklostezka - Separační/výztužná tkaná geotextílie uložena na upravenou parapláň. | [14 empty] | VV | 2 | 1 | True | 0 | ROZPOCET
| VV |  | Geotextílie bude mít pevnost v tahu pv příčném i podélném směru 80kN/m a odolnost proti přetržení CBR-10kN, včetně nákupu a dovozu na stavbu | [14 empty] | VV | 2 | 1 | True | 0 | ROZPOCET
| VV |  | (18,1+29,6+11,4+19,4+16,6+295,1+54,3+458,2+74,1+7,6)*1,1 |  | 1082.84 | [12 empty] | VV | 2 | 2 | True | 0 | ROZPOCET
| VV |  | Součet |  | 1205.49 | [12 empty] | VV | 2 | 4 | True | 1 | ROZPOCET
46 | K | 871310330R | Kanalizační potrubí PP SN 16 DN 150 | m | 25 |  | 0 |  |  | základní |  | 0 | 1e-05 | 0.00025 | 0 | 0 | 4 | K | 2 |  |  |  | ROZPOCET | 0 | 0 | 0 | 0 | 0 | 1 | 0 | 4 | 823659213
| PP |  | Kanalizační potrubí PP SN 16 DN 150 | [14 empty] | PP | 2
| VV |  | Inženýrské sítě - Kanalizační přípojka - Uložení potrubí kanalizační přípojky z HDPE DN150 SN16, včetně nákupu a dovozu na stavbu | [14 empty] | VV | 2 | 1 | True | 0 | ROZPOCET
| VV |  | 10+15 |  | 25 | [12 empty] | VV | 2 | 2 | True | 0 | ROZPOCET
| VV |  | Součet |  | 25 | [12 empty] | VV | 2 | 4 | True | 1 | ROZPOCET
47 | K | 919735111 | Řezání stávajícího živičného krytu hl do 50 mm | m | 81.7 |  | 0 | CS ÚRS 2019 01 |  | základní |  | 0 | 0 | 0 | 0 | 0 | 4 | K | 2 |  |  |  | ROZPOCET | 0 | 0 | 0 | 0 | 0 | 1 | 0 | 4 | 1944102149
| PP |  | Řezání stávajícího živičného krytu hl do 50 mm | [14 empty] | PP | 2
| VV |  | Demolice - Asfaltový beton - Nařezání obrusné vrstvy asfaltového krytu. Nařezání bude provedeno kotoučovou pilou do hloubky 40mm. | [14 empty] | VV | 2 | 1 | True | 0 | ROZPOCET
| VV |  | 10+16,9+9+4,4+3+4,1+4,1+4,3+4,3+4+4+5,2+3,1+2,6+2,7 |  | 81.7 | [12 empty] | VV | 2 | 2 | True | 0 | ROZPOCET
| VV |  | Součet |  | 81.7 | [12 empty] | VV | 2 | 4 | True | 1 | ROZPOCET
48 | K | 919791020R | Odstranění ochrany stromů dřevěným bedněním | kus | 24 |  | 0 |  |  | základní |  | 0 | 0 | 0 | 0 | 0 | 4 | K | 2 |  |  |  | ROZPOCET | 0 | 0 | 0 | 0 | 0 | 1 | 0 | 4 | 1797344301
| PP |  | Odstranění ochrany stromů dřevěným bedněním | [14 empty] | PP | 2
| VV |  | Odstranění ochrany stromu | [14 empty] | VV | 2 | 1 | True | 0 | ROZPOCET
| VV |  | 3+3+18 |  | 24 | [12 empty] | VV | 2 | 2 | True | 0 | ROZPOCET
| VV |  | Součet |  | 24 | [12 empty] | VV | 2 | 4 | True | 1 | ROZPOCET
49 | K | 919791021R | Ochrana solitérních stromů 2m plotem okolo kořenové zóny s prořezem větví ve spodním patře s odvozem na skládku zhotovitele | kus | 3 |  | 0 |  |  | základní |  | 0 | 0 | 0 | 0 | 0 | 4 | K | 2 |  |  |  | ROZPOCET | 0 | 0 | 0 | 0 | 0 | 1 | 0 | 4 | 1308621938
| PP |  | Ochrana solitérních stromů 2m plotem okolo kořenové zóny s prořezem větví ve spodním patře s odvozem na skládku zhotovitele | [14 empty] | PP | 2
| VV |  | Ochrana solitérních stromů 2m plotem okolo kořenové zóny s prořezem větví ve spodním patře | [14 empty] | VV | 2 | 1 | True | 0 | ROZPOCET
| VV |  | Větve budou odvezeny a uloženy na skládku zhotovitele (likvidace v režii zhotovitele) | [14 empty] | VV | 2 | 1 | True | 0 | ROZPOCET
| VV |  | 3 |  | 3 | [12 empty] | VV | 2 | 2 | True | 0 | ROZPOCET
| VV |  | Součet |  | 3 | [12 empty] | VV | 2 | 4 | True | 1 | ROZPOCET
50 | K | 919791022R | Ochrany stromů dřevěným bedněním do výšky 2 m - zřízení | kus | 3 |  | 0 |  |  | základní |  | 0 | 0 | 0 | 0 | 0 | 4 | K | 2 |  |  |  | ROZPOCET | 0 | 0 | 0 | 0 | 0 | 1 | 0 | 4 | 5886647
| PP |  | Ochrany stromů dřevěným bedněním do výšky 2 m - zřízení | [14 empty] | PP | 2
| VV |  | Ochrana dřevin - Ochrana solitérních stromů 2m plotem okolo kořenové zóny. | [14 empty] | VV | 2 | 1 | True | 0 | ROZPOCET
| VV |  | 3 |  | 3 | [12 empty] | VV | 2 | 2 | True | 0 | ROZPOCET
| VV |  | Součet |  | 3 | [12 empty] | VV | 2 | 4 | True | 1 | ROZPOCET
51 | K | 919791023R | Ochranan dřevin - Ochrana solitérních stromů 2m plotem okolo kořenové zóny s odkopáním kořenů | kus | 18 |  | 0 |  |  | základní |  | 0 | 0 | 0 | 0 | 0 | 4 | K | 2 |  |  |  | ROZPOCET | 0 | 0 | 0 | 0 | 0 | 1 | 0 | 4 | 743923884
| PP |  | Ochranan dřevin - Ochrana solitérních stromů 2m plotem okolo kořenové zóny s odkopáním kořenů | [14 empty] | PP | 2
| VV |  | Ochranan dřevin - Ochrana solitérních stromů 2m plotem okolo kořenové zóny s odkopáním kořenů | [14 empty] | VV | 2 | 1 | True | 0 | ROZPOCET
| VV |  | Včetně odvozu a uložení vykopané zeminy na skládku zhotovitele (likvidace v režii zhotovitele) | [14 empty] | VV | 2 | 1 | True | 0 | ROZPOCET
| VV |  | 18 |  | 18 | [12 empty] | VV | 2 | 2 | True | 0 | ROZPOCET
| VV |  | Součet |  | 18 | [12 empty] | VV | 2 | 4 | True | 1 | ROZPOCET
52 | K | 966051111.R | Bourání betonových palisád osazovaných v řadě | m3 | 0.21 |  | 0 | CS ÚRS 2019 01 |  | základní |  | 0 | 0 | 0 | 2.6 | 0.546 | 4 | K | 2 |  |  |  | ROZPOCET | 0 | 0 | 0 | 0 | 0 | 1 | 0 | 4 | -1656068957
| PP |  | Bourání betonových palisád osazovaných v řadě | [14 empty] | PP | 2
| VV |  | Demolice - Palisády - Vybourání stávajících betonových kruhových palisád o průměru 120mm a výšky 400mm | [14 empty] | VV | 2 | 1 | True | 0 | ROZPOCET
| VV |  | včetně odvozu a uložení na skládku zhotovitele (likvidace v režii zhotovitele) | [14 empty] | VV | 2 | 1 | True | 0 | ROZPOCET
| VV |  | (1,9+2,4)*0,12*0,4 |  | 0.21 | [12 empty] | VV | 2 | 2 | True | 0 | ROZPOCET
| VV |  | Součet |  | 0.21 | [12 empty] | VV | 2 | 4 | True | 1 | ROZPOCET
53 | K | 997013801 | Poplatek za uložení na skládce (skládkovné) stavebního odpadu betonového kód odpadu 170 101 | t | 464.04 |  | 0 | CS ÚRS 2019 01 |  | základní |  | 0 | 0 | 0 | 0 | 0 | 4 | K | 2 |  |  |  | ROZPOCET | 0 | 0 | 0 | 0 | 0 | 1 | 0 | 4 | 731850489
| PP |  | Poplatek za uložení na skládce (skládkovné) stavebního odpadu betonového kód odpadu 170 101 | [14 empty] | PP | 2
| VV |  | Demolice - Dlažba - Poplatek za uložení cementobetonové zámkové dlažby na skládku. | [14 empty] | VV | 2 | 1 | True | 0 | ROZPOCET
| VV |  | (57,20+2,34)*2 |  | 119.08 | [12 empty] | VV | 2 | 2 | True | 0 | ROZPOCET
| VV |  | Demolice - Obruby - Poplatek za uložení betonového lože na skládku zhotovitele. | [14 empty] | VV | 2 | 1 | True | 0 | ROZPOCET
| VV |  | 43,8*2,3 |  | 100.74 | [12 empty] | VV | 2 | 2 | True | 0 | ROZPOCET
| VV |  | Demolice - Obruby - Poplatek za uložení betonových obrubníků na skládku zhotovitele. | [14 empty] | VV | 2 | 1 | True | 0 | ROZPOCET
| VV |  | (12,88+1,13)*2,3 |  | 32.22 | [12 empty] | VV | 2 | 2 | True | 0 | ROZPOCET
| VV |  | Demolice - Obruby - Poplatek za uložení betonového lože pod betonovými obrubníky na skládku zhotovitele | [14 empty] | VV | 2 | 1 | True | 0 | ROZPOCET
| VV |  | 81,75*2,3 |  | 188.03 | [12 empty] | VV | 2 | 2 | True | 0 | ROZPOCET
| VV |  | Demolice - Palisády - Poplatek za uložení sutě z palisád na skládku zhotovitele | [14 empty] | VV | 2 | 1 | True | 0 | ROZPOCET
| VV |  | 0,21*2,3 |  | 0.48 | [12 empty] | VV | 2 | 2 | True | 0 | ROZPOCET
| VV |  | Demolice - Palisády - Poplatek za uložení betonového lože pod palisádami na skládku zhotovitele | [14 empty] | VV | 2 | 1 | True | 0 | ROZPOCET
| VV |  | 1,08*2,3 |  | 2.48 | [12 empty] | VV | 2 | 2 | True | 0 | ROZPOCET
| VV |  | Svislé dopravní značení - Poplatek za uložení betonové suti na skládku | [14 empty] | VV | 2 | 1 | True | 0 | ROZPOCET
| VV |  | 0,13*2,3 |  | 0.3 | [12 empty] | VV | 2 | 2 | True | 0 | ROZPOCET
| VV |  | Demolice - Inženýrské sítě - Poplatek za uložení vybouraných uličních vpustí na skládku | [14 empty] | VV | 2 | 1 | True | 0 | ROZPOCET
| VV |  | 1,2*2,5 |  | 3 | [12 empty] | VV | 2 | 2 | True | 0 | ROZPOCET
| VV |  | Demolice - Inženýrské sítě - Poplatek za uložení betonového lože na sládku. | [14 empty] | VV | 2 | 1 | True | 0 | ROZPOCET
| VV |  | 7,7*2,3 |  | 17.71 | [12 empty] | VV | 2 | 2 | True | 0 | ROZPOCET
| VV |  | Součet |  | 464.04 | [12 empty] | VV | 2 | 4 | True | 1 | ROZPOCET
54 | K | 997223845 | Poplatek za uložení na skládce (skládkovné) odpadu asfaltového bez dehtu kód odpadu 170 302 | t | 52.11 |  | 0 | CS ÚRS 2019 01 |  | základní |  | 0 | 0 | 0 | 0 | 0 | 4 | K | 2 |  |  |  | ROZPOCET | 0 | 0 | 0 | 0 | 0 | 1 | 0 | 4 | 750355903
| PP |  | Poplatek za uložení na skládce (skládkovné) odpadu asfaltového bez dehtu kód odpadu 170 302 | [14 empty] | PP | 2
| VV |  | Demolice - Asfaltová beton - Poplatek za uložení vyfrézovaných asfaltových vrstev na skládku. | [14 empty] | VV | 2 | 1 | True | 0 | ROZPOCET
| VV |  | 6,27*2,4 |  | 15.05 | [12 empty] | VV | 2 | 2 | True | 0 | ROZPOCET
| VV |  | Demolice - Asfaltový beton - Poplatek za uložení vybouraných asfaltových vrstev vozovky na skládku. | [14 empty] | VV | 2 | 1 | True | 0 | ROZPOCET
| VV |  | (12,62+2,82)*2,4 |  | 37.06 | [12 empty] | VV | 2 | 2 | True | 0 | ROZPOCET
| VV |  | Součet |  | 52.11 | [12 empty] | VV | 2 | 4 | True | 1 | ROZPOCET
55 | K | 997223855 | Poplatek za uložení na skládce (skládkovné) zeminy a kameniva kód odpadu 170 504 | t | 2332.02 |  | 0 | CS ÚRS 2019 01 |  | základní |  | 0 | 0 | 0 | 0 | 0 | 4 | K | 2 |  |  |  | ROZPOCET | 0 | 0 | 0 | 0 | 0 | 1 | 0 | 4 | -623235297
| PP |  | Poplatek za uložení na skládce (skládkovné) zeminy a kameniva kód odpadu 170 504 | [14 empty] | PP | 2
| VV |  | Demolice - Obruby - Poplatek za uložení kamenných obrubníků na skládku zhotovitele. | [14 empty] | VV | 2 | 1 | True | 0 | ROZPOCET
| VV |  | 29,7*0,25*0,2*2,6 |  | 3.86 | [12 empty] | VV | 2 | 2 | True | 0 | ROZPOCET
| VV |  | Demolice - Dalžba - Poplatek za uložení žulových kostek na skládku zhotovitele | [14 empty] | VV | 2 | 1 | True | 0 | ROZPOCET
| VV |  | 0,21*0,125*2,6 |  | 0.07 | [12 empty] | VV | 2 | 2 | True | 0 | ROZPOCET
| VV |  | Demolice - Dlažba - Poplatek za uložení ložné vrstvy na skládku. | [14 empty] | VV | 2 | 1 | True | 0 | ROZPOCET
| VV |  | 39,31*1,9 |  | 74.69 | [12 empty] | VV | 2 | 2 | True | 0 | ROZPOCET
| VV |  | Ochrana dřevin - Poplatek za uložení zeminy z odkopáním kořenů na skládku | [14 empty] | VV | 2 | 1 | True | 0 | ROZPOCET
| VV |  | 18*9,5*1,9 |  | 324.9 | [12 empty] | VV | 2 | 2 | True | 0 | ROZPOCET
| VV |  | Úprava území - Výsadba - Poplatek za uložení zeminy z vyhloubené jámy na skládku | [14 empty] | VV | 2 | 1 | True | 0 | ROZPOCET
| VV |  | 0,5*125*1,9 |  | 118.75 | [12 empty] | VV | 2 | 2 | True | 0 | ROZPOCET
| VV |  | Demolice - Odhumusování - Poplatek za uložení nevhodné humózní zeminy na skládku | [14 empty] | VV | 2 | 1 | True | 0 | ROZPOCET
| VV |  | 195*1,9 |  | 370.5 | [12 empty] | VV | 2 | 2 | True | 0 | ROZPOCET
| VV |  | Demolice - Výkopy - Poplatek za uložení sypkých podkladních vrstev na skládku. | [14 empty] | VV | 2 | 1 | True | 0 | ROZPOCET
| VV |  | (372,43+352,62+7,45+25,00)*1,9 |  | 1439.25 | [12 empty] | VV | 2 | 2 | True | 0 | ROZPOCET
| VV |  | Součet |  | 2332.02 | [12 empty] | VV | 2 | 4 | True | 1 | ROZPOCET
56 | K | 997013802 | Poplatek za uložení na skládce (skládkovné) stavebního odpadu železobetonového kód odpadu 170 101 | t | 4.95 |  | 0 | CS ÚRS 2019 01 |  | základní |  | 0 | 0 | 0 | 0 | 0 | 4 | K | 2 |  |  |  | ROZPOCET | 0 | 0 | 0 | 0 | 0 | 1 | 0 | 4 | -54954267
| PP |  | Poplatek za uložení na skládce (skládkovné) stavebního odpadu železobetonového kód odpadu 170 101 | [14 empty] | PP | 2
| VV |  | Demolice - Inženýrské sítě - Poplatek za uložení vybouraného žlabu na skládku | [14 empty] | VV | 2 | 1 | True | 0 | ROZPOCET
| VV |  | 1,98*2,5 |  | 4.95 | [12 empty] | VV | 2 | 2 | True | 0 | ROZPOCET
| VV |  | Součet |  | 4.95 | [12 empty] | VV | 2 | 4 | True | 1 | ROZPOCET
57 | K | 997013811 | Poplatek za uložení na skládce (skládkovné) stavebního odpadu dřevěného kód odpadu 170 201 | t | 18.27 |  | 0 | CS ÚRS 2019 01 |  | základní |  | 0 | 0 | 0 | 0 | 0 | 4 | K | 2 |  |  |  | ROZPOCET | 0 | 0 | 0 | 0 | 0 | 1 | 0 | 4 | 1904447246
| PP |  | Poplatek za uložení na skládce (skládkovné) stavebního odpadu dřevěného kód odpadu 170 201 | [14 empty] | PP | 2
| VV |  | Úprava území - Poplatek za uložení dřevěného odpadu na skládku | [14 empty] | VV | 2 | 1 | True | 0 | ROZPOCET
| VV |  | 192*0,02*0,68 |  | 2.61 | [12 empty] | VV | 2 | 2 | True | 0 | ROZPOCET
| VV |  | Odstranění dřevin - Poplatek za uložení dřevin na skládku | [14 empty] | VV | 2 | 1 | True | 0 | ROZPOCET
| VV |  | 5*2+39*0,04 |  | 11.56 | [12 empty] | VV | 2 | 2 | True | 0 | ROZPOCET
| VV |  | Ochrana dřevin - Poplatek za uložení prořezaných větví na skládku | [14 empty] | VV | 2 | 1 | True | 0 | ROZPOCET
| VV |  | 3*0,3 |  | 0.9 | [12 empty] | VV | 2 | 2 | True | 0 | ROZPOCET
| VV |  | Demolice - Pažení - Poplatek za uložení použitých dřevěných pažin na skládku | [14 empty] | VV | 2 | 1 | True | 0 | ROZPOCET
| VV |  | (2,5*1,8*4*1*0,05+1,8*0,18*0,18*8+9*3*2*0,05+1,1*0,18*9*2*0,18)*0,68 |  | 3.2 | [12 empty] | VV | 2 | 2 | True | 0 | ROZPOCET
| VV |  | Součet |  | 18.27 | [12 empty] | VV | 2 | 4 | True | 1 | ROZPOCET
| D | 5 | Komunikace pozemní |  |  |  | 0 |  |  |  |  | 0 |  | 389.3846 |  | 0 | 1 | D | 1 |  |  |  | ROZPOCET | [6 empty] | 0
| D | 57 | Kryty pozemních komunikací letišť a ploch z kameniva nebo živičné |  |  |  | 0 |  |  |  |  | 0 |  | 45.8892 |  | 0 | 1 | D | 2 |  |  |  | ROZPOCET | [6 empty] | 0
58 | K | 56468111R | Sanace podloží z kameniva hrubého drceného vel. 0-125 mm tl 300 mm | m3 | 328.77 |  | 0 | CS ÚRS 2019 01 |  | základní |  | 0 | 0 | 0 | 0 | 0 | 4 | K | 3 |  |  |  | ROZPOCET | 0 | 0 | 0 | 0 | 0 | 1 | 0 | 4 | 1002401933
| PP |  | Sanace podloží z kameniva hrubého drceného vel. 0-125 mm tl 300 mm | [14 empty] | PP | 3
| VV |  | včetně nákupu, dovozu na stavbu a hutnění. | [14 empty] | VV | 3 | 1 | True | 0 | ROZPOCET
| VV |  | Sanace podloží - Vozovka - Kamenitá sypanina z drceného přírodního kamenice fr.0/250mm (příp. 0/125mm) v tl. 0,500m | [14 empty] | VV | 3 | 1 | True | 0 | ROZPOCET
| VV |  | (4,5+4,8+4,6+28,6+60,8+8,2)*0,3 |  | 33.45 | [12 empty] | VV | 3 | 2 | True | 0 | ROZPOCET
| VV |  | Sanace podloží - Chodníky a cyklostezka - Kamenitá sypanina z drceného přírodního kamenice fr.0/250mm (příp. 0/125mm) v tl. 0,300m | [14 empty] | VV | 3 | 1 | True | 0 | ROZPOCET
| VV |  | (18,1+29,6+11,4+19,4+16,6+295,1+54,3+458,2+74,1+7,6)*0,3 |  | 295.32 | [12 empty] | VV | 3 | 2 | True | 0 | ROZPOCET
| VV |  | Součet |  | 328.77 | [12 empty] | VV | 3 | 4 | True | 1 | ROZPOCET
59 | K | 564851111 | Podklad ze štěrkodrtě ŠD tl 150 mm | m2 | 47.7 |  | 0 | CS ÚRS 2019 01 |  | základní |  | 0 | 0 | 0 | 0 | 0 | 4 | K | 3 |  |  |  | ROZPOCET | 0 | 0 | 0 | 0 | 0 | 1 | 0 | 4 | 1965136797
| PP |  | Podklad ze štěrkodrtě ŠD tl 150 mm | [14 empty] | PP | 3
| VV |  | Souvrství - Chodníky a cyklostezka - Zřízení podkladní vrstvy ze štěrkodrti ŠDa fr.0/32 v tl. 150mm, | [14 empty] | VV | 3 | 1 | True | 0 | ROZPOCET
| VV |  | včetně nákupu, dovozu na stavbu, urovnání do požadovaného sklonu a hutnění. | [14 empty] | VV | 3 | 1 | True | 0 | ROZPOCET
| VV |  | (18,1+29,6) |  | 47.7 | [12 empty] | VV | 3 | 2 | True | 0 | ROZPOCET
| VV |  | Součet |  | 47.7 | [12 empty] | VV | 3 | 4 | True | 1 | ROZPOCET
60 | K | 564851114 | Podklad ze štěrkodrtě ŠD tl 180 mm | m2 | 111.5 |  | 0 | CS ÚRS 2019 01 |  | základní |  | 0 | 0 | 0 | 0 | 0 | 4 | K | 3 |  |  |  | ROZPOCET | 0 | 0 | 0 | 0 | 0 | 1 | 0 | 4 | 558452918
| PP |  | Podklad ze štěrkodrtě ŠD tl 180 mm | [14 empty] | PP | 3
| VV |  | Souvrství - Vozovka - Zřízení podkladní vrstvy ze štěrkodrti ŠDa fr.0/32 v tl. min. 150mm, | [14 empty] | VV | 3 | 1 | True | 0 | ROZPOCET
| VV |  | pro výpočet uvažováno s průměrnou tloušťkou vrstvy 180mm. Včetně nákupu, dovozu na stavbu, urovnání do požadovaného sklonu a hutnění. | [14 empty] | VV | 3 | 1 | True | 0 | ROZPOCET
| VV |  | (4,5+4,8+4,6+28,6+60,8+8,2) |  | 111.5 | [12 empty] | VV | 3 | 2 | True | 0 | ROZPOCET
| VV |  | Součet |  | 111.5 | [12 empty] | VV | 3 | 4 | True | 1 | ROZPOCET
61 | K | 564861111 | Podklad ze štěrkodrtě ŠD tl 200 mm | m2 | 121.4 |  | 0 |  |  | základní |  | 0 | 0.378 | 45.8892 | 0 | 0 | 4 | K | 3 |  |  |  | ROZPOCET | 0 | 0 | 0 | 0 | 0 | 1 | 0 | 4 | -604165624
| PP |  | Podklad ze štěrkodrtě ŠD tl 200 mm | [14 empty] | PP | 3
| VV |  | Souvrství - Vozovka - Zřízení podkladní vrstvy ze štěrkodrti ŠDa fr.0/32 v tl. 200mm, včetně nákupu, dovozu na stavbu a hutnění. | [14 empty] | VV | 3 | 1 | True | 0 | ROZPOCET
| VV |  | (4,5+4,8+4,6+28,6+60,8+8,2) |  | 111.5 | [12 empty] | VV | 3 | 2 | True | 0 | ROZPOCET
| VV |  | Souvrství - Pojížděný chodník - Zřízení podkladní vrstvy ze štěrkodrti ŠDa fr.0/32 v tl. 200mm, včetně nákupu, dovozu na stavbu a hutnění. | [14 empty] | VV | 3 | 1 | True | 0 | ROZPOCET
| VV |  | 7,5+2,4 |  | 9.9 | [12 empty] | VV | 3 | 2 | True | 0 | ROZPOCET
| VV |  | Součet |  | 121.4 | [12 empty] | VV | 3 | 4 | True | 1 | ROZPOCET
62 | K | 564861113 | Podklad ze štěrkodrtě ŠD tl 220 mm | m2 | 936.7 |  | 0 |  |  | základní |  | 0 | 0 | 0 | 0 | 0 | 4 | K | 3 |  |  |  | ROZPOCET | 0 | 0 | 0 | 0 | 0 | 1 | 0 | 4 | -1188695568
| PP |  | Podklad ze štěrkodrtě ŠD tl 220 mm | [14 empty] | PP | 3
| VV |  | Souvrství - Chodníky a cyklostezka - Zřízení podkladní vrstvy ze štěrkodrti ŠDa fr.0/32 v tl. min. 200mm | [14 empty] | VV | 3 | 1 | True | 0 | ROZPOCET
| VV |  | pro výpočet uvažováno s průměrnou tloušťkou vrstvy 220mm. Včetně nákupu, dovozu na stavbu, urovnání do požadovaného sklonu a hutnění. | [14 empty] | VV | 3 | 1 | True | 0 | ROZPOCET
| VV |  | (11,4+19,4+16,6+295,1+54,3+458,2+74,1+7,6) |  | 936.7 | [12 empty] | VV | 3 | 2 | True | 0 | ROZPOCET
| VV |  | Součet |  | 936.7 | [12 empty] | VV | 3 | 4 | True | 1 | ROZPOCET
63 | K | 565166112 | Asfaltový beton vrstva podkladní ACP 22 (obalované kamenivo OKH) tl 90 mm š do 3 m | m2 | 111.5 |  | 0 | CS ÚRS 2019 01 |  | základní |  | 0 | 0 | 0 | 0 | 0 | 4 | K | 3 |  |  |  | ROZPOCET | 0 | 0 | 0 | 0 | 0 | 1 | 0 | 4 | -1655747553
| PP |  | Asfaltový beton vrstva podkladní ACP 22 (obalované kamenivo OKH) tl 90 mm š do 3 m | [14 empty] | PP | 3
| VV |  | Souvrství - Vozovka - Asfaltový beton pro podkladní vrstvy ACP 22+ v tl. 90mm, včetně nákupu a dovozu na stavbu | [14 empty] | VV | 3 | 1 | True | 0 | ROZPOCET
| VV |  | (4,5+4,8+4,6+28,6+60,8+8,2) |  | 111.5 | [12 empty] | VV | 3 | 2 | True | 0 | ROZPOCET
| VV |  | Součet |  | 111.5 | [12 empty] | VV | 3 | 4 | True | 1 | ROZPOCET
64 | K | 573111112 | Postřik živičný infiltrační s posypem z asfaltu množství 1 kg/m2 | m2 | 159.2 |  | 0 | CS ÚRS 2019 01 |  | základní |  | 0 | 0 | 0 | 0 | 0 | 4 | K | 3 |  |  |  | ROZPOCET | 0 | 0 | 0 | 0 | 0 | 1 | 0 | 4 | -25485812
| PP |  | Postřik živičný infiltrační s posypem z asfaltu množství 1 kg/m2 | [14 empty] | PP | 3
| VV |  | Souvrství - Chodníky a cyklostezka - Infiltrační postřik 1,0kg/m2, včetně nákupu a dovozu na stavbu | [14 empty] | VV | 3 | 1 | True | 0 | ROZPOCET
| VV |  | 18,1+29,6 |  | 47.7 | [12 empty] | VV | 3 | 2 | True | 0 | ROZPOCET
| VV |  | Souvrství - Vozovka - Infiltrační postřik 1,0kg/m2, včetně nákupu a dovozu na stavbu | [14 empty] | VV | 3 | 1 | True | 0 | ROZPOCET
| VV |  | (4,5+4,8+4,6+28,6+60,8+8,2) |  | 111.5 | [12 empty] | VV | 3 | 2 | True | 0 | ROZPOCET
| VV |  | Součet |  | 159.2 | [12 empty] | VV | 3 | 4 | True | 1 | ROZPOCET
65 | K | 573231107 | Postřik živičný spojovací ze silniční emulze v množství 0,40 kg/m2 | m2 | 270.7 |  | 0 |  |  | základní |  | 0 | 0 | 0 | 0 | 0 | 4 | K | 3 |  |  |  | ROZPOCET | 0 | 0 | 0 | 0 | 0 | 1 | 0 | 4 | 1216547820
| PP |  | Postřik živičný spojovací ze silniční emulze v množství 0,40 kg/m2 | [14 empty] | PP | 3
| VV |  | Souvrství - Chodníky a cyklostezka - Spojovací postřik 0,4kg/m2, včetně nákupu a dovozu na stavbu | [14 empty] | VV | 3 | 1 | True | 0 | ROZPOCET
| VV |  | (18,1+29,6) |  | 47.7 | [12 empty] | VV | 3 | 2 | True | 0 | ROZPOCET
| VV |  | Souvrství - Vozovka - Spojovací postřik 0,4kg/m2, včetně nákupu a dovozu na stavbu | [14 empty] | VV | 3 | 1 | True | 0 | ROZPOCET
| VV |  | 2*(4,5+4,8+4,6+28,6+60,8+8,2) |  | 223 | [12 empty] | VV | 3 | 2 | True | 0 | ROZPOCET
| VV |  | Součet |  | 270.7 | [12 empty] | VV | 3 | 4 | True | 1 | ROZPOCET
66 | K | 577133111 | Asfaltový beton vrstva obrusná ACO 8 (ABJ) tl 40 mm š do 3 m z nemodifikovaného asfaltu | m2 | 47.7 |  | 0 | CS ÚRS 2019 01 |  | základní |  | 0 | 0 | 0 | 0 | 0 | 4 | K | 3 |  |  |  | ROZPOCET | 0 | 0 | 0 | 0 | 0 | 1 | 0 | 4 | 1197008710
| PP |  | Asfaltový beton vrstva obrusná ACO 8 (ABJ) tl 40 mm š do 3 m z nemodifikovaného asfaltu | [14 empty] | PP | 3
| VV |  | Souvrství - Chodníky a cyklostezka - Asfaltový beton pro obrusné vrstvy ACO 8 CH v tl. 40mm. | [14 empty] | VV | 3 | 1 | True | 0 | ROZPOCET
| VV |  | (18,1+29,6) |  | 47.7 | [12 empty] | VV | 3 | 2 | True | 0 | ROZPOCET
| VV |  | Součet |  | 47.7 | [12 empty] | VV | 3 | 4 | True | 1 | ROZPOCET
67 | K | 577134131 | Asfaltový beton vrstva obrusná ACO 11 (ABS) tř. I tl 40 mm š do 3 m z modifikovaného asfaltu | m2 | 111.5 |  | 0 |  |  | základní |  | 0 | 0 | 0 | 0 | 0 | 4 | K | 3 |  |  |  | ROZPOCET | 0 | 0 | 0 | 0 | 0 | 1 | 0 | 4 | 1719488690
| PP |  | Asfaltový beton vrstva obrusná ACO 11 (ABS) tř. I tl 40 mm š do 3 m z modifikovaného asfaltu | [14 empty] | PP | 3
| VV |  | Souvrství - Vozovka - Asfaltový beton pro obrusné vrstvy ACL 11+ modifikovaný v tl. 40mm. | [14 empty] | VV | 3 | 1 | True | 0 | ROZPOCET
| VV |  | (4,5+4,8+4,6+28,6+60,8+8,2) |  | 111.5 | [12 empty] | VV | 3 | 2 | True | 0 | ROZPOCET
| VV |  | Součet |  | 111.5 | [12 empty] | VV | 3 | 4 | True | 1 | ROZPOCET
68 | K | 577155132 | Asfaltový beton vrstva ložní ACL 16 (ABH) tl 60 mm š do 3 m z modifikovaného asfaltu | m2 | 159.2 |  | 0 | CS ÚRS 2019 01 |  | základní |  | 0 | 0 | 0 | 0 | 0 | 4 | K | 3 |  |  |  | ROZPOCET | 0 | 0 | 0 | 0 | 0 | 1 | 0 | 4 | 1257066080
| PP |  | Asfaltový beton vrstva ložní ACL 16 (ABH) tl 60 mm š do 3 m z modifikovaného asfaltu | [14 empty] | PP | 3
| VV |  | Souvrství - Chodníky a cyklostezka - Asfaltový beton pro ložné vrstvy ACL 16+ modifikovaný v tl. 60mm. | [14 empty] | VV | 3 | 1 | True | 0 | ROZPOCET
| VV |  | (18,1+29,6) |  | 47.7 | [12 empty] | VV | 3 | 2 | True | 0 | ROZPOCET
| VV |  | Souvrství - Vozovka - Asfaltový beton pro ložné vrstvy ACL 16+ modifikovaný v tl. 60mm. | [14 empty] | VV | 3 | 1 | True | 0 | ROZPOCET
| VV |  | (4,5+4,8+4,6+28,6+60,8+8,2) |  | 111.5 | [12 empty] | VV | 3 | 2 | True | 0 | ROZPOCET
| VV |  | Součet |  | 159.2 | [12 empty] | VV | 3 | 4 | True | 1 | ROZPOCET
| D | 59 | Kryty pozemních komunikací, letišť a ploch dlážděné |  |  |  | 0 |  |  |  |  | 0 |  | 343.4954 |  | 0 | 1 | D | 2 |  |  |  | ROZPOCET | [6 empty] | 0
69 | M | 59245006 | dlažba skladebná betonová pro nevidomé 200x100x60mm barevná | m2 | 76.65 |  | 0 | CS ÚRS 2019 01 |  | základní |  | 0 | 0.131 | 10.0412 | 0 | 0 | 8 | M | 3 |  |  |  | ROZPOCET | 0 | 0 | 0 | 0 | 0 | 1 | 0 | 4 | 1121907838
| PP |  | dlažba skladebná betonová pro nevidomé 200x100x60mm barevná | [14 empty] | PP | 3
| VV |  | Cementobetonová zám.dlažba tl. 60mm z betonu C35/45-XF4 ve tvaru cihla červené barvy s reliéfem tl. 60 mm | [14 empty] | VV | 3 | 1 | True | 0 | ROZPOCET
| VV |  | 73*1,05 |  | 76.65 | [12 empty] | VV | 3 | 2 | True | 0 | ROZPOCET
| VV |  | Součet |  | 76.65 | [12 empty] | VV | 3 | 4 | True | 1 | ROZPOCET
70 | M | 59245008 | dlažba skladebná betonová 200x100x60mm barevná | m2 | 14.64 |  | 0 | CS ÚRS 2019 01 |  | základní |  | 0 | 0.131 | 1.9178 | 0 | 0 | 8 | M | 3 |  |  |  | ROZPOCET | 0 | 0 | 0 | 0 | 0 | 1 | 0 | 4 | -350034972
| PP |  | dlažba skladebná betonová 200x100x60mm barevná | [14 empty] | PP | 3
| VV |  | Cementobetonová zámková dlažba tl. 60mm z betonu C35/45-XF4 ve tvaru cihla žluté barvy tl. 60mm | [14 empty] | VV | 3 | 1 | True | 0 | ROZPOCET
| VV |  | ((14,7+123,2+1,5)*0,1)*1,05 |  | 14.64 | [12 empty] | VV | 3 | 2 | True | 0 | ROZPOCET
| VV |  | Součet |  | 14.64 | [12 empty] | VV | 3 | 4 | True | 1 | ROZPOCET
71 | M | 59245202 | dlažba zámková profilová základní 196x161x60mm barevná | m2 | 297.26 |  | 0 | CS ÚRS 2019 01 |  | základní |  | 0 | 0.13 | 38.6438 | 0 | 0 | 8 | M | 3 |  |  |  | ROZPOCET | 0 | 0 | 0 | 0 | 0 | 1 | 0 | 4 | -469564909
| PP |  | dlažba zámková profilová základní 196x161x60mm barevná | [14 empty] | PP | 3
| VV |  | Cementobetonová zámková dlažba tl. 60mm z betonu C35/45-XF4 ve tvaru H červené barvy bez dezénu/hladké | [14 empty] | VV | 3 | 1 | True | 0 | ROZPOCET
| VV |  | (31,9+248,2+3)*1,05 |  | 297.26 | [12 empty] | VV | 3 | 2 | True | 0 | ROZPOCET
| VV |  | Součet |  | 297.26 | [12 empty] | VV | 3 | 4 | True | 1 | ROZPOCET
72 | M | 59245212 | dlažba zámková profilová základní 196x161x60mm přírodní | m2 | 614.78 |  | 0 | CS ÚRS 2019 01 |  | základní |  | 0 | 0.13 | 79.9214 | 0 | 0 | 8 | M | 3 |  |  |  | ROZPOCET | 0 | 0 | 0 | 0 | 0 | 1 | 0 | 4 | -676697799
| PP |  | dlažba zámková profilová základní 196x161x60mm přírodní | [14 empty] | PP | 3
| VV |  | Cementobetonová zámková dlažba tl. 60mm z betonu C35/45-XF4 ve tvaru H šedé barvy | [14 empty] | VV | 3 | 1 | True | 0 | ROZPOCET
| VV |  | (11,4+19,4+10,8+284,9+67,7+169,8+17,3+4,2)*1,05 |  | 614.78 | [12 empty] | VV | 3 | 2 | True | 0 | ROZPOCET
| VV |  | Součet |  | 614.78 | [12 empty] | VV | 3 | 4 | True | 1 | ROZPOCET
73 | M | 59245030 | dlažba skladebná betonová 200x200x80mm přírodní | m2 | 11.45 |  | 0 | CS ÚRS 2019 01 |  | základní |  | 0 | 0.176 | 2.0152 | 0 | 0 | 8 | M | 3 |  |  |  | ROZPOCET | 0 | 0 | 0 | 0 | 0 | 1 | 0 | 4 | 1040422851
| PP |  | dlažba skladebná betonová 200x200x80mm přírodní | [14 empty] | PP | 3
| VV |  | Cementobetonová dlažba tl. 80mm z betonu C35/45-XF4 ve tvaru čtverce šedé barvy dle stávajícího vzoru | [14 empty] | VV | 3 | 1 | True | 0 | ROZPOCET
| VV |  | (7,5+2,4+1)*1,05 |  | 11.45 | [12 empty] | VV | 3 | 2 | True | 0 | ROZPOCET
| VV |  | Součet |  | 11.45 | [12 empty] | VV | 3 | 4 | True | 1 | ROZPOCET
74 | K | 339921131 | Osazování betonových palisád do betonového základu v řadě výšky prvku do 0,5 m | m | 5 |  | 0 | CS ÚRS 2019 01 |  | základní |  | 0 | 0.12064 | 0.6032 | 0 | 0 | 4 | K | 3 |  |  |  | ROZPOCET | 0 | 0 | 0 | 0 | 0 | 1 | 0 | 4 | -96546556
| PP |  | Osazování betonových palisád do betonového základu v řadě výšky prvku do 0,5 m | [14 empty] | PP | 3
| VV |  | Obruby - Betonové palisády - Uložení nových betonových kruhových palisád o průměru 120mm a výšky 400mm | [14 empty] | VV | 3 | 1 | True | 0 | ROZPOCET
| VV |  | 5 |  | 5 | [12 empty] | VV | 3 | 2 | True | 0 | ROZPOCET
| VV |  | Součet |  | 5 | [12 empty] | VV | 3 | 4 | True | 1 | ROZPOCET
75 | M | 5922828R | palisáda betonová půlkulatá 800x120mm | kus | 42 |  | 0 |  |  | základní |  | 0 | 0.042 | 1.764 | 0 | 0 | 8 | M | 3 |  |  |  | ROZPOCET | 0 | 0 | 0 | 0 | 0 | 1 | 0 | 4 | -155904810
| PP |  | palisáda betonová půlkulatá 800x120mm | [14 empty] | PP | 3
| VV |  | Betonové kruhové palisády o průměru 120mm a výšky 400mm, včetně nákupu a dovozu na stavbu | [14 empty] | VV | 3 | 1 | True | 0 | ROZPOCET
| VV |  | 42 |  | 42 | [12 empty] | VV | 3 | 2 | True | 0 | ROZPOCET
| VV |  | Součet |  | 42 | [12 empty] | VV | 3 | 4 | True | 1 | ROZPOCET
76 | K | 591241111 | Kladení dlažby z kostek drobných z kamene na MC tl 50 mm | m2 | 3.38 |  | 0 | CS ÚRS 2019 01 |  | základní |  | 0 | 0.19536 | 0.66032 | 0 | 0 | 4 | K | 3 |  |  |  | ROZPOCET | 0 | 0 | 0 | 0 | 0 | 1 | 0 | 4 | -1004296231
| PP |  | Kladení dlažby z kostek drobných z kamene na MC tl 50 mm | [14 empty] | PP | 3
| VV |  | Přídlažba - Přídlažba tvořená jednou řadou žulových kostek o šířce 125mm.Tato položka zahrnuje uložení žulových kostek do betonového lože | [14 empty] | VV | 3 | 1 | True | 0 | ROZPOCET
| VV |  | včetně vyplnění spar cementovou maltou MC25-XF4. Bude užito 90% žulových kostek z demolice. | [14 empty] | VV | 3 | 1 | True | 0 | ROZPOCET
| VV |  | 2,23 |  | 2.23 | [12 empty] | VV | 3 | 2 | True | 0 | ROZPOCET
| VV |  | Přídlažba - Přídlažba tvořená jednou řadou žulových kostek 125x125x125mm. | [14 empty] | VV | 3 | 1 | True | 0 | ROZPOCET
| VV |  | Tato položka zahrnuje uložení do betonového lože, | [14 empty] | VV | 3 | 1 | True | 0 | ROZPOCET
| VV |  | včetně vyplnění spar cementovou maltou MC25-XF4. Bude užito 10% nových žulových kostek | [14 empty] | VV | 3 | 1 | True | 0 | ROZPOCET
| VV |  | 27*0,125-2,23 |  | 1.15 | [12 empty] | VV | 3 | 2 | True | 0 | ROZPOCET
| VV |  | Součet |  | 3.38 | [12 empty] | VV | 3 | 4 | True | 1 | ROZPOCET
77 | M | 5838100R | kostka dlažební žula drobná 8/10 | m2 | 1.15 |  | 0 |  |  | základní |  | 0 | 0.222 | 0.2553 | 0 | 0 | 8 | M | 3 |  |  |  | ROZPOCET | 0 | 0 | 0 | 0 | 0 | 1 | 0 | 4 | -777988669
| PP |  | kostka dlažební žula drobná 8/10 | [14 empty] | PP | 3
| VV |  | Přídlažba - Přídlažba tvořená jednou řadou žulových kostek 125x125x125mm. | [14 empty] | VV | 3 | 1 | True | 0 | ROZPOCET
| VV |  | Tato položka zahrnuje nákup nových žulových kostek | [14 empty] | VV | 3 | 1 | True | 0 | ROZPOCET
| VV |  | Bude užito 10% nových žulových kostek | [14 empty] | VV | 3 | 1 | True | 0 | ROZPOCET
| VV |  | 27*0,125-2,23 |  | 1.15 | [12 empty] | VV | 3 | 2 | True | 0 | ROZPOCET
| VV |  | Součet |  | 1.15 | [12 empty] | VV | 3 | 4 | True | 1 | ROZPOCET
78 | K | 596211113 | Kladení zámkové dlažby komunikací pro pěší tl 60 mm skupiny A pl přes 300 m2 | m2 | 955.54 |  | 0 | CS ÚRS 2019 01 |  | základní |  | 0 | 0.08425 | 80.5042 | 0 | 0 | 4 | K | 3 |  |  |  | ROZPOCET | 0 | 0 | 0 | 0 | 0 | 1 | 0 | 4 | -1136947178
| PP |  | Kladení zámkové dlažby komunikací pro pěší tl 60 mm skupiny A pl přes 300 m2 | [14 empty] | PP | 3
| VV |  | Včetně zásypu spár jemným křemičitým pískem | [14 empty] | VV | 3 | 1 | True | 0 | ROZPOCET
| VV |  | Souvrství - Chodníky a cyklostezka - Pokládka cementobetonové zámkové dlažby tl. 60mm z betonu C35/45-XF4 ve tvaru H šedé barvy | [14 empty] | VV | 3 | 1 | True | 0 | ROZPOCET
| VV |  | (11,4+19,4+10,8+284,9+67,7+169,8+17,3+4,2) |  | 585.5 | [12 empty] | VV | 3 | 2 | True | 0 | ROZPOCET
| VV |  | Souvrství - Chodníky a cyklostezka - Pokládka cementobetonové zámkové dlažby tl. 60mm z betonu C35/45-XF4 ve tvaru H červené barvy bez dezénu/hladké | [14 empty] | VV | 3 | 1 | True | 0 | ROZPOCET
| VV |  | (31,9+248,2+3) |  | 283.1 | [12 empty] | VV | 3 | 2 | True | 0 | ROZPOCET
| VV |  | Souvrství - Chodníky a cyklostezka - Pokládka cementobetonové zám.dlažby tl. 60mm z betonu C35/45-XF4 ve tvaru cihla červené barvy s rel. tl. 60 mm | [14 empty] | VV | 3 | 1 | True | 0 | ROZPOCET
| VV |  | 73 |  | 73 | [12 empty] | VV | 3 | 2 | True | 0 | ROZPOCET
| VV |  | Souvrství - Chodníky a cyklostezka - Pokládka cementobetonové zámkové dlažby tl. 60mm z betonu C35/45-XF4 ve tvaru cihla žluté barvy tl. 60mm | [14 empty] | VV | 3 | 1 | True | 0 | ROZPOCET
| VV |  | (14,7+123,2+1,5)*0,1 |  | 13.94 | [12 empty] | VV | 3 | 2 | True | 0 | ROZPOCET
| VV |  | Součet |  | 955.54 | [12 empty] | VV | 3 | 4 | True | 1 | ROZPOCET
79 | K | 596212210 | Kladení zámkové dlažby pozemních komunikací tl 80 mm skupiny A pl do 50 m2 | m2 | 10.9 |  | 0 | CS ÚRS 2019 01 |  | základní |  | 0 | 0.10362 | 1.1295 | 0 | 0 | 4 | K | 3 |  |  |  | ROZPOCET | 0 | 0 | 0 | 0 | 0 | 1 | 0 | 4 | -591413543
| PP |  | Kladení zámkové dlažby pozemních komunikací tl 80 mm skupiny A pl do 50 m2 | [14 empty] | PP | 3
| VV |  | Včetně zásypu spár jemným křemičitým pískem | [14 empty] | VV | 3 | 1 | True | 0 | ROZPOCET
| VV |  | Souvrství - Pojížděný chodník - Pokládka cementobetonové dlažby tl. 80mm z betonu C35/45-XF4 ve tvaru čtverce šedé barvy dle stávajícího vzoru | [14 empty] | VV | 3 | 1 | True | 0 | ROZPOCET
| VV |  | 7,5+2,4+1 |  | 10.9 | [12 empty] | VV | 3 | 2 | True | 0 | ROZPOCET
| VV |  | Součet |  | 10.9 | [12 empty] | VV | 3 | 4 | True | 1 | ROZPOCET
80 | M | 5838000R | obrubník kamenný žulový přímý 1000x250x200mm | m | 29.7 |  | 0 |  |  | základní |  | 0 | 0.15 | 4.455 | 0 | 0 | 8 | M | 3 |  |  |  | ROZPOCET | 0 | 0 | 0 | 0 | 0 | 1 | 0 | 4 | -765977885
| PP |  | obrubník kamenný žulový přímý 1000x250x200mm | [14 empty] | PP | 3
| VV |  | Obruby - Kamenné obrubníky 1000x250x200 mm | [14 empty] | VV | 3 | 1 | True | 0 | ROZPOCET
| VV |  | Bude užito 10% nových kamenných obrubníků, včetně nákupu a dovozu na stavbu. | [14 empty] | VV | 3 | 1 | True | 0 | ROZPOCET
| VV |  | 297,00*0,1 |  | 29.7 | [12 empty] | VV | 3 | 2 | True | 0 | ROZPOCET
| VV |  | Součet |  | 29.7 | [12 empty] | VV | 3 | 4 | True | 1 | ROZPOCET
81 | K | 91613121R | Osazení silničního obrubníku betonového stojatého s boční opěrou do lože z betonu prostého | m | 18 |  | 0 |  |  | základní |  | 0 | 0.1554 | 2.7972 | 0 | 0 | 4 | K | 3 |  |  |  | ROZPOCET | 0 | 0 | 0 | 0 | 0 | 1 | 0 | 4 | -647891838
| PP |  | Osazení silničního obrubníku betonového stojatého s boční opěrou do lože z betonu prostého | [14 empty] | PP | 3
| VV |  | Obruby - Betonové obrubníky - Uložení nových betonových silničních obrubníků 1000x150x300mm z betonu C20/25-XF3 | [14 empty] | VV | 3 | 1 | True | 0 | ROZPOCET
| VV |  | 2+2+2+4,5 |  | 10.5 | [12 empty] | VV | 3 | 2 | True | 0 | ROZPOCET
| VV |  | Obruby - Betonové obrubníky - Uložení nových betonových silničních přejízdných obrubníků 1000x150x150mm z betonu C20/25-XF3 | [14 empty] | VV | 3 | 1 | True | 0 | ROZPOCET
| VV |  | 7,50 |  | 7.5 | [12 empty] | VV | 3 | 2 | True | 0 | ROZPOCET
| VV |  | Součet |  | 18 | [12 empty] | VV | 3 | 4 | True | 1 | ROZPOCET
82 | M | 59217029 | obrubník betonový silniční nájezdový 1000x150x150mm | m | 7.5 |  | 0 | CS ÚRS 2019 01 |  | základní |  | 0 | 0.0483 | 0.36225 | 0 | 0 | 8 | M | 3 |  |  |  | ROZPOCET | 0 | 0 | 0 | 0 | 0 | 1 | 0 | 4 | -899248993
| PP |  | obrubník betonový silniční nájezdový 1000x150x150mm | [14 empty] | PP | 3
| VV |  | Obruby - Betonové obrubníky | [14 empty] | VV | 3 | 1 | True | 0 | ROZPOCET
| VV |  | 1000x150x150mm z betonu C20/25-XF3 | [14 empty] | VV | 3 | 1 | True | 0 | ROZPOCET
| VV |  | 7,5 |  | 7.5 | [12 empty] | VV | 3 | 2 | True | 0 | ROZPOCET
| VV |  | Součet |  | 7.5 | [12 empty] | VV | 3 | 4 | True | 1 | ROZPOCET
83 | M | 59217034 | obrubník betonový silniční 1000x150x300mm | m | 10.5 |  | 0 | CS ÚRS 2019 01 |  | základní |  | 0 | 0.102 | 1.071 | 0 | 0 | 8 | M | 3 |  |  |  | ROZPOCET | 0 | 0 | 0 | 0 | 0 | 1 | 0 | 4 | 2067181139
| PP |  | obrubník betonový silniční 1000x150x300mm | [14 empty] | PP | 3
| VV |  | Obruby - Betonové obrubníky 1000x150x300mm z betonu C20/25-XF3 | [14 empty] | VV | 3 | 1 | True | 0 | ROZPOCET
| VV |  | 2+2+2+4,5 |  | 10.5 | [12 empty] | VV | 3 | 2 | True | 0 | ROZPOCET
| VV |  | Součet |  | 10.5 | [12 empty] | VV | 3 | 4 | True | 1 | ROZPOCET
84 | M | 59217017 | obrubník betonový chodníkový 1000x100x250mm | m | 359 |  | 0 | CS ÚRS 2019 01 |  | základní |  | 0 | 0.058 | 20.822 | 0 | 0 | 8 | M | 3 |  |  |  | ROZPOCET | 0 | 0 | 0 | 0 | 0 | 1 | 0 | 4 | -1705951793
| PP |  | obrubník betonový chodníkový 1000x100x250mm | [14 empty] | PP | 3
| VV |  | Obruby - Betonové obrubníky 1000x100x250mm z betonu C20/25-XF3 | [14 empty] | VV | 3 | 1 | True | 0 | ROZPOCET
| VV |  | 359 |  | 359 | [12 empty] | VV | 3 | 2 | True | 0 | ROZPOCET
| VV |  | Součet |  | 359 | [12 empty] | VV | 3 | 4 | True | 1 | ROZPOCET
85 | K | 916231213 | Osazení chodníkového obrubníku betonového stojatého s boční opěrou do lože z betonu prostého | m | 359 |  | 0 | CS ÚRS 2019 01 |  | základní |  | 0 | 0.1295 | 46.4905 | 0 | 0 | 4 | K | 3 |  |  |  | ROZPOCET | 0 | 0 | 0 | 0 | 0 | 1 | 0 | 4 | -723801148
| PP |  | Osazení chodníkového obrubníku betonového stojatého s boční opěrou do lože z betonu prostého | [14 empty] | PP | 3
| VV |  | Obruby - Betonové obrubníky - Uložení nových betonových chodníkových obrubníků | [14 empty] | VV | 3 | 1 | True | 0 | ROZPOCET
| VV |  | 359 |  | 359 | [12 empty] | VV | 3 | 2 | True | 1 | ROZPOCET
86 | K | 916241113 | Osazení obrubníku kamenného ležatého s boční opěrou do lože z betonu prostého | m | 297 |  | 0 | CS ÚRS 2019 01 |  | základní |  | 0 | 0.16849 | 50.0415 | 0 | 0 | 4 | K | 3 |  |  |  | ROZPOCET | 0 | 0 | 0 | 0 | 0 | 1 | 0 | 4 | -1052853363
| PP |  | Osazení obrubníku kamenného ležatého s boční opěrou do lože z betonu prostého | [14 empty] | PP | 3
| VV |  | Obruby - Kamenné obrubníky - Pokládka kamenných obrubníku 1000x250x200mm do sedlového betonového lože | [14 empty] | VV | 3 | 1 | True | 0 | ROZPOCET
| VV |  | včetně vyplnění spár cementovou maltou MC25-XF4 v tl. 5-10mm. Bude užito 90% kamenných obrubníku z demolice | [14 empty] | VV | 3 | 1 | True | 0 | ROZPOCET
| VV |  | Obruby budou kamenicky opracovány a na viditelných površích pemrlovány. | [14 empty] | VV | 3 | 1 | True | 0 | ROZPOCET
| VV |  | 297,00*0,9 |  | 267.3 | [12 empty] | VV | 3 | 2 | True | 0 | ROZPOCET
| VV |  | Obruby - Kamenné obrubníky - Pokládka nových kamenných obrubníku 1000x250x200mm z kamenných krajníků z šedé české žuly | [14 empty] | VV | 3 | 1 | True | 0 | ROZPOCET
| VV |  | do sedlového betonového lože, včetně vyplnění spár cementovou maltou MC25-XF4 v tl. 5-10mm | [14 empty] | VV | 3 | 1 | True | 0 | ROZPOCET
| VV |  | Bude užito 10% nových kamenných obrubníků | [14 empty] | VV | 3 | 1 | True | 0 | ROZPOCET
| VV |  | 297,00*0,1 |  | 29.7 | [12 empty] | VV | 3 | 2 | True | 0 | ROZPOCET
| VV |  | Součet |  | 297 | [12 empty] | VV | 3 | 4 | True | 1 | ROZPOCET
| D | 8 | Trubní vedení |  |  |  | 0 |  |  |  |  | 0 |  | 7.0862 |  | 0 | 1 | D | 1 |  |  |  | ROZPOCET | [6 empty] | 0
87 | K | 12R | Nátěr betonu Np+2x Na | m2 | 7.02 |  | 0 |  |  | základní |  | 0 | 0.00082 | 0.0057564 | 0 | 0 | 4 | K | 2 |  |  |  | ROZPOCET | 0 | 0 | 0 | 0 | 0 | 1 | 0 | 4 | 1898595290
| PP |  | Nátěr betonu Np+2x Na | [14 empty] | PP | 2
| VV |  | Inženýrské sítě - Uliční vpustě - Nátěr ploch na styku se zeminou Np+2xNa | [14 empty] | VV | 2 | 1 | True | 0 | ROZPOCET
| VV |  | 1*(3,7*3,16*0,6) |  | 7.02 | [12 empty] | VV | 2 | 2 | True | 0 | ROZPOCET
| VV |  | Součet |  | 7.02 | [12 empty] | VV | 2 | 4 | True | 1 | ROZPOCET
88 | K | 175151101.R | Obsypání potrubí a objektů strojně ŠD se zhutněním | m3 | 22.62 |  | 0 |  |  | základní |  | 0 | 0 | 0 | 0 | 0 | 4 | K | 2 |  |  |  | ROZPOCET | 0 | 0 | 0 | 0 | 0 | 1 | 0 | 4 | 1557331205
| PP |  | Obsypání potrubí a objektů strojně ŠD se zhutněním | [14 empty] | PP | 2
| VV |  | Inženýrské sítě - Uliční vpustě - Obsyp uliční vpustě štěrkodrtí fr. 0/63mm hutněné po vrstvách (0,300mm) na ID=0,85; 100%PS | [14 empty] | VV | 2 | 1 | True | 0 | ROZPOCET
| VV |  | včetně nákupu a dovozu na stavbu | [14 empty] | VV | 2 | 1 | True | 0 | ROZPOCET
| VV |  | 1*((1,8*1,8)-(3,16*0,3*0,3))*3,0 |  | 8.87 | [12 empty] | VV | 2 | 2 | True | 0 | ROZPOCET
| VV |  | Inženýrské sítě - Kanalizační přípojka - Zásyp štěrkodrtí fr. 0/63, hutněn po vrstvách (300mm) min. 95% PS, včetně nákupu a dovozu na stavbu. | [14 empty] | VV | 2 | 1 | True | 0 | ROZPOCET
| VV |  | (10+15)*1,1*0,5 |  | 13.75 | [12 empty] | VV | 2 | 2 | True | 0 | ROZPOCET
| VV |  | Součet |  | 22.62 | [12 empty] | VV | 2 | 4 | True | 1 | ROZPOCET
89 | K | 451573111 | Lože pod potrubí otevřený výkop ze štěrkopísku | m3 | 5.82 |  | 0 | CS ÚRS 2019 01 |  | základní |  | 0 | 0 | 0 | 0 | 0 | 4 | K | 2 |  |  |  | ROZPOCET | 0 | 0 | 0 | 0 | 0 | 1 | 0 | 4 | 243103241
| PP |  | Lože pod potrubí otevřený výkop ze štěrkopísku | [14 empty] | PP | 2
| VV |  | Inženýrské sítě - Kanalizační přípojka - Zřízení podsypu z písku fr. 0/4 tl. 200mm pro uložení potrubí, včetně nákupu a dovozu na stavbu. | [14 empty] | VV | 2 | 1 | True | 0 | ROZPOCET
| VV |  | (10+15)*1,1*0,2 |  | 5.5 | [12 empty] | VV | 2 | 2 | True | 0 | ROZPOCET
| VV |  | Inženýrské sítě - Uliční vpustě - Podsyp ze štěrkodrti fr 0/32mm tl. 100mm, včetně nákupu, dovozu na stavbu a hutnění | [14 empty] | VV | 2 | 1 | True | 0 | ROZPOCET
| VV |  | 1*1,8*1,8*0,1 |  | 0.32 | [12 empty] | VV | 2 | 2 | True | 0 | ROZPOCET
| VV |  | Součet |  | 5.82 | [12 empty] | VV | 2 | 4 | True | 1 | ROZPOCET
90 | K | 452311131 | Podkladní desky z betonu prostého tř. C 12/15 otevřený výkop | m3 | 0.32 |  | 0 |  |  | základní |  | 0 | 0 | 0 | 0 | 0 | 4 | K | 2 |  |  |  | ROZPOCET | 0 | 0 | 0 | 0 | 0 | 1 | 0 | 4 | 1416151758
| PP |  | Podkladní desky z betonu prostého tř. C 12/15 otevřený výkop | [14 empty] | PP | 2
| VV |  | Inženýrské sítě - Uliční vpustě - Podkladní beton C12/15 tl. 100 mm pro uložení uličních vpustí, včetně nákupu, dovozu a zhutnění do výkopu | [14 empty] | VV | 2 | 1 | True | 0 | ROZPOCET
| VV |  | 1*1,8*1,8*0,1 |  | 0.32 | [12 empty] | VV | 2 | 2 | True | 0 | ROZPOCET
| VV |  | Součet |  | 0.32 | [12 empty] | VV | 2 | 4 | True | 1 | ROZPOCET
91 | K | 452312151 | Sedlové lože z betonu prostého tř. C 20/25 otevřený výkop | m3 | 2.78 |  | 0 | CS ÚRS 2019 01 |  | základní |  | 0 | 0 | 0 | 0 | 0 | 4 | K | 2 |  |  |  | ROZPOCET | 0 | 0 | 0 | 0 | 0 | 1 | 0 | 4 | 1138594419
| PP |  | Sedlové lože z betonu prostého tř. C 20/25 otevřený výkop | [14 empty] | PP | 2
| VV |  | Inženýrské sítě - Prahová vpusť - Betonové lože pro uložení prahopvé vpusti z betonu C20/25-XF3, včetně nákupu, dovozu na stavbu a hutnění. | [14 empty] | VV | 2 | 1 | True | 0 | ROZPOCET
| VV |  | 11,1*0,25 |  | 2.78 | [12 empty] | VV | 2 | 2 | True | 0 | ROZPOCET
| VV |  | Součet |  | 2.78 | [12 empty] | VV | 2 | 4 | True | 1 | ROZPOCET
92 | K | 899623141 | Obetonování potrubí nebo zdiva stok betonem prostým tř. C 12/15 otevřený výkop | m3 | 20 |  | 0 | CS ÚRS 2019 01 |  | základní |  | 0 | 0 | 0 | 0 | 0 | 4 | K | 2 |  |  |  | ROZPOCET | 0 | 0 | 0 | 0 | 0 | 1 | 0 | 4 | -900861289
| PP |  | Obetonování potrubí nebo zdiva stok betonem prostým tř. C 12/15 otevřený výkop | [14 empty] | PP | 2
| VV |  | Inženýrské sítě - Kanaliační přípojka - Obetonování kanalizační přípojky betonem C12/15 v min. tloušťce 100mm | [14 empty] | VV | 2 | 1 | True | 0 | ROZPOCET
| VV |  | včetně nákupu a dovozu betonu na stavbu. | [14 empty] | VV | 2 | 1 | True | 0 | ROZPOCET
| VV |  | (10+15)*0,8 |  | 20 | [12 empty] | VV | 2 | 2 | True | 0 | ROZPOCET
| VV |  | Součet |  | 20 | [12 empty] | VV | 2 | 4 | True | 1 | ROZPOCET
93 | K | 935114122.R | Štěrbinový odvodňovací betonový žlab 450x500 mm se spádem 0,5% se základem | m | 11.1 |  | 0 |  |  | základní |  | 0 | 0.63788 | 7.0805 | 0 | 0 | 4 | K | 2 |  |  |  | ROZPOCET | 0 | 0 | 0 | 0 | 0 | 1 | 0 | 4 | 803910566
| PP |  | Štěrbinový odvodňovací betonový žlab 450x500 mm se spádem 0,5% se základem | [14 empty] | PP | 2
| VV |  | Inženýrské sítě - Prahová vpusť - Uložení nové prahové vpusti tvořené z velkých ŽB štěrbinových žlabů šířky 0,400m s úzkým litinovým roštěm š. 120mm | [14 empty] | VV | 2 | 1 | True | 0 | ROZPOCET
| VV |  | D400 | [14 empty] | VV | 2 | 1 | True | 0 | ROZPOCET
| VV |  | Prahová vpusť bude vybavena oboustraným čístícím kusem, jednostranou vpustí s odkalovacím prostorem a zápachovou uzávěrou a dvěma čely. | [14 empty] | VV | 2 | 1 | True | 0 | ROZPOCET
| VV |  | 11,1 |  | 11.1 | [12 empty] | VV | 2 | 2 | True | 0 | ROZPOCET
| VV |  | Součet |  | 11.1 | [12 empty] | VV | 2 | 4 | True | 1 | ROZPOCET
94 | K | UZ | D+M Opatření kanalizačních přípojek pachovou uzávěrou z HDPE DN150 (kolena), včetně nákupu a dovozu na stavbu. | kus | 4 |  | 0 |  |  | základní |  | 0 | 0 | 0 | 0 | 0 | 4 | K | 2 |  |  |  | ROZPOCET | 0 | 0 | 0 | 0 | 0 | 1 | 0 | 4 | 1011075723
| PP |  | D+M Opatření kanalizačních přípojek pachovou uzávěrou z HDPE DN150 (kolena), včetně nákupu a dovozu na stavbu. | [14 empty] | PP | 2
| VV |  | Opatření kanalizačních přípojek pachovou uzávěrou z HDPE DN150 (kolena), včetně nákupu a dovozu na stavbu. | [14 empty] | VV | 2 | 1 | True | 0 | ROZPOCET
| VV |  | 4 |  | 4 | [12 empty] | VV | 2 | 2 | True | 0 | ROZPOCET
| VV |  | Součet |  | 4 | [12 empty] | VV | 2 | 4 | True | 1 | ROZPOCET
95 | K | UV | D+M Uliční vpusti | kus | 1 |  | 0 |  |  | základní |  | 0 | 0 | 0 | 0 | 0 | 4 | K | 2 |  |  |  | ROZPOCET | 0 | 0 | 0 | 0 | 0 | 1 | 0 | 4 | -793382223
| PP |  | D+M Uliční vpusti | [14 empty] | PP | 2
| VV |  | nženýrské sítě - Uliční vpustě - Zřízení nové ŽB uliční vpustě s vnitřním průměru DN500mm s odkalovacím prostorem a litinovým rámem. | [14 empty] | VV | 2 | 1 | True | 0 | ROZPOCET
| VV |  | Uliční vpusť bude vybavena vpusťovou mříží z kompozitních materiálů o rozměru 500/500mm | [14 empty] | VV | 2 | 1 | True | 0 | ROZPOCET
| VV |  | a zatěžovací třídy D400 s kruhovým kalovým košem | [14 empty] | VV | 2 | 1 | True | 0 | ROZPOCET
| VV |  | Předpokládaná výška UV je 3,20m. Včetně nákupu, dovozu na stavbu a manipulace. | [14 empty] | VV | 2 | 1 | True | 0 | ROZPOCET
| VV |  | 1 |  | 1 | [12 empty] | VV | 2 | 2 | True | 0 | ROZPOCET
| VV |  | Součet |  | 1 | [12 empty] | VV | 2 | 4 | True | 1 | ROZPOCET
| D | 9 | Ostatní konstrukce a práce, bourání |  |  |  | 0 |  |  |  |  | 0 |  | 4.2796 |  | 1.082 | 1 | D | 1 |  |  |  | ROZPOCET | [6 empty] | 0
| D | 91 | Doplňující konstrukce a práce pozemních komunikací, letišť a ploch |  |  |  | 0 |  |  |  |  | 0 |  | 4.2796 |  | 1.082 | 1 | D | 2 |  |  |  | ROZPOCET | [6 empty] | 0
96 | K | 388995.R | Chránička kabelů půlená z trub HDPE DN 160 | m | 10 |  | 0 |  |  | základní |  | 0 | 0.00107 | 0.0107 | 0 | 0 | 4 | K | 3 |  |  |  | ROZPOCET | 0 | 0 | 0 | 0 | 0 | 1 | 0 | 4 | 1363924418
| PP |  | Chránička kabelů půlená z trub HDPE DN 160 | [14 empty] | PP | 3
| VV |  | Inženýrské sítě - Chránička IS - Uložení půlené chránííčky stávající inženýrské sítě z HDPE DN 160/110, včetně nákupu a dovozu na stavbu. | [14 empty] | VV | 3 | 1 | True | 0 | ROZPOCET
| VV |  | 10 |  | 10 | [12 empty] | VV | 3 | 2 | True | 0 | ROZPOCET
| VV |  | Součet |  | 10 | [12 empty] | VV | 3 | 4 | True | 1 | ROZPOCET
97 | K | 899201211 | Demontáž mříží litinových včetně rámů hmotnosti do 50 kg | kus | 11 |  | 0 | CS ÚRS 2019 01 |  | základní |  | 0 | 0 | 0 | 0.05 | 0.55 | 4 | K | 3 |  |  |  | ROZPOCET | 0 | 0 | 0 | 0 | 0 | 1 | 0 | 4 | 272863069
| PP |  | Demontáž mříží litinových včetně rámů hmotnosti do 50 kg | [14 empty] | PP | 3
| VV |  | Demolice - Inženýrské sítě - Odstranění stávajících litinové mříže ze žlabu. Litinová mříž bude předána určené výkupní firmě kovových odpadů | [14 empty] | VV | 3 | 1 | True | 0 | ROZPOCET
| VV |  | dle objednatele. | [14 empty] | VV | 3 | 1 | True | 0 | ROZPOCET
| VV |  | - hmotnost 1m mříže šířky 400mm = 20kg | [14 empty] | VV | 3 | 1 | True | 0 | ROZPOCET
| VV |  | 11 |  | 11 | [12 empty] | VV | 3 | 2 | True | 0 | ROZPOCET
| VV |  | Součet |  | 11 | [12 empty] | VV | 3 | 4 | True | 1 | ROZPOCET
98 | K | 899203211 | Demontáž mříží litinových včetně rámů hmotnosti přes 100 do 150 kg | kus | 3 |  | 0 | CS ÚRS 2019 01 |  | základní |  | 0 | 0 | 0 | 0.15 | 0.45 | 4 | K | 3 |  |  |  | ROZPOCET | 0 | 0 | 0 | 0 | 0 | 1 | 0 | 4 | 1231450512
| PP |  | Demontáž mříží litinových včetně rámů hmotnosti přes 100 do 150 kg | [14 empty] | PP | 3
| VV |  | Demolice - Inženýrské sítě - Odstranění stávajících litinových mříží UV, včetně rámu. | [14 empty] | VV | 3 | 1 | True | 0 | ROZPOCET
| VV |  | Litinová konstrukce budou předány určené výkupní firmě kovových odpadů dle objednatele. | [14 empty] | VV | 3 | 1 | True | 0 | ROZPOCET
| VV |  | 3 |  | 3 | [12 empty] | VV | 3 | 2 | True | 0 | ROZPOCET
| VV |  | Součet |  | 3 | [12 empty] | VV | 3 | 4 | True | 1 | ROZPOCET
99 | K | 899431111 | Výšková úprava uličního vstupu nebo vpusti do 200 mm zvýšením krycího hrnce, šoupěte nebo hydrantu | kus | 12 |  | 0 | CS ÚRS 2019 01 |  | základní |  | 0 | 0.31108 | 3.733 | 0 | 0 | 4 | K | 3 |  |  |  | ROZPOCET | 0 | 0 | 0 | 0 | 0 | 1 | 0 | 4 | 1121894754
| PP |  | Výšková úprava uličního vstupu nebo vpusti do 200 mm zvýšením krycího hrnce, šoupěte nebo hydrantu | [14 empty] | PP | 3
| VV |  | Inženýrské sítě - Výšková úprava krycích hrnců a povrchových znaků inženýrských sítí | [14 empty] | VV | 3 | 1 | True | 0 | ROZPOCET
| VV |  | 12 |  | 12 | [12 empty] | VV | 3 | 2 | True | 0 | ROZPOCET
| VV |  | Součet |  | 12 | [12 empty] | VV | 3 | 4 | True | 1 | ROZPOCET
100 | K | 914111111 | Montáž svislé dopravní značky do velikosti 1 m2 objímkami na sloupek nebo konzolu | kus | 4 |  | 0 | CS ÚRS 2019 01 |  | základní |  | 0 | 0.0007 | 0.0028 | 0 | 0 | 4 | K | 3 |  |  |  | ROZPOCET | 0 | 0 | 0 | 0 | 0 | 1 | 0 | 4 | -719388835
| PP |  | Montáž svislé dopravní značky do velikosti 1 m2 objímkami na sloupek nebo konzolu | [14 empty] | PP | 3
| VV |  | Svislé dopravní značení - Montáž nových a stávajícíh tabulí svislého dopravního značení na sloupky, popř. na sloupy VO a TV. | [14 empty] | VV | 3 | 1 | True | 0 | ROZPOCET
| VV |  | - 2x C10a „Stezka pro chodce a cyklisty (dělená)“ | [14 empty] | VV | 3 | 1 | True | 0 | ROZPOCET
| VV |  | - 1x E13 „Dodatková tabulka“ | [14 empty] | VV | 3 | 1 | True | 0 | ROZPOCET
| VV |  | - 1x B12 „Zákaz vjezdu vyznačených vozidel“ | [14 empty] | VV | 3 | 1 | True | 0 | ROZPOCET
| VV |  | 2+1+1 |  | 4 | [12 empty] | VV | 3 | 2 | True | 0 | ROZPOCET
| VV |  | Součet |  | 4 | [12 empty] | VV | 3 | 4 | True | 1 | ROZPOCET
101 | K | 914511112 | Montáž sloupku dopravních značek délky do 3,5 m s betonovým základem a patkou | kus | 3 |  | 0 | CS ÚRS 2019 01 |  | základní |  | 0 | 0.11241 | 0.33723 | 0 | 0 | 4 | K | 3 |  |  |  | ROZPOCET | 0 | 0 | 0 | 0 | 0 | 1 | 0 | 4 | -616754633
| PP |  | Montáž sloupku dopravních značek délky do 3,5 m s betonovým základem a patkou | [14 empty] | PP | 3
| P |  | Poznámka k položce: Svislé dopravní značení - Sloupky z ocelových žárově zinkovaných trubek DN70mm, s novými litinovými kotevními patkami s 4-mi kotevními šrouby, včetně nákupu, dovozu na stavbu a montáže. Kotevní šrouby budou zabetonovány do základů s využitím matrice. | [14 empty] | P | 3
| VV |  | včetně betonové patky | [14 empty] | VV | 3 | 1 | True | 0 | ROZPOCET
| VV |  | 3 |  | 3 | [12 empty] | VV | 3 | 2 | True | 0 | ROZPOCET
| VV |  | Součet |  | 3 | [12 empty] | VV | 3 | 4 | True | 1 | ROZPOCET
102 | K | 915111115 | Vodorovné dopravní značení dělící čáry souvislé š 125 mm základní žlutá barva | m | 74.5 |  | 0 | CS ÚRS 2019 01 |  | základní |  | 0 | 8e-05 | 0.00596 | 0 | 0 | 4 | K | 3 |  |  |  | ROZPOCET | 0 | 0 | 0 | 0 | 0 | 1 | 0 | 4 | -859087150
| PP |  | Vodorovné dopravní značení dělící čáry souvislé š 125 mm základní žlutá barva | [14 empty] | PP | 3
| VV |  | Vodorovné dopravní značení - První fáze pomocí jednosložkové barvy. | [14 empty] | VV | 3 | 1 | True | 0 | ROZPOCET
| VV |  | Podélná čára souvislá ŽLUTÁ (V1a - 0,125m) o celkové délce 74,5m | [14 empty] | VV | 3 | 1 | True | 0 | ROZPOCET
| VV |  | 74,5 |  | 74.5 | [12 empty] | VV | 3 | 2 | True | 0 | ROZPOCET
| VV |  | Součet |  | 74.5 | [12 empty] | VV | 3 | 4 | True | 1 | ROZPOCET
103 | K | 91513110R | Vodorovné dopravní značení přechody pro chodce, šipky, symboly dvousložkový plast | m2 | 2.95 |  | 0 |  |  | základní |  | 0 | 0.00145 | 0.0042775 | 0 | 0 | 4 | K | 3 |  |  |  | ROZPOCET | 0 | 0 | 0 | 0 | 0 | 1 | 0 | 4 | -439602081
| PP |  | Vodorovné dopravní značení přechody pro chodce, šipky, symboly dvousložkový plast | [14 empty] | PP | 3
| VV |  | Vodorovné dopravní značení - Druhá fáze pomocí dvousložkového plastu litého, nanášeného za studena / termoplastická matrice. | [14 empty] | VV | 3 | 1 | True | 0 | ROZPOCET
| VV |  | Symbol svislé dopravní značky ČERVENOBÍLÁ - SDZ P4 (V15) o celkové ploše 0,6m2 | [14 empty] | VV | 3 | 1 | True | 0 | ROZPOCET
| VV |  | 0,6 |  | 0.6 | [12 empty] | VV | 3 | 2 | True | 0 | ROZPOCET
| VV |  | Jízdní pruh pro cyklisty ŽLUTÁ (V14 - rovně) o celkové ploše 1,75m2 | [14 empty] | VV | 3 | 1 | True | 0 | ROZPOCET
| VV |  | 0,6+1,75 |  | 2.35 | [12 empty] | VV | 3 | 2 | True | 0 | ROZPOCET
| VV |  | Součet |  | 2.95 | [12 empty] | VV | 3 | 4 | True | 1 | ROZPOCET
104 | K | 915131116 | Vodorovné dopravní značení přechody pro chodce, šipky, symboly retroreflexní žlutá barva | m2 | 6.5 |  | 0 | CS ÚRS 2019 01 |  | základní |  | 0 | 0.00145 | 0.009425 | 0 | 0 | 4 | K | 3 |  |  |  | ROZPOCET | 0 | 0 | 0 | 0 | 0 | 1 | 0 | 4 | 1797252059
| PP |  | Vodorovné dopravní značení přechody pro chodce, šipky, symboly retroreflexní žlutá barva | [14 empty] | PP | 3
| VV |  | Vodorovné dopravní značení - Druhá fáze pomocí dvousložkového strukturálního plastu nanášeného za studena. | [14 empty] | VV | 3 | 1 | True | 0 | ROZPOCET
| VV |  | Přejezd pro cyklisty (V8a - 0,5m) o celkové ploše 6,5m2 | [14 empty] | VV | 3 | 1 | True | 0 | ROZPOCET
| VV |  | 6,5 |  | 6.5 | [12 empty] | VV | 3 | 2 | True | 0 | ROZPOCET
| VV |  | Součet |  | 6.5 | [12 empty] | VV | 3 | 4 | True | 1 | ROZPOCET
105 | K | 91513111R | Vodorovné dopravní značení přechody pro chodce, šipky, symboly základní barva | m2 | 8.85 |  | 0 |  |  | základní |  | 0 | 0.0012 | 0.01062 | 0 | 0 | 4 | K | 3 |  |  |  | ROZPOCET | 0 | 0 | 0 | 0 | 0 | 1 | 0 | 4 | -1806643867
| PP |  | Vodorovné dopravní značení přechody pro chodce, šipky, symboly základní barva | [14 empty] | PP | 3
| VV |  | Vodorovné dopravní značení - První fáze pomocí jednosložkové barvy. | [14 empty] | VV | 3 | 1 | True | 0 | ROZPOCET
| VV |  | Přejezd pro cyklisty (V8a - 0,5m) o celkové ploše 6,5m2 | [14 empty] | VV | 3 | 1 | True | 0 | ROZPOCET
| VV |  | 6,5 |  | 6.5 | [12 empty] | VV | 3 | 2 | True | 0 | ROZPOCET
| VV |  | Symbol svislé dopravní značky ČERVENOBÍLÁ - SDZ P4 (V15) o celkové ploše 0,6m2 | [14 empty] | VV | 3 | 1 | True | 0 | ROZPOCET
| VV |  | 0,6 |  | 0.6 | [12 empty] | VV | 3 | 2 | True | 0 | ROZPOCET
| VV |  | Jízdní pruh pro cyklisty ŽLUTÁ (V14 - rovně) o celkové ploše 1,75m2 | [14 empty] | VV | 3 | 1 | True | 0 | ROZPOCET
| VV |  | 1,75 |  | 1.75 | [12 empty] | VV | 3 | 2 | True | 0 | ROZPOCET
| VV |  | Součet |  | 8.85 | [12 empty] | VV | 3 | 4 | True | 1 | ROZPOCET
106 | K | 915211116 | Vodorovné dopravní značení dělící čáry souvislé š 125 mm retroreflexní žlutý plast | m | 74.5 |  | 0 | CS ÚRS 2019 01 |  | základní |  | 0 | 0.00033 | 0.024585 | 0 | 0 | 4 | K | 3 |  |  |  | ROZPOCET | 0 | 0 | 0 | 0 | 0 | 1 | 0 | 4 | 1565714057
| PP |  | Vodorovné dopravní značení dělící čáry souvislé š 125 mm retroreflexní žlutý plast | [14 empty] | PP | 3
| VV |  | Vodorovné dopravní značení - Druhá fáze pomocí dvousložkového strukturálního plastu nanášeného za studena. | [14 empty] | VV | 3 | 1 | True | 0 | ROZPOCET
| VV |  | Podélná čára souvislá ŽLUTÁ (V1a - 0,125m) o celkové délce 74,5m | [14 empty] | VV | 3 | 1 | True | 0 | ROZPOCET
| VV |  | 74,5 |  | 74.5 | [12 empty] | VV | 3 | 2 | True | 0 | ROZPOCET
| VV |  | Součet |  | 74.5 | [12 empty] | VV | 3 | 4 | True | 1 | ROZPOCET
107 | K | 91911223R | Řezání spár pro vytvoření komůrky š 20 mm hl 40 mm pro těsnící zálivku v živičném krytu | m | 136.6 |  | 0 |  |  | základní |  | 0 | 1e-05 | 0.001366 | 0 | 0 | 4 | K | 3 |  |  |  | ROZPOCET | 0 | 0 | 0 | 0 | 0 | 1 | 0 | 4 | 1877245218
| PP |  | Řezání spár pro vytvoření komůrky š 20 mm hl 40 mm pro těsnící zálivku v živičném krytu | [14 empty] | PP | 3
| VV |  | včetně odvozu a uložení na skládku DPO Martinov ve vzdálenosti 12km | [14 empty] | VV | 3 | 1 | True | 0 | ROZPOCET
| VV |  | Spáry - Chodník - Profrézování spáry 40x20mm mezi novým a stávajícím krytem chodníku | [14 empty] | VV | 3 | 1 | True | 0 | ROZPOCET
| VV |  | 2,9+3+3,6+5,7 |  | 15.2 | [12 empty] | VV | 3 | 2 | True | 0 | ROZPOCET
| VV |  | Spáry - Vozovka - Profrézování spáry 40x20mm mezi novým a stávajícím krytem vozovky | [14 empty] | VV | 3 | 1 | True | 0 | ROZPOCET
| VV |  | 4,4+4,4+4,7+4,7+4,5+4,5+12,7+23,3+17,6+3,3+10,8 |  | 94.9 | [12 empty] | VV | 3 | 2 | True | 0 | ROZPOCET
| VV |  | Spáry - Vozovka - Profrézování spáry 40x20mm při hranách uliční a prahové vpusti | [14 empty] | VV | 3 | 1 | True | 0 | ROZPOCET
| VV |  | 25+1,5 |  | 26.5 | [12 empty] | VV | 3 | 2 | True | 0 | ROZPOCET
| VV |  | Součet |  | 136.6 | [12 empty] | VV | 3 | 4 | True | 1 | ROZPOCET
108 | K | 919121233 | Těsnění spár zálivkou za studena pro komůrky š 20 mm hl 40 mm bez těsnicího profilu | m | 136.6 |  | 0 | CS ÚRS 2019 01 |  | základní |  | 0 | 0.00088 | 0.12021 | 0 | 0 | 4 | K | 3 |  |  |  | ROZPOCET | 0 | 0 | 0 | 0 | 0 | 1 | 0 | 4 | -346393927
| PP |  | Těsnění spár zálivkou za studena pro komůrky š 20 mm hl 40 mm bez těsnicího profilu | [14 empty] | PP | 3
| VV |  | Asfaltová modifikovaná zálivka bude provedena s přelivem 60mm a povápněna | [14 empty] | VV | 3 | 1 | True | 0 | ROZPOCET
| VV |  | Spáry - Chodník - Profrézování spáry 40x20mm mezi novým a stávajícím krytem chodníku | [14 empty] | VV | 3 | 1 | True | 0 | ROZPOCET
| VV |  | 2,9+3+3,6+5,7 |  | 15.2 | [12 empty] | VV | 3 | 2 | True | 0 | ROZPOCET
| VV |  | Spáry - Vozovka - Profrézování spáry 40x20mm mezi novým a stávajícím krytem vozovky | [14 empty] | VV | 3 | 1 | True | 0 | ROZPOCET
| VV |  | 4,4+4,4+4,7+4,7+4,5+4,5+12,7+23,3+17,6+3,3+10,8 |  | 94.9 | [12 empty] | VV | 3 | 2 | True | 0 | ROZPOCET
| VV |  | Asfaltová modifikovaná zálivka bude provedena bez přelivu a povápněna. | [14 empty] | VV | 3 | 1 | True | 0 | ROZPOCET
| VV |  | Spáry - Vozovka - Profrézování spáry 40x20mm při hranách uliční a prahové vpusti | [14 empty] | VV | 3 | 1 | True | 0 | ROZPOCET
| VV |  | 25+1,5 |  | 26.5 | [12 empty] | VV | 3 | 2 | True | 0 | ROZPOCET
| VV |  | Součet |  | 136.6 | [12 empty] | VV | 3 | 4 | True | 1 | ROZPOCET
109 | K | 966006132 | Odstranění značek dopravních nebo orientačních se sloupky s betonovými patkami | kus | 1 |  | 0 | CS ÚRS 2019 01 |  | základní |  | 0 | 0 | 0 | 0.082 | 0.082 | 4 | K | 3 |  |  |  | ROZPOCET | 0 | 0 | 0 | 0 | 0 | 1 | 0 | 4 | -1246038520
| PP |  | Odstranění značek dopravních nebo orientačních se sloupky s betonovými patkami | [14 empty] | PP | 3
| P |  | Poznámka k položce: Položka zahrnuje i vybourání základové patky a demontáž dvou tabulí dopravní značky | [14 empty] | P | 3
| VV |  | Svislé dopravní značení - Demontáž stávajících dopravních značek. | [14 empty] | VV | 3 | 1 | True | 0 | ROZPOCET
| VV |  | 1 |  | 1 | [12 empty] | VV | 3 | 2 | True | 0 | ROZPOCET
| VV |  | Součet |  | 1 | [12 empty] | VV | 3 | 4 | True | 1 | ROZPOCET
110 | M | C10a | Svislé dopravní značení C10a, (FeZn prolis) | kus | 2 |  | 0 |  |  | základní |  | 0 | 0 | 0 | 0 | 0 | 8 | M | 3 |  |  |  | ROZPOCET | 0 | 0 | 0 | 0 | 0 | 1 | 0 | 4 | -428918837
| PP |  | Svislé dopravní značení C10a, (FeZn prolis) | [14 empty] | PP | 3
| VV |  | C10a „Stezka pro chodce a cyklisty (dělená)“ | [14 empty] | VV | 3 | 1 | True | 0 | ROZPOCET
| VV |  | 1+1 |  | 2 | [12 empty] | VV | 3 | 2 | True | 0 | ROZPOCET
| VV |  | Součet |  | 2 | [12 empty] | VV | 3 | 4 | True | 1 | ROZPOCET
111 | M | 40445230 | sloupek pro dopravní značku Zn D 70mm v 3,5m | kus | 3 |  | 0 | CS ÚRS 2019 01 |  | základní |  | 0 | 0.0065 | 0.0195 | 0 | 0 | 8 | M | 3 |  |  |  | ROZPOCET | 0 | 0 | 0 | 0 | 0 | 1 | 0 | 4 | 1743425841
| PP |  | sloupek pro dopravní značku Zn D 70mm v 3,5m | [14 empty] | PP | 3
| VV |  | Svislé dopravní značení - Sloupky z ocelových žárově zinkovaných trubek DN70mm | [14 empty] | VV | 3 | 1 | True | 0 | ROZPOCET
| VV |  | 3 |  | 3 | [12 empty] | VV | 3 | 2 | True | 0 | ROZPOCET
| VV |  | Součet |  | 3 | [12 empty] | VV | 3 | 4 | True | 1 | ROZPOCET

## SO 18-91.1 - ÚPRAVA KOMUN...
{86523d40-8b93-43aa-b7ec-f421313143e1}
2
| KRYCÍ LIST SOUPISU PRACÍ | [7 empty] | v --- níže se nacházejí doplnkové a pomocné údaje k sestavám --- v | [8 empty] | False
Stavba:
Rekonstrukce TT na ul. Pavlova vč. zastávky Rodimcevova
Objekt:
SO 18-91.1 - ÚPRAVA KOMUNIKACE PAVLOVOVA (SEVER)
| KSO: |  |  |  |  | CC-CZ:
| Místo: |  | Ostrava |  |  | Datum: | 19. 11. 2019
| Zadavatel: |  |  |  |  | IČ:
DIČ:
| Uchazeč: |  |  |  |  | IČ: | Vyplň údaj
|  | Vyplň údaj |  |  |  | DIČ: | Vyplň údaj
| Projektant: |  |  |  |  | IČ:
DIČ:
| Zpracovatel: |  |  |  |  | IČ:
DIČ:
Poznámka:
| Cena bez DPH | [5 empty] | 0
|  |  | Základ daně |  |  | Sazba daně | Výše daně
| DPH | základní | 0 |  |  | 21% | 0
|  | snížená | 0 |  |  | 15% | 0
|  | zákl. přenesená | 0 |  |  | 21% | 0
|  | sníž. přenesená | 0 |  |  | 15% | 0
|  | nulová | 0 |  |  | 0% | 0
| Cena s DPH |  |  | v | CZK |  | 0
| Projektant |  |  | Zpracovatel
| Datum a podpis: |  | Razítko | Datum a podpis: |  |  | Razítko
| Objednavatel |  |  | Uchazeč
| Datum a podpis: |  | Razítko | Datum a podpis: |  |  | Razítko
REKAPITULACE ČLENĚNÍ SOUPISU PRACÍ
Stavba:
Rekonstrukce TT na ul. Pavlova vč. zastávky Rodimcevova
Objekt:
SO 18-91.1 - ÚPRAVA KOMUNIKACE PAVLOVOVA (SEVER)
Místo: |  |  | Ostrava |  |  | Datum: | 19. 11. 2019
Zadavatel: | [5 empty] | Projektant:
Uchazeč: |  |  | Vyplň údaj |  |  | Zpracovatel:
Kód dílu - Popis | [6 empty] | Cena celkem [CZK]
Náklady ze soupisu prací | [6 empty] | 0 | [11 empty] | -1
| HSV - Práce a dodávky HSV | [5 empty] | 0
| 11 - Zemní práce - přípravné a přidružené práce | [5 empty] | 0
| 5 - Komunikace pozemní | [5 empty] | 0
| 57 - Kryty pozemních komunikací letišť a ploch z kameniva nebo živičné | [5 empty] | 0
| 59 - Kryty pozemních komunikací, letišť a ploch dlážděné | [5 empty] | 0
| 9 - Ostatní konstrukce a práce, bourání | [5 empty] | 0
SOUPIS PRACÍ
Stavba:
Rekonstrukce TT na ul. Pavlova vč. zastávky Rodimcevova
Objekt:
SO 18-91.1 - ÚPRAVA KOMUNIKACE PAVLOVOVA (SEVER)
Místo: |  |  | Ostrava |  |  | Datum: | 19. 11. 2019
Zadavatel: | [5 empty] | Projektant:
Uchazeč: |  |  | Vyplň údaj |  |  | Zpracovatel:
PČ | Typ | Kód | Popis | MJ | Množství | J.cena [CZK] | Cena celkem [CZK] | Cenová soustava |  | DPH | J. Nh [h] | Nh celkem [h] | J. hmotnost [t] | Hmotnost celkem [t] | J. suť [t] | Suť Celkem [t]
Náklady soupisu celkem | [6 empty] | 0 |  |  |  |  | 0 |  | 9.6213 |  | 17.3024 |  | D | -1 | [10 empty] | 0
| D | HSV | Práce a dodávky HSV |  |  |  | 0 |  |  |  |  | 0 |  | 9.6213 |  | 17.3024 | 1 | D | 0 |  |  |  | ROZPOCET | [6 empty] | 0
| D | 11 | Zemní práce - přípravné a přidružené práce |  |  |  | 0 |  |  |  |  | 0 |  | 0.09315 |  | 17.3024 | 1 | D | 1 |  |  |  | ROZPOCET | [6 empty] | 0
1 | K | 11310615R | Rozebrání dlažeb pro pěší komunikace ze zámkové dlažby s ložem z kameniva s očištěním pro zpětné použití | m2 | 8 |  | 0 |  |  | základní |  | 0 | 0 | 0 | 0.295 | 2.36 | 4 | K | 2 |  |  |  | ROZPOCET | 0 | 0 | 0 | 0 | 0 | 1 | 0 | 4 | 1681330703
| PP |  | Rozebrání dlažeb pro pěší komunikace ze zámkové dlažby s ložem z kameniva s očištěním pro zpětné použití | [14 empty] | PP | 2
| VV |  | Demolice - Nároží chodníku - Vybourání cementobetonové zámkové dlažby v tl.60mm, ponecháno pro opětovné využití na stavbě, včetně očištění | [14 empty] | VV | 2 | 1 | True | 0 | ROZPOCET
| VV |  | 8 |  | 8 | [12 empty] | VV | 2 | 2 | True | 0 | ROZPOCET
| VV |  | Součet |  | 8 | [12 empty] | VV | 2 | 4 | True | 1 | ROZPOCET
2 | K | 11310616R | Rozebrání dlažeb pěší komunikace ze zámkové dlažby s ložem z kameniva s odvozem na skládku zhotovitele | m2 | 3.6 |  | 0 |  |  | základní |  | 0 | 0 | 0 | 0.295 | 1.062 | 4 | K | 2 |  |  |  | ROZPOCET | 0 | 0 | 0 | 0 | 0 | 1 | 0 | 4 | 893812175
| PP |  | Rozebrání dlažeb pěší komunikace ze zámkové dlažby s ložem z kameniva s odvozem na skládku zhotovitele | [14 empty] | PP | 2
| VV |  | Demolice - Navrácení nároží chodníku u výjezdu z objízdné trasy do původního stavu - Vybourání provizorně osazené reliéfní cementobetonové | [14 empty] | VV | 2 | 1 | True | 0 | ROZPOCET
| VV |  | zámkové dlažby o tl. 60mm podél provizorního nároží chodníků, včetně odvozu a uložení na skládku zhotovitele. | [14 empty] | VV | 2 | 1 | True | 0 | ROZPOCET
| VV |  | 12*0,3 |  | 3.6 | [12 empty] | VV | 2 | 2 | True | 0 | ROZPOCET
| VV |  | Součet |  | 3.6 | [12 empty] | VV | 2 | 4 | True | 1 | ROZPOCET
3 | K | 11310634R | Rozebrání dlažeb při překopech vozovek ze žulových kostek s očištěním pro zpětné použití, s odvozem na skládku zhotovitele | m2 | 6 |  | 0 |  |  | základní |  | 0 | 0 | 0 | 0.417 | 2.502 | 4 | K | 2 |  |  |  | ROZPOCET | 0 | 0 | 0 | 0 | 0 | 1 | 0 | 4 | -1971108845
| PP |  | Rozebrání dlažeb při překopech vozovek ze žulových kostek s očištěním pro zpětné použití, s odvozem na skládku zhotovitele | [14 empty] | PP | 2
| VV |  | Demolice - Navrácení nároží chodníku u výjezdu z objízdné trasy do původního stavu - Vybourání dvouřádku z žulových kostek přídlažby, vrstva tl. 125mm | [14 empty] | VV | 2 | 1 | True | 0 | ROZPOCET
| VV |  | včetně odvozu a uložení na skládku zhotovitele | [14 empty] | VV | 2 | 1 | True | 0 | ROZPOCET
| VV |  | 12*0,25 |  | 3 | [12 empty] | VV | 2 | 2 | True | 0 | ROZPOCET
| VV |  | Demolice - Nároží chodníku - Obruby - Vybourání dvouřádku z žulových kostek přídlažby 125x125x125mm, včetně očištění, ponecháno pro opětovné využití | [14 empty] | VV | 2 | 1 | True | 0 | ROZPOCET
| VV |  | na stavbě | [14 empty] | VV | 2 | 1 | True | 0 | ROZPOCET
| VV |  | 12*0,25 |  | 3 | [12 empty] | VV | 2 | 2 | True | 0 | ROZPOCET
| VV |  | Součet |  | 6 | [12 empty] | VV | 2 | 4 | True | 1 | ROZPOCET
4 | K | 11310718R | Odstranění podkladu živičného | m3 | 2.22 |  | 0 |  |  | základní |  | 0 | 0 | 0 | 0.22 | 0.4884 | 4 | K | 2 |  |  |  | ROZPOCET | 0 | 0 | 0 | 0 | 0 | 1 | 0 | 4 | 1859126826
| PP |  | Odstranění podkladu živičného | [14 empty] | PP | 2
| VV |  | Demolice - Navrácení nároží chodníku u výjezdu z objízdné trasy do původního stavu - Vybourání asfaltových vrstev vozovky tl. 110 mm | [14 empty] | VV | 2 | 1 | True | 0 | ROZPOCET
| VV |  | včetně odvozu a uložení na skládku zhotovitele | [14 empty] | VV | 2 | 1 | True | 0 | ROZPOCET
| VV |  | (19,4-12*(0,5+0,3))*0,11 |  | 1.08 | [12 empty] | VV | 2 | 2 | True | 0 | ROZPOCET
| VV |  | Demolice - Nároží chodníku - Vozovka – Vybourání asfaltových vrstev vozovky tl. 190 mm, včetně odvozu a uložení na skládku zhotovitele. | [14 empty] | VV | 2 | 1 | True | 0 | ROZPOCET
| VV |  | 12,00*0,5*0,19 |  | 1.14 | [12 empty] | VV | 2 | 2 | True | 0 | ROZPOCET
| VV |  | Součet |  | 2.22 | [12 empty] | VV | 2 | 4 | True | 1 | ROZPOCET
5 | K | 11310721R | Odstranění podkladu z kameniva | m3 | 7.86 |  | 0 |  |  | základní |  | 0 | 0 | 0 | 0.5 | 3.93 | 4 | K | 2 |  |  |  | ROZPOCET | 0 | 0 | 0 | 0 | 0 | 1 | 0 | 4 | 2057528647
| PP |  | Odstranění podkladu z kameniva | [14 empty] | PP | 2
| VV |  | Demolice - Navrácení nároží chodníku u výjezdu z objízdné trasy do původního stavu - Odstranění nezpevněných podkladních vrstev vozovky tl. 300mm | [14 empty] | VV | 2 | 1 | True | 0 | ROZPOCET
| VV |  | včetně odvozu a uložení na skládku zhotovitele | [14 empty] | VV | 2 | 1 | True | 0 | ROZPOCET
| VV |  | (19,4-12*(0,5+0,3))*0,3 |  | 2.94 | [12 empty] | VV | 2 | 2 | True | 0 | ROZPOCET
| VV |  | Demolice - Navrácení nároží chodníku u výjezdu z objízdné trasy do původního stavu - Odtěžení ložné vrstvy pro provizorní dlažbu z hrubě drceného | [14 empty] | VV | 2 | 1 | True | 0 | ROZPOCET
| VV |  | kameniva ve vrstvě o tl. 40mm, včetně odvozu a uložení na dkládku zhotovitele. | [14 empty] | VV | 2 | 1 | True | 0 | ROZPOCET
| VV |  | 12*0,3*0,04 |  | 0.14 | [12 empty] | VV | 2 | 2 | True | 0 | ROZPOCET
| VV |  | Demolice - Navrácení nároží chodníku u výjezdu z objízdné trasy do původního stavu - Odtěžení podkladní vrstvy pro provizorní dlažbu | [14 empty] | VV | 2 | 1 | True | 0 | ROZPOCET
| VV |  | ze štěrkodrti v tl. 300mm, včetně odvozu a uložení na skládku zhotovitele | [14 empty] | VV | 2 | 1 | True | 0 | ROZPOCET
| VV |  | 12*0,3*0,3 |  | 1.08 | [12 empty] | VV | 2 | 2 | True | 0 | ROZPOCET
| VV |  | Demolice - Nároží chodníku - Vybourání podkladních nezpevněných vrstev zámkové dlažby v tl.200mm, včetně odvozu a uložení na skládku zhotovitele. | [14 empty] | VV | 2 | 1 | True | 0 | ROZPOCET
| VV |  | 8*0,2 |  | 1.6 | [12 empty] | VV | 2 | 2 | True | 0 | ROZPOCET
| VV |  | Demolice - Nároží chodníku - Vozovka – Odstranění nezpevněných podkladních vrstev vozovky tl. 350mm, včetně odvozu a uložení na skládku zhotovitele. | [14 empty] | VV | 2 | 1 | True | 0 | ROZPOCET
| VV |  | 12*0,5*0,35 |  | 2.1 | [12 empty] | VV | 2 | 2 | True | 0 | ROZPOCET
| VV |  | Součet |  | 7.86 | [12 empty] | VV | 2 | 4 | True | 1 | ROZPOCET
6 | K | 113201112.R | Vytrhání obrub silničních stojatých kamenných s očištěním pro zpětné použití | m | 12 |  | 0 |  |  | základní |  | 0 | 0 | 0 | 0.29 | 3.48 | 4 | K | 2 |  |  |  | ROZPOCET | 0 | 0 | 0 | 0 | 0 | 1 | 0 | 4 | 1444787811
| PP |  | Vytrhání obrub silničních stojatých kamenných s očištěním pro zpětné použití | [14 empty] | PP | 2
| VV |  | Demolice - Nároží chodníku - Obruby - Vybourání kamenných obrubníků 250x200x1000mm, ponechány pro opětovné využití na stavbě, včetně očištění | [14 empty] | VV | 2 | 1 | True | 0 | ROZPOCET
| VV |  | 12 |  | 12 | [12 empty] | VV | 2 | 2 | True | 0 | ROZPOCET
| VV |  | Součet |  | 12 | [12 empty] | VV | 2 | 4 | True | 1 | ROZPOCET
7 | K | 113201115.R | Vytrhání obrub silničních stojatých kamenných s odvozem na skládku | m | 12 |  | 0 |  |  | základní |  | 0 | 0 | 0 | 0.29 | 3.48 | 4 | K | 2 |  |  |  | ROZPOCET | 0 | 0 | 0 | 0 | 0 | 1 | 0 | 4 | -1283190021
| PP |  | Vytrhání obrub silničních stojatých kamenných s odvozem na skládku | [14 empty] | PP | 2
| VV |  | Demolice - Navrácení nároží chodníku u výjezdu z objízdné trasy do původního stavu - Vybourání kamenných obrubníků 250x200x1000mm | [14 empty] | VV | 2 | 1 | True | 0 | ROZPOCET
| VV |  | včetně odvozu a uložení na skládku zhotovitele | [14 empty] | VV | 2 | 1 | True | 0 | ROZPOCET
| VV |  | 12 |  | 12 | [12 empty] | VV | 2 | 2 | True | 0 | ROZPOCET
| VV |  | Součet |  | 12 | [12 empty] | VV | 2 | 4 | True | 1 | ROZPOCET
8 | K | 121101101.R | Sejmutí ornice s přemístěním na skládku zhotovitele | m3 | 2.4 |  | 0 |  |  | základní |  | 0 | 0 | 0 | 0 | 0 | 4 | K | 2 |  |  |  | ROZPOCET | 0 | 0 | 0 | 0 | 0 | 1 | 0 | 4 | 169600509
| PP |  | Sejmutí ornice s přemístěním na skládku zhotovitele | [14 empty] | PP | 2
| VV |  | Příprava území – Odhumusování plochy v tl. 100mm, která bude zasažena stavebními úpravami, včetně odvozu a uložení na skládku zhotovitele | [14 empty] | VV | 2 | 1 | True | 0 | ROZPOCET
| VV |  | 24*0,1 |  | 2.4 | [12 empty] | VV | 2 | 2 | True | 0 | ROZPOCET
| VV |  | Součet |  | 2.4 | [12 empty] | VV | 2 | 4 | True | 1 | ROZPOCET
9 | K | 12210110.R | Odkopávky a prokopávky nezapažené v hornině tř. 1 a 2 objem do 100 m3 | m3 | 11.5 |  | 0 |  |  | základní |  | 0 | 0 | 0 | 0 | 0 | 4 | K | 2 |  |  |  | ROZPOCET | 0 | 0 | 0 | 0 | 0 | 1 | 0 | 4 | -1038238724
| PP |  | Odkopávky a prokopávky nezapažené v hornině tř. 1 a 2 objem do 100 m3 | [14 empty] | PP | 2
| VV |  | Demolice - Navrácení nároží chodníku u výjezdu z objízdné trasy do původního stavu - Výkop pro prohloubení dna výkopu | [14 empty] | VV | 2 | 1 | True | 0 | ROZPOCET
| VV |  | vzniklého odstraněním stávající konstrukce vozovky o tl. 130mm pro nové konstrukce vozovky, včetně odvozu a uložení na skládku zhotovitele | [14 empty] | VV | 2 | 1 | True | 0 | ROZPOCET
| VV |  | 12*0,5*0,13 |  | 0.78 | [12 empty] | VV | 2 | 2 | True | 0 | ROZPOCET
| VV |  | Výkopy - Nároží chodníku - Výkopové práce v místech provizorního rozšíření komunikace u nároží chodníku o hloubku 140mm | [14 empty] | VV | 2 | 1 | True | 0 | ROZPOCET
| VV |  | 8,00*0,140 |  | 1.12 | [12 empty] | VV | 2 | 2 | True | 0 | ROZPOCET
| VV |  | Výkopy - Objízdná trasa - odtěžení zeminy v místech rozšíření objízdné trasy | [14 empty] | VV | 2 | 1 | True | 0 | ROZPOCET
| VV |  | 24,00*0,4 |  | 9.6 | [12 empty] | VV | 2 | 2 | True | 0 | ROZPOCET
| VV |  | Součet |  | 11.5 | [12 empty] | VV | 2 | 4 | True | 1 | ROZPOCET
10 | K | 174101101.R | Zásyp jam, šachet rýh nebo kolem objektů sypaninou se zhutněním | m3 | 0.78 |  | 0 |  |  | základní |  | 0 | 0 | 0 | 0 | 0 | 4 | K | 2 |  |  |  | ROZPOCET | 0 | 0 | 0 | 0 | 0 | 1 | 0 | 4 | 1923464368
| PP |  | Zásyp jam, šachet rýh nebo kolem objektů sypaninou se zhutněním | [14 empty] | PP | 2
| VV |  | Výkopy - Nároží chodníku - Zásyp dna výkopu vzniklého odstraněním stávající konstrukce vozovky vrstvou zeminy o tl. 130mm | [14 empty] | VV | 2 | 1 | True | 0 | ROZPOCET
| VV |  | pro zarovnání výšek dna výkopu. Zásyp proveden ze zemin vhodných do podloží komunikace. | [14 empty] | VV | 2 | 1 | True | 0 | ROZPOCET
| VV |  | 12*0,5*0,13 |  | 0.78 | [12 empty] | VV | 2 | 2 | True | 0 | ROZPOCET
| VV |  | Součet |  | 0.78 | [12 empty] | VV | 2 | 4 | True | 1 | ROZPOCET
11 | K | 181102302 | Úprava pláně v zářezech se zhutněním | m2 | 62.8 |  | 0 |  |  | základní |  | 0 | 0 | 0 | 0 | 0 | 4 | K | 2 |  |  |  | ROZPOCET | 0 | 0 | 0 | 0 | 0 | 1 | 0 | 4 | 338249426
| PP |  | Úprava pláně v zářezech se zhutněním | [14 empty] | PP | 2
| VV |  | Hutnění - Navrácení nároží chodníku u výjezdu z objízdné trasy do původního stavu - Nároží chodníku - Úprava zemní pláně včetně hutnění | [14 empty] | VV | 2 | 1 | True | 0 | ROZPOCET
| VV |  | 8+12*0,95 |  | 19.4 | [12 empty] | VV | 2 | 2 | True | 0 | ROZPOCET
| VV |  | Hutnění - Nároží chodníku + objízdná trasa - Úprava zemní pláně včetně hutnění | [14 empty] | VV | 2 | 1 | True | 0 | ROZPOCET
| VV |  | 8+12*0,95+24 |  | 43.4 | [12 empty] | VV | 2 | 2 | True | 0 | ROZPOCET
| VV |  | Součet |  | 62.8 | [12 empty] | VV | 2 | 4 | True | 1 | ROZPOCET
12 | K | 599121111.R | Zálivka živičná spár hl 50 mm s vyčištěním | m2 | 6.21 |  | 0 |  |  | základní |  | 0 | 0.015 | 0.09315 | 0 | 0 | 4 | K | 2 |  |  |  | ROZPOCET | 0 | 0 | 0 | 0 | 0 | 1 | 0 | 4 | 1613047789
| PP |  | Zálivka živičná spár hl 50 mm s vyčištěním | [14 empty] | PP | 2
| VV |  | Konstrukce vozovky - Objízdná trasa - Přespárování stávajících betonových panelů modifikovanou asfaltovou zálivkou - cca 30% všech spar | [14 empty] | VV | 2 | 1 | True | 0 | ROZPOCET
| VV |  | (90+6*70+6*3+7+3*61+14*4+9*6)*0,025*0,3 |  | 6.21 | [12 empty] | VV | 2 | 2 | True | 0 | ROZPOCET
| VV |  | Součet |  | 6.21 | [12 empty] | VV | 2 | 4 | True | 1 | ROZPOCET
13 | K | 919735112 | Řezání stávajícího živičného krytu hl do 100 mm | m | 12 |  | 0 | CS ÚRS 2019 01 |  | základní |  | 0 | 0 | 0 | 0 | 0 | 4 | K | 2 |  |  |  | ROZPOCET | 0 | 0 | 0 | 0 | 0 | 1 | 0 | 4 | -1389074731
| PP |  | Řezání stávajícího živičného krytu hl do 100 mm | [14 empty] | PP | 2
| VV |  | Demolice - Nároží chodníku - Vozovka - Nařezání obrusné vrstvy kotoučovou pilou do hloubky 100mm | [14 empty] | VV | 2 | 1 | True | 0 | ROZPOCET
| VV |  | 12 |  | 12 | [12 empty] | VV | 2 | 2 | True | 0 | ROZPOCET
| VV |  | Součet |  | 12 | [12 empty] | VV | 2 | 4 | True | 1 | ROZPOCET
14 | K | 919735113 | Řezání stávajícího živičného krytu hl do 150 mm | m | 12 |  | 0 | CS ÚRS 2019 01 |  | základní |  | 0 | 0 | 0 | 0 | 0 | 4 | K | 2 |  |  |  | ROZPOCET | 0 | 0 | 0 | 0 | 0 | 1 | 0 | 4 | 1227423233
| PP |  | Řezání stávajícího živičného krytu hl do 150 mm | [14 empty] | PP | 2
| VV |  | Demolice - Navrácení nároží chodníku u výjezdu z objízdné trasy do původního stavu - Nařezání obrusné a podkladní vrstvy | [14 empty] | VV | 2 | 1 | True | 0 | ROZPOCET
| VV |  | kotoučovou pilou do hloubky 110mm | [14 empty] | VV | 2 | 1 | True | 0 | ROZPOCET
| VV |  | 12 |  | 12 | [12 empty] | VV | 2 | 2 | True | 0 | ROZPOCET
| VV |  | Součet |  | 12 | [12 empty] | VV | 2 | 4 | True | 1 | ROZPOCET
15 | K | 997013801 | Poplatek za uložení na skládce (skládkovné) stavebního odpadu betonového kód odpadu 170 101 | t | 14.23 |  | 0 | CS ÚRS 2019 01 |  | základní |  | 0 | 0 | 0 | 0 | 0 | 4 | K | 2 |  |  |  | ROZPOCET | 0 | 0 | 0 | 0 | 0 | 1 | 0 | 4 | -847589003
| PP |  | Poplatek za uložení na skládce (skládkovné) stavebního odpadu betonového kód odpadu 170 101 | [14 empty] | PP | 2
| VV |  | Demolice - Nároží chodníku - Obruby - Poplatek za uložení betonové suti z betonového lože na skládku. | [14 empty] | VV | 2 | 1 | True | 0 | ROZPOCET
| VV |  | 3*2,3 |  | 6.9 | [12 empty] | VV | 2 | 2 | True | 0 | ROZPOCET
| VV |  | Demolice - Navrácení nároží chodníku u výjezdu z objízdné trasy do původního stavu - Poplatek za uložení betonové suti na skládku | [14 empty] | VV | 2 | 1 | True | 0 | ROZPOCET
| VV |  | 12*0,25*2,3 |  | 6.9 | [12 empty] | VV | 2 | 2 | True | 0 | ROZPOCET
| VV |  | Demolice - Navrácení nároží chodníku u výjezdu z objízdné trasy do původního stavu - Poplatek za uložení cementobetonové suti na skládku | [14 empty] | VV | 2 | 1 | True | 0 | ROZPOCET
| VV |  | 12*0,3*0,06*2 |  | 0.43 | [12 empty] | VV | 2 | 2 | True | 0 | ROZPOCET
| VV |  | Součet |  | 14.23 | [12 empty] | VV | 2 | 4 | True | 1 | ROZPOCET
16 | K | 997223845 | Poplatek za uložení na skládce (skládkovné) odpadu asfaltového bez dehtu kód odpadu 170 302 | t | 10.92 |  | 0 | CS ÚRS 2019 01 |  | základní |  | 0 | 0 | 0 | 0 | 0 | 4 | K | 2 |  |  |  | ROZPOCET | 0 | 0 | 0 | 0 | 0 | 1 | 0 | 4 | 1272996227
| PP |  | Poplatek za uložení na skládce (skládkovné) odpadu asfaltového bez dehtu kód odpadu 170 302 | [14 empty] | PP | 2
| VV |  | Demolice - Nároží chodníku - Vozovka – poplatek za uložení asfaltové suti na skládku. | [14 empty] | VV | 2 | 1 | True | 0 | ROZPOCET
| VV |  | 12*0,5*0,19*2,4 |  | 2.74 | [12 empty] | VV | 2 | 2 | True | 0 | ROZPOCET
| VV |  | Demolice - Navrácení nároží chodníku u výjezdu z objízdné trasy do původního stavu - Poplatek za uložení asfaltové suti na skládku | [14 empty] | VV | 2 | 1 | True | 0 | ROZPOCET
| VV |  | (19,4-12*(0,5+0,3))*0,11*2,4 |  | 2.59 | [12 empty] | VV | 2 | 2 | True | 0 | ROZPOCET
| VV |  | Demolice - Navrácení nároží chodníku u výjezdu z objízdné trasy do původního stavu - Poplatek za uložení nezpevněných asfaltových vrstev na skládku. | [14 empty] | VV | 2 | 1 | True | 0 | ROZPOCET
| VV |  | (19,40-12,00*(0,50+0,30))*0,30*1,9 |  | 5.59 | [12 empty] | VV | 2 | 2 | True | 0 | ROZPOCET
| VV |  | Součet |  | 10.92 | [12 empty] | VV | 2 | 4 | True | 1 | ROZPOCET
17 | K | 997223855 | Poplatek za uložení na skládce (skládkovné) zeminy a kameniva kód odpadu 170 504 | t | 39.01 |  | 0 | CS ÚRS 2019 01 |  | základní |  | 0 | 0 | 0 | 0 | 0 | 4 | K | 2 |  |  |  | ROZPOCET | 0 | 0 | 0 | 0 | 0 | 1 | 0 | 4 | -509037899
| PP |  | Poplatek za uložení na skládce (skládkovné) zeminy a kameniva kód odpadu 170 504 | [14 empty] | PP | 2
| VV |  | Příprava území – Uložení zeminy (odhumusování) na skládku, včetně poplatku za uložení na skládku | [14 empty] | VV | 2 | 1 | True | 0 | ROZPOCET
| VV |  | 24*0,1*1,9 |  | 4.56 | [12 empty] | VV | 2 | 2 | True | 0 | ROZPOCET
| VV |  | Demolice - Nároží chodníku - Poplatek za uložení podkladních nezpevněných vrstev zámkové dlažby na skládku. | [14 empty] | VV | 2 | 1 | True | 0 | ROZPOCET
| VV |  | 8*0,2*1,9 |  | 3.04 | [12 empty] | VV | 2 | 2 | True | 0 | ROZPOCET
| VV |  | Výkopy - Nároží chodníku - Poplatek za uložení na skládku odstraněné zeminy. | [14 empty] | VV | 2 | 1 | True | 0 | ROZPOCET
| VV |  | 10,72*1,9 |  | 20.37 | [12 empty] | VV | 2 | 2 | True | 0 | ROZPOCET
| VV |  | Konstrukce vozovky - Objízdná trasa - Poplatek za uložení na skládku odstraněné zeminy | [14 empty] | VV | 2 | 1 | True | 0 | ROZPOCET
| VV |  | 248,4*0,025*0,05*1,9 |  | 0.59 | [12 empty] | VV | 2 | 2 | True | 0 | ROZPOCET
| VV |  | Demolice - Navrácení nároží chodníku u výjezdu z objízdné trasy do původního stavu - Poplatek za uložení zeminy na skládku | [14 empty] | VV | 2 | 1 | True | 0 | ROZPOCET
| VV |  | 0,78*1,9 |  | 1.48 | [12 empty] | VV | 2 | 2 | True | 0 | ROZPOCET
| VV |  | Demolice - Navrácení nároží chodníku u výjezdu z objízdné trasy do původního stavu - Poplatek za uložení žulových kostek přídlažby na skládku | [14 empty] | VV | 2 | 1 | True | 0 | ROZPOCET
| VV |  | 12*(0,125+0,125)*0,125*2,6 |  | 0.98 | [12 empty] | VV | 2 | 2 | True | 0 | ROZPOCET
| VV |  | Demolice - Navrácení nároží chodníku u výjezdu z objízdné trasy do původního stavu - Poplatek za uložení kamenných obrubníků na skládku | [14 empty] | VV | 2 | 1 | True | 0 | ROZPOCET
| VV |  | 12*0,25*0,2*2,8 |  | 1.68 | [12 empty] | VV | 2 | 2 | True | 0 | ROZPOCET
| VV |  | Demolice - Navrácení nároží chodníku u výjezdu z objízdné trasy do původního stavu - Poplatek za uložení suti z ložné vrstvy na skládku | [14 empty] | VV | 2 | 1 | True | 0 | ROZPOCET
| VV |  | 12*0,3*0,04*1,9 |  | 0.27 | [12 empty] | VV | 2 | 2 | True | 0 | ROZPOCET
| VV |  | Demolice - Navrácení nároží chodníku u výjezdu z objízdné trasy do původního stavu - Poplatek za uložení suti z podkladní vrstvy na skládku | [14 empty] | VV | 2 | 1 | True | 0 | ROZPOCET
| VV |  | 12*0,3*0,3*1,9 |  | 2.05 | [12 empty] | VV | 2 | 2 | True | 0 | ROZPOCET
| VV |  | Demolice - Nároží chodníku - Vozovka – Poplatek za uložení nezpevněných podkladních vozovkových vrstev na skládku. | [14 empty] | VV | 2 | 1 | True | 0 | ROZPOCET
| VV |  | 12*0,5*0,35*1,9 |  | 3.99 | [12 empty] | VV | 2 | 2 | True | 0 | ROZPOCET
| VV |  | Součet |  | 39.01 | [12 empty] | VV | 2 | 4 | True | 1 | ROZPOCET
| D | 5 | Komunikace pozemní |  |  |  | 0 |  |  |  |  | 0 |  | 9.5281 |  | 0 | 1 | D | 1 |  |  |  | ROZPOCET | [6 empty] | 0
| D | 57 | Kryty pozemních komunikací letišť a ploch z kameniva nebo živičné |  |  |  | 0 |  |  |  |  | 0 |  | 2.268 |  | 0 | 1 | D | 2 |  |  |  | ROZPOCET | [6 empty] | 0
18 | K | 564851111 | Podklad ze štěrkodrtě ŠD tl 150 mm | m2 | 40.94 |  | 0 | CS ÚRS 2019 01 |  | základní |  | 0 | 0 | 0 | 0 | 0 | 4 | K | 3 |  |  |  | ROZPOCET | 0 | 0 | 0 | 0 | 0 | 1 | 0 | 4 | -1110969811
| PP |  | Podklad ze štěrkodrtě ŠD tl 150 mm | [14 empty] | PP | 3
| VV |  | Konstrukce vozovky - Provizorní nároží chodníků + Objízdná trasa - Podkladní vrstva ze štěrkodrti ŠDa 0/63 tl. 150mm, včetně hutnění | [14 empty] | VV | 3 | 1 | True | 0 | ROZPOCET
| VV |  | (19,4-12*(0,5+0,3)+24)*0,15 |  | 5.07 | [12 empty] | VV | 3 | 2 | True | 0 | ROZPOCET
| VV |  | (19,4-12*(0,5+0,3)+24)*0,15 |  | 5.07 | [12 empty] | VV | 3 | 2 | True | 0 | ROZPOCET
| VV |  | Konstrukce vozovky - Navrácení nároží chodníku u výjezdu z objízdné trasy do původního stavu - Podkladní vrstva pod zámkovou dlažbu, | [14 empty] | VV | 3 | 1 | True | 0 | ROZPOCET
| VV |  | obrubníky, přídlažbu a vozovku - Štěrkodrť ŠDA 0/63 tl. 150mm + hutnění | [14 empty] | VV | 3 | 1 | True | 0 | ROZPOCET
| VV |  | 8+12*0,95 |  | 19.4 | [12 empty] | VV | 3 | 2 | True | 0 | ROZPOCET
| VV |  | Konstrukce vozovky - Navrácení nároží chodníku u výjezdu z objízdné trasy do původního stavu - Podkladní vrstva vozovky ze štěrkodrti | [14 empty] | VV | 3 | 1 | True | 0 | ROZPOCET
| VV |  | ŠDa 0/32 tl. min. 150mm, včetně hutnění | [14 empty] | VV | 3 | 1 | True | 0 | ROZPOCET
| VV |  | 12*0,5 |  | 6 | [12 empty] | VV | 3 | 2 | True | 0 | ROZPOCET
| VV |  | Obruby - Provizorní nároží chodníků - Podkladní vrstva pod betonové lože obrubníků - Štěrkodrť ŠDA 0/63 tl. 150mm + hutnění | [14 empty] | VV | 3 | 1 | True | 0 | ROZPOCET
| VV |  | 0,45*12 |  | 5.4 | [12 empty] | VV | 3 | 2 | True | 0 | ROZPOCET
| VV |  | Součet |  | 40.94 | [12 empty] | VV | 3 | 4 | True | 1 | ROZPOCET
19 | K | 564851113 | Podklad ze štěrkodrtě ŠD tl 170 mm | m2 | 8 |  | 0 | CS ÚRS 2019 01 |  | základní |  | 0 | 0 | 0 | 0 | 0 | 4 | K | 3 |  |  |  | ROZPOCET | 0 | 0 | 0 | 0 | 0 | 1 | 0 | 4 | 1797781782
| PP |  | Podklad ze štěrkodrtě ŠD tl 170 mm | [14 empty] | PP | 3
| VV |  | Konstrukce vozovky - Navrácení nároží chodníku u výjezdu z objízdné trasy do původního stavu - Podkladní vrstva pod zámkovou dlažbu - Štěrkodr | [14 empty] | VV | 3 | 1 | True | 0 | ROZPOCET
| VV |  | ŠDA 0/63 tl. 170mm + hutnění | [14 empty] | VV | 3 | 1 | True | 0 | ROZPOCET
| VV |  | 8 |  | 8 | [12 empty] | VV | 3 | 2 | True | 0 | ROZPOCET
| VV |  | Součet |  | 8 | [12 empty] | VV | 3 | 4 | True | 1 | ROZPOCET
20 | K | 564861111 | Podklad ze štěrkodrtě ŠD tl 200 mm | m2 | 6 |  | 0 |  |  | základní |  | 0 | 0.378 | 2.268 | 0 | 0 | 4 | K | 3 |  |  |  | ROZPOCET | 0 | 0 | 0 | 0 | 0 | 1 | 0 | 4 | 1577232303
| PP |  | Podklad ze štěrkodrtě ŠD tl 200 mm | [14 empty] | PP | 3
| VV |  | Konstrukce vozovky - Navrácení nároží chodníku u výjezdu z objízdné trasy do původního stavu - Podkladní vrstva vozovky ze štěrkodrti ŠDa 0/32 | [14 empty] | VV | 3 | 1 | True | 0 | ROZPOCET
| VV |  | tl. 200 mm, včetně hutnění | [14 empty] | VV | 3 | 1 | True | 0 | ROZPOCET
| VV |  | 12*0,5 |  | 6 | [12 empty] | VV | 3 | 2 | True | 0 | ROZPOCET
| VV |  | Součet |  | 6 | [12 empty] | VV | 3 | 4 | True | 1 | ROZPOCET
21 | K | 564871116 | Podklad ze štěrkodrtě ŠD tl. 300 mm | m2 | 1.08 |  | 0 | CS ÚRS 2019 01 |  | základní |  | 0 | 0 | 0 | 0 | 0 | 4 | K | 3 |  |  |  | ROZPOCET | 0 | 0 | 0 | 0 | 0 | 1 | 0 | 4 | 1282372818
| PP |  | Podklad ze štěrkodrtě ŠD tl. 300 mm | [14 empty] | PP | 3
| VV |  | Chodník - Provizorní nároží chodníků - Zřízení podkladní vrstvy pod provizorní konstrukci chodníku ze štěrkodrti fr. 0/32 ŠDA v tl. 300mm | [14 empty] | VV | 3 | 1 | True | 0 | ROZPOCET
| VV |  | včetně dodávky, urovnání a hutnění. | [14 empty] | VV | 3 | 1 | True | 0 | ROZPOCET
| VV |  | 12*0,3*0,3 |  | 1.08 | [12 empty] | VV | 3 | 2 | True | 0 | ROZPOCET
| VV |  | Součet |  | 1.08 | [12 empty] | VV | 3 | 4 | True | 1 | ROZPOCET
22 | K | 565155111 | Asfaltový beton vrstva podkladní ACP 16 (obalované kamenivo OKS) tl 70 mm š do 3 m | m2 | 33.8 |  | 0 | CS ÚRS 2019 01 |  | základní |  | 0 | 0 | 0 | 0 | 0 | 4 | K | 3 |  |  |  | ROZPOCET | 0 | 0 | 0 | 0 | 0 | 1 | 0 | 4 | -460086997
| PP |  | Asfaltový beton vrstva podkladní ACP 16 (obalované kamenivo OKS) tl 70 mm š do 3 m | [14 empty] | PP | 3
| VV |  | Konstrukce vozovky - Provizorní nároží chodníků + Objízdná trasa - Asfaltový beton pro podkladní vrstvy ACP 16+ tl. 70mm | [14 empty] | VV | 3 | 1 | True | 0 | ROZPOCET
| VV |  | 19,4-12*(0,5+0,3)+24 |  | 33.8 | [12 empty] | VV | 3 | 2 | True | 0 | ROZPOCET
| VV |  | Součet |  | 33.8 | [12 empty] | VV | 3 | 4 | True | 1 | ROZPOCET
23 | K | 565166112 | Asfaltový beton vrstva podkladní ACP 22 (obalované kamenivo OKH) tl 90 mm š do 3 m | m2 | 6 |  | 0 | CS ÚRS 2019 01 |  | základní |  | 0 | 0 | 0 | 0 | 0 | 4 | K | 3 |  |  |  | ROZPOCET | 0 | 0 | 0 | 0 | 0 | 1 | 0 | 4 | 631491615
| PP |  | Asfaltový beton vrstva podkladní ACP 22 (obalované kamenivo OKH) tl 90 mm š do 3 m | [14 empty] | PP | 3
| VV |  | Konstrukce vozovky - Navrácení nároží chodníku u výjezdu z objízdné trasy do původního stavu - Asfaltový beton pro podkladní vrstvy ACP 22+ tl. 90mm | [14 empty] | VV | 3 | 1 | True | 0 | ROZPOCET
| VV |  | 12*0,5 |  | 6 | [12 empty] | VV | 3 | 2 | True | 0 | ROZPOCET
| VV |  | Součet |  | 6 | [12 empty] | VV | 3 | 4 | True | 1 | ROZPOCET
24 | K | 573191111 | Postřik infiltrační kationaktivní emulzí v množství 1 kg/m2 | m2 | 85.6 |  | 0 | CS ÚRS 2019 01 |  | základní |  | 0 | 0 | 0 | 0 | 0 | 4 | K | 3 |  |  |  | ROZPOCET | 0 | 0 | 0 | 0 | 0 | 1 | 0 | 4 | 1683786612
| PP |  | Postřik infiltrační kationaktivní emulzí v množství 1 kg/m2 | [14 empty] | PP | 3
| VV |  | Konstrukce vozovky - Provizorní nároží chodníků + Objízdná trasa - Infiltrační postřik kationaktivní emulzí PI-E (0,60kg/m2) | [14 empty] | VV | 3 | 1 | True | 0 | ROZPOCET
| VV |  | 19,4-12*(0,5+0,3)+24 |  | 33.8 | [12 empty] | VV | 3 | 2 | True | 0 | ROZPOCET
| VV |  | Konstrukce vozovky - Provizorní nároží chodníků + Objízdná trasa - Spojovací postřik kationaktivní emulzí Ps-E (0,40kg/m2) | [14 empty] | VV | 3 | 1 | True | 0 | ROZPOCET
| VV |  | 19,4-12*(0,5+0,3)+24 |  | 33.8 | [12 empty] | VV | 3 | 2 | True | 0 | ROZPOCET
| VV |  | Kce vozovky - Navrácení nároží chodníku u výjezdu z objízdné trasy do původního stavu - Infiltrační postřik kationaktivní emulzí PI-E (1,00kg/m2) | [14 empty] | VV | 3 | 1 | True | 0 | ROZPOCET
| VV |  | 12*0,5 |  | 6 | [12 empty] | VV | 3 | 2 | True | 0 | ROZPOCET
| VV |  | Konstrukce vozovky - Navrácení nároží chodníku u výjezdu z objízdné trasy do původního stavu - Spojovací postřik kationaktivní emulzí PS-E (0,40kg/m2) | [14 empty] | VV | 3 | 1 | True | 0 | ROZPOCET
| VV |  | 12*0,5 |  | 6 | [12 empty] | VV | 3 | 2 | True | 0 | ROZPOCET
| VV |  | 12*0,5 |  | 6 | [12 empty] | VV | 3 | 2 | True | 0 | ROZPOCET
| VV |  | Součet |  | 85.6 | [12 empty] | VV | 3 | 4 | True | 1 | ROZPOCET
25 | K | 577134111 | Asfaltový beton vrstva obrusná ACO 11 (ABS) tř. I tl 40 mm š do 3 m z nemodifikovaného asfaltu | m2 | 33.8 |  | 0 | CS ÚRS 2019 01 |  | základní |  | 0 | 0 | 0 | 0 | 0 | 4 | K | 3 |  |  |  | ROZPOCET | 0 | 0 | 0 | 0 | 0 | 1 | 0 | 4 | -481881823
| PP |  | Asfaltový beton vrstva obrusná ACO 11 (ABS) tř. I tl 40 mm š do 3 m z nemodifikovaného asfaltu | [14 empty] | PP | 3
| VV |  | Konstrukce vozovky - Provizorní nároží chodníků + Objízdná trasa - Asfaltový beton pro obrusné vrstvy ACO 11 tl. 40mm | [14 empty] | VV | 3 | 1 | True | 0 | ROZPOCET
| VV |  | 19,4-12*(0,5+0,3)+24 |  | 33.8 | [12 empty] | VV | 3 | 2 | True | 0 | ROZPOCET
| VV |  | Součet |  | 33.8 | [12 empty] | VV | 3 | 4 | True | 1 | ROZPOCET
26 | K | 577134131 | Asfaltový beton vrstva obrusná ACO 11 (ABS) tř. I tl 40 mm š do 3 m z modifikovaného asfaltu | m2 | 6 |  | 0 |  |  | základní |  | 0 | 0 | 0 | 0 | 0 | 4 | K | 3 |  |  |  | ROZPOCET | 0 | 0 | 0 | 0 | 0 | 1 | 0 | 4 | 1594611992
| PP |  | Asfaltový beton vrstva obrusná ACO 11 (ABS) tř. I tl 40 mm š do 3 m z modifikovaného asfaltu | [14 empty] | PP | 3
| VV |  | Konstrukce vozovky - Navrácení nároží chodníku u výjezdu z objízdné trasy do původního stavu - Asfaltový beton pro obrusné vrstvy ACO 11+ modifikovaný | [14 empty] | VV | 3 | 1 | True | 0 | ROZPOCET
| VV |  | o tl. 40mm | [14 empty] | VV | 3 | 1 | True | 0 | ROZPOCET
| VV |  | 12*0,5 |  | 6 | [12 empty] | VV | 3 | 2 | True | 0 | ROZPOCET
| VV |  | Součet |  | 6 | [12 empty] | VV | 3 | 4 | True | 1 | ROZPOCET
27 | K | 577144110.R | Vysprávka asfaltový beton vrstva obrusná ACO 11 (ABS) | m3 | 7 |  | 0 |  |  | základní |  | 0 | 0 | 0 | 0 | 0 | 4 | K | 3 |  |  |  | ROZPOCET | 0 | 0 | 0 | 0 | 0 | 1 | 0 | 4 | 2106338291
| PP |  | Vysprávka asfaltový beton vrstva obrusná ACO 11 (ABS) | [14 empty] | PP | 3
| VV |  | Konstrukce vozovky - Objízdná trasa - Vysprávka ulomených a chybějících betonových panelů a nároží na objízdné trase vrstvou ACO 11 | [14 empty] | VV | 3 | 1 | True | 0 | ROZPOCET
| VV |  | ve vrstvě o tl. 200mm | [14 empty] | VV | 3 | 1 | True | 0 | ROZPOCET
| VV |  | 35*0,2 |  | 7 | [12 empty] | VV | 3 | 2 | True | 0 | ROZPOCET
| VV |  | Součet |  | 7 | [12 empty] | VV | 3 | 4 | True | 1 | ROZPOCET
28 | K | 577155132 | Asfaltový beton vrstva ložní ACL 16 (ABH) tl 60 mm š do 3 m z modifikovaného asfaltu | m2 | 6 |  | 0 | CS ÚRS 2019 01 |  | základní |  | 0 | 0 | 0 | 0 | 0 | 4 | K | 3 |  |  |  | ROZPOCET | 0 | 0 | 0 | 0 | 0 | 1 | 0 | 4 | -361168219
| PP |  | Asfaltový beton vrstva ložní ACL 16 (ABH) tl 60 mm š do 3 m z modifikovaného asfaltu | [14 empty] | PP | 3
| VV |  | Konstrukce vozovky - Navrácení nároží chodníku u výjezdu z objízdné trasy do původního stavu - Asfaltový beton pro ložné vrstvy ACL 16+ | [14 empty] | VV | 3 | 1 | True | 0 | ROZPOCET
| VV |  | modifikovaný o tl. 60mm | [14 empty] | VV | 3 | 1 | True | 0 | ROZPOCET
| VV |  | 12*0,5 |  | 6 | [12 empty] | VV | 3 | 2 | True | 0 | ROZPOCET
| VV |  | Součet |  | 6 | [12 empty] | VV | 3 | 4 | True | 1 | ROZPOCET
| D | 59 | Kryty pozemních komunikací, letišť a ploch dlážděné |  |  |  | 0 |  |  |  |  | 0 |  | 7.2601 |  | 0 | 1 | D | 2 |  |  |  | ROZPOCET | [6 empty] | 0
29 | K | 591241111 | Kladení dlažby z kostek drobných z kamene na MC tl 50 mm | m2 | 6 |  | 0 | CS ÚRS 2019 01 |  | základní |  | 0 | 0.19536 | 1.1722 | 0 | 0 | 4 | K | 3 |  |  |  | ROZPOCET | 0 | 0 | 0 | 0 | 0 | 1 | 0 | 4 | -903116978
| PP |  | Kladení dlažby z kostek drobných z kamene na MC tl 50 mm | [14 empty] | PP | 3
| VV |  | Obruby - Provizorní nároží chodníků - Zpětné osazení dvouřádku přídlažby z žulových kostek 125x125x125mm do betonového lože, | [14 empty] | VV | 3 | 1 | True | 0 | ROZPOCET
| VV |  | včetně vyplnění svislých spar maltou cementovou MC-XF4 | [14 empty] | VV | 3 | 1 | True | 0 | ROZPOCET
| VV |  | 12*0,25 |  | 3 | [12 empty] | VV | 3 | 2 | True | 0 | ROZPOCET
| VV |  | Konstrukce vozovky - Navrácení nároží chodníku u výjezdu z objízdné trasy do původního stavu - Osazení dvouřádku přídlažby z žulových | [14 empty] | VV | 3 | 1 | True | 0 | ROZPOCET
| VV |  | kostek 125x125x125 uložení do betonového lože C20/25-X3, včetně vyplnění svislých soar maltou cementovou MC-XF4 | [14 empty] | VV | 3 | 1 | True | 0 | ROZPOCET
| VV |  | 12,0*0,25 |  | 3 | [12 empty] | VV | 3 | 2 | True | 0 | ROZPOCET
| VV |  | Součet |  | 6 | [12 empty] | VV | 3 | 4 | True | 1 | ROZPOCET
30 | K | 596211110 | Kladení zámkové dlažby komunikací pro pěší tl 60 mm skupiny A pl do 50 m2 | m2 | 11.6 |  | 0 | CS ÚRS 2019 01 |  | základní |  | 0 | 0.08425 | 0.9773 | 0 | 0 | 4 | K | 3 |  |  |  | ROZPOCET | 0 | 0 | 0 | 0 | 0 | 1 | 0 | 4 | -194629160
| PP |  | Kladení zámkové dlažby komunikací pro pěší tl 60 mm skupiny A pl do 50 m2 | [14 empty] | PP | 3
| VV |  | Konstrukce vozovky - Navrácení nároží chodníku u výjezdu z objízdné trasy do původního stavu - Cementobetonová zámková dlažba z betonu C35/45-XF4 | [14 empty] | VV | 3 | 1 | True | 0 | ROZPOCET
| VV |  | tl. 60mm, včetně vyplnění spar jemným křemičitým pískem | [14 empty] | VV | 3 | 1 | True | 0 | ROZPOCET
| VV |  | 8-12*0,4 |  | 3.2 | [12 empty] | VV | 3 | 2 | True | 0 | ROZPOCET
| VV |  | Konstrukce vozovky - Navrácení nároží chodníku u výjezdu z objízdné trasy do původního stavu - Cementobetonová zámková dlažba červená reliéfní | [14 empty] | VV | 3 | 1 | True | 0 | ROZPOCET
| VV |  | z betonu C35/45-XF4 tl. 60mm, položená podél obrubníku, včetně vyplnění spar jemným křemičitým pískem | [14 empty] | VV | 3 | 1 | True | 0 | ROZPOCET
| VV |  | 12*0,4 |  | 4.8 | [12 empty] | VV | 3 | 2 | True | 0 | ROZPOCET
| VV |  | Chodník - Provizorní nároží chodníků - Předláždění oblasti kolem nově položených obrubníků původní reliéfní červenou cementobeotnovou | [14 empty] | VV | 3 | 1 | True | 0 | ROZPOCET
| VV |  | zámkovou dlažbou o tl.60mm do lože z hrubě drceného kameniva, včetně vyplnění spar jemným křemičitým pískem | [14 empty] | VV | 3 | 1 | True | 0 | ROZPOCET
| VV |  | 12*0,3 |  | 3.6 | [12 empty] | VV | 3 | 2 | True | 0 | ROZPOCET
| VV |  | Součet |  | 11.6 | [12 empty] | VV | 3 | 4 | True | 1 | ROZPOCET
31 | K | 91613121R | Osazení silničního obrubníku betonového stojatého s boční opěrou do lože z betonu prostého | m | 12 |  | 0 |  |  | základní |  | 0 | 0.1554 | 1.8648 | 0 | 0 | 4 | K | 3 |  |  |  | ROZPOCET | 0 | 0 | 0 | 0 | 0 | 1 | 0 | 4 | 1537426815
| PP |  | Osazení silničního obrubníku betonového stojatého s boční opěrou do lože z betonu prostého | [14 empty] | PP | 3
| VV |  | Konstrukce vozovky - Navrácení nároží chodníku u výjezdu z objízdné trasy do původního stavu - Osazení nového betonového obloukového | [14 empty] | VV | 3 | 1 | True | 0 | ROZPOCET
| VV |  | uložení do betonového lože C20/25-XF3, včetně vyplnění svislých spar cementovou maltou MC-XF4 | [14 empty] | VV | 3 | 1 | True | 0 | ROZPOCET
| VV |  | 12 |  | 12 | [12 empty] | VV | 3 | 2 | True | 0 | ROZPOCET
| VV |  | Součet |  | 12 | [12 empty] | VV | 3 | 4 | True | 1 | ROZPOCET
32 | M | 59217034 | obrubník betonový silniční 1000x150x300mm | m | 12 |  | 0 | CS ÚRS 2019 01 |  | základní |  | 0 | 0.102 | 1.224 | 0 | 0 | 8 | M | 3 |  |  |  | ROZPOCET | 0 | 0 | 0 | 0 | 0 | 1 | 0 | 4 | -1353420699
| PP |  | obrubník betonový silniční 1000x150x300mm | [14 empty] | PP | 3
| VV |  | 12 |  | 12 | [12 empty] | VV | 3 | 2 | True | 0 | ROZPOCET
| VV |  | Součet |  | 12 | [12 empty] | VV | 3 | 4 | True | 1 | ROZPOCET
33 | K | 916241113 | Osazení obrubníku kamenného ležatého s boční opěrou do lože z betonu prostého | m | 12 |  | 0 | CS ÚRS 2019 01 |  | základní |  | 0 | 0.16849 | 2.0219 | 0 | 0 | 4 | K | 3 |  |  |  | ROZPOCET | 0 | 0 | 0 | 0 | 0 | 1 | 0 | 4 | -851004838
| PP |  | Osazení obrubníku kamenného ležatého s boční opěrou do lože z betonu prostého | [14 empty] | PP | 3
| VV |  | Obruby - Provizorní nároží chodníků - Zpětné osazení původních kamenných obrubníků 250x200x1000mm do betonového lože, včetně vyplnění spar cementovou | [14 empty] | VV | 3 | 1 | True | 0 | ROZPOCET
| VV |  | maltou MC 25-XF4 o tl. 10mm | [14 empty] | VV | 3 | 1 | True | 0 | ROZPOCET
| VV |  | 12 |  | 12 | [12 empty] | VV | 3 | 2 | True | 0 | ROZPOCET
| VV |  | Součet |  | 12 | [12 empty] | VV | 3 | 4 | True | 1 | ROZPOCET
| D | 9 | Ostatní konstrukce a práce, bourání |  |  |  | 0 |  |  |  |  | 0 |  | 0 |  | 0 | 1 | D | 1 |  |  |  | ROZPOCET | [6 empty] | 0
34 | K | 09.R | Pročištění zanešených spár betonových panelů, cca 30% všech spár, včetně odvozu na skládku zhotovitele | m | 248.4 |  | 0 |  |  | základní |  | 0 | 0 | 0 | 0 | 0 | 4 | K | 2 |  |  |  | ROZPOCET | 0 | 0 | 0 | 0 | 0 | 1 | 0 | 4 | -1268900246
| PP |  | Pročištění zanešených spár betonových panelů, cca 30% všech spár, včetně odvozu na skládku zhotovitele | [14 empty] | PP | 2
| P |  | Poznámka k položce: Konstrukce vozovky - Objízdná trasa - Pročištění zanešených spár betonových panelů, cca 30% všech spár, včetně odvozu na skládku zhotovitele. | [14 empty] | P | 2
| VV |  | (90,0+6,0*70+6,0*3+7,0+3,0*61+14,0*4+9,0*6)*0,30 |  | 248.4 | [12 empty] | VV | 2 | 2 | True | 0 | ROZPOCET
| VV |  | Součet |  | 248.4 | [12 empty] | VV | 2 | 4 | True | 1 | ROZPOCET

## SO 18-91.2 - ÚPRAVA HL. V...
{ab523a89-6a92-4406-b00b-ebe7b3baf6ce}
2
| KRYCÍ LIST SOUPISU PRACÍ | [7 empty] | v --- níže se nacházejí doplnkové a pomocné údaje k sestavám --- v | [8 empty] | False
Stavba:
Rekonstrukce TT na ul. Pavlova vč. zastávky Rodimcevova
Objekt:
SO 18-91.2 - ÚPRAVA HL. VJEZDU DO AREÁLU THERM
| KSO: |  |  |  |  | CC-CZ:
| Místo: |  | Ostrava |  |  | Datum: | 19. 11. 2019
| Zadavatel: |  |  |  |  | IČ:
DIČ:
| Uchazeč: |  |  |  |  | IČ: | Vyplň údaj
|  | Vyplň údaj |  |  |  | DIČ: | Vyplň údaj
| Projektant: |  |  |  |  | IČ:
DIČ:
| Zpracovatel: |  |  |  |  | IČ:
DIČ:
Poznámka:
| Cena bez DPH | [5 empty] | 0
|  |  | Základ daně |  |  | Sazba daně | Výše daně
| DPH | základní | 0 |  |  | 21% | 0
|  | snížená | 0 |  |  | 15% | 0
|  | zákl. přenesená | 0 |  |  | 21% | 0
|  | sníž. přenesená | 0 |  |  | 15% | 0
|  | nulová | 0 |  |  | 0% | 0
| Cena s DPH |  |  | v | CZK |  | 0
| Projektant |  |  | Zpracovatel
| Datum a podpis: |  | Razítko | Datum a podpis: |  |  | Razítko
| Objednavatel |  |  | Uchazeč
| Datum a podpis: |  | Razítko | Datum a podpis: |  |  | Razítko
REKAPITULACE ČLENĚNÍ SOUPISU PRACÍ
Stavba:
Rekonstrukce TT na ul. Pavlova vč. zastávky Rodimcevova
Objekt:
SO 18-91.2 - ÚPRAVA HL. VJEZDU DO AREÁLU THERM
Místo: |  |  | Ostrava |  |  | Datum: | 19. 11. 2019
Zadavatel: | [5 empty] | Projektant:
Uchazeč: |  |  | Vyplň údaj |  |  | Zpracovatel:
Kód dílu - Popis | [6 empty] | Cena celkem [CZK]
Náklady ze soupisu prací | [6 empty] | 0 | [11 empty] | -1
| HSV - Práce a dodávky HSV | [5 empty] | 0
| 11 - Zemní práce - přípravné a přidružené práce | [5 empty] | 0
| 5 - Komunikace pozemní | [5 empty] | 0
| 57 - Kryty pozemních komunikací letišť a ploch z kameniva nebo živičné | [5 empty] | 0
| 59 - Kryty pozemních komunikací, letišť a ploch dlážděné | [5 empty] | 0
SOUPIS PRACÍ
Stavba:
Rekonstrukce TT na ul. Pavlova vč. zastávky Rodimcevova
Objekt:
SO 18-91.2 - ÚPRAVA HL. VJEZDU DO AREÁLU THERM
Místo: |  |  | Ostrava |  |  | Datum: | 19. 11. 2019
Zadavatel: | [5 empty] | Projektant:
Uchazeč: |  |  | Vyplň údaj |  |  | Zpracovatel:
PČ | Typ | Kód | Popis | MJ | Množství | J.cena [CZK] | Cena celkem [CZK] | Cenová soustava |  | DPH | J. Nh [h] | Nh celkem [h] | J. hmotnost [t] | Hmotnost celkem [t] | J. suť [t] | Suť Celkem [t]
Náklady soupisu celkem | [6 empty] | 0 |  |  |  |  | 0 |  | 2.3252 |  | 9.1315 |  | D | -1 | [10 empty] | 0
| D | HSV | Práce a dodávky HSV |  |  |  | 0 |  |  |  |  | 0 |  | 2.3252 |  | 9.1315 | 1 | D | 0 |  |  |  | ROZPOCET | [6 empty] | 0
| D | 11 | Zemní práce - přípravné a přidružené práce |  |  |  | 0 |  |  |  |  | 0 |  | 0 |  | 9.1315 | 1 | D | 1 |  |  |  | ROZPOCET | [6 empty] | 0
1 | K | 11310615R | Rozebrání dlažeb pro pěší komunikace ze zámkové dlažby s ložem z kameniva s očištěním pro zpětné použití | m2 | 8 |  | 0 |  |  | základní |  | 0 | 0 | 0 | 0.295 | 2.36 | 4 | K | 2 |  |  |  | ROZPOCET | 0 | 0 | 0 | 0 | 0 | 1 | 0 | 4 | 633673954
| PP |  | Rozebrání dlažeb pro pěší komunikace ze zámkové dlažby s ložem z kameniva s očištěním pro zpětné použití | [14 empty] | PP | 2
| VV |  | Demolice - Nároží chodníku - Vybourání cementobetonové zámkové dlažby v tl.60mm, ponecháno pro opětovné využití na stavbě, včetně očištění | [14 empty] | VV | 2 | 1 | True | 0 | ROZPOCET
| VV |  | 8 |  | 8 | [12 empty] | VV | 2 | 2 | True | 0 | ROZPOCET
| VV |  | Součet |  | 8 | [12 empty] | VV | 2 | 4 | True | 1 | ROZPOCET
2 | K | 11310635R | Rozebrání dlažeb při překopech vozovek ze žulových kostek s očištěním pro zpětné použití | m2 | 3.5 |  | 0 |  |  | základní |  | 0 | 0 | 0 | 0.417 | 1.4595 | 4 | K | 2 |  |  |  | ROZPOCET | 0 | 0 | 0 | 0 | 0 | 1 | 0 | 4 | -301622203
| PP |  | Rozebrání dlažeb při překopech vozovek ze žulových kostek s očištěním pro zpětné použití | [14 empty] | PP | 2
| VV |  | Demolice - Obruby - Vybourání řádku z žulových kostek přídlažby u části řešené obruby, vrstva tl. 125mm, včetně očištěné | [14 empty] | VV | 2 | 1 | True | 0 | ROZPOCET
| VV |  | ponecháno pro opětovné využití na stavbě | [14 empty] | VV | 2 | 1 | True | 0 | ROZPOCET
| VV |  | 3,5 |  | 3.5 | [12 empty] | VV | 2 | 2 | True | 0 | ROZPOCET
| VV |  | Součet |  | 3.5 | [12 empty] | VV | 2 | 4 | True | 1 | ROZPOCET
3 | K | 11310718R | Odstranění podkladu živičného | m3 | 0.6 |  | 0 |  |  | základní |  | 0 | 0 | 0 | 0.22 | 0.132 | 4 | K | 2 |  |  |  | ROZPOCET | 0 | 0 | 0 | 0 | 0 | 1 | 0 | 4 | 712816940
| PP |  | Odstranění podkladu živičného | [14 empty] | PP | 2
| VV |  | Demolice - Vozovka – Vybourání asfaltových vrstev vozovky tl. 100 mm, včetně odvozu a uložení na skládku zhotovitele. | [14 empty] | VV | 2 | 1 | True | 0 | ROZPOCET
| VV |  | 12*0,5*0,1 |  | 0.6 | [12 empty] | VV | 2 | 2 | True | 0 | ROZPOCET
| VV |  | Součet |  | 0.6 | [12 empty] | VV | 2 | 4 | True | 1 | ROZPOCET
4 | K | 11310721R | Odstranění podkladu z kameniva | m3 | 3.4 |  | 0 |  |  | základní |  | 0 | 0 | 0 | 0.5 | 1.7 | 4 | K | 2 |  |  |  | ROZPOCET | 0 | 0 | 0 | 0 | 0 | 1 | 0 | 4 | -1828526728
| PP |  | Odstranění podkladu z kameniva | [14 empty] | PP | 2
| VV |  | Demolice - Vozovka – Odstranění nezpevněných podkladních vrstev vozovky tl. 300mm, včetně odvozu a uložení na skládku zhotovitele. | [14 empty] | VV | 2 | 1 | True | 0 | ROZPOCET
| VV |  | 12*0,5*0,3 |  | 1.8 | [12 empty] | VV | 2 | 2 | True | 0 | ROZPOCET
| VV |  | Demolice - Nároží chodníku - Vybourání podkladních nezpevněných vrstev zámkové dlažby v tl.200mm | [14 empty] | VV | 2 | 1 | True | 0 | ROZPOCET
| VV |  | včetně odvozu a uložení na skládku zhotovitele. | [14 empty] | VV | 2 | 1 | True | 0 | ROZPOCET
| VV |  | 8*0,2 |  | 1.6 | [12 empty] | VV | 2 | 2 | True | 0 | ROZPOCET
| VV |  | Součet |  | 3.4 | [12 empty] | VV | 2 | 4 | True | 1 | ROZPOCET
5 | K | 113201112.R | Vytrhání obrub silničních stojatých kamenných s očištěním pro zpětné použití | m | 12 |  | 0 |  |  | základní |  | 0 | 0 | 0 | 0.29 | 3.48 | 4 | K | 2 |  |  |  | ROZPOCET | 0 | 0 | 0 | 0 | 0 | 1 | 0 | 4 | 2023402293
| PP |  | Vytrhání obrub silničních stojatých kamenných s očištěním pro zpětné použití | [14 empty] | PP | 2
| VV |  | Demolice - Obruby - Vybourání kamenných obrubníků 250x200x1000mm, ponechány pro opětovné využití na stavbě, včetně očištění | [14 empty] | VV | 2 | 1 | True | 0 | ROZPOCET
| VV |  | 12 |  | 12 | [12 empty] | VV | 2 | 2 | True | 0 | ROZPOCET
| VV |  | Součet |  | 12 | [12 empty] | VV | 2 | 4 | True | 1 | ROZPOCET
6 | K | 12210110.R | Odkopávky a prokopávky nezapažené v hornině tř. 1 a 2 objem do 100 m3 | m3 | 1.12 |  | 0 |  |  | základní |  | 0 | 0 | 0 | 0 | 0 | 4 | K | 2 |  |  |  | ROZPOCET | 0 | 0 | 0 | 0 | 0 | 1 | 0 | 4 | -1079633625
| PP |  | Odkopávky a prokopávky nezapažené v hornině tř. 1 a 2 objem do 100 m3 | [14 empty] | PP | 2
| VV |  | Výkopy - Výkopové práce v místech provizorního rozšíření komunikace u nároží chodníku o hloubku 140mm | [14 empty] | VV | 2 | 1 | True | 0 | ROZPOCET
| VV |  | 8*0,14 |  | 1.12 | [12 empty] | VV | 2 | 2 | True | 0 | ROZPOCET
| VV |  | Součet |  | 1.12 | [12 empty] | VV | 2 | 4 | True | 1 | ROZPOCET
7 | K | 181102302 | Úprava pláně v zářezech se zhutněním | m2 | 17 |  | 0 |  |  | základní |  | 0 | 0 | 0 | 0 | 0 | 4 | K | 2 |  |  |  | ROZPOCET | 0 | 0 | 0 | 0 | 0 | 1 | 0 | 4 | 1800005114
| PP |  | Úprava pláně v zářezech se zhutněním | [14 empty] | PP | 2
| VV |  | Hutnění - Úprava zemní pláně včetně hutnění | [14 empty] | VV | 2 | 1 | True | 0 | ROZPOCET
| VV |  | 8+12*0,75 |  | 17 | [12 empty] | VV | 2 | 2 | True | 0 | ROZPOCET
| VV |  | Součet |  | 17 | [12 empty] | VV | 2 | 4 | True | 1 | ROZPOCET
8 | K | 919735112 | Řezání stávajícího živičného krytu hl do 100 mm | m | 12 |  | 0 | CS ÚRS 2019 01 |  | základní |  | 0 | 0 | 0 | 0 | 0 | 4 | K | 2 |  |  |  | ROZPOCET | 0 | 0 | 0 | 0 | 0 | 1 | 0 | 4 | -20286111
| PP |  | Řezání stávajícího živičného krytu hl do 100 mm | [14 empty] | PP | 2
| VV |  | Demolice - Vozovka - Nařezání obrusné vrstvy kotoučovou pilou do hloubky 100mm | [14 empty] | VV | 2 | 1 | True | 0 | ROZPOCET
| VV |  | 12 |  | 12 | [12 empty] | VV | 2 | 2 | True | 0 | ROZPOCET
| VV |  | Součet |  | 12 | [12 empty] | VV | 2 | 4 | True | 1 | ROZPOCET
9 | K | 997013801 | Poplatek za uložení na skládce (skládkovné) stavebního odpadu betonového kód odpadu 170 101 | t | 4.14 |  | 0 | CS ÚRS 2019 01 |  | základní |  | 0 | 0 | 0 | 0 | 0 | 4 | K | 2 |  |  |  | ROZPOCET | 0 | 0 | 0 | 0 | 0 | 1 | 0 | 4 | 685120328
| PP |  | Poplatek za uložení na skládce (skládkovné) stavebního odpadu betonového kód odpadu 170 101 | [14 empty] | PP | 2
| VV |  | Demolice - Obruby - Poplatek za uložení betonové suti z betonového lože na skládku. | [14 empty] | VV | 2 | 1 | True | 0 | ROZPOCET
| VV |  | 12*0,15*2,3 |  | 4.14 | [12 empty] | VV | 2 | 2 | True | 0 | ROZPOCET
| VV |  | Součet |  | 4.14 | [12 empty] | VV | 2 | 4 | True | 1 | ROZPOCET
10 | K | 997223845 | Poplatek za uložení na skládce (skládkovné) odpadu asfaltového bez dehtu kód odpadu 170 302 | t | 1.44 |  | 0 | CS ÚRS 2019 01 |  | základní |  | 0 | 0 | 0 | 0 | 0 | 4 | K | 2 |  |  |  | ROZPOCET | 0 | 0 | 0 | 0 | 0 | 1 | 0 | 4 | 345440385
| PP |  | Poplatek za uložení na skládce (skládkovné) odpadu asfaltového bez dehtu kód odpadu 170 302 | [14 empty] | PP | 2
| VV |  | Demolice - Vozovka – poplatek za uložení asfaltové suti na skládku. | [14 empty] | VV | 2 | 1 | True | 0 | ROZPOCET
| VV |  | 12*0,5*0,1*2,4 |  | 1.44 | [12 empty] | VV | 2 | 2 | True | 0 | ROZPOCET
| VV |  | Součet |  | 1.44 | [12 empty] | VV | 2 | 4 | True | 1 | ROZPOCET
11 | K | 997223855 | Poplatek za uložení na skládce (skládkovné) zeminy a kameniva kód odpadu 170 504 | t | 8.59 |  | 0 | CS ÚRS 2019 01 |  | základní |  | 0 | 0 | 0 | 0 | 0 | 4 | K | 2 |  |  |  | ROZPOCET | 0 | 0 | 0 | 0 | 0 | 1 | 0 | 4 | 1561209452
| PP |  | Poplatek za uložení na skládce (skládkovné) zeminy a kameniva kód odpadu 170 504 | [14 empty] | PP | 2
| VV |  | Demolice - Vozovka – Poplatek za uložení nezpevněných podkladních vozovkových vrstev na skládku. | [14 empty] | VV | 2 | 1 | True | 0 | ROZPOCET
| VV |  | 12*0,5*0,3*1,9 |  | 3.42 | [12 empty] | VV | 2 | 2 | True | 0 | ROZPOCET
| VV |  | Demolice - Nároží chodníku - Poplatek za uložení podkladních nezpevněných vrstev zámkové dlažby na skládku. | [14 empty] | VV | 2 | 1 | True | 0 | ROZPOCET
| VV |  | 8*0,2*1,9 |  | 3.04 | [12 empty] | VV | 2 | 2 | True | 0 | ROZPOCET
| VV |  | Výkopy - Poplatek za uložení na skládku odstraněné zeminy. | [14 empty] | VV | 2 | 1 | True | 0 | ROZPOCET
| VV |  | 1,12*1,9 |  | 2.13 | [12 empty] | VV | 2 | 2 | True | 0 | ROZPOCET
| VV |  | Součet |  | 8.59 | [12 empty] | VV | 2 | 4 | True | 1 | ROZPOCET
| D | 5 | Komunikace pozemní |  |  |  | 0 |  |  |  |  | 0 |  | 2.3252 |  | 0 | 1 | D | 1 |  |  |  | ROZPOCET | [6 empty] | 0
| D | 57 | Kryty pozemních komunikací letišť a ploch z kameniva nebo živičné |  |  |  | 0 |  |  |  |  | 0 |  | 0 |  | 0 | 1 | D | 2 |  |  |  | ROZPOCET | [6 empty] | 0
12 | K | 564851111 | Podklad ze štěrkodrtě ŠD tl 150 mm | m2 | 21.4 |  | 0 | CS ÚRS 2019 01 |  | základní |  | 0 | 0 | 0 | 0 | 0 | 4 | K | 3 |  |  |  | ROZPOCET | 0 | 0 | 0 | 0 | 0 | 1 | 0 | 4 | 1339065271
| PP |  | Podklad ze štěrkodrtě ŠD tl 150 mm | [14 empty] | PP | 3
| VV |  | Konstrukce vozovky - Provizorní nároží chodníků - Podkladní vrstva ze štěrkodrti ŠDa 0/63 tl. 150mm, včetně hutnění | [14 empty] | VV | 3 | 1 | True | 0 | ROZPOCET
| VV |  | (17-12*(0,45+0,3)) |  | 8 | [12 empty] | VV | 3 | 2 | True | 0 | ROZPOCET
| VV |  | (17-12*(0,45+0,3)) |  | 8 | [12 empty] | VV | 3 | 2 | True | 0 | ROZPOCET
| VV |  | Obruby - Provizorní nároží chodníků - Podkladní vrstva pod betonové lože obrubníků - Štěrkodrť ŠDA 0/63 tl. 150mm + hutnění | [14 empty] | VV | 3 | 1 | True | 0 | ROZPOCET
| VV |  | 0,45*12 |  | 5.4 | [12 empty] | VV | 3 | 2 | True | 0 | ROZPOCET
| VV |  | Součet |  | 21.4 | [12 empty] | VV | 3 | 4 | True | 1 | ROZPOCET
13 | K | 564871116 | Podklad ze štěrkodrtě ŠD tl. 300 mm | m2 | 3.6 |  | 0 | CS ÚRS 2019 01 |  | základní |  | 0 | 0 | 0 | 0 | 0 | 4 | K | 3 |  |  |  | ROZPOCET | 0 | 0 | 0 | 0 | 0 | 1 | 0 | 4 | -839818107
| PP |  | Podklad ze štěrkodrtě ŠD tl. 300 mm | [14 empty] | PP | 3
| VV |  | Chodník - Provizorní nároží chodníků - Zřízení podkladní vrstvy pod provizorní konstrukci chodníku ze štěrkodrti fr. 0/32 ŠDA v tl. 300mm | [14 empty] | VV | 3 | 1 | True | 0 | ROZPOCET
| VV |  | včetně dodávky, urovnání a hutnění. | [14 empty] | VV | 3 | 1 | True | 0 | ROZPOCET
| VV |  | 12*0,3 |  | 3.6 | [12 empty] | VV | 3 | 2 | True | 0 | ROZPOCET
| VV |  | Součet |  | 3.6 | [12 empty] | VV | 3 | 4 | True | 1 | ROZPOCET
14 | K | 573191111 | Postřik infiltrační kationaktivní emulzí v množství 1 kg/m2 | m2 | 16 |  | 0 | CS ÚRS 2019 01 |  | základní |  | 0 | 0 | 0 | 0 | 0 | 4 | K | 3 |  |  |  | ROZPOCET | 0 | 0 | 0 | 0 | 0 | 1 | 0 | 4 | 776468639
| PP |  | Postřik infiltrační kationaktivní emulzí v množství 1 kg/m2 | [14 empty] | PP | 3
| VV |  | Konstrukce vozovky - Provizorní nároží chodníků - Infiltrační postřik kationaktivní emulzí PI-E (0,60kg/m2) | [14 empty] | VV | 3 | 1 | True | 0 | ROZPOCET
| VV |  | 17-12*(0,45+0,3) |  | 8 | [12 empty] | VV | 3 | 2 | True | 0 | ROZPOCET
| VV |  | Konstrukce vozovky - Provizorní nároží chodníků - Spojovací postřik kationaktivní emulzí Ps-E (0,40kg/m2) | [14 empty] | VV | 3 | 1 | True | 0 | ROZPOCET
| VV |  | 17-12*(0,45+0,3) |  | 8 | [12 empty] | VV | 3 | 2 | True | 0 | ROZPOCET
| VV |  | Součet |  | 16 | [12 empty] | VV | 3 | 4 | True | 1 | ROZPOCET
15 | K | 565155111 | Asfaltový beton vrstva podkladní ACP 16 (obalované kamenivo OKS) tl 70 mm š do 3 m | m2 | 8 |  | 0 | CS ÚRS 2019 01 |  | základní |  | 0 | 0 | 0 | 0 | 0 | 4 | K | 3 |  |  |  | ROZPOCET | 0 | 0 | 0 | 0 | 0 | 1 | 0 | 4 | -583987086
| PP |  | Asfaltový beton vrstva podkladní ACP 16 (obalované kamenivo OKS) tl 70 mm š do 3 m | [14 empty] | PP | 3
| VV |  | Konstrukce vozovky - Provizorní nároží chodníků - Asfaltový beton pro podkladní vrstvy ACP 16+ tl. 70mm | [14 empty] | VV | 3 | 1 | True | 0 | ROZPOCET
| VV |  | 17-12*(0,45+0,3) |  | 8 | [12 empty] | VV | 3 | 2 | True | 0 | ROZPOCET
| VV |  | Součet |  | 8 | [12 empty] | VV | 3 | 4 | True | 1 | ROZPOCET
16 | K | 577134111 | Asfaltový beton vrstva obrusná ACO 11 (ABS) tř. I tl 40 mm š do 3 m z nemodifikovaného asfaltu | m2 | 8 |  | 0 | CS ÚRS 2019 01 |  | základní |  | 0 | 0 | 0 | 0 | 0 | 4 | K | 3 |  |  |  | ROZPOCET | 0 | 0 | 0 | 0 | 0 | 1 | 0 | 4 | -1005971887
| PP |  | Asfaltový beton vrstva obrusná ACO 11 (ABS) tř. I tl 40 mm š do 3 m z nemodifikovaného asfaltu | [14 empty] | PP | 3
| VV |  | Konstrukce vozovky - Provizorní nároží chodníků - Asfaltový beton pro obrusné vrstvy ACO 11 tl. 40mm | [14 empty] | VV | 3 | 1 | True | 0 | ROZPOCET
| VV |  | 17-12*(0,45+0,3) |  | 8 | [12 empty] | VV | 3 | 2 | True | 0 | ROZPOCET
| VV |  | Součet |  | 8 | [12 empty] | VV | 3 | 4 | True | 1 | ROZPOCET
| D | 59 | Kryty pozemních komunikací, letišť a ploch dlážděné |  |  |  | 0 |  |  |  |  | 0 |  | 2.3252 |  | 0 | 1 | D | 2 |  |  |  | ROZPOCET | [6 empty] | 0
17 | K | 596211110 | Kladení zámkové dlažby komunikací pro pěší tl 60 mm skupiny A pl do 50 m2 | m2 | 3.6 |  | 0 | CS ÚRS 2019 01 |  | základní |  | 0 | 0.08425 | 0.3033 | 0 | 0 | 4 | K | 3 |  |  |  | ROZPOCET | 0 | 0 | 0 | 0 | 0 | 1 | 0 | 4 | 1604409665
| PP |  | Kladení zámkové dlažby komunikací pro pěší tl 60 mm skupiny A pl do 50 m2 | [14 empty] | PP | 3
| VV |  | Chodník - Provizorní nároží chodníků - Předláždění oblasti kolem nově položených obrubníků původní reliéfní | [14 empty] | VV | 3 | 1 | True | 0 | ROZPOCET
| VV |  | červenou cementobeotnovou zámkovou dlažbou o tl.60mm do lože z hrubě drceného kameniva, včetně zasypání spar jemným křemičitým pískem | [14 empty] | VV | 3 | 1 | True | 0 | ROZPOCET
| VV |  | 12*0,3 |  | 3.6 | [12 empty] | VV | 3 | 2 | True | 0 | ROZPOCET
| VV |  | Součet |  | 3.6 | [12 empty] | VV | 3 | 4 | True | 1 | ROZPOCET
18 | K | 916241113 | Osazení obrubníku kamenného ležatého s boční opěrou do lože z betonu prostého | m | 12 |  | 0 | CS ÚRS 2019 01 |  | základní |  | 0 | 0.16849 | 2.0219 | 0 | 0 | 4 | K | 3 |  |  |  | ROZPOCET | 0 | 0 | 0 | 0 | 0 | 1 | 0 | 4 | 836313441
| PP |  | Osazení obrubníku kamenného ležatého s boční opěrou do lože z betonu prostého | [14 empty] | PP | 3
| VV |  | Obruby - Provizorní nároží chodníků - Zpětné osazení původních kamenných obrubníků 250x200x1000mm do betonového lože | [14 empty] | VV | 3 | 1 | True | 0 | ROZPOCET
| VV |  | včetně vyplnění spar cementovou maltou MC 25-XF4 o tl. 10mm | [14 empty] | VV | 3 | 1 | True | 0 | ROZPOCET
| VV |  | 12 |  | 12 | [12 empty] | VV | 3 | 2 | True | 0 | ROZPOCET
| VV |  | Součet |  | 12 | [12 empty] | VV | 3 | 4 | True | 1 | ROZPOCET

## SO 18-91.3 - PROVIZORNÍ K...
{e2b8da01-fea2-4503-ad84-81e03a0892a3}
2
| KRYCÍ LIST SOUPISU PRACÍ | [7 empty] | v --- níže se nacházejí doplnkové a pomocné údaje k sestavám --- v | [8 empty] | False
Stavba:
Rekonstrukce TT na ul. Pavlova vč. zastávky Rodimcevova
Objekt:
SO 18-91.3 - PROVIZORNÍ KOM. GONČAROVOVA/POVLOVOVA
| KSO: |  |  |  |  | CC-CZ:
| Místo: |  | Ostrava |  |  | Datum: | 19. 11. 2019
| Zadavatel: |  |  |  |  | IČ:
DIČ:
| Uchazeč: |  |  |  |  | IČ: | Vyplň údaj
|  | Vyplň údaj |  |  |  | DIČ: | Vyplň údaj
| Projektant: |  |  |  |  | IČ:
DIČ:
| Zpracovatel: |  |  |  |  | IČ:
DIČ:
Poznámka:
| Cena bez DPH | [5 empty] | 0
|  |  | Základ daně |  |  | Sazba daně | Výše daně
| DPH | základní | 0 |  |  | 21% | 0
|  | snížená | 0 |  |  | 15% | 0
|  | zákl. přenesená | 0 |  |  | 21% | 0
|  | sníž. přenesená | 0 |  |  | 15% | 0
|  | nulová | 0 |  |  | 0% | 0
| Cena s DPH |  |  | v | CZK |  | 0
| Projektant |  |  | Zpracovatel
| Datum a podpis: |  | Razítko | Datum a podpis: |  |  | Razítko
| Objednavatel |  |  | Uchazeč
| Datum a podpis: |  | Razítko | Datum a podpis: |  |  | Razítko
REKAPITULACE ČLENĚNÍ SOUPISU PRACÍ
Stavba:
Rekonstrukce TT na ul. Pavlova vč. zastávky Rodimcevova
Objekt:
SO 18-91.3 - PROVIZORNÍ KOM. GONČAROVOVA/POVLOVOVA
Místo: |  |  | Ostrava |  |  | Datum: | 19. 11. 2019
Zadavatel: | [5 empty] | Projektant:
Uchazeč: |  |  | Vyplň údaj |  |  | Zpracovatel:
Kód dílu - Popis | [6 empty] | Cena celkem [CZK]
Náklady ze soupisu prací | [6 empty] | 0 | [11 empty] | -1
| HSV - Práce a dodávky HSV | [5 empty] | 0
| 11 - Zemní práce - přípravné a přidružené práce | [5 empty] | 0
| 5 - Komunikace pozemní | [5 empty] | 0
| 57 - Kryty pozemních komunikací letišť a ploch z kameniva nebo živičné | [5 empty] | 0
SOUPIS PRACÍ
Stavba:
Rekonstrukce TT na ul. Pavlova vč. zastávky Rodimcevova
Objekt:
SO 18-91.3 - PROVIZORNÍ KOM. GONČAROVOVA/POVLOVOVA
Místo: |  |  | Ostrava |  |  | Datum: | 19. 11. 2019
Zadavatel: | [5 empty] | Projektant:
Uchazeč: |  |  | Vyplň údaj |  |  | Zpracovatel:
PČ | Typ | Kód | Popis | MJ | Množství | J.cena [CZK] | Cena celkem [CZK] | Cenová soustava |  | DPH | J. Nh [h] | Nh celkem [h] | J. hmotnost [t] | Hmotnost celkem [t] | J. suť [t] | Suť Celkem [t]
Náklady soupisu celkem | [6 empty] | 0 |  |  |  |  | 0 |  | 34.0025 |  | 14.62 |  | D | -1 | [10 empty] | 0
| D | HSV | Práce a dodávky HSV |  |  |  | 0 |  |  |  |  | 0 |  | 34.0025 |  | 14.62 | 1 | D | 0 |  |  |  | ROZPOCET | [6 empty] | 0
| D | 11 | Zemní práce - přípravné a přidružené práce |  |  |  | 0 |  |  |  |  | 0 |  | 34.0025 |  | 14.62 | 1 | D | 1 |  |  |  | ROZPOCET | [6 empty] | 0
1 | K | 11310718R | Odstranění podkladu živičného | m3 | 8.5 |  | 0 |  |  | základní |  | 0 | 0 | 0 | 0.22 | 1.87 | 4 | K | 2 |  |  |  | ROZPOCET | 0 | 0 | 0 | 0 | 0 | 1 | 0 | 4 | -1007581599
| PP |  | Odstranění podkladu živičného | [14 empty] | PP | 2
| VV |  | Demolice - Vybourání asfaltových vrstev vozovky tl. 110 mm, včetně odvozu a uložení na skládku zhotovitele. | [14 empty] | VV | 2 | 1 | True | 0 | ROZPOCET
| VV |  | 85*0,1 |  | 8.5 | [12 empty] | VV | 2 | 2 | True | 0 | ROZPOCET
| VV |  | Součet |  | 8.5 | [12 empty] | VV | 2 | 4 | True | 1 | ROZPOCET
2 | K | 11310721R | Odstranění podkladu z kameniva | m3 | 25.5 |  | 0 |  |  | základní |  | 0 | 0 | 0 | 0.5 | 12.75 | 4 | K | 2 |  |  |  | ROZPOCET | 0 | 0 | 0 | 0 | 0 | 1 | 0 | 4 | -575607967
| PP |  | Odstranění podkladu z kameniva | [14 empty] | PP | 2
| VV |  | Demolice - Odstranění nezpevněných podkladních vrstev vozovky tl. 300mm, včetně odvozu a uložení na skládku zhotovitele. | [14 empty] | VV | 2 | 1 | True | 0 | ROZPOCET
| VV |  | 85*0,3 |  | 25.5 | [12 empty] | VV | 2 | 2 | True | 0 | ROZPOCET
| VV |  | Součet |  | 25.5 | [12 empty] | VV | 2 | 4 | True | 1 | ROZPOCET
3 | K | 121101101.R | Sejmutí ornice s přemístěním na skládku zhotovitele | m3 | 8.5 |  | 0 |  |  | základní |  | 0 | 0 | 0 | 0 | 0 | 4 | K | 2 |  |  |  | ROZPOCET | 0 | 0 | 0 | 0 | 0 | 1 | 0 | 4 | -1528395589
| PP |  | Sejmutí ornice s přemístěním na skládku zhotovitele | [14 empty] | PP | 2
| VV |  | Příprava území – Odhumusování plochy v tl. 100mm, která bude zasažena stavebními úpravami | [14 empty] | VV | 2 | 1 | True | 0 | ROZPOCET
| VV |  | včetně odvozu a uložení na skládku zhotovitele, po dohodě s investorem a po prokázání vhodnosti je možné použít na opětovné ohumusování. | [14 empty] | VV | 2 | 1 | True | 0 | ROZPOCET
| VV |  | 85*0,1 |  | 8.5 | [12 empty] | VV | 2 | 2 | True | 0 | ROZPOCET
| VV |  | Součet |  | 8.5 | [12 empty] | VV | 2 | 4 | True | 1 | ROZPOCET
4 | K | 12210110.R | Odkopávky a prokopávky nezapažené v hornině tř. 1 a 2 objem do 100 m3 | m3 | 34 |  | 0 |  |  | základní |  | 0 | 0 | 0 | 0 | 0 | 4 | K | 2 |  |  |  | ROZPOCET | 0 | 0 | 0 | 0 | 0 | 1 | 0 | 4 | 1975475776
| PP |  | Odkopávky a prokopávky nezapažené v hornině tř. 1 a 2 objem do 100 m3 | [14 empty] | PP | 2
| VV |  | Výkopy - Odtěžení zeminy do hloubky 400mm pro konstrukci provizorní asfaltové cesty | [14 empty] | VV | 2 | 1 | True | 0 | ROZPOCET
| VV |  | 85*0,4 |  | 34 | [12 empty] | VV | 2 | 2 | True | 0 | ROZPOCET
| VV |  | Součet |  | 34 | [12 empty] | VV | 2 | 4 | True | 1 | ROZPOCET
5 | K | 174101101.R | Zásyp jam, šachet rýh nebo kolem objektů sypaninou se zhutněním | m3 | 34 |  | 0 |  |  | základní |  | 0 | 0 | 0 | 0 | 0 | 4 | K | 2 |  |  |  | ROZPOCET | 0 | 0 | 0 | 0 | 0 | 1 | 0 | 4 | -2026597166
| PP |  | Zásyp jam, šachet rýh nebo kolem objektů sypaninou se zhutněním | [14 empty] | PP | 2
| VV |  | Demolice - Zásyp výkopů vzniklých odstraněním provizorní komunikace. | [14 empty] | VV | 2 | 1 | True | 0 | ROZPOCET
| VV |  | Zásyp proveden zeminou vhodnou do podloží, hutněno po vrstvách 300mm, včetně dodávky a manipulace. | [14 empty] | VV | 2 | 1 | True | 0 | ROZPOCET
| VV |  | 85*0,4 |  | 34 | [12 empty] | VV | 2 | 2 | True | 0 | ROZPOCET
| VV |  | Součet |  | 34 | [12 empty] | VV | 2 | 4 | True | 1 | ROZPOCET
6 | K | 181102302 | Úprava pláně v zářezech se zhutněním | m2 | 85 |  | 0 |  |  | základní |  | 0 | 0 | 0 | 0 | 0 | 4 | K | 2 |  |  |  | ROZPOCET | 0 | 0 | 0 | 0 | 0 | 1 | 0 | 4 | -1165903198
| PP |  | Úprava pláně v zářezech se zhutněním | [14 empty] | PP | 2
| VV |  | Konstrukce vozovky - Úprava zemní pláně včetně hutnění | [14 empty] | VV | 2 | 1 | True | 0 | ROZPOCET
| VV |  | 85 |  | 85 | [12 empty] | VV | 2 | 2 | True | 0 | ROZPOCET
| VV |  | Součet |  | 85 | [12 empty] | VV | 2 | 4 | True | 1 | ROZPOCET
7 | K | 181301101 | Rozprostření ornice tl vrstvy do 100 mm pl do 500 m2 v rovině nebo ve svahu do 1:5 | m2 | 85 |  | 0 | CS ÚRS 2019 01 |  | základní |  | 0 | 0 | 0 | 0 | 0 | 4 | K | 2 |  |  |  | ROZPOCET | 0 | 0 | 0 | 0 | 0 | 1 | 0 | 4 | -1297121037
| PP |  | Rozprostření ornice tl vrstvy do 100 mm pl do 500 m2 v rovině nebo ve svahu do 1:5 | [14 empty] | PP | 2
| VV |  | Úprava území – Rozprostření humózní zeminy v tl. 100mm | [14 empty] | VV | 2 | 1 | True | 0 | ROZPOCET
| VV |  | 85 |  | 85 | [12 empty] | VV | 2 | 2 | True | 0 | ROZPOCET
| VV |  | Součet |  | 85 | [12 empty] | VV | 2 | 4 | True | 1 | ROZPOCET
8 | K | 181411131 | Založení parkového trávníku výsevem plochy do 1000 m2 v rovině a ve svahu do 1:5 | m2 | 85 |  | 0 | CS ÚRS 2019 01 |  | základní |  | 0 | 0 | 0 | 0 | 0 | 4 | K | 2 |  |  |  | ROZPOCET | 0 | 0 | 0 | 0 | 0 | 1 | 0 | 4 | -623115616
| PP |  | Založení parkového trávníku výsevem plochy do 1000 m2 v rovině a ve svahu do 1:5 | [14 empty] | PP | 2
| VV |  | Úprava území – Založení trávníku ručním výsevem protierozní směsi, včetně uválcování a 1 pokosení | [14 empty] | VV | 2 | 1 | True | 0 | ROZPOCET
| VV |  | 85 |  | 85 | [12 empty] | VV | 2 | 2 | True | 0 | ROZPOCET
| VV |  | Součet |  | 85 | [12 empty] | VV | 2 | 4 | True | 1 | ROZPOCET
9 | K | 181451100.R | Kosení, odplevelení a zálivka trávniku po dobu dle požadavků investora a smlouvy o dílo | m2 | 85 |  | 0 |  |  | základní |  | 0 | 0 | 0 | 0 | 0 | 4 | K | 2 |  |  |  | ROZPOCET | 0 | 0 | 0 | 0 | 0 | 1 | 0 | 4 | 1970467770
| PP |  | Kosení, odplevelení a zálivka trávniku po dobu dle požadavků investora a smlouvy o dílo | [14 empty] | PP | 2
| VV |  | Úprava území – Kosení, odplevelení a zálivka trávníků po dobu dle požadavků investora a smlouvy o dílo | [14 empty] | VV | 2 | 1 | True | 0 | ROZPOCET
| VV |  | 85 |  | 85 | [12 empty] | VV | 2 | 2 | True | 0 | ROZPOCET
| VV |  | Součet |  | 85 | [12 empty] | VV | 2 | 4 | True | 1 | ROZPOCET
10 | M | 00572410 | osivo směs travní parková | kg | 2.55 |  | 0 | CS ÚRS 2019 01 |  | základní |  | 0 | 0.001 | 0.00255 | 0 | 0 | 8 | M | 2 |  |  |  | ROZPOCET | 0 | 0 | 0 | 0 | 0 | 1 | 0 | 4 | -1213935746
| PP |  | osivo směs travní parková | [14 empty] | PP | 2
| VV |  | Založení trávníku ručním výsevem protierozní směsi | [14 empty] | VV | 2 | 1 | True | 0 | ROZPOCET
| VV |  | 85/100*3 |  | 2.55 | [12 empty] | VV | 2 | 2 | True | 0 | ROZPOCET
| VV |  | Součet |  | 2.55 | [12 empty] | VV | 2 | 4 | True | 1 | ROZPOCET
11 | M | 1036410R | Nákup a dovoz zeminy pro terénní úpravy - ornice | m3 | 34 |  | 0 |  |  | základní |  | 0 | 1 | 34 | 0 | 0 | 8 | M | 2 |  |  |  | ROZPOCET | 0 | 0 | 0 | 0 | 0 | 1 | 0 | 4 | -1268259646
| PP |  | Nákup a dovoz zeminy pro terénní úpravy - ornice | [14 empty] | PP | 2
| VV |  | Nákup a dovoz zeminy pro terénní úpravy - ornice | [14 empty] | VV | 2 | 1 | True | 0 | ROZPOCET
| VV |  | 85*0,4 |  | 34 | [12 empty] | VV | 2 | 2 | True | 0 | ROZPOCET
| VV |  | Součet |  | 34 | [12 empty] | VV | 2 | 4 | True | 1 | ROZPOCET
12 | K | 997223845 | Poplatek za uložení na skládce (skládkovné) odpadu asfaltového bez dehtu kód odpadu 170 302 | t | 22.44 |  | 0 | CS ÚRS 2019 01 |  | základní |  | 0 | 0 | 0 | 0 | 0 | 4 | K | 2 |  |  |  | ROZPOCET | 0 | 0 | 0 | 0 | 0 | 1 | 0 | 4 | 402707019
| PP |  | Poplatek za uložení na skládce (skládkovné) odpadu asfaltového bez dehtu kód odpadu 170 302 | [14 empty] | PP | 2
| VV |  | Demolice - Uložení asfaltové suti na skládku zhotovitele, včetně poplatku za uložení. | [14 empty] | VV | 2 | 1 | True | 0 | ROZPOCET
| VV |  | 85*0,11*2,4 |  | 22.44 | [12 empty] | VV | 2 | 2 | True | 0 | ROZPOCET
| VV |  | Součet |  | 22.44 | [12 empty] | VV | 2 | 4 | True | 1 | ROZPOCET
13 | K | 997223855 | Poplatek za uložení na skládce (skládkovné) zeminy a kameniva kód odpadu 170 504 | t | 129.2 |  | 0 | CS ÚRS 2019 01 |  | základní |  | 0 | 0 | 0 | 0 | 0 | 4 | K | 2 |  |  |  | ROZPOCET | 0 | 0 | 0 | 0 | 0 | 1 | 0 | 4 | -447965638
| PP |  | Poplatek za uložení na skládce (skládkovné) zeminy a kameniva kód odpadu 170 504 | [14 empty] | PP | 2
| VV |  | Příprava území – Uložení zeminy na skládku, včetně poplatku za uložení. | [14 empty] | VV | 2 | 1 | True | 0 | ROZPOCET
| VV |  | (85*0,1+34)*1,9 |  | 80.75 | [12 empty] | VV | 2 | 2 | True | 0 | ROZPOCET
| VV |  | Demolice - Uložení nezpevněných podkladních vrstev vozovky na skládku, včetně poplatku za uložení. | [14 empty] | VV | 2 | 1 | True | 0 | ROZPOCET
| VV |  | 85*0,3*1,9 |  | 48.45 | [12 empty] | VV | 2 | 2 | True | 0 | ROZPOCET
| VV |  | Součet |  | 129.2 | [12 empty] | VV | 2 | 4 | True | 1 | ROZPOCET
| D | 5 | Komunikace pozemní |  |  |  | 0 |  |  |  |  | 0 |  | 0 |  | 0 | 1 | D | 1 |  |  |  | ROZPOCET | [6 empty] | 0
| D | 57 | Kryty pozemních komunikací letišť a ploch z kameniva nebo živičné |  |  |  | 0 |  |  |  |  | 0 |  | 0 |  | 0 | 1 | D | 2 |  |  |  | ROZPOCET | [6 empty] | 0
14 | K | 564851111 | Podklad ze štěrkodrtě ŠD tl 150 mm | m2 | 170 |  | 0 | CS ÚRS 2019 01 |  | základní |  | 0 | 0 | 0 | 0 | 0 | 4 | K | 3 |  |  |  | ROZPOCET | 0 | 0 | 0 | 0 | 0 | 1 | 0 | 4 | 1104438248
| PP |  | Podklad ze štěrkodrtě ŠD tl 150 mm | [14 empty] | PP | 3
| VV |  | Konstrukce vozovky - Podkladní vrstva ze štěrkodrti ŠDa 0/63 tl. 150mm - hutnění | [14 empty] | VV | 3 | 1 | True | 0 | ROZPOCET
| VV |  | 85 |  | 85 | [12 empty] | VV | 3 | 2 | True | 0 | ROZPOCET
| VV |  | 85 |  | 85 | [12 empty] | VV | 3 | 2 | True | 0 | ROZPOCET
| VV |  | Součet |  | 170 | [12 empty] | VV | 3 | 4 | True | 1 | ROZPOCET
15 | K | 565155111 | Asfaltový beton vrstva podkladní ACP 16 (obalované kamenivo OKS) tl 70 mm š do 3 m | m2 | 85 |  | 0 | CS ÚRS 2019 01 |  | základní |  | 0 | 0 | 0 | 0 | 0 | 4 | K | 3 |  |  |  | ROZPOCET | 0 | 0 | 0 | 0 | 0 | 1 | 0 | 4 | -2105895823
| PP |  | Asfaltový beton vrstva podkladní ACP 16 (obalované kamenivo OKS) tl 70 mm š do 3 m | [14 empty] | PP | 3
| VV |  | Konstrukce vozovky - Asfaltový beton pro podkladní vrstvy ACP 16+ tl. 70mm | [14 empty] | VV | 3 | 1 | True | 0 | ROZPOCET
| VV |  | 85 |  | 85 | [12 empty] | VV | 3 | 2 | True | 0 | ROZPOCET
| VV |  | Součet |  | 85 | [12 empty] | VV | 3 | 4 | True | 1 | ROZPOCET
16 | K | 573191111 | Postřik infiltrační kationaktivní emulzí v množství 1 kg/m2 | m2 | 170 |  | 0 | CS ÚRS 2019 01 |  | základní |  | 0 | 0 | 0 | 0 | 0 | 4 | K | 3 |  |  |  | ROZPOCET | 0 | 0 | 0 | 0 | 0 | 1 | 0 | 4 | -79462380
| PP |  | Postřik infiltrační kationaktivní emulzí v množství 1 kg/m2 | [14 empty] | PP | 3
| VV |  | Konstrukce vozovky - Spojovací postřik kationaktivní emulzí Ps-E (0,40kg/m2) | [14 empty] | VV | 3 | 1 | True | 0 | ROZPOCET
| VV |  | 85 |  | 85 | [12 empty] | VV | 3 | 2 | True | 0 | ROZPOCET
| VV |  | Konstrukce vozovky - Infiltrační postřik kationaktivní emulzí PI-E (0,60kg/m2) | [14 empty] | VV | 3 | 1 | True | 0 | ROZPOCET
| VV |  | 85 |  | 85 | [12 empty] | VV | 3 | 2 | True | 0 | ROZPOCET
| VV |  | Součet |  | 170 | [12 empty] | VV | 3 | 4 | True | 1 | ROZPOCET
17 | K | 577134111 | Asfaltový beton vrstva obrusná ACO 11 (ABS) tř. I tl 40 mm š do 3 m z nemodifikovaného asfaltu | m2 | 85 |  | 0 | CS ÚRS 2019 01 |  | základní |  | 0 | 0 | 0 | 0 | 0 | 4 | K | 3 |  |  |  | ROZPOCET | 0 | 0 | 0 | 0 | 0 | 1 | 0 | 4 | -915541149
| PP |  | Asfaltový beton vrstva obrusná ACO 11 (ABS) tř. I tl 40 mm š do 3 m z nemodifikovaného asfaltu | [14 empty] | PP | 3
| VV |  | Konstrukce vozovky - Asfaltový beton pro obrusné vrstvy ACO 11 tl. 40mm | [14 empty] | VV | 3 | 1 | True | 0 | ROZPOCET
| VV |  | 85 |  | 85 | [12 empty] | VV | 3 | 2 | True | 0 | ROZPOCET
| VV |  | Součet |  | 85 | [12 empty] | VV | 3 | 4 | True | 1 | ROZPOCET

## SO 18-91.4 - PROVIZORNÍ K...
{5713885c-8e95-45ff-9326-7137aa2ed28e}
2
| KRYCÍ LIST SOUPISU PRACÍ | [7 empty] | v --- níže se nacházejí doplnkové a pomocné údaje k sestavám --- v | [8 empty] | False
Stavba:
Rekonstrukce TT na ul. Pavlova vč. zastávky Rodimcevova
Objekt:
SO 18-91.4 - PROVIZORNÍ KOMUNIKACE PRO PĚŠÍ
| KSO: |  |  |  |  | CC-CZ:
| Místo: |  | Ostrava |  |  | Datum: | 19. 11. 2019
| Zadavatel: |  |  |  |  | IČ:
DIČ:
| Uchazeč: |  |  |  |  | IČ: | Vyplň údaj
|  | Vyplň údaj |  |  |  | DIČ: | Vyplň údaj
| Projektant: |  |  |  |  | IČ:
DIČ:
| Zpracovatel: |  |  |  |  | IČ:
DIČ:
Poznámka:
| Cena bez DPH | [5 empty] | 0
|  |  | Základ daně |  |  | Sazba daně | Výše daně
| DPH | základní | 0 |  |  | 21% | 0
|  | snížená | 0 |  |  | 15% | 0
|  | zákl. přenesená | 0 |  |  | 21% | 0
|  | sníž. přenesená | 0 |  |  | 15% | 0
|  | nulová | 0 |  |  | 0% | 0
| Cena s DPH |  |  | v | CZK |  | 0
| Projektant |  |  | Zpracovatel
| Datum a podpis: |  | Razítko | Datum a podpis: |  |  | Razítko
| Objednavatel |  |  | Uchazeč
| Datum a podpis: |  | Razítko | Datum a podpis: |  |  | Razítko
REKAPITULACE ČLENĚNÍ SOUPISU PRACÍ
Stavba:
Rekonstrukce TT na ul. Pavlova vč. zastávky Rodimcevova
Objekt:
SO 18-91.4 - PROVIZORNÍ KOMUNIKACE PRO PĚŠÍ
Místo: |  |  | Ostrava |  |  | Datum: | 19. 11. 2019
Zadavatel: | [5 empty] | Projektant:
Uchazeč: |  |  | Vyplň údaj |  |  | Zpracovatel:
Kód dílu - Popis | [6 empty] | Cena celkem [CZK]
Náklady ze soupisu prací | [6 empty] | 0 | [11 empty] | -1
| HSV - Práce a dodávky HSV | [5 empty] | 0
| 11 - Zemní práce - přípravné a přidružené práce | [5 empty] | 0
| 5 - Komunikace pozemní | [5 empty] | 0
| 57 - Kryty pozemních komunikací letišť a ploch z kameniva nebo živičné | [5 empty] | 0
| 9 - Ostatní konstrukce a práce, bourání | [5 empty] | 0
| 91 - Doplňující konstrukce a práce pozemních komunikací, letišť a ploch | [5 empty] | 0
SOUPIS PRACÍ
Stavba:
Rekonstrukce TT na ul. Pavlova vč. zastávky Rodimcevova
Objekt:
SO 18-91.4 - PROVIZORNÍ KOMUNIKACE PRO PĚŠÍ
Místo: |  |  | Ostrava |  |  | Datum: | 19. 11. 2019
Zadavatel: | [5 empty] | Projektant:
Uchazeč: |  |  | Vyplň údaj |  |  | Zpracovatel:
PČ | Typ | Kód | Popis | MJ | Množství | J.cena [CZK] | Cena celkem [CZK] | Cenová soustava |  | DPH | J. Nh [h] | Nh celkem [h] | J. hmotnost [t] | Hmotnost celkem [t] | J. suť [t] | Suť Celkem [t]
Náklady soupisu celkem | [6 empty] | 0 |  |  |  |  | 0 |  | 80.2272 |  | 21.3696 |  | D | -1 | [10 empty] | 0
| D | HSV | Práce a dodávky HSV |  |  |  | 0 |  |  |  |  | 0 |  | 80.2272 |  | 21.3696 | 1 | D | 0 |  |  |  | ROZPOCET | [6 empty] | 0
| D | 11 | Zemní práce - přípravné a přidružené práce |  |  |  | 0 |  |  |  |  | 0 |  | 0.09116 |  | 21.3696 | 1 | D | 1 |  |  |  | ROZPOCET | [6 empty] | 0
1 | K | 11310721R | Odstranění podkladu z kameniva | m3 | 42.4 |  | 0 |  |  | základní |  | 0 | 0 | 0 | 0.5 | 21.2 | 4 | K | 2 |  |  |  | ROZPOCET | 0 | 0 | 0 | 0 | 0 | 1 | 0 | 4 | -1234507459
| PP |  | Odstranění podkladu z kameniva | [14 empty] | PP | 2
| VV |  | Štěrkové cesty - Úprava území do původního stavu - Odtěžení štěrku z provizorní cesty pro pěší | [14 empty] | VV | 2 | 1 | True | 0 | ROZPOCET
| VV |  | variantního řešení přechodu pro chodce a dočasné autobusové zastávky, včetně odvozu a uložení na skládku zhotovitele. | [14 empty] | VV | 2 | 1 | True | 0 | ROZPOCET
| VV |  | (189+3+20)*0,2 |  | 42.4 | [12 empty] | VV | 2 | 2 | True | 0 | ROZPOCET
| VV |  | Součet |  | 42.4 | [12 empty] | VV | 2 | 4 | True | 1 | ROZPOCET
2 | K | 113311121 | Odstranění geotextilií v komunikacích | m2 | 212 |  | 0 | CS ÚRS 2019 01 |  | základní |  | 0 | 0 | 0 | 0.0008 | 0.1696 | 4 | K | 2 |  |  |  | ROZPOCET | 0 | 0 | 0 | 0 | 0 | 1 | 0 | 4 | 1020576525
| PP |  | Odstranění geotextilií v komunikacích | [14 empty] | PP | 2
| VV |  | Štěrková cesta - Odstranění separační tkané geotextílie 300g/m3 uložené na štěrkové vrstvě, včetně odvozu a uložení na skládku zhotovitele | [14 empty] | VV | 2 | 1 | True | 0 | ROZPOCET
| VV |  | 189+3+20 |  | 212 | [12 empty] | VV | 2 | 2 | True | 0 | ROZPOCET
| VV |  | Součet |  | 212 | [12 empty] | VV | 2 | 4 | True | 1 | ROZPOCET
3 | K | 181102302 | Úprava pláně v zářezech se zhutněním | m2 | 212 |  | 0 |  |  | základní |  | 0 | 0 | 0 | 0 | 0 | 4 | K | 2 |  |  |  | ROZPOCET | 0 | 0 | 0 | 0 | 0 | 1 | 0 | 4 | 184111275
| PP |  | Úprava pláně v zářezech se zhutněním | [14 empty] | PP | 2
| VV |  | Štěrkové cesty - Hutnění pláně pro zařízení provizorních štěrkových cest pro pěší a dočasné autobusové zastávky. | [14 empty] | VV | 2 | 1 | True | 0 | ROZPOCET
| VV |  | 189+3+20 |  | 212 | [12 empty] | VV | 2 | 2 | True | 0 | ROZPOCET
| VV |  | Součet |  | 212 | [12 empty] | VV | 2 | 4 | True | 1 | ROZPOCET
4 | K | 213141111 | Zřízení vrstvy z geotextilie v rovině nebo ve sklonu do 1:5 š do 3 m | m2 | 212 |  | 0 | CS ÚRS 2019 01 |  | základní |  | 0 | 0.0001 | 0.0212 | 0 | 0 | 4 | K | 2 |  |  |  | ROZPOCET | 0 | 0 | 0 | 0 | 0 | 1 | 0 | 4 | 2111799048
| PP |  | Zřízení vrstvy z geotextilie v rovině nebo ve sklonu do 1:5 š do 3 m | [14 empty] | PP | 2
| VV |  | Štěrkové cesty - Separační tkaná geotextílie 300g/m3 uložená na štěrkové vrtsvě | [14 empty] | VV | 2 | 1 | True | 0 | ROZPOCET
| VV |  | 189+3+20 |  | 212 | [12 empty] | VV | 2 | 2 | True | 0 | ROZPOCET
| VV |  | Součet |  | 212 | [12 empty] | VV | 2 | 4 | True | 1 | ROZPOCET
5 | M | 69311081.R | geotextilie tkaná separační, ochranná, filtrační, drenážní PES 300g/m2 | m2 | 233.2 |  | 0 |  |  | základní |  | 0 | 0.0003 | 0.06996 | 0 | 0 | 8 | M | 2 |  |  |  | ROZPOCET | 0 | 0 | 0 | 0 | 0 | 1 | 0 | 4 | 2135888002
| PP |  | geotextilie tkaná separační, ochranná, filtrační, drenážní PES 300g/m2 | [14 empty] | PP | 2
| VV |  | Separační tkaná geotextílie 300g/m3 uložená na štěrkové vrtsvě, včetně nákupu a dovozu na stavbu | [14 empty] | VV | 2 | 1 | True | 0 | ROZPOCET
| VV |  | (189+3+20)*1,1 |  | 233.2 | [12 empty] | VV | 2 | 2 | True | 0 | ROZPOCET
| VV |  | Součet |  | 233.2 | [12 empty] | VV | 2 | 4 | True | 1 | ROZPOCET
6 | K | 997013811 | Poplatek za uložení na skládce (skládkovné) stavebního odpadu dřevěného kód odpadu 170 201 | t | 1.09 |  | 0 | CS ÚRS 2019 01 |  | základní |  | 0 | 0 | 0 | 0 | 0 | 4 | K | 2 |  |  |  | ROZPOCET | 0 | 0 | 0 | 0 | 0 | 1 | 0 | 4 | 1067812023
| PP |  | Poplatek za uložení na skládce (skládkovné) stavebního odpadu dřevěného kód odpadu 170 201 | [14 empty] | PP | 2
| VV |  | Přechod přes stavbu - Poplatek za uložení odstraněných dřevěných konstrukcí lávky a zábradlí na skládku. | [14 empty] | VV | 2 | 1 | True | 0 | ROZPOCET
| VV |  | 1,81*0,6 |  | 1.09 | [12 empty] | VV | 2 | 2 | True | 0 | ROZPOCET
| VV |  | Součet |  | 1.09 | [12 empty] | VV | 2 | 4 | True | 1 | ROZPOCET
7 | K | 997013831 | Poplatek za uložení na skládce (skládkovné) stavebního odpadu směsného kód odpadu 170 904 | t | 0.06 |  | 0 | CS ÚRS 2019 01 |  | základní |  | 0 | 0 | 0 | 0 | 0 | 4 | K | 2 |  |  |  | ROZPOCET | 0 | 0 | 0 | 0 | 0 | 1 | 0 | 4 | 1150516914
| PP |  | Poplatek za uložení na skládce (skládkovné) stavebního odpadu směsného kód odpadu 170 904 | [14 empty] | PP | 2
| VV |  | Štěrkové cesta - Poplatek za uložení odstraněné geotextílie na skládku. | [14 empty] | VV | 2 | 1 | True | 0 | ROZPOCET
| VV |  | ((189+3+20)*300/1000)/1000 |  | 0.06 | [12 empty] | VV | 2 | 2 | True | 1 | ROZPOCET
8 | K | 997223855 | Poplatek za uložení na skládce (skládkovné) zeminy a kameniva kód odpadu 170 504 | t | 80.56 |  | 0 | CS ÚRS 2019 01 |  | základní |  | 0 | 0 | 0 | 0 | 0 | 4 | K | 2 |  |  |  | ROZPOCET | 0 | 0 | 0 | 0 | 0 | 1 | 0 | 4 | 1985986557
| PP |  | Poplatek za uložení na skládce (skládkovné) zeminy a kameniva kód odpadu 170 504 | [14 empty] | PP | 2
| VV |  | Štěrkové cesty - Úprava území do původního stavu - Uložení štěrku na skládku, včetně poplatku za uložení. | [14 empty] | VV | 2 | 1 | True | 0 | ROZPOCET
| VV |  | (189+3+20)*0,2*1,9 |  | 80.56 | [12 empty] | VV | 2 | 2 | True | 0 | ROZPOCET
| VV |  | Součet |  | 80.56 | [12 empty] | VV | 2 | 4 | True | 1 | ROZPOCET
| D | 5 | Komunikace pozemní |  |  |  | 0 |  |  |  |  | 0 |  | 80.136 |  | 0 | 1 | D | 1 |  |  |  | ROZPOCET | [6 empty] | 0
| D | 57 | Kryty pozemních komunikací letišť a ploch z kameniva nebo živičné |  |  |  | 0 |  |  |  |  | 0 |  | 80.136 |  | 0 | 1 | D | 2 |  |  |  | ROZPOCET | [6 empty] | 0
9 | K | 564861111 | Podklad ze štěrkodrtě ŠD tl 200 mm | m2 | 212 |  | 0 |  |  | základní |  | 0 | 0.378 | 80.136 | 0 | 0 | 4 | K | 3 |  |  |  | ROZPOCET | 0 | 0 | 0 | 0 | 0 | 1 | 0 | 4 | 1834319593
| PP |  | Podklad ze štěrkodrtě ŠD tl 200 mm | [14 empty] | PP | 3
| VV |  | Štěrkové cesty - Vysypání vrstvy štěrkodrti ŠDa fr. 0/32 na zhutněnou zemní pláň, vrstva tl. 200mm | [14 empty] | VV | 3 | 1 | True | 0 | ROZPOCET
| VV |  | 189+3+20 |  | 212 | [12 empty] | VV | 3 | 2 | True | 0 | ROZPOCET
| VV |  | Součet |  | 212 | [12 empty] | VV | 3 | 4 | True | 1 | ROZPOCET
| D | 9 | Ostatní konstrukce a práce, bourání |  |  |  | 0 |  |  |  |  | 0 |  | 0 |  | 0 | 1 | D | 1 |  |  |  | ROZPOCET | [6 empty] | 0
| D | 91 | Doplňující konstrukce a práce pozemních komunikací, letišť a ploch |  |  |  | 0 |  |  |  |  | 0 |  | 0 |  | 0 | 1 | D | 2 |  |  |  | ROZPOCET | [6 empty] | 0
10 | K | LAV.R | Provizorní dřevěná lávka přes těleso TT a komunikace ze dřevěných profilů o výšce min. 0,025mm a provizorní přenosné dřevěné zábradlí umístěné podél lávky, včetně dovozu a manipulace. | m3 | 1.81 |  | 0 |  |  | základní |  | 0 | 0 | 0 | 0 | 0 | 4 | K | 3 |  |  |  | ROZPOCET | 0 | 0 | 0 | 0 | 0 | 1 | 0 | 4 | 63627645
| PP |  | Provizorní dřevěná lávka přes těleso TT a komunikace ze dřevěných profilů o výšce min. 0,025mm a provizorní přenosné dřevěné zábradlí umístěné podél lávky, včetně dovozu a manipulace. | [14 empty] | PP | 3
| VV |  | Provizorní dřevěná lávka přes těleso TT a komunikace ze dřevěných profilů o výšce min. 0,025mm a provizorní přenosné dřevěné zábradlí | [14 empty] | VV | 3 | 1 | True | 0 | ROZPOCET
| VV |  | umístěné podél lávky, včetně dovozu a manipulace. | [14 empty] | VV | 3 | 1 | True | 0 | ROZPOCET
| VV |  | 43,5*0,025+18*2*0,02 |  | 1.81 | [12 empty] | VV | 3 | 2 | True | 1 | ROZPOCET
11 | K | LAV1.R | Odstranění dřevěných konstrukcí sloužících jako provizorní dřevěná lávka přes stavbu a zábradlí ohraničující lávku, včetně odvozu a uložení na skládku zhotovitele. | m3 | 1.81 |  | 0 |  |  | základní |  | 0 | 0 | 0 | 0 | 0 | 4 | K | 3 |  |  |  | ROZPOCET | 0 | 0 | 0 | 0 | 0 | 1 | 0 | 4 | 621202013
| PP |  | Odstranění dřevěných konstrukcí sloužících jako provizorní dřevěná lávka přes stavbu a zábradlí ohraničující lávku, včetně odvozu a uložení na skládku zhotovitele. | [14 empty] | PP | 3
| VV |  | Přechod přes stavbu - Odstranění dřevěných konstrukcí sloužících jako provizorní dřevěná lávka | [14 empty] | VV | 3 | 1 | True | 0 | ROZPOCET
| VV |  | přes stavbu a zábradlí ohraničující lávku, včetně odvozu a uložení na skládku zhotovitele. | [14 empty] | VV | 3 | 1 | True | 0 | ROZPOCET
| VV |  | 43,5*0,025+2*18*0,02 |  | 1.81 | [12 empty] | VV | 3 | 2 | True | 0 | ROZPOCET
| VV |  | Součet |  | 1.81 | [12 empty] | VV | 3 | 4 | True | 1 | ROZPOCET

## SO 18-91.5 - Dopravně inž...
{2df24750-1582-47dc-b90b-fb6557bfb747}
2
| KRYCÍ LIST SOUPISU PRACÍ | [7 empty] | v --- níže se nacházejí doplnkové a pomocné údaje k sestavám --- v | [8 empty] | False
Stavba:
Rekonstrukce TT na ul. Pavlova vč. zastávky Rodimcevova
Objekt:
SO 18-91.5 - Dopravně inženýrské opatření
| KSO: |  |  |  |  | CC-CZ:
| Místo: |  | Ostrava |  |  | Datum: | 19. 11. 2019
| Zadavatel: |  |  |  |  | IČ:
DIČ:
| Uchazeč: |  |  |  |  | IČ: | Vyplň údaj
|  | Vyplň údaj |  |  |  | DIČ: | Vyplň údaj
| Projektant: |  |  |  |  | IČ:
DIČ:
| Zpracovatel: |  |  |  |  | IČ:
DIČ:
Poznámka:
| Cena bez DPH | [5 empty] | 0
|  |  | Základ daně |  |  | Sazba daně | Výše daně
| DPH | základní | 0 |  |  | 21% | 0
|  | snížená | 0 |  |  | 15% | 0
|  | zákl. přenesená | 0 |  |  | 21% | 0
|  | sníž. přenesená | 0 |  |  | 15% | 0
|  | nulová | 0 |  |  | 0% | 0
| Cena s DPH |  |  | v | CZK |  | 0
| Projektant |  |  | Zpracovatel
| Datum a podpis: |  | Razítko | Datum a podpis: |  |  | Razítko
| Objednavatel |  |  | Uchazeč
| Datum a podpis: |  | Razítko | Datum a podpis: |  |  | Razítko
REKAPITULACE ČLENĚNÍ SOUPISU PRACÍ
Stavba:
Rekonstrukce TT na ul. Pavlova vč. zastávky Rodimcevova
Objekt:
SO 18-91.5 - Dopravně inženýrské opatření
Místo: |  |  | Ostrava |  |  | Datum: | 19. 11. 2019
Zadavatel: | [5 empty] | Projektant:
Uchazeč: |  |  | Vyplň údaj |  |  | Zpracovatel:
Kód dílu - Popis | [6 empty] | Cena celkem [CZK]
Náklady ze soupisu prací | [6 empty] | 0 | [11 empty] | -1
| N00 - DIO | [5 empty] | 0
| N01 - DIO | [5 empty] | 0
| OST - Ostatní | [5 empty] | 0
SOUPIS PRACÍ
Stavba:
Rekonstrukce TT na ul. Pavlova vč. zastávky Rodimcevova
Objekt:
SO 18-91.5 - Dopravně inženýrské opatření
Místo: |  |  | Ostrava |  |  | Datum: | 19. 11. 2019
Zadavatel: | [5 empty] | Projektant:
Uchazeč: |  |  | Vyplň údaj |  |  | Zpracovatel:
PČ | Typ | Kód | Popis | MJ | Množství | J.cena [CZK] | Cena celkem [CZK] | Cenová soustava |  | DPH | J. Nh [h] | Nh celkem [h] | J. hmotnost [t] | Hmotnost celkem [t] | J. suť [t] | Suť Celkem [t]
Náklady soupisu celkem | [6 empty] | 0 |  |  |  |  | 0 |  | 0 |  | 0 |  | D | -1 | [10 empty] | 0
| D | N00 | DIO |  |  |  | 0 |  |  |  |  | 0 |  | 0 |  | 0 | 4 | D | 0 |  |  |  | ROZPOCET | [6 empty] | 0
| D | N01 | DIO |  |  |  | 0 |  |  |  |  | 0 |  | 0 |  | 0 | 4 | D | 1 |  |  |  | ROZPOCET | [6 empty] | 0
1 | K | 914159 | Přechodné dopravní značení - Základová konstrukce značek - Základová deska k dopravním silničním značkám - půjčené značení (dovoz, montáž, nájemné, demontáž, odvoz) | ks | 58860 |  | 0 |  |  | základní |  | 0 | 0 | 0 | 0 | 0 | 512 | K | 2 |  |  |  | ROZPOCET | 0 | 0 | 0 | 0 | 0 | 1 | 0 | 512 | 1423633908
| PP |  | Přechodné dopravní značení - Základová konstrukce značek - Základová deska k dopravním silničním značkám - půjčené značení (dovoz, montáž, nájemné, demontáž, odvoz) | [14 empty] | PP | 2
| VV |  | Přechodné dopravní značení - Základová konstrukce značek - Základová deska k dopravním silničním značkám - půjčené značení | [14 empty] | VV | 2 | 1 | True | 0 | ROZPOCET
| VV |  | (dovoz, montáž, nájemné, demontáž, odvoz) | [14 empty] | VV | 2 | 1 | True | 0 | ROZPOCET
| VV |  | Doba trvání stavby je odhadována na 9 měsíců - 9*30=270 dnů | [14 empty] | VV | 2 | 1 | True | 0 | ROZPOCET
| VV |  | 218*270 |  | 58860 | [12 empty] | VV | 2 | 2 | True | 0 | ROZPOCET
| VV |  | Součet |  | 58860 | [12 empty] | VV | 2 | 4 | True | 1 | ROZPOCET
2 | K | 914169 | Přechodné dopravní značení - Hliníkové značky normální velikosti (Půjčení značení, dovoz, montáž, údržba, demontáž, odvoz) | ks | 48330 |  | 0 |  |  | základní |  | 0 | 0 | 0 | 0 | 0 | 512 | K | 2 |  |  |  | ROZPOCET | 0 | 0 | 0 | 0 | 0 | 1 | 0 | 512 | -1969341210
| PP |  | Přechodné dopravní značení - Hliníkové značky normální velikosti (Půjčení značení, dovoz, montáž, údržba, demontáž, odvoz) | [14 empty] | PP | 2
| VV |  | Přechodné dopravní značení - Svislá dopravní značka ocelová normální velikosti | [14 empty] | VV | 2 | 1 | True | 0 | ROZPOCET
| VV |  | - půjčené značení (dovoz, montáž, nájemné, demontáž, odvoz) | [14 empty] | VV | 2 | 1 | True | 0 | ROZPOCET
| VV |  | Včetně případného 30-ti denního prodloužení termínu dokončení | [14 empty] | VV | 2 | 1 | True | 0 | ROZPOCET
| VV |  | A10, A15, B1, B4, B8, B20a-30, B21a, B28, B29, B30, C2a, C2b, C3a, C4a, C7a, C9a, C14a, E3a, E7a, E7b, E8c, E13, IJ4a, IP10a, IP10b, IS11b, IS11c, P6, | [14 empty] | VV | 2 | 1 | True | 0 | ROZPOCET
| VV |  | Doba trvání stavby je odhadována na 9 měsíců - 9*30=270 dnů | [14 empty] | VV | 2 | 1 | True | 0 | ROZPOCET
| VV |  | (5+6+10+2+2+2+2+2+6+3+1+1+1+1+1+2+2+2+2+1+2+1+24+2+4+2+19+20+1+3+3+38+6)*270 |  | 48330 | [12 empty] | VV | 2 | 2 | True | 0 | ROZPOCET
| VV |  | Součet |  | 48330 | [12 empty] | VV | 2 | 4 | True | 1 | ROZPOCET
3 | K | 914179 | Přechodné dopravní značení - Hliníkové značky normální velikosti (Půjčení značení, dovoz, montáž, údržba, demontáž, odvoz) | ks | 1350 |  | 0 |  |  | základní |  | 0 | 0 | 0 | 0 | 0 | 512 | K | 2 |  |  |  | ROZPOCET | 0 | 0 | 0 | 0 | 0 | 1 | 0 | 512 | -418331638
| PP |  | Přechodné dopravní značení - Hliníkové značky normální velikosti (Půjčení značení, dovoz, montáž, údržba, demontáž, odvoz) | [14 empty] | PP | 2
| VV |  | Přechodné dopravní značení - Svislá dopravní značka ocelová normální velikosti | [14 empty] | VV | 2 | 1 | True | 0 | ROZPOCET
| VV |  | - půjčené značení (dovoz, montáž, nájemné, demontáž, odvoz) | [14 empty] | VV | 2 | 1 | True | 0 | ROZPOCET
| VV |  | Včetně případného 30-ti denního prodloužení termínu dokončení IS11a | [14 empty] | VV | 2 | 1 | True | 0 | ROZPOCET
| VV |  | Doba trvání stavby je odhadována na 9 měsíců - 9*30=270 dnů | [14 empty] | VV | 2 | 1 | True | 0 | ROZPOCET
| VV |  | 5*270 |  | 1350 | [12 empty] | VV | 2 | 2 | True | 0 | ROZPOCET
| VV |  | Součet |  | 1350 | [12 empty] | VV | 2 | 4 | True | 1 | ROZPOCET
4 | K | 914189 | Přechodné dopravní značení - Hliníkové značky normální velikosti (Půjčení značení, dovoz, montáž, údržba, demontáž, odvoz) | ks | 18900 |  | 0 |  |  | základní |  | 0 | 0 | 0 | 0 | 0 | 512 | K | 2 |  |  |  | ROZPOCET | 0 | 0 | 0 | 0 | 0 | 1 | 0 | 512 | 52042782
| PP |  | Přechodné dopravní značení - Hliníkové značky normální velikosti (Půjčení značení, dovoz, montáž, údržba, demontáž, odvoz) | [14 empty] | PP | 2
| VV |  | Přechodné dopravní značení - Svislá dopravní značka ocelová normální velikosti - půjčené značení (dovoz, montáž, nájemné, demontáž, odvoz) | [14 empty] | VV | 2 | 1 | True | 0 | ROZPOCET
| VV |  | Včetně případného 30-ti denního prodloužení termínu dokončení Z4a, Z4b, včetně základových patek | [14 empty] | VV | 2 | 1 | True | 0 | ROZPOCET
| VV |  | Doba trvání stavby je odhadována na 9 měsíců - 9*30=270 dnů | [14 empty] | VV | 2 | 1 | True | 0 | ROZPOCET
| VV |  | (37+33)*270 |  | 18900 | [12 empty] | VV | 2 | 2 | True | 0 | ROZPOCET
| VV |  | Součet |  | 18900 | [12 empty] | VV | 2 | 4 | True | 1 | ROZPOCET
5 | K | 914719 | Přechodné dopravní značení - Souprava přenosných semaforů SSZ + akumulátor - půjčené značení (dovoz, montáž, nájemné, výměna a dobíjení baterií, demontáž, odvoz) | ks | 1080 |  | 0 |  |  | základní |  | 0 | 0 | 0 | 0 | 0 | 512 | K | 2 |  |  |  | ROZPOCET | 0 | 0 | 0 | 0 | 0 | 1 | 0 | 512 | -903316729
| PP |  | Přechodné dopravní značení - Souprava přenosných semaforů SSZ + akumulátor - půjčené značení (dovoz, montáž, nájemné, výměna a dobíjení baterií, demontáž, odvoz) | [14 empty] | PP | 2
| VV |  | Přechodné dopravní značení - Souprava přenosných semaforů SSZ + akumulátor - půjčené značení | [14 empty] | VV | 2 | 1 | True | 0 | ROZPOCET
| VV |  | (dovoz, montáž, nájemné, výměna a dobíjení baterií, demontáž, odvoz) | [14 empty] | VV | 2 | 1 | True | 0 | ROZPOCET
| VV |  | Doba trvání stavby je odhadována na 9 měsíců - 9*30=270 dnů | [14 empty] | VV | 2 | 1 | True | 0 | ROZPOCET
| VV |  | 4*270 |  | 1080 | [12 empty] | VV | 2 | 2 | True | 0 | ROZPOCET
| VV |  | Součet |  | 1080 | [12 empty] | VV | 2 | 4 | True | 1 | ROZPOCET
6 | K | 914759 | Přechodné dopravní značení - Základová konstrukce značek - Stojan k dopravním silničním značkám jednoduchý - čevenobílé pruhování - půjčené značení (dovoz, montáž, nájemné, demontáž, odvoz) | ks | 29430 |  | 0 |  |  | základní |  | 0 | 0 | 0 | 0 | 0 | 512 | K | 2 |  |  |  | ROZPOCET | 0 | 0 | 0 | 0 | 0 | 1 | 0 | 512 | 1709151346
| PP |  | Přechodné dopravní značení - Základová konstrukce značek - Stojan k dopravním silničním značkám jednoduchý - čevenobílé pruhování - půjčené značení (dovoz, montáž, nájemné, demontáž, odvoz) | [14 empty] | PP | 2
| VV |  | Přechodné dopravní značení - Základová konstrukce značek - Stojan k dopravním silničním značkám jednoduchý | [14 empty] | VV | 2 | 1 | True | 0 | ROZPOCET
| VV |  | - čevenobílé pruhování - půjčené značení (dovoz, montáž, nájemné, demontáž, odvoz) | [14 empty] | VV | 2 | 1 | True | 0 | ROZPOCET
| VV |  | Doba trvání stavby je odhadována na 9 měsíců - 9*30=270 dnů | [14 empty] | VV | 2 | 1 | True | 0 | ROZPOCET
| VV |  | 109*270 |  | 29430 | [12 empty] | VV | 2 | 2 | True | 1 | ROZPOCET
| VV |  | Součet |  | 29430 | [12 empty] | VV | 2 | 4 | True | 0 | ROZPOCET
7 | K | 914909 | Přechodné dopravní značení - Výstražná světla typu 1 samostatné + akumulátor - půjčené značení (dovoz, montáž, nájemné, výměna a dobíjení baterií, demontáž, odvoz) | ks | 7020 |  | 0 |  |  | základní |  | 0 | 0 | 0 | 0 | 0 | 512 | K | 2 |  |  |  | ROZPOCET | 0 | 0 | 0 | 0 | 0 | 1 | 0 | 512 | 123389560
| PP |  | Přechodné dopravní značení - Výstražná světla typu 1 samostatné + akumulátor - půjčené značení (dovoz, montáž, nájemné, výměna a dobíjení baterií, demontáž, odvoz) | [14 empty] | PP | 2
| VV |  | Přechodné dopravní značení - Výstražná světla typu 1 samostatné + akumulátor - půjčené značení | [14 empty] | VV | 2 | 1 | True | 0 | ROZPOCET
| VV |  | (dovoz, montáž, nájemné, výměna a dobíjení baterií, demontáž, odvoz) | [14 empty] | VV | 2 | 1 | True | 0 | ROZPOCET
| VV |  | Doba trvání stavby je odhadována na 9 měsíců - 9*30=270 dnů | [14 empty] | VV | 2 | 1 | True | 0 | ROZPOCET
| VV |  | 26*270 |  | 7020 | [12 empty] | VV | 2 | 2 | True | 1 | ROZPOCET
| VV |  | Součet |  | 7020 | [12 empty] | VV | 2 | 4 | True | 0 | ROZPOCET
8 | K | 914959 | Přechodné dopravní značení - Výstražná světla typu 1 souprava 3 kusů + akumulátor - půjčené značení (dovoz, montáž, nájemné, výměna a dobíjení baterií, demontáž, odvoz) | ks | 2700 |  | 0 |  |  | základní |  | 0 | 0 | 0 | 0 | 0 | 512 | K | 2 |  |  |  | ROZPOCET | 0 | 0 | 0 | 0 | 0 | 1 | 0 | 512 | -2109882995
| PP |  | Přechodné dopravní značení - Výstražná světla typu 1 souprava 3 kusů + akumulátor - půjčené značení (dovoz, montáž, nájemné, výměna a dobíjení baterií, demontáž, odvoz) | [14 empty] | PP | 2
| VV |  | Přechodné dopravní značení - Výstražná světla typu 1 souprava 3 kusů + akumulátor - půjčené značení | [14 empty] | VV | 2 | 1 | True | 0 | ROZPOCET
| VV |  | (dovoz, montáž, nájemné, výměna a dobíjení baterií, demontáž, odvoz) | [14 empty] | VV | 2 | 1 | True | 0 | ROZPOCET
| VV |  | Doba trvání stavby je odhadována na 9 měsíců - 9*30=270 dnů | [14 empty] | VV | 2 | 1 | True | 0 | ROZPOCET
| VV |  | 10*270 |  | 2700 | [12 empty] | VV | 2 | 2 | True | 0 | ROZPOCET
| VV |  | Součet |  | 2700 | [12 empty] | VV | 2 | 4 | True | 1 | ROZPOCET
| D | OST | Ostatní |  |  |  | 0 |  |  |  |  | 0 |  | 0 |  | 0 | 4 | D | 0 |  |  |  | ROZPOCET | [6 empty] | 0
9 | K | 01.OST | SSZ - Úprava signálního plánu pro plynulejší dopravu, bez provozu hromadné dopravy na ulici Pavlovova. Jedná se o SSZ na východní a západní straně ulice Pavlovova. | soubor | 2 |  | 0 |  |  | základní |  | 0 | 0 | 0 | 0 | 0 | 512 | K | 1 |  |  |  | ROZPOCET | 0 | 0 | 0 | 0 | 0 | 1 | 0 | 512 | 377254064
| PP |  | SSZ - Úprava signálního plánu pro plynulejší dopravu, bez provozu hromadné dopravy na ulici Pavlovova. Jedná se o SSZ na východní a západní straně ulice Pavlovova. | [14 empty] | PP | 1
| VV |  | 1+1 |  | 2 | [12 empty] | VV | 1 | 2 | True | 0 | ROZPOCET
| VV |  | Součet |  | 2 | [12 empty] | VV | 1 | 4 | True | 1 | ROZPOCET
10 | K | 02.OST | SSZ - Úprava signálního plánu do stavu před začátkem stavby. Jedná se o SSZ na východní a západní straně ulice Pavlovova. | soubor | 2 |  | 0 |  |  | základní |  | 0 | 0 | 0 | 0 | 0 | 512 | K | 1 |  |  |  | ROZPOCET | 0 | 0 | 0 | 0 | 0 | 1 | 0 | 512 | -1131359910
| PP |  | SSZ - Úprava signálního plánu do stavu před začátkem stavby. Jedná se o SSZ na východní a západní straně ulice Pavlovova. | [14 empty] | PP | 1
| VV |  | 1+1 |  | 2 | [12 empty] | VV | 1 | 2 | True | 1 | ROZPOCET
| VV |  | Součet |  | 2 | [12 empty] | VV | 1 | 4 | True | 0 | ROZPOCET

## SO 26-01 - Oplocení areál...
{6d8a53fc-fcdc-4474-92f0-b65139f0dc90}
2
| KRYCÍ LIST SOUPISU PRACÍ | [7 empty] | v --- níže se nacházejí doplnkové a pomocné údaje k sestavám --- v | [8 empty] | False
Stavba:
Rekonstrukce TT na ul. Pavlova vč. zastávky Rodimcevova
Objekt:
SO 26-01 - Oplocení areálu (THERM)
| KSO: |  |  |  |  | CC-CZ:
| Místo: |  | Ostrava |  |  | Datum: | 19. 11. 2019
| Zadavatel: |  |  |  |  | IČ:
DIČ:
| Uchazeč: |  |  |  |  | IČ: | Vyplň údaj
|  | Vyplň údaj |  |  |  | DIČ: | Vyplň údaj
| Projektant: |  |  |  |  | IČ:
DIČ:
| Zpracovatel: |  |  |  |  | IČ:
DIČ:
Poznámka:
| Cena bez DPH | [5 empty] | 0
|  |  | Základ daně |  |  | Sazba daně | Výše daně
| DPH | základní | 0 |  |  | 21% | 0
|  | snížená | 0 |  |  | 15% | 0
|  | zákl. přenesená | 0 |  |  | 21% | 0
|  | sníž. přenesená | 0 |  |  | 15% | 0
|  | nulová | 0 |  |  | 0% | 0
| Cena s DPH |  |  | v | CZK |  | 0
| Projektant |  |  | Zpracovatel
| Datum a podpis: |  | Razítko | Datum a podpis: |  |  | Razítko
| Objednavatel |  |  | Uchazeč
| Datum a podpis: |  | Razítko | Datum a podpis: |  |  | Razítko
REKAPITULACE ČLENĚNÍ SOUPISU PRACÍ
Stavba:
Rekonstrukce TT na ul. Pavlova vč. zastávky Rodimcevova
Objekt:
SO 26-01 - Oplocení areálu (THERM)
Místo: |  |  | Ostrava |  |  | Datum: | 19. 11. 2019
Zadavatel: | [5 empty] | Projektant:
Uchazeč: |  |  | Vyplň údaj |  |  | Zpracovatel:
Kód dílu - Popis | [6 empty] | Cena celkem [CZK]
Náklady ze soupisu prací | [6 empty] | 0 | [11 empty] | -1
| HSV - Práce a dodávky HSV | [5 empty] | 0
| 11 - Zemní práce - přípravné a přidružené práce | [5 empty] | 0
| 2 - Zakládání | [5 empty] | 0
| 5 - Komunikace pozemní | [5 empty] | 0
| 57 - Kryty pozemních komunikací letišť a ploch z kameniva nebo živičné | [5 empty] | 0
| 59 - Kryty pozemních komunikací, letišť a ploch dlážděné | [5 empty] | 0
| 9 - Ostatní konstrukce a práce, bourání | [5 empty] | 0
| 91 - Doplňující konstrukce a práce pozemních komunikací, letišť a ploch | [5 empty] | 0
| 998 - Přesun hmot | [5 empty] | 0
SOUPIS PRACÍ
Stavba:
Rekonstrukce TT na ul. Pavlova vč. zastávky Rodimcevova
Objekt:
SO 26-01 - Oplocení areálu (THERM)
Místo: |  |  | Ostrava |  |  | Datum: | 19. 11. 2019
Zadavatel: | [5 empty] | Projektant:
Uchazeč: |  |  | Vyplň údaj |  |  | Zpracovatel:
PČ | Typ | Kód | Popis | MJ | Množství | J.cena [CZK] | Cena celkem [CZK] | Cenová soustava |  | DPH | J. Nh [h] | Nh celkem [h] | J. hmotnost [t] | Hmotnost celkem [t] | J. suť [t] | Suť Celkem [t]
Náklady soupisu celkem | [6 empty] | 0 |  |  |  |  | 0 |  | 127.8983 |  | 21.5884 |  | D | -1 | [10 empty] | 0
| D | HSV | Práce a dodávky HSV |  |  |  | 0 |  |  |  |  | 0 |  | 127.8983 |  | 21.5884 | 1 | D | 0 |  |  |  | ROZPOCET | [6 empty] | 0
| D | 11 | Zemní práce - přípravné a přidružené práce |  |  |  | 0 |  |  |  |  | 0 |  | 70.0656 |  | 20.9633 | 1 | D | 1 |  |  |  | ROZPOCET | [6 empty] | 0
1 | K | 111201101.R | Odstranění křovin a stromů průměru kmene do 100 mm i s kořeny z celkové plochy do 1000 m2 | m2 | 5.2 |  | 0 |  |  | základní |  | 0 | 0 | 0 | 0 | 0 | 4 | K | 2 |  |  |  | ROZPOCET | 0 | 0 | 0 | 0 | 0 | 1 | 0 | 4 | 286253976
| PP |  | Odstranění křovin a stromů průměru kmene do 100 mm i s kořeny z celkové plochy do 1000 m2 | [14 empty] | PP | 2
| VV |  | Příprava území - Odstranění dřevin - Smýcení křovin, včetně odstranění kořenů, odvozu a uložení na skládku zhotovitele | [14 empty] | VV | 2 | 1 | True | 0 | ROZPOCET
| VV |  | (likvidace v režii zhotovitele) | [14 empty] | VV | 2 | 1 | True | 0 | ROZPOCET
| VV |  | 5,2 |  | 5.2 | [12 empty] | VV | 2 | 2 | True | 0 | ROZPOCET
| VV |  | Součet |  | 5.2 | [12 empty] | VV | 2 | 4 | True | 1 | ROZPOCET
2 | K | 112151017.R | Kácení stromů s rozřezáním a odvětvením, odstraněním pařezu D kmene do 800 mm | kus | 2 |  | 0 |  |  | základní |  | 0 | 0 | 0 | 0 | 0 | 4 | K | 2 |  |  |  | ROZPOCET | 0 | 0 | 0 | 0 | 0 | 1 | 0 | 4 | 1128414347
| PP |  | Kácení stromů s rozřezáním a odvětvením, odstraněním pařezu D kmene do 800 mm | [14 empty] | PP | 2
| VV |  | Příprava území - Odstranění dřevin - Kácení stromů s obovodem kmene <80cm, včetně odstranění pařezů a kořenů | [14 empty] | VV | 2 | 1 | True | 0 | ROZPOCET
| VV |  | včetně odvozu a uložení na skládku zhotovitele (likvidace v režii zhotovitele) | [14 empty] | VV | 2 | 1 | True | 0 | ROZPOCET
| VV |  | 2 |  | 2 | [12 empty] | VV | 2 | 2 | True | 0 | ROZPOCET
| VV |  | Součet |  | 2 | [12 empty] | VV | 2 | 4 | True | 1 | ROZPOCET
3 | K | 112151019.R | Kácení stromů s rozřezáním a odvětvením, odstraněním pařezu a kořenů D kmene do 1000 mm | kus | 7 |  | 0 |  |  | základní |  | 0 | 0 | 0 | 0 | 0 | 4 | K | 2 |  |  |  | ROZPOCET | 0 | 0 | 0 | 0 | 0 | 1 | 0 | 4 | -1803027907
| PP |  | Kácení stromů s rozřezáním a odvětvením, odstraněním pařezu a kořenů D kmene do 1000 mm | [14 empty] | PP | 2
| VV |  | Příprava území - Odstranění dřevin - Kácení stromů s obovodem kmene >80cm, včetně odstranění pařezů a kořenů | [14 empty] | VV | 2 | 1 | True | 0 | ROZPOCET
| VV |  | odvozu a uložení na skládku zhotovitele (likvidace v režii zhotovitele) | [14 empty] | VV | 2 | 1 | True | 0 | ROZPOCET
| VV |  | 7 |  | 7 | [12 empty] | VV | 2 | 2 | True | 0 | ROZPOCET
| VV |  | Součet |  | 7 | [12 empty] | VV | 2 | 4 | True | 1 | ROZPOCET
4 | K | 11310616R | Rozebrání dlažeb pěší komunikace ze zámkové dlažby s ložem z kameniva s odvozem na skládku zhotovitele | m2 | 44.4 |  | 0 |  |  | základní |  | 0 | 0 | 0 | 0.295 | 13.098 | 4 | K | 2 |  |  |  | ROZPOCET | 0 | 0 | 0 | 0 | 0 | 1 | 0 | 4 | 1025434926
| PP |  | Rozebrání dlažeb pěší komunikace ze zámkové dlažby s ložem z kameniva s odvozem na skládku zhotovitele | [14 empty] | PP | 2
| VV |  | Demolice - Chodník - Odstranění cementobetonové zámkové dlažby tl. 60mm, včetně odvozu a uložení na skládku zhotovitele | [14 empty] | VV | 2 | 1 | True | 0 | ROZPOCET
| VV |  | (likvidace v režii zhotovitele) | [14 empty] | VV | 2 | 1 | True | 0 | ROZPOCET
| VV |  | 4,5 |  | 4.5 | [12 empty] | VV | 2 | 2 | True | 0 | ROZPOCET
| VV |  | Demolice - Oplocení - Odstranění stávající cementobetonových dlaždic 300x300mm tl.40mm pod oplocením | [14 empty] | VV | 2 | 1 | True | 0 | ROZPOCET
| VV |  | včetně odvozu a uložení na skládku zhotovitele (likvidace v režii zhotovitele) | [14 empty] | VV | 2 | 1 | True | 0 | ROZPOCET
| VV |  | 133*0,3 |  | 39.9 | [12 empty] | VV | 2 | 2 | True | 0 | ROZPOCET
| VV |  | Součet |  | 44.4 | [12 empty] | VV | 2 | 4 | True | 1 | ROZPOCET
5 | K | 11310718R | Odstranění podkladu živičného | m3 | 1.31 |  | 0 |  |  | základní |  | 0 | 0 | 0 | 0.22 | 0.2882 | 4 | K | 2 |  |  |  | ROZPOCET | 0 | 0 | 0 | 0 | 0 | 1 | 0 | 4 | 1037153631
| PP |  | Odstranění podkladu živičného | [14 empty] | PP | 2
| VV |  | Demolice - Vozovka - Vybourání ložné a podkladní vrstvy vozovky v tl. 150mm, včetně odvozu a uložení na skládku zhotovitele | [14 empty] | VV | 2 | 1 | True | 0 | ROZPOCET
| VV |  | (likvidace v režii zhotovitele) | [14 empty] | VV | 2 | 1 | True | 0 | ROZPOCET
| VV |  | 8,7*0,15 |  | 1.31 | [12 empty] | VV | 2 | 2 | True | 0 | ROZPOCET
| VV |  | Součet |  | 1.31 | [12 empty] | VV | 2 | 4 | True | 1 | ROZPOCET
6 | K | 11310721R | Odstranění podkladu z kameniva | m3 | 4.26 |  | 0 |  |  | základní |  | 0 | 0 | 0 | 0.5 | 2.13 | 4 | K | 2 |  |  |  | ROZPOCET | 0 | 0 | 0 | 0 | 0 | 1 | 0 | 4 | -1213423187
| PP |  | Odstranění podkladu z kameniva | [14 empty] | PP | 2
| VV |  | Demolice - Chodník - Odstranění ložné vrstvy v tl. 30mm pod cementobetonovou zámkovou dlažbou z drceného kameniva 0/4mm | [14 empty] | VV | 2 | 1 | True | 0 | ROZPOCET
| VV |  | včetně odvozu a uložení na skládku zhotovitele (likvidace v režii zhotovitele) | [14 empty] | VV | 2 | 1 | True | 0 | ROZPOCET
| VV |  | 4,5*0,03 |  | 0.14 | [12 empty] | VV | 2 | 2 | True | 0 | ROZPOCET
| VV |  | Demolice - Chodník - Odstranění sypkých podkladních vrstev (štěrkodrť, zemina třídy I dle ČSN 73 6133) v tl. 200mm dle nového souvrství | [14 empty] | VV | 2 | 1 | True | 0 | ROZPOCET
| VV |  | včetně odvozu a uložení na skládku zhotovitele (likvidace v režii zhotovitele) | [14 empty] | VV | 2 | 1 | True | 0 | ROZPOCET
| VV |  | 4,5*0,2 |  | 0.9 | [12 empty] | VV | 2 | 2 | True | 0 | ROZPOCET
| VV |  | Demolice - Vozovka - Odstranění sypkých podkladních vrstev (štěrkodrť, zemina třídy I dle ČSN 73 6133) v tl. 370mm dle nového souvrství | [14 empty] | VV | 2 | 1 | True | 0 | ROZPOCET
| VV |  | včetně odvozu a uložení na skládku zhotovitele (likvidace v režii zhotovitele) | [14 empty] | VV | 2 | 1 | True | 0 | ROZPOCET
| VV |  | 8,7*0,37 |  | 3.22 | [12 empty] | VV | 2 | 2 | True | 0 | ROZPOCET
| VV |  | Součet |  | 4.26 | [12 empty] | VV | 2 | 4 | True | 1 | ROZPOCET
7 | K | 113154122.R | Frézování živičného krytu tl 40 mm pruh š 1 m pl do 500 m2 bez překážek v trase | m2 | 8.7 |  | 0 |  |  | základní |  | 0 | 4e-05 | 0.000348 | 0.103 | 0.8961 | 4 | K | 2 |  |  |  | ROZPOCET | 0 | 0 | 0 | 0 | 0 | 1 | 0 | 4 | -1755791498
| PP |  | Frézování živičného krytu tl 40 mm pruh š 1 m pl do 500 m2 bez překážek v trase | [14 empty] | PP | 2
| VV |  | Demolice - Vozovka - Frézování obrusné vrstvy vozovky v tl. 40mm, včetně odvozu a uložení na skládku DPO | [14 empty] | VV | 2 | 1 | True | 0 | ROZPOCET
| VV |  | 8,7 |  | 8.7 | [12 empty] | VV | 2 | 2 | True | 0 | ROZPOCET
| VV |  | Součet |  | 8.7 | [12 empty] | VV | 2 | 4 | True | 1 | ROZPOCET
8 | K | 113202111.R | Vytrhání obrub silničních stojatých betonových | m | 6.6 |  | 0 |  |  | základní |  | 0 | 0 | 0 | 0.205 | 1.353 | 4 | K | 2 |  |  |  | ROZPOCET | 0 | 0 | 0 | 0 | 0 | 1 | 0 | 4 | -1456980327
| PP |  | Vytrhání obrub silničních stojatých betonových | [14 empty] | PP | 2
| VV |  | Demolice - Vozovka - Odstranění stávajících betonových obrubníků 1000x150x300mm, včetně odvozu a uložení na skládku zhotovitele | [14 empty] | VV | 2 | 1 | True | 0 | ROZPOCET
| VV |  | (likvidace v režii zhotovitele) | [14 empty] | VV | 2 | 1 | True | 0 | ROZPOCET
| VV |  | 6,6 |  | 6.6 | [12 empty] | VV | 2 | 2 | True | 0 | ROZPOCET
| VV |  | Součet |  | 6.6 | [12 empty] | VV | 2 | 4 | True | 1 | ROZPOCET
9 | K | 119003223.R | Mobilní plotová zábrana s profilovaným plechem výšky do 2,2 m | m | 141 |  | 0 |  |  | základní |  | 0 | 0.0003 | 0.0423 | 0 | 0 | 4 | K | 2 |  |  |  | ROZPOCET | 0 | 0 | 0 | 0 | 0 | 1 | 0 | 4 | -1487614838
| PP |  | Mobilní plotová zábrana s profilovaným plechem výšky do 2,2 m | [14 empty] | PP | 2
| VV |  | Provizorní oplocení - Zřízení mobilního provizorního oplocení z plných plotových dílců z trapézových plechů délky 2,35m a výšky 2,00m | [14 empty] | VV | 2 | 1 | True | 0 | ROZPOCET
| VV |  | jednotlivé plotové dílce budou vzájemně kotveny svorkami. | [14 empty] | VV | 2 | 1 | True | 0 | ROZPOCET
| VV |  | - pronajmuté oplocení - včetně dovozu, montáže, nájemného | [14 empty] | VV | 2 | 1 | True | 0 | ROZPOCET
| VV |  | doba nájmu 60 dní | [14 empty] | VV | 2 | 1 | True | 0 | ROZPOCET
| VV |  | 60*2,35 |  | 141 | [12 empty] | VV | 2 | 2 | True | 0 | ROZPOCET
| VV |  | Součet |  | 141 | [12 empty] | VV | 2 | 4 | True | 1 | ROZPOCET
10 | K | 119003224 | Mobilní plotová zábrana s profilovaným plechem výšky do 2,2 m pro zabezpečení výkopu odstranění | m | 141 |  | 0 | CS ÚRS 2019 01 |  | základní |  | 0 | 0 | 0 | 0 | 0 | 4 | K | 2 |  |  |  | ROZPOCET | 0 | 0 | 0 | 0 | 0 | 1 | 0 | 4 | 483612700
| PP |  | Mobilní plotová zábrana s profilovaným plechem výšky do 2,2 m pro zabezpečení výkopu odstranění | [14 empty] | PP | 2
| VV |  | Provizorní oplocení - Zřízení mobilního provizorního oplocení z plných plotových dílců z trapézových plechů délky 2,35m a výšky 2,00m | [14 empty] | VV | 2 | 1 | True | 0 | ROZPOCET
| VV |  | jednotlivé plotové dílce budou vzájemně kotveny svorkami. | [14 empty] | VV | 2 | 1 | True | 0 | ROZPOCET
| VV |  | - demontáž a odvoz | [14 empty] | VV | 2 | 1 | True | 0 | ROZPOCET
| VV |  | 60*2,35 |  | 141 | [12 empty] | VV | 2 | 2 | True | 0 | ROZPOCET
| VV |  | Součet |  | 141 | [12 empty] | VV | 2 | 4 | True | 1 | ROZPOCET
11 | K | 120951121.R | Bourání konstrukcí z betonu prostého neprokládaného v odkopávkách nebo prokopávkách strojně | m3 | 11.11 |  | 0 |  |  | základní |  | 0 | 0 | 0 | 0 | 0 | 4 | K | 2 |  |  |  | ROZPOCET | 0 | 0 | 0 | 0 | 0 | 1 | 0 | 4 | 1854165241
| PP |  | Bourání konstrukcí z betonu prostého neprokládaného v odkopávkách nebo prokopávkách strojně | [14 empty] | PP | 2
| VV |  | Demolice - Oplocení - Vybourání stávajících betonových patek, včetně odvozu a uložení na skládku zhotovitele (likvidace v režii zhotovitele) | [14 empty] | VV | 2 | 1 | True | 0 | ROZPOCET
| VV |  | 45*1*0,3*0,3 |  | 4.05 | [12 empty] | VV | 2 | 2 | True | 0 | ROZPOCET
| VV |  | Příprava území - Přesun reklamních tabulí - Vybourání 12 ks základových patek reklamních tabulí | [14 empty] | VV | 2 | 1 | True | 0 | ROZPOCET
| VV |  | včetně odvozu a uložení na skládku zhotovitele (likvidace v režii zhotovitele) | [14 empty] | VV | 2 | 1 | True | 0 | ROZPOCET
| VV |  | 12*1,2*0,7*0,7 |  | 7.06 | [12 empty] | VV | 2 | 2 | True | 0 | ROZPOCET
| VV |  | Součet |  | 11.11 | [12 empty] | VV | 2 | 4 | True | 1 | ROZPOCET
12 | K | 12110110.R | Sejmutí ornice s přemístěním na vzdálenost do 1000 m | m3 | 20 |  | 0 |  |  | základní |  | 0 | 0 | 0 | 0 | 0 | 4 | K | 2 |  |  |  | ROZPOCET | 0 | 0 | 0 | 0 | 0 | 1 | 0 | 4 | -1374032717
| PP |  | Sejmutí ornice s přemístěním na vzdálenost do 1000 m | [14 empty] | PP | 2
| VV |  | Příprava území - Odhumusování - Odstranění humózní zeminy v tl. 100mm. | [14 empty] | VV | 2 | 1 | True | 0 | ROZPOCET
| VV |  | Sejmutá humózní zemina bude po dohodě s investorem a prokázání vhodnosti na opětovné ohumusování přesunuta na mezideponii, která | [14 empty] | VV | 2 | 1 | True | 0 | ROZPOCET
| VV |  | bude umístěna v obvodu staveniště. | [14 empty] | VV | 2 | 1 | True | 0 | ROZPOCET
| VV |  | 200*0,1 |  | 20 | [12 empty] | VV | 2 | 2 | True | 0 | ROZPOCET
| VV |  | Součet |  | 20 | [12 empty] | VV | 2 | 4 | True | 1 | ROZPOCET
13 | K | 121101101.R | Sejmutí ornice s přemístěním na skládku zhotovitele | m3 | 47.5 |  | 0 |  |  | základní |  | 0 | 0 | 0 | 0 | 0 | 4 | K | 2 |  |  |  | ROZPOCET | 0 | 0 | 0 | 0 | 0 | 1 | 0 | 4 | 1089001580
| PP |  | Sejmutí ornice s přemístěním na skládku zhotovitele | [14 empty] | PP | 2
| VV |  | Příprava území - Odhumusování - Odstranění humózní zeminy v tl. 100mm. Sejmutá humózní zemina, která | [14 empty] | VV | 2 | 1 | True | 0 | ROZPOCET
| VV |  | nebude vhodná na opětovné ohumusování bude odvezena na skládku zhotovitele (likvidace v režii zhotovitele) | [14 empty] | VV | 2 | 1 | True | 0 | ROZPOCET
| VV |  | 475,0*0,1 |  | 47.5 | [12 empty] | VV | 2 | 2 | True | 0 | ROZPOCET
| VV |  | Součet |  | 47.5 | [12 empty] | VV | 2 | 4 | True | 1 | ROZPOCET
14 | K | 12210110.R | Odkopávky a prokopávky nezapažené v hornině tř. 1 a 2 objem do 100 m3 | m3 | 13.44 |  | 0 |  |  | základní |  | 0 | 0 | 0 | 0 | 0 | 4 | K | 2 |  |  |  | ROZPOCET | 0 | 0 | 0 | 0 | 0 | 1 | 0 | 4 | 530240095
| PP |  | Odkopávky a prokopávky nezapažené v hornině tř. 1 a 2 objem do 100 m3 | [14 empty] | PP | 2
| VV |  | Oplocení - Základové patky - Zřízení výkopu pro nové betonové patky oplocení. | [14 empty] | VV | 2 | 1 | True | 0 | ROZPOCET
| VV |  | Zemina bude odvezena na skládku zhotovitele (likvidace v režii zhotovitele) | [14 empty] | VV | 2 | 1 | True | 0 | ROZPOCET
| VV |  | 45*0,3*0,3*0,9+13*0,6*0,3*0,9+1*0,3*0,3*0,5 |  | 5.8 | [12 empty] | VV | 2 | 2 | True | 0 | ROZPOCET
| VV |  | Přesun reklamních tabulí - Zřízení výkopu pro nové základové patky. Vykopaná zemina bude odvezena na skládku zhotovitele | [14 empty] | VV | 2 | 1 | True | 0 | ROZPOCET
| VV |  | (likvidace v režii zhotovitele) | [14 empty] | VV | 2 | 1 | True | 0 | ROZPOCET
| VV |  | 12*0,7*0,7*1,3 |  | 7.64 | [12 empty] | VV | 2 | 2 | True | 0 | ROZPOCET
| VV |  | Součet |  | 13.44 | [12 empty] | VV | 2 | 4 | True | 1 | ROZPOCET
15 | K | 171203111 | Uložení a hrubé rozhrnutí výkopku bez zhutnění v rovině a ve svahu do 1:5 | m3 | 15 |  | 0 | CS ÚRS 2019 01 |  | základní |  | 0 | 0 | 0 | 0 | 0 | 4 | K | 2 |  |  |  | ROZPOCET | 0 | 0 | 0 | 0 | 0 | 1 | 0 | 4 | -1751308629
| PP |  | Uložení a hrubé rozhrnutí výkopku bez zhutnění v rovině a ve svahu do 1:5 | [14 empty] | PP | 2
| VV |  | Úprava území - Výsadba - Zásyp osázených stromků zeminou s výkopu smíchanou s zahradním substrátem | [14 empty] | VV | 2 | 1 | True | 0 | ROZPOCET
| VV |  | 6*1*2,5 |  | 15 | [12 empty] | VV | 2 | 2 | True | 0 | ROZPOCET
| VV |  | Součet |  | 15 | [12 empty] | VV | 2 | 4 | True | 1 | ROZPOCET
16 | K | 174101101.R | Zásyp jam, šachet rýh nebo kolem objektů štěrkodrtí se zhutněním | m3 | 11.11 |  | 0 |  |  | základní |  | 0 | 0 | 0 | 0 | 0 | 4 | K | 2 |  |  |  | ROZPOCET | 0 | 0 | 0 | 0 | 0 | 1 | 0 | 4 | -1556064625
| PP |  | Zásyp jam, šachet rýh nebo kolem objektů štěrkodrtí se zhutněním | [14 empty] | PP | 2
| VV |  | Demolice - Oplocení - Zásypání otvorů po vybourání základových patek ze zeminy vhodné do násypu - štěrkodrť fr.0/63mm | [14 empty] | VV | 2 | 1 | True | 0 | ROZPOCET
| VV |  | včetně nákupu dovozu na stavbu a hutnění | [14 empty] | VV | 2 | 1 | True | 0 | ROZPOCET
| VV |  | 45*1*0,3*0,3 |  | 4.05 | [12 empty] | VV | 2 | 2 | True | 0 | ROZPOCET
| VV |  | Příprava území - Přesun reklamních tabulí - Zásypání otvorů po vybourání základových patek ze zeminy vhodné do násypu - štěrkodrť fr.0/63mm | [14 empty] | VV | 2 | 1 | True | 0 | ROZPOCET
| VV |  | včetně nákupu dovozu na stavbu a hutnění | [14 empty] | VV | 2 | 1 | True | 0 | ROZPOCET
| VV |  | 12*1,2*0,7*0,7 |  | 7.06 | [12 empty] | VV | 2 | 2 | True | 0 | ROZPOCET
| VV |  | Součet |  | 11.11 | [12 empty] | VV | 2 | 4 | True | 1 | ROZPOCET
17 | K | 181102302 | Úprava pláně v zářezech se zhutněním | m2 | 15.4 |  | 0 |  |  | základní |  | 0 | 0 | 0 | 0 | 0 | 4 | K | 2 |  |  |  | ROZPOCET | 0 | 0 | 0 | 0 | 0 | 1 | 0 | 4 | -1449518662
| PP |  | Úprava pláně v zářezech se zhutněním | [14 empty] | PP | 2
| VV |  | Chodník - Úprava zemní pláně včetně hutnění v zeminách tř. I dle ČSN 73 6133 (Edef,2=>30MPa, Edef,2/Edef,1<2,3) | [14 empty] | VV | 2 | 1 | True | 0 | ROZPOCET
| VV |  | 4,2 |  | 4.2 | [12 empty] | VV | 2 | 2 | True | 0 | ROZPOCET
| VV |  | Vozovka - Úprava zemní pláně včetně hutnění v zeminách tř. I dle ČSN 73 6133 (Edef,2=>45MPa, Edef,2/Edef,1<2,3) | [14 empty] | VV | 2 | 1 | True | 0 | ROZPOCET
| VV |  | 11,2 |  | 11.2 | [12 empty] | VV | 2 | 2 | True | 0 | ROZPOCET
| VV |  | Součet |  | 15.4 | [12 empty] | VV | 2 | 4 | True | 1 | ROZPOCET
18 | K | 181301102 | Rozprostření ornice tl vrstvy do 150 mm pl do 500 m2 v rovině nebo ve svahu do 1:5 | m2 | 455 |  | 0 | CS ÚRS 2019 01 |  | základní |  | 0 | 0 | 0 | 0 | 0 | 4 | K | 2 |  |  |  | ROZPOCET | 0 | 0 | 0 | 0 | 0 | 1 | 0 | 4 | 474093505
| PP |  | Rozprostření ornice tl vrstvy do 150 mm pl do 500 m2 v rovině nebo ve svahu do 1:5 | [14 empty] | PP | 2
| VV |  | Úprava území - Ohumusování - Rozprostření humózní zeminy v tl. 150mm včetbně urovnání | [14 empty] | VV | 2 | 1 | True | 0 | ROZPOCET
| VV |  | 455 |  | 455 | [12 empty] | VV | 2 | 2 | True | 0 | ROZPOCET
| VV |  | Součet |  | 455 | [12 empty] | VV | 2 | 4 | True | 1 | ROZPOCET
19 | K | 181411131 | Založení parkového trávníku výsevem plochy do 1000 m2 v rovině a ve svahu do 1:5 | m2 | 455 |  | 0 | CS ÚRS 2019 01 |  | základní |  | 0 | 0 | 0 | 0 | 0 | 4 | K | 2 |  |  |  | ROZPOCET | 0 | 0 | 0 | 0 | 0 | 1 | 0 | 4 | -837551950
| PP |  | Založení parkového trávníku výsevem plochy do 1000 m2 v rovině a ve svahu do 1:5 | [14 empty] | PP | 2
| VV |  | Úprava území - Ohumusování - Založení travníku ručním výsevem běžné travní směsi | [14 empty] | VV | 2 | 1 | True | 0 | ROZPOCET
| VV |  | 455 |  | 455 | [12 empty] | VV | 2 | 2 | True | 0 | ROZPOCET
| VV |  | Součet |  | 455 | [12 empty] | VV | 2 | 4 | True | 1 | ROZPOCET
20 | K | 181451100.R | Kosení, odplevelení a zálivka trávniku po dobu dle požadavků investora a smlouvy o dílo | m2 | 455 |  | 0 |  |  | základní |  | 0 | 0 | 0 | 0 | 0 | 4 | K | 2 |  |  |  | ROZPOCET | 0 | 0 | 0 | 0 | 0 | 1 | 0 | 4 | -1553792299
| PP |  | Kosení, odplevelení a zálivka trávniku po dobu dle požadavků investora a smlouvy o dílo | [14 empty] | PP | 2
| VV |  | Úprava území - Ohumusování - Kosení, odplevelení a zálivka trávniku po dobu dle požadavků investora a smlouvy o dílo | [14 empty] | VV | 2 | 1 | True | 0 | ROZPOCET
| VV |  | (předpoklad 12 měsíců = 6x pokos, sdplevelení, zálivka) | [14 empty] | VV | 2 | 1 | True | 0 | ROZPOCET
| VV |  | 455 |  | 455 | [12 empty] | VV | 2 | 2 | True | 0 | ROZPOCET
| VV |  | Součet |  | 455 | [12 empty] | VV | 2 | 4 | True | 1 | ROZPOCET
21 | M | 00572410 | osivo směs travní parková | kg | 13.65 |  | 0 | CS ÚRS 2019 01 |  | základní |  | 0 | 0.001 | 0.01365 | 0 | 0 | 8 | M | 2 |  |  |  | ROZPOCET | 0 | 0 | 0 | 0 | 0 | 1 | 0 | 4 | 1435990106
| PP |  | osivo směs travní parková | [14 empty] | PP | 2
| VV |  | travní směsi bez kříženců, polyploidů a zahraničních odrůd | [14 empty] | VV | 2 | 1 | True | 0 | ROZPOCET
| VV |  | 455/100*3 |  | 13.65 | [12 empty] | VV | 2 | 2 | True | 0 | ROZPOCET
| VV |  | Součet |  | 13.65 | [12 empty] | VV | 2 | 4 | True | 1 | ROZPOCET
22 | M | 1036410R | Nákup a dovoz zeminy pro terénní úpravy - ornice | m3 | 68.25 |  | 0 |  |  | základní |  | 0 | 1 | 68.25 | 0 | 0 | 8 | M | 2 |  |  |  | ROZPOCET | 0 | 0 | 0 | 0 | 0 | 1 | 0 | 4 | -400040578
| PP |  | Nákup a dovoz zeminy pro terénní úpravy - ornice | [14 empty] | PP | 2
| VV |  | Úprava území - Ohumusování - Nákup a dovoz humózní zeminy | [14 empty] | VV | 2 | 1 | True | 0 | ROZPOCET
| VV |  | 455*0,15 |  | 68.25 | [12 empty] | VV | 2 | 2 | True | 0 | ROZPOCET
| VV |  | Součet |  | 68.25 | [12 empty] | VV | 2 | 4 | True | 1 | ROZPOCET
23 | M | JAV | Javor Babyka (acer campestre) 1.třídy jakosti dle bývalé ON 4920 výšky 3-5m se zemním balem sadovnickým způsobem | kus | 6 |  | 0 |  |  | základní |  | 0 | 0 | 0 | 0 | 0 | 8 | M | 2 |  |  |  | ROZPOCET | 0 | 0 | 0 | 0 | 0 | 1 | 0 | 4 | -2010405546
| PP |  | Javor Babyka (acer campestre) 1.třídy jakosti dle bývalé ON 4920 výšky 3-5m se zemním balem sadovnickým způsobem | [14 empty] | PP | 2
| VV |  | Javor Babyka (acer campestre) 1.třídy jakosti dle bývalé ON 4920 výšky 3-5m se zemním balem sadovnickým způsobem | [14 empty] | VV | 2 | 1 | True | 0 | ROZPOCET
| VV |  | 6 |  | 6 | [12 empty] | VV | 2 | 2 | True | 0 | ROZPOCET
| VV |  | Součet |  | 6 | [12 empty] | VV | 2 | 4 | True | 1 | ROZPOCET
24 | M | 10321100.R | Nákup a dovoz zahradního substrátu pro výsadbu stromů | m3 | 7.3 |  | 0 |  |  | základní |  | 0 | 0.22 | 1.606 | 0 | 0 | 8 | M | 2 |  |  |  | ROZPOCET | 0 | 0 | 0 | 0 | 0 | 1 | 0 | 4 | -461740516
| PP |  | Nákup a dovoz zahradního substrátu pro výsadbu stromů | [14 empty] | PP | 2
| VV |  | Úprava území - Výsadba - Nákup speciálního zahradního substrátu popř. jiný vzdušný substrát. | [14 empty] | VV | 2 | 1 | True | 0 | ROZPOCET
| VV |  | 7,3 |  | 7.3 | [12 empty] | VV | 2 | 2 | True | 0 | ROZPOCET
| VV |  | Součet |  | 7.3 | [12 empty] | VV | 2 | 4 | True | 1 | ROZPOCET
25 | K | 182201101 | Svahování násypů | m2 | 455 |  | 0 | CS ÚRS 2019 01 |  | základní |  | 0 | 0 | 0 | 0 | 0 | 4 | K | 2 |  |  |  | ROZPOCET | 0 | 0 | 0 | 0 | 0 | 1 | 0 | 4 | -564613033
| PP |  | Svahování násypů | [14 empty] | PP | 2
| VV |  | Úprava území - Ohumusování - Svahování a urovnání přilehlého terénu dotčeného stavbou | [14 empty] | VV | 2 | 1 | True | 0 | ROZPOCET
| VV |  | 455 |  | 455 | [12 empty] | VV | 2 | 2 | True | 0 | ROZPOCET
| VV |  | Součet |  | 455 | [12 empty] | VV | 2 | 4 | True | 1 | ROZPOCET
26 | K | 183151118 | Hloubení jam pro výsadbu dřevin strojně v rovině nebo ve svahu do 1:5 objem jamky do 3,00 m3 | kus | 6 |  | 0 | CS ÚRS 2019 01 |  | základní |  | 0 | 0 | 0 | 0 | 0 | 4 | K | 2 |  |  |  | ROZPOCET | 0 | 0 | 0 | 0 | 0 | 1 | 0 | 4 | 828017332
| PP |  | Hloubení jam pro výsadbu dřevin strojně v rovině nebo ve svahu do 1:5 objem jamky do 3,00 m3 | [14 empty] | PP | 2
| VV |  | Úprava území - Výsadba - Vyhloubení jámy pro sadbu (šířka jámy 1,5x kořenový bal a hloubka jámy 2x výška kořenového balu) | [14 empty] | VV | 2 | 1 | True | 0 | ROZPOCET
| VV |  | 50% vykopáné zeminy odvezeno na skládku zhotovitele (likvidace v režii zhotovitele), 50% ponecháno pro opětovný zásyp osázených stromků. | [14 empty] | VV | 2 | 1 | True | 0 | ROZPOCET
| VV |  | 6 |  | 6 | [12 empty] | VV | 2 | 2 | True | 0 | ROZPOCET
| VV |  | Součet |  | 6 | [12 empty] | VV | 2 | 4 | True | 1 | ROZPOCET
27 | K | 184004614 | Výsadba sazenic stromů v jutovém obalu do jamky D 600 mm hl 600 mm bal D nad 400 do 500 mm | kus | 6 |  | 0 | CS ÚRS 2019 01 |  | základní |  | 0 | 0 | 0 | 0 | 0 | 4 | K | 2 |  |  |  | ROZPOCET | 0 | 0 | 0 | 0 | 0 | 1 | 0 | 4 | -88084377
| PP |  | Výsadba sazenic stromů v jutovém obalu do jamky D 600 mm hl 600 mm bal D nad 400 do 500 mm | [14 empty] | PP | 2
| VV |  | Úprava území - Výsadba - Výsadba poloodrostů dřevin stromu Javor Babyka (acer campestre) 1.třídy jakosti dle bývalé ON 4920 výšky 3-5m se zemním balem | [14 empty] | VV | 2 | 1 | True | 0 | ROZPOCET
| VV |  | sadovnickým způsobem | [14 empty] | VV | 2 | 1 | True | 0 | ROZPOCET
| VV |  | 6 |  | 6 | [12 empty] | VV | 2 | 2 | True | 0 | ROZPOCET
| VV |  | Součet |  | 6 | [12 empty] | VV | 2 | 4 | True | 1 | ROZPOCET
28 | K | 184215133 | Ukotvení kmene dřevin třemi kůly D do 0,1 m délky do 3 m | kus | 6 |  | 0 | CS ÚRS 2019 01 |  | základní |  | 0 | 6e-05 | 0.00036 | 0 | 0 | 4 | K | 2 |  |  |  | ROZPOCET | 0 | 0 | 0 | 0 | 0 | 1 | 0 | 4 | -489887309
| PP |  | Ukotvení kmene dřevin třemi kůly D do 0,1 m délky do 3 m | [14 empty] | PP | 2
| VV |  | Úprava území - Výsadba - Kotvení stromků třemi dřevěnými kůly o délce 2,5 m a průměru 8 - 10 cm | [14 empty] | VV | 2 | 1 | True | 0 | ROZPOCET
| VV |  | 6 |  | 6 | [12 empty] | VV | 2 | 2 | True | 0 | ROZPOCET
| VV |  | Součet |  | 6 | [12 empty] | VV | 2 | 4 | True | 1 | ROZPOCET
29 | M | 60591257 | kůl vyvazovací dřevěný impregnovaný D 8cm dl 3m | kus | 18 |  | 0 | CS ÚRS 2019 01 |  | základní |  | 0 | 0.00709 | 0.12762 | 0 | 0 | 8 | M | 2 |  |  |  | ROZPOCET | 0 | 0 | 0 | 0 | 0 | 1 | 0 | 4 | 1756466328
| PP |  | kůl vyvazovací dřevěný impregnovaný D 8cm dl 3m | [14 empty] | PP | 2
| VV |  | Dřevěné kůly o délce 2,5 m a průměru 8 - 10 cm s doplněním třemi dřevěnými příčkami a úvazkovou páskou. | [14 empty] | VV | 2 | 1 | True | 0 | ROZPOCET
| VV |  | 6*3 |  | 18 | [12 empty] | VV | 2 | 2 | True | 0 | ROZPOCET
| VV |  | Součet |  | 18 | [12 empty] | VV | 2 | 4 | True | 1 | ROZPOCET
30 | K | 184215413 | Zhotovení závlahové mísy dřevin D přes 1,0 m v rovině nebo na svahu do 1:5 | kus | 6 |  | 0 | CS ÚRS 2019 01 |  | základní |  | 0 | 0 | 0 | 0 | 0 | 4 | K | 2 |  |  |  | ROZPOCET | 0 | 0 | 0 | 0 | 0 | 1 | 0 | 4 | 21533472
| PP |  | Zhotovení závlahové mísy dřevin D přes 1,0 m v rovině nebo na svahu do 1:5 | [14 empty] | PP | 2
| VV |  | Vytvoření "misky" se zvýšenými okraji pro lepší zachycení dešťové vod | [14 empty] | VV | 2 | 1 | True | 0 | ROZPOCET
| VV |  | 6 |  | 6 | [12 empty] | VV | 2 | 2 | True | 0 | ROZPOCET
| VV |  | Součet |  | 6 | [12 empty] | VV | 2 | 4 | True | 1 | ROZPOCET
31 | K | 184501105.R | Trativody z drenážních trubek plastových flexibilních D 100 mm bez lože pro kořenový systém | m | 42 |  | 0 | CS ÚRS 2019 01 |  | základní |  | 0 | 0.00049 | 0.02058 | 0 | 0 | 4 | K | 2 |  |  |  | ROZPOCET | 0 | 0 | 0 | 0 | 0 | 1 | 0 | 4 | -311600498
| PP |  | Trativody z drenážních trubek plastových flexibilních D 100 mm bez lože pro kořenový systém | [14 empty] | PP | 2
| VV |  | Úprava území - Výsadba - Drenážní trouba DN 100mm pro provzdušnění a zavlažení kořenového systému, uvažovaná délka cca 7m | [14 empty] | VV | 2 | 1 | True | 0 | ROZPOCET
| VV |  | 6*7 |  | 42 | [12 empty] | VV | 2 | 2 | True | 0 | ROZPOCET
| VV |  | Součet |  | 42 | [12 empty] | VV | 2 | 4 | True | 1 | ROZPOCET
32 | K | 184501131 | Zhotovení obalu z juty ve dvou vrstvách v rovině a svahu do 1:5 | m2 | 2.7 |  | 0 | CS ÚRS 2019 01 |  | základní |  | 0 | 0.00069 | 0.001863 | 0 | 0 | 4 | K | 2 |  |  |  | ROZPOCET | 0 | 0 | 0 | 0 | 0 | 1 | 0 | 4 | 2096557626
| PP |  | Zhotovení obalu z juty ve dvou vrstvách v rovině a svahu do 1:5 | [14 empty] | PP | 2
| VV |  | Úprava území - Výsadba - Opatření kmenů stromků jutovou bandáží | [14 empty] | VV | 2 | 1 | True | 0 | ROZPOCET
| VV |  | 6*0,3*1,5 |  | 2.7 | [12 empty] | VV | 2 | 2 | True | 0 | ROZPOCET
| VV |  | Součet |  | 2.7 | [12 empty] | VV | 2 | 4 | True | 1 | ROZPOCET
33 | K | 184501141 | Zhotovení obalu z rákosové nebo kokosové rohože v rovině a svahu do 1:5 | m2 | 5.4 |  | 0 | CS ÚRS 2019 01 |  | základní |  | 0 | 3e-05 | 0.000162 | 0 | 0 | 4 | K | 2 |  |  |  | ROZPOCET | 0 | 0 | 0 | 0 | 0 | 1 | 0 | 4 | -1465151993
| PP |  | Zhotovení obalu z rákosové nebo kokosové rohože v rovině a svahu do 1:5 | [14 empty] | PP | 2
| VV |  | Úprava území - Výsadba - Opatření kmenů stromků dvojitým rákosem 150cm vysokým. | [14 empty] | VV | 2 | 1 | True | 0 | ROZPOCET
| VV |  | (6*0,3*1,5)*2 |  | 5.4 | [12 empty] | VV | 2 | 2 | True | 0 | ROZPOCET
| VV |  | Součet |  | 5.4 | [12 empty] | VV | 2 | 4 | True | 1 | ROZPOCET
34 | M | 61894002 | rákos ohradový neloupaný 60x140cm | m2 | 5.4 |  | 0 | CS ÚRS 2019 01 |  | základní |  | 0 | 0.0005 | 0.0027 | 0 | 0 | 8 | M | 2 |  |  |  | ROZPOCET | 0 | 0 | 0 | 0 | 0 | 1 | 0 | 4 | -1812873554
| PP |  | rákos ohradový neloupaný 60x140cm | [14 empty] | PP | 2
| VV |  | Úprava území - Výsadba - Opatření kmenů stromků dvojitým rákosem 150cm vysokým. | [14 empty] | VV | 2 | 1 | True | 0 | ROZPOCET
| VV |  | (6*0,3*1,5)*2 |  | 5.4 | [12 empty] | VV | 2 | 2 | True | 0 | ROZPOCET
| VV |  | Součet |  | 5.4 | [12 empty] | VV | 2 | 4 | True | 1 | ROZPOCET
35 | K | 185802113.R | Hnojení půdy umělým hnojivem na široko v rovině a svahu do 1:5 | ks | 6 |  | 0 |  |  | základní |  | 0 | 0 | 0 | 0 | 0 | 4 | K | 2 |  |  |  | ROZPOCET | 0 | 0 | 0 | 0 | 0 | 1 | 0 | 4 | 738405051
| PP |  | Hnojení půdy umělým hnojivem na široko v rovině a svahu do 1:5 | [14 empty] | PP | 2
| VV |  | Úprava území - Výsadba - Prozprostření hnojiva s pozvolným uvolňováním živin v blízkosti kořenů | [14 empty] | VV | 2 | 1 | True | 0 | ROZPOCET
| VV |  | zálivka 20l vody na stromek a pomučování v šířce 0,5m od kmene | [14 empty] | VV | 2 | 1 | True | 0 | ROZPOCET
| VV |  | 6 |  | 6 | [12 empty] | VV | 2 | 2 | True | 0 | ROZPOCET
| VV |  | Součet |  | 6 | [12 empty] | VV | 2 | 4 | True | 1 | ROZPOCET
36 | K | 919735111 | Řezání stávajícího živičného krytu hl do 50 mm | m | 8.9 |  | 0 | CS ÚRS 2019 01 |  | základní |  | 0 | 0 | 0 | 0 | 0 | 4 | K | 2 |  |  |  | ROZPOCET | 0 | 0 | 0 | 0 | 0 | 1 | 0 | 4 | -418266953
| PP |  | Řezání stávajícího živičného krytu hl do 50 mm | [14 empty] | PP | 2
| VV |  | Demolice - Vozovka - Nařezání obrusné vrstvy asfaltového krytu. Nařezání bude provedeno kotoučovou pilou do hloubky 40mm. | [14 empty] | VV | 2 | 1 | True | 0 | ROZPOCET
| VV |  | 8,9 |  | 8.9 | [12 empty] | VV | 2 | 2 | True | 0 | ROZPOCET
| VV |  | Součet |  | 8.9 | [12 empty] | VV | 2 | 4 | True | 1 | ROZPOCET
37 | K | 966051111.R | Bourání betonových palisád osazovaných v řadě | m3 | 1.23 |  | 0 | CS ÚRS 2019 01 |  | základní |  | 0 | 0 | 0 | 2.6 | 3.198 | 4 | K | 2 |  |  |  | ROZPOCET | 0 | 0 | 0 | 0 | 0 | 1 | 0 | 4 | -1930721446
| PP |  | Bourání betonových palisád osazovaných v řadě | [14 empty] | PP | 2
| VV |  | Demolice - Chodník - Odstranění stávajících betonových kruhových palisád o průměru 120mm a výšky 400mm | [14 empty] | VV | 2 | 1 | True | 0 | ROZPOCET
| VV |  | včetně odvozu a uložení na skládku zhotovitele (likvidace v režii zhotovitele) | [14 empty] | VV | 2 | 1 | True | 0 | ROZPOCET
| VV |  | (2,2+1,9)*0,12*0,4 |  | 0.2 | [12 empty] | VV | 2 | 2 | True | 0 | ROZPOCET
| VV |  | Demolice - Chodník - Odstranění betonového lože pod betonovými palisádami, včetně odvozu a uložení na skládku zhotovitele | [14 empty] | VV | 2 | 1 | True | 0 | ROZPOCET
| VV |  | (likvidace v režii zhotovitele) | [14 empty] | VV | 2 | 1 | True | 0 | ROZPOCET
| VV |  | (2,2+1,9)*0,25 |  | 1.03 | [12 empty] | VV | 2 | 2 | True | 0 | ROZPOCET
| VV |  | Součet |  | 1.23 | [12 empty] | VV | 2 | 4 | True | 1 | ROZPOCET
38 | K | 997013801 | Poplatek za uložení na skládce (skládkovné) stavebního odpadu betonového kód odpadu 170 101 | t | 38.96 |  | 0 | CS ÚRS 2019 01 |  | základní |  | 0 | 0 | 0 | 0 | 0 | 4 | K | 2 |  |  |  | ROZPOCET | 0 | 0 | 0 | 0 | 0 | 1 | 0 | 4 | 756226389
| PP |  | Poplatek za uložení na skládce (skládkovné) stavebního odpadu betonového kód odpadu 170 101 | [14 empty] | PP | 2
| VV |  | Demolice - Vozovka - Poplatek za uložení betonových obrubníků na skládku | [14 empty] | VV | 2 | 1 | True | 0 | ROZPOCET
| VV |  | 6,6*0,3*2,3 |  | 4.55 | [12 empty] | VV | 2 | 2 | True | 0 | ROZPOCET
| VV |  | Demolice - Vozovka - Poplatek za uložení betonového lože na skládku | [14 empty] | VV | 2 | 1 | True | 0 | ROZPOCET
| VV |  | 0,99*2,3 |  | 2.28 | [12 empty] | VV | 2 | 2 | True | 0 | ROZPOCET
| VV |  | Demolice - Oplocení - Poplatek za uložení cementobetonových dlaždic na skládku | [14 empty] | VV | 2 | 1 | True | 0 | ROZPOCET
| VV |  | 1,6*2 |  | 3.2 | [12 empty] | VV | 2 | 2 | True | 0 | ROZPOCET
| VV |  | Demolice - Oplocení - Poplatek za uložení vybourané betonové sutě ze základových patek na skládku | [14 empty] | VV | 2 | 1 | True | 0 | ROZPOCET
| VV |  | 4,05*2,3 |  | 9.32 | [12 empty] | VV | 2 | 2 | True | 0 | ROZPOCET
| VV |  | Demolice - Chodník - Poplatek za uložení sutě z palisád na skládku zhotovitele | [14 empty] | VV | 2 | 1 | True | 0 | ROZPOCET
| VV |  | 0,2*2,3 |  | 0.46 | [12 empty] | VV | 2 | 2 | True | 0 | ROZPOCET
| VV |  | Demolice - Chodník - Poplatek za uložení betonového lože pod palisádami na skládku zhotovitele | [14 empty] | VV | 2 | 1 | True | 0 | ROZPOCET
| VV |  | 1,03*2,3 |  | 2.37 | [12 empty] | VV | 2 | 2 | True | 0 | ROZPOCET
| VV |  | Demolice - Chodník - Poplatek za uložení cementobetonové zámkové dlažby na skládku. | [14 empty] | VV | 2 | 1 | True | 0 | ROZPOCET
| VV |  | 0,27*2,0 |  | 0.54 | [12 empty] | VV | 2 | 2 | True | 0 | ROZPOCET
| VV |  | Příprava území - Přesun reklamních tabulí - Poplatek za uložení vybouraných základových patek na skládku | [14 empty] | VV | 2 | 1 | True | 0 | ROZPOCET
| VV |  | 7,06*2,3 |  | 16.24 | [12 empty] | VV | 2 | 2 | True | 0 | ROZPOCET
| VV |  | Součet |  | 38.96 | [12 empty] | VV | 2 | 4 | True | 1 | ROZPOCET
39 | K | 997013811 | Poplatek za uložení na skládce (skládkovné) stavebního odpadu dřevěného kód odpadu 170 201 | t | 18.26 |  | 0 | CS ÚRS 2019 01 |  | základní |  | 0 | 0 | 0 | 0 | 0 | 4 | K | 2 |  |  |  | ROZPOCET | 0 | 0 | 0 | 0 | 0 | 1 | 0 | 4 | 999600244
| PP |  | Poplatek za uložení na skládce (skládkovné) stavebního odpadu dřevěného kód odpadu 170 201 | [14 empty] | PP | 2
| VV |  | Příprava území - Odstranění dřevin - Poplatek za uložení dřevin na skládku | [14 empty] | VV | 2 | 1 | True | 0 | ROZPOCET
| VV |  | 9*2+5,2*0,05 |  | 18.26 | [12 empty] | VV | 2 | 2 | True | 0 | ROZPOCET
| VV |  | Součet |  | 18.26 | [12 empty] | VV | 2 | 4 | True | 1 | ROZPOCET
40 | K | 997223845 | Poplatek za uložení na skládce (skládkovné) odpadu asfaltového bez dehtu kód odpadu 170 302 | t | 3.14 |  | 0 | CS ÚRS 2019 01 |  | základní |  | 0 | 0 | 0 | 0 | 0 | 4 | K | 2 |  |  |  | ROZPOCET | 0 | 0 | 0 | 0 | 0 | 1 | 0 | 4 | 1911922127
| PP |  | Poplatek za uložení na skládce (skládkovné) odpadu asfaltového bez dehtu kód odpadu 170 302 | [14 empty] | PP | 2
| VV |  | Demolice - Vozovka - Poplatek za uložení vybouraných asfaltových vrstev vozovky na skládku. | [14 empty] | VV | 2 | 1 | True | 0 | ROZPOCET
| VV |  | 1,31*2,4 |  | 3.14 | [12 empty] | VV | 2 | 2 | True | 0 | ROZPOCET
| VV |  | Součet |  | 3.14 | [12 empty] | VV | 2 | 4 | True | 1 | ROZPOCET
41 | K | 997223855 | Poplatek za uložení na skládce (skládkovné) zeminy a kameniva kód odpadu 170 504 | t | 138.14 |  | 0 | CS ÚRS 2019 01 |  | základní |  | 0 | 0 | 0 | 0 | 0 | 4 | K | 2 |  |  |  | ROZPOCET | 0 | 0 | 0 | 0 | 0 | 1 | 0 | 4 | 2050658094
| PP |  | Poplatek za uložení na skládce (skládkovné) zeminy a kameniva kód odpadu 170 504 | [14 empty] | PP | 2
| VV |  | Příprava území - Odhumusování - Poplatek za uložení nevhodné humózní zeminy na skládku | [14 empty] | VV | 2 | 1 | True | 0 | ROZPOCET
| VV |  | 47,5*1,9 |  | 90.25 | [12 empty] | VV | 2 | 2 | True | 0 | ROZPOCET
| VV |  | Úprava území - Výsadba - Poplatek za uložení zeminy z vyhloubené jámy na skládku | [14 empty] | VV | 2 | 1 | True | 0 | ROZPOCET
| VV |  | 0,5*15*1,9 |  | 14.25 | [12 empty] | VV | 2 | 2 | True | 0 | ROZPOCET
| VV |  | Demolice - Vozovka - Poplatek za uložení sypkých podkladních vrstev na skládku. | [14 empty] | VV | 2 | 1 | True | 0 | ROZPOCET
| VV |  | 3,22*1,9 |  | 6.12 | [12 empty] | VV | 2 | 2 | True | 0 | ROZPOCET
| VV |  | Demolice - Chodník - Poplatek za uložení ložné vrstvy na skládku. | [14 empty] | VV | 2 | 1 | True | 0 | ROZPOCET
| VV |  | 0,14*1,9 |  | 0.27 | [12 empty] | VV | 2 | 2 | True | 0 | ROZPOCET
| VV |  | Demolice - Chodník - Poplatek za uložení sypkých podkladních vrstev na skládku. | [14 empty] | VV | 2 | 1 | True | 0 | ROZPOCET
| VV |  | 0,9*1,9 |  | 1.71 | [12 empty] | VV | 2 | 2 | True | 0 | ROZPOCET
| VV |  | Oplocení - Základové patky - Poplatek za uložení zeminy na skládku. | [14 empty] | VV | 2 | 1 | True | 0 | ROZPOCET
| VV |  | 5,8*1,9 |  | 11.02 | [12 empty] | VV | 2 | 2 | True | 0 | ROZPOCET
| VV |  | Přesun reklamních tabulí - Poplatek za uložení zeminy na skládku. | [14 empty] | VV | 2 | 1 | True | 0 | ROZPOCET
| VV |  | 7,64*1,9 |  | 14.52 | [12 empty] | VV | 2 | 2 | True | 0 | ROZPOCET
| VV |  | Součet |  | 138.14 | [12 empty] | VV | 2 | 4 | True | 1 | ROZPOCET
| D | 2 | Zakládání |  |  |  | 0 |  |  |  |  | 0 |  | 32.6331 |  | 0 | 1 | D | 1 |  |  |  | ROZPOCET | [6 empty] | 0
42 | K | 271532212.R | Podsyp pod základové konstrukce se zhutněním z hrubého kameniva frakce 0 až 32 mm | m3 | 1.24 |  | 0 |  |  | základní |  | 0 | 2.16 | 2.6784 | 0 | 0 | 4 | K | 2 |  |  |  | ROZPOCET | 0 | 0 | 0 | 0 | 0 | 1 | 0 | 4 | 243236019
| PP |  | Podsyp pod základové konstrukce se zhutněním z hrubého kameniva frakce 0 až 32 mm | [14 empty] | PP | 2
| VV |  | Oplocení - Základové patky - Zřízení podsypu ze štěrkodrti fr. 0/32 tl.100mm, včetně nákupu, dovozu na stavbu a hutnění | [14 empty] | VV | 2 | 1 | True | 0 | ROZPOCET
| VV |  | (45*0,3*0,3+13*0,6*0,3+1*0,3*0,3)*0,1 |  | 0.65 | [12 empty] | VV | 2 | 2 | True | 0 | ROZPOCET
| VV |  | Přesun reklamních tabulí - Zřízení podsypu ze štěrkodrti fr. 0/32 tl.100mm, včetně nákupu, dovozu na stavbu a hutnění | [14 empty] | VV | 2 | 1 | True | 0 | ROZPOCET
| VV |  | 12*0,7*0,7*0,1 |  | 0.59 | [12 empty] | VV | 2 | 2 | True | 0 | ROZPOCET
| VV |  | Součet |  | 1.24 | [12 empty] | VV | 2 | 4 | True | 1 | ROZPOCET
43 | K | 275313811 | Základové patky z betonu tř. C 25/30 | m3 | 12.21 |  | 0 | CS ÚRS 2019 01 |  | základní |  | 0 | 2.4533 | 29.9547 | 0 | 0 | 4 | K | 2 |  |  |  | ROZPOCET | 0 | 0 | 0 | 0 | 0 | 1 | 0 | 4 | 1347610916
| PP |  | Základové patky z betonu tř. C 25/30 | [14 empty] | PP | 2
| VV |  | Oplocení - Základové patky - Zřízení základových patek z betonu C25/30-XF1, XA1, včetně nákupu, dovozu na stavbu a hutnění. | [14 empty] | VV | 2 | 1 | True | 0 | ROZPOCET
| VV |  | 45*(0,3*0,3*0,8)+13*(0,6*0,3*0,8)+1*(0,3*0,3*0,4) |  | 5.15 | [12 empty] | VV | 2 | 2 | True | 0 | ROZPOCET
| VV |  | Přesun reklamních tabulí - Zřízení základových patek z betonu C25/30-XF1, XA1, včetně nákupu, dovozu na stavbu a hutnění. | [14 empty] | VV | 2 | 1 | True | 0 | ROZPOCET
| VV |  | 12*0,7*0,7*1,2 |  | 7.06 | [12 empty] | VV | 2 | 2 | True | 0 | ROZPOCET
| VV |  | Součet |  | 12.21 | [12 empty] | VV | 2 | 4 | True | 1 | ROZPOCET
| D | 5 | Komunikace pozemní |  |  |  | 0 |  |  |  |  | 0 |  | 14.6666 |  | 0 | 1 | D | 1 |  |  |  | ROZPOCET | [6 empty] | 0
| D | 57 | Kryty pozemních komunikací letišť a ploch z kameniva nebo živičné |  |  |  | 0 |  |  |  |  | 0 |  | 4.2336 |  | 0 | 1 | D | 2 |  |  |  | ROZPOCET | [6 empty] | 0
44 | K | 564851114 | Podklad ze štěrkodrtě ŠD tl 180 mm | m2 | 11.2 |  | 0 | CS ÚRS 2019 01 |  | základní |  | 0 | 0 | 0 | 0 | 0 | 4 | K | 3 |  |  |  | ROZPOCET | 0 | 0 | 0 | 0 | 0 | 1 | 0 | 4 | 121922978
| PP |  | Podklad ze štěrkodrtě ŠD tl 180 mm | [14 empty] | PP | 3
| VV |  | Vozovka - Zřízení podkladní vrstvy ze štěrkodrti ŠDa fr.0/32 v tl. min. 150mm, pro výpočet uvažováno s průměrnou tloušťkou vrstvy 180mm | [14 empty] | VV | 3 | 1 | True | 0 | ROZPOCET
| VV |  | Včetně nákupu, dovozu na stavbu, urovnání do požadovaného sklonu a hutnění. | [14 empty] | VV | 3 | 1 | True | 0 | ROZPOCET
| VV |  | 11,2 |  | 11.2 | [12 empty] | VV | 3 | 2 | True | 0 | ROZPOCET
| VV |  | Součet |  | 11.2 | [12 empty] | VV | 3 | 4 | True | 1 | ROZPOCET
45 | K | 564861111 | Podklad ze štěrkodrtě ŠD tl 200 mm | m2 | 11.2 |  | 0 |  |  | základní |  | 0 | 0.378 | 4.2336 | 0 | 0 | 4 | K | 3 |  |  |  | ROZPOCET | 0 | 0 | 0 | 0 | 0 | 1 | 0 | 4 | -410921003
| PP |  | Podklad ze štěrkodrtě ŠD tl 200 mm | [14 empty] | PP | 3
| VV |  | Vozovka - Zřízení podkladní vrstvy ze štěrkodrti ŠDa fr.0/32 v tl. 200mm, včetně nákupu, dovozu na stavbu a hutnění. | [14 empty] | VV | 3 | 1 | True | 0 | ROZPOCET
| VV |  | 11,2 |  | 11.2 | [12 empty] | VV | 3 | 2 | True | 0 | ROZPOCET
| VV |  | Součet |  | 11.2 | [12 empty] | VV | 3 | 4 | True | 1 | ROZPOCET
46 | K | 564861113 | Podklad ze štěrkodrtě ŠD tl 220 mm | m2 | 4.2 |  | 0 |  |  | základní |  | 0 | 0 | 0 | 0 | 0 | 4 | K | 3 |  |  |  | ROZPOCET | 0 | 0 | 0 | 0 | 0 | 1 | 0 | 4 | -984183171
| PP |  | Podklad ze štěrkodrtě ŠD tl 220 mm | [14 empty] | PP | 3
| VV |  | Chodník - Zřízení podkladní vrstvy ze štěrkodrti ŠDa fr.0/32 v tl. min. 200mm, pro výpočet uvažováno s průměrnou tloušťkou vrstvy 220mm | [14 empty] | VV | 3 | 1 | True | 0 | ROZPOCET
| VV |  | Včetně nákupu, dovozu na stavbu, urovnání do požadovaného sklonu a hutnění. | [14 empty] | VV | 3 | 1 | True | 0 | ROZPOCET
| VV |  | 4,2 |  | 4.2 | [12 empty] | VV | 3 | 2 | True | 0 | ROZPOCET
| VV |  | Součet |  | 4.2 | [12 empty] | VV | 3 | 4 | True | 1 | ROZPOCET
47 | K | 565166112 | Asfaltový beton vrstva podkladní ACP 22 (obalované kamenivo OKH) tl 90 mm š do 3 m | m2 | 11.2 |  | 0 | CS ÚRS 2019 01 |  | základní |  | 0 | 0 | 0 | 0 | 0 | 4 | K | 3 |  |  |  | ROZPOCET | 0 | 0 | 0 | 0 | 0 | 1 | 0 | 4 | -975923529
| PP |  | Asfaltový beton vrstva podkladní ACP 22 (obalované kamenivo OKH) tl 90 mm š do 3 m | [14 empty] | PP | 3
| VV |  | Vozovka - Asfaltový beton pro podkladní vrstvy ACP 22+ v tl. 90mm, včetně nákupu a dovozu na stavbu | [14 empty] | VV | 3 | 1 | True | 0 | ROZPOCET
| VV |  | 11,2 |  | 11.2 | [12 empty] | VV | 3 | 2 | True | 0 | ROZPOCET
| VV |  | Součet |  | 11.2 | [12 empty] | VV | 3 | 4 | True | 1 | ROZPOCET
48 | K | 573111112 | Postřik živičný infiltrační s posypem z asfaltu množství 1 kg/m2 | m2 | 11.2 |  | 0 | CS ÚRS 2019 01 |  | základní |  | 0 | 0 | 0 | 0 | 0 | 4 | K | 3 |  |  |  | ROZPOCET | 0 | 0 | 0 | 0 | 0 | 1 | 0 | 4 | 633621926
| PP |  | Postřik živičný infiltrační s posypem z asfaltu množství 1 kg/m2 | [14 empty] | PP | 3
| VV |  | Vozovka - Infiltrační postřik 1,0kg/m2, včetně nákupu a dovozu na stavbu | [14 empty] | VV | 3 | 1 | True | 0 | ROZPOCET
| VV |  | 11,2 |  | 11.2 | [12 empty] | VV | 3 | 2 | True | 0 | ROZPOCET
| VV |  | Součet |  | 11.2 | [12 empty] | VV | 3 | 4 | True | 1 | ROZPOCET
49 | K | 573231107 | Postřik živičný spojovací ze silniční emulze v množství 0,40 kg/m2 | m2 | 22.4 |  | 0 |  |  | základní |  | 0 | 0 | 0 | 0 | 0 | 4 | K | 3 |  |  |  | ROZPOCET | 0 | 0 | 0 | 0 | 0 | 1 | 0 | 4 | -1843286472
| PP |  | Postřik živičný spojovací ze silniční emulze v množství 0,40 kg/m2 | [14 empty] | PP | 3
| VV |  | Vozovka - Spojovací postřik 0,4kg/m2, včetně nákupu a dovozu na stavbu | [14 empty] | VV | 3 | 1 | True | 0 | ROZPOCET
| VV |  | 2*11,2 |  | 22.4 | [12 empty] | VV | 3 | 2 | True | 0 | ROZPOCET
| VV |  | Součet |  | 22.4 | [12 empty] | VV | 3 | 4 | True | 1 | ROZPOCET
50 | K | 577134131 | Asfaltový beton vrstva obrusná ACO 11 (ABS) tř. I tl 40 mm š do 3 m z modifikovaného asfaltu | m2 | 11.2 |  | 0 |  |  | základní |  | 0 | 0 | 0 | 0 | 0 | 4 | K | 3 |  |  |  | ROZPOCET | 0 | 0 | 0 | 0 | 0 | 1 | 0 | 4 | -1429423360
| PP |  | Asfaltový beton vrstva obrusná ACO 11 (ABS) tř. I tl 40 mm š do 3 m z modifikovaného asfaltu | [14 empty] | PP | 3
| VV |  | Vozovka - Asfaltový beton pro obrusné vrstvy ACL 11+ modifikovaný v tl. 40mm. | [14 empty] | VV | 3 | 1 | True | 0 | ROZPOCET
| VV |  | 11,2 |  | 11.2 | [12 empty] | VV | 3 | 2 | True | 0 | ROZPOCET
| VV |  | Součet |  | 11.2 | [12 empty] | VV | 3 | 4 | True | 1 | ROZPOCET
51 | K | 577155132 | Asfaltový beton vrstva ložní ACL 16 (ABH) tl 60 mm š do 3 m z modifikovaného asfaltu | m2 | 11.2 |  | 0 | CS ÚRS 2019 01 |  | základní |  | 0 | 0 | 0 | 0 | 0 | 4 | K | 3 |  |  |  | ROZPOCET | 0 | 0 | 0 | 0 | 0 | 1 | 0 | 4 | 637798703
| PP |  | Asfaltový beton vrstva ložní ACL 16 (ABH) tl 60 mm š do 3 m z modifikovaného asfaltu | [14 empty] | PP | 3
| VV |  | Vozovka - Asfaltový beton pro ložné vrstvy ACL 16+ modifikovaný v tl. 60mm. | [14 empty] | VV | 3 | 1 | True | 0 | ROZPOCET
| VV |  | 11,2 |  | 11.2 | [12 empty] | VV | 3 | 2 | True | 0 | ROZPOCET
| VV |  | Součet |  | 11.2 | [12 empty] | VV | 3 | 4 | True | 1 | ROZPOCET
| D | 59 | Kryty pozemních komunikací, letišť a ploch dlážděné |  |  |  | 0 |  |  |  |  | 0 |  | 10.433 |  | 0 | 1 | D | 2 |  |  |  | ROZPOCET | [6 empty] | 0
52 | M | 59245212 | dlažba zámková profilová základní 196x161x60mm přírodní | m2 | 4.41 |  | 0 | CS ÚRS 2019 01 |  | základní |  | 0 | 0.13 | 0.5733 | 0 | 0 | 8 | M | 3 |  |  |  | ROZPOCET | 0 | 0 | 0 | 0 | 0 | 1 | 0 | 4 | -852043496
| PP |  | dlažba zámková profilová základní 196x161x60mm přírodní | [14 empty] | PP | 3
| VV |  | Cementobetonová zámková dlažba tl. 60mm z betonu C35/45-XF4 ve tvaru H šedé barvy | [14 empty] | VV | 3 | 1 | True | 0 | ROZPOCET
| VV |  | 4,2*1,05 |  | 4.41 | [12 empty] | VV | 3 | 2 | True | 0 | ROZPOCET
| VV |  | Součet |  | 4.41 | [12 empty] | VV | 3 | 4 | True | 1 | ROZPOCET
53 | M | 59246002.R | dlažba plošná betonová terasová hladká 300x300x40mm | m2 | 39.27 |  | 0 |  |  | základní |  | 0 | 0.08438 | 3.3136 | 0 | 0 | 8 | M | 3 |  |  |  | ROZPOCET | 0 | 0 | 0 | 0 | 0 | 1 | 0 | 4 | 1260618161
| PP |  | dlažba plošná betonová terasová hladká 300x300x40mm | [14 empty] | PP | 3
| VV |  | Cementobetonová dlaždice 300x300mm tl.40mm pod oplocení, včetně nákupu a dovozu na stavbu. | [14 empty] | VV | 3 | 1 | True | 0 | ROZPOCET
| VV |  | 119*0,3*1,1 |  | 39.27 | [12 empty] | VV | 3 | 2 | True | 0 | ROZPOCET
| VV |  | Součet |  | 39.27 | [12 empty] | VV | 3 | 4 | True | 1 | ROZPOCET
54 | K | 339921131 | Osazování betonových palisád do betonového základu v řadě výšky prvku do 0,5 m | m | 4 |  | 0 | CS ÚRS 2019 01 |  | základní |  | 0 | 0.12064 | 0.48256 | 0 | 0 | 4 | K | 3 |  |  |  | ROZPOCET | 0 | 0 | 0 | 0 | 0 | 1 | 0 | 4 | 2112695643
| PP |  | Osazování betonových palisád do betonového základu v řadě výšky prvku do 0,5 m | [14 empty] | PP | 3
| VV |  | Chodník - Palisády - Uložení nových betonových kruhových palisád o průměru 120mm a výšky 400mm | [14 empty] | VV | 3 | 1 | True | 0 | ROZPOCET
| VV |  | 4 |  | 4 | [12 empty] | VV | 3 | 2 | True | 0 | ROZPOCET
| VV |  | Součet |  | 4 | [12 empty] | VV | 3 | 4 | True | 1 | ROZPOCET
55 | M | 5922828R | palisáda betonová půlkulatá 800x120mm | kus | 34 |  | 0 |  |  | základní |  | 0 | 0.042 | 1.428 | 0 | 0 | 8 | M | 3 |  |  |  | ROZPOCET | 0 | 0 | 0 | 0 | 0 | 1 | 0 | 4 | -1492859928
| PP |  | palisáda betonová půlkulatá 800x120mm | [14 empty] | PP | 3
| VV |  | Betonová kruhová palisáda o průměru 120mm a výšky 400mm | [14 empty] | VV | 3 | 1 | True | 0 | ROZPOCET
| VV |  | včetně nákupu a dovozu na stavbu | [14 empty] | VV | 3 | 1 | True | 0 | ROZPOCET
| VV |  | 34 |  | 34 | [12 empty] | VV | 3 | 2 | True | 0 | ROZPOCET
| VV |  | Součet |  | 34 | [12 empty] | VV | 3 | 4 | True | 1 | ROZPOCET
56 | K | 596211110 | Kladení zámkové dlažby komunikací pro pěší tl 60 mm skupiny A pl do 50 m2 | m2 | 39.9 |  | 0 | CS ÚRS 2019 01 |  | základní |  | 0 | 0.08425 | 3.3616 | 0 | 0 | 4 | K | 3 |  |  |  | ROZPOCET | 0 | 0 | 0 | 0 | 0 | 1 | 0 | 4 | 1694957629
| PP |  | Kladení zámkové dlažby komunikací pro pěší tl 60 mm skupiny A pl do 50 m2 | [14 empty] | PP | 3
| VV |  | Chodník - Pokládka cementobetonové zámkové dlažby tl. 60mm z betonu C35/45-XF4 ve tvaru H šedé barvy | [14 empty] | VV | 3 | 1 | True | 0 | ROZPOCET
| VV |  | včetně zásypu spár jemným křemičitým pískem | [14 empty] | VV | 3 | 1 | True | 0 | ROZPOCET
| VV |  | 4,2 |  | 4.2 | [12 empty] | VV | 3 | 2 | True | 0 | ROZPOCET
| VV |  | Oplocení - Pokládka cementobetonových dlaždic 300x300mm tl.40mm pod oplocení, včetně nákupu a dovozu na stavbu. | [14 empty] | VV | 3 | 1 | True | 0 | ROZPOCET
| VV |  | 119*0,3 |  | 35.7 | [12 empty] | VV | 3 | 2 | True | 0 | ROZPOCET
| VV |  | Součet |  | 39.9 | [12 empty] | VV | 3 | 4 | True | 1 | ROZPOCET
57 | M | 5838000R | obrubník kamenný žulový přímý 1000x250x200mm | m | 4 |  | 0 |  |  | základní |  | 0 | 0.15 | 0.6 | 0 | 0 | 8 | M | 3 |  |  |  | ROZPOCET | 0 | 0 | 0 | 0 | 0 | 1 | 0 | 4 | -646939537
| PP |  | obrubník kamenný žulový přímý 1000x250x200mm | [14 empty] | PP | 3
| VV |  | kamenný obrubník 1000x250x200mm,Obruby nebudou vybaveny zámky. Obruby budou kamenicky opracovány a na viditelných površích pemrlovány. | [14 empty] | VV | 3 | 1 | True | 0 | ROZPOCET
| VV |  | 4 |  | 4 | [12 empty] | VV | 3 | 2 | True | 0 | ROZPOCET
| VV |  | Součet |  | 4 | [12 empty] | VV | 3 | 4 | True | 1 | ROZPOCET
58 | K | 916241113 | Osazení obrubníku kamenného ležatého s boční opěrou do lože z betonu prostého | m | 4 |  | 0 | CS ÚRS 2019 01 |  | základní |  | 0 | 0.16849 | 0.67396 | 0 | 0 | 4 | K | 3 |  |  |  | ROZPOCET | 0 | 0 | 0 | 0 | 0 | 1 | 0 | 4 | -384851637
| PP |  | Osazení obrubníku kamenného ležatého s boční opěrou do lože z betonu prostého | [14 empty] | PP | 3
| VV |  | Vozovka - Obruba - Pokládka kamenných obrubníku 1000x250x200mm do sedlového betonového lože, včetně vyplnění spár cementovou maltou MC25-XF4 | [14 empty] | VV | 3 | 1 | True | 0 | ROZPOCET
| VV |  | v tl. 10-20mm, nákupu a dovozu na stavbu | [14 empty] | VV | 3 | 1 | True | 0 | ROZPOCET
| VV |  | 4 |  | 4 | [12 empty] | VV | 3 | 2 | True | 0 | ROZPOCET
| VV |  | Součet |  | 4 | [12 empty] | VV | 3 | 4 | True | 1 | ROZPOCET
| D | 9 | Ostatní konstrukce a práce, bourání |  |  |  | 0 |  |  |  |  | 0 |  | 10.5331 |  | 0.62514 | 1 | D | 1 |  |  |  | ROZPOCET | [6 empty] | 0
| D | 91 | Doplňující konstrukce a práce pozemních komunikací, letišť a ploch |  |  |  | 0 |  |  |  |  | 0 |  | 10.5331 |  | 0.62514 | 1 | D | 2 |  |  |  | ROZPOCET | [6 empty] | 0
59 | K | 210812035.R | Montáž kabel Cu plný kulatý do 1 kV 4x16 mm2 uložený volně nebo v liště (CYKY) | m | 7 |  | 0 |  |  | základní |  | 0 | 0 | 0 | 0 | 0 | 4 | K | 3 |  |  |  | ROZPOCET | 0 | 0 | 0 | 0 | 0 | 1 | 0 | 4 | -173183716
| PP |  | Montáž kabel Cu plný kulatý do 1 kV 4x16 mm2 uložený volně nebo v liště (CYKY) | [14 empty] | PP | 3
| VV |  | Pokládka nových kabelů typu CYKY-J 4x16 (v případě poškození stávajících kabelů), | [14 empty] | VV | 3 | 1 | True | 0 | ROZPOCET
| VV |  | Včetně napojení na stávající vedení pomocí kompatibilních kabelových spojek (2ks). | [14 empty] | VV | 3 | 1 | True | 0 | ROZPOCET
| VV |  | 7 |  | 7 | [12 empty] | VV | 3 | 2 | True | 0 | ROZPOCET
| VV |  | Součet |  | 7 | [12 empty] | VV | 3 | 4 | True | 1 | ROZPOCET
60 | K | 338171123 | Osazování sloupků a vzpěr plotových ocelových v do 2,60 m se zabetonováním | kus | 55 |  | 0 | CS ÚRS 2019 01 |  | základní |  | 0 | 0.17489 | 9.6189 | 0 | 0 | 4 | K | 3 |  |  |  | ROZPOCET | 0 | 0 | 0 | 0 | 0 | 1 | 0 | 4 | 2008643986
| PP |  | Osazování sloupků a vzpěr plotových ocelových v do 2,60 m se zabetonováním | [14 empty] | PP | 3
| VV |  | Osazení ocelových sloupků Ø60/3mm dl. 3150mm (včetně 450mm dlouhého ohnutého ramene pro kotvení ostnatého drátu) | [14 empty] | VV | 3 | 1 | True | 0 | ROZPOCET
| VV |  | 42 |  | 42 | [12 empty] | VV | 3 | 2 | True | 0 | ROZPOCET
| VV |  | Osazení ocelových vzpěr Ø40/2mm dl. 2500mm | [14 empty] | VV | 3 | 1 | True | 0 | ROZPOCET
| VV |  | 13 |  | 13 | [12 empty] | VV | 3 | 2 | True | 0 | ROZPOCET
| VV |  | Součet |  | 55 | [12 empty] | VV | 3 | 4 | True | 1 | ROZPOCET
61 | K | 348401130 | Montáž oplocení ze strojového pletiva s napínacími dráty výšky do 2,0 m | m | 130.9 |  | 0 | CS ÚRS 2019 01 |  | základní |  | 0 | 0 | 0 | 0 | 0 | 4 | K | 3 |  |  |  | ROZPOCET | 0 | 0 | 0 | 0 | 0 | 1 | 0 | 4 | 1567843558
| PP |  | Montáž oplocení ze strojového pletiva s napínacími dráty výšky do 2,0 m | [14 empty] | PP | 3
| VV |  | Oplocení - Ukotvení pletiva 50x50x2,7mm vazacím drátem na napínací dráty | [14 empty] | VV | 3 | 1 | True | 0 | ROZPOCET
| VV |  | 130,9 |  | 130.9 | [12 empty] | VV | 3 | 2 | True | 0 | ROZPOCET
| VV |  | Součet |  | 130.9 | [12 empty] | VV | 3 | 4 | True | 1 | ROZPOCET
62 | M | 31327515.R | pletivo drátěné plastifikované se čtvercovými oky 55/2,7mm v 2000mm | m | 130.9 |  | 0 |  |  | základní |  | 0 | 0.0018 | 0.23562 | 0 | 0 | 8 | M | 3 |  |  |  | ROZPOCET | 0 | 0 | 0 | 0 | 0 | 1 | 0 | 4 | -790495186
| PP |  | pletivo drátěné plastifikované se čtvercovými oky 55/2,7mm v 2000mm | [14 empty] | PP | 3
| VV |  | pletivo 50x50x2,7mm vazacím drátem na napínací dráty. Pletivo bude s povrchovou úpravou pozinkování a poplastování (ZN+PVC). | [14 empty] | VV | 3 | 1 | True | 0 | ROZPOCET
| VV |  | Včetně nákupu a dovozu na stavbu. | [14 empty] | VV | 3 | 1 | True | 0 | ROZPOCET
| VV |  | 130,9 |  | 130.9 | [12 empty] | VV | 3 | 2 | True | 0 | ROZPOCET
| VV |  | Součet |  | 130.9 | [12 empty] | VV | 3 | 4 | True | 1 | ROZPOCET
63 | K | 348401320 | Rozvinutí, montáž a napnutí ostnatého drátu | m | 392.7 |  | 0 | CS ÚRS 2019 01 |  | základní |  | 0 | 0 | 0 | 0 | 0 | 4 | K | 3 |  |  |  | ROZPOCET | 0 | 0 | 0 | 0 | 0 | 1 | 0 | 4 | -384820747
| PP |  | Rozvinutí, montáž a napnutí ostnatého drátu | [14 empty] | PP | 3
| VV |  | Oplocení - Připevnění ostatého drátu Ø1,5/2,5mm na ohnuté rameno sloupků ve třech řadách. | [14 empty] | VV | 3 | 1 | True | 0 | ROZPOCET
| VV |  | 3*130,9 |  | 392.7 | [12 empty] | VV | 3 | 2 | True | 0 | ROZPOCET
| VV |  | Součet |  | 392.7 | [12 empty] | VV | 3 | 4 | True | 1 | ROZPOCET
64 | M | 31478001 | drát ostnatý D 2mm | m | 392.7 |  | 0 | CS ÚRS 2019 01 |  | základní |  | 0 | 0.0001 | 0.03927 | 0 | 0 | 8 | M | 3 |  |  |  | ROZPOCET | 0 | 0 | 0 | 0 | 0 | 1 | 0 | 4 | 1388802675
| PP |  | drát ostnatý D 2mm | [14 empty] | PP | 3
| VV |  | Ostatého drátu Ø1,5/2,5mm | [14 empty] | VV | 3 | 1 | True | 0 | ROZPOCET
| VV |  | 3*130,9 |  | 392.7 | [12 empty] | VV | 3 | 2 | True | 0 | ROZPOCET
| VV |  | Součet |  | 392.7 | [12 empty] | VV | 3 | 4 | True | 1 | ROZPOCET
65 | M | 55342190.R | plotová vzpěra Ø40/2mm dl 2,5m pro svařované pletivo | kus | 13 |  | 0 |  |  | základní |  | 0 | 0.0034 | 0.0442 | 0 | 0 | 8 | M | 3 |  |  |  | ROZPOCET | 0 | 0 | 0 | 0 | 0 | 1 | 0 | 4 | 1286699532
| PP |  | plotová vzpěra Ø40/2mm dl 2,5m pro svařované pletivo | [14 empty] | PP | 3
66 | M | 55342257.R | sloupek plotový Ø60/3mm dl 3,15 m (včetně 450mm dlouhého ohnutého ramene pro kotvení ostnatého drátu) | kus | 42 |  | 0 | CS ÚRS 2019 01 |  | základní |  | 0 | 0.004 | 0.168 | 0 | 0 | 8 | M | 3 |  |  |  | ROZPOCET | 0 | 0 | 0 | 0 | 0 | 1 | 0 | 4 | -187401922
| PP |  | sloupek plotový Ø60/3mm dl 3,15 m (včetně 450mm dlouhého ohnutého ramene pro kotvení ostnatého drátu) | [14 empty] | PP | 3
| VV |  | ocelových sloupků Ø60/3mm dl. 3150mm (včetně 450mm dlouhého ohnutého ramene pro kotvení ostnatého drátu) | [14 empty] | VV | 3 | 1 | True | 0 | ROZPOCET
| VV |  | včetně nákupu, dovozu na stavbu a zavíčkování (zavaření) horní strany sloupků. | [14 empty] | VV | 3 | 1 | True | 0 | ROZPOCET
| VV |  | Sloupky budou vybaveny nerezovými úchytky pro kotvení napínacích lan ( s napínáky) a pro kotvení ostnatého drátu. | [14 empty] | VV | 3 | 1 | True | 0 | ROZPOCET
| VV |  | 42 |  | 42 | [12 empty] | VV | 3 | 2 | True | 0 | ROZPOCET
| VV |  | Součet |  | 42 | [12 empty] | VV | 3 | 4 | True | 1 | ROZPOCET
67 | K | 899331111 | Výšková úprava uličního vstupu nebo vpusti do 200 mm zvýšením poklopu | kus | 1 |  | 0 | CS ÚRS 2019 01 |  | základní |  | 0 | 0.4208 | 0.4208 | 0 | 0 | 4 | K | 3 |  |  |  | ROZPOCET | 0 | 0 | 0 | 0 | 0 | 1 | 0 | 4 | -59955405
| PP |  | Výšková úprava uličního vstupu nebo vpusti do 200 mm zvýšením poklopu | [14 empty] | PP | 3
| VV |  | Inženýrské sítě - Výšková úprava poklopu 600x600mm u vjezdu do společnosti Therm | [14 empty] | VV | 3 | 1 | True | 0 | ROZPOCET
| VV |  | 1 |  | 1 | [12 empty] | VV | 3 | 2 | True | 0 | ROZPOCET
| VV |  | Součet |  | 1 | [12 empty] | VV | 3 | 4 | True | 1 | ROZPOCET
68 | K | 91911223R | Řezání spár pro vytvoření komůrky š 20 mm hl 40 mm pro těsnící zálivku v živičném krytu | m | 7 |  | 0 |  |  | základní |  | 0 | 1e-05 | 7e-05 | 0 | 0 | 4 | K | 3 |  |  |  | ROZPOCET | 0 | 0 | 0 | 0 | 0 | 1 | 0 | 4 | -523293608
| PP |  | Řezání spár pro vytvoření komůrky š 20 mm hl 40 mm pro těsnící zálivku v živičném krytu | [14 empty] | PP | 3
| VV |  | Vozovka - Spáry - Profrézování spáry 40x20mm mezi novým a stávajícím krytem | [14 empty] | VV | 3 | 1 | True | 0 | ROZPOCET
| VV |  | včetně odvozu a uložení na skládku | [14 empty] | VV | 3 | 1 | True | 0 | ROZPOCET
| VV |  | 7 |  | 7 | [12 empty] | VV | 3 | 2 | True | 0 | ROZPOCET
| VV |  | Součet |  | 7 | [12 empty] | VV | 3 | 4 | True | 1 | ROZPOCET
69 | K | 919121233 | Těsnění spár zálivkou za studena pro komůrky š 20 mm hl 40 mm bez těsnicího profilu | m | 7 |  | 0 | CS ÚRS 2019 01 |  | základní |  | 0 | 0.00088 | 0.00616 | 0 | 0 | 4 | K | 3 |  |  |  | ROZPOCET | 0 | 0 | 0 | 0 | 0 | 1 | 0 | 4 | 1541460789
| PP |  | Těsnění spár zálivkou za studena pro komůrky š 20 mm hl 40 mm bez těsnicího profilu | [14 empty] | PP | 3
| VV |  | Vozovka - Spáry - Zřízení asfaltové zálivky mezi novým a stávajícím krytem, včetně bvyfoukání od zbytků živice a předehřátí okolí | [14 empty] | VV | 3 | 1 | True | 0 | ROZPOCET
| VV |  | Asfaltová modifikovaná zálivka bude provedena s přelivem 60mm a povápněna. | [14 empty] | VV | 3 | 1 | True | 0 | ROZPOCET
| VV |  | 7 |  | 7 | [12 empty] | VV | 3 | 2 | True | 0 | ROZPOCET
| VV |  | Součet |  | 7 | [12 empty] | VV | 3 | 4 | True | 1 | ROZPOCET
70 | K | 966071721 | Bourání sloupků a vzpěr plotových ocelových do 2,5 m odřezáním | kus | 47 |  | 0 | CS ÚRS 2019 01 |  | základní |  | 0 | 0 | 0 | 0.006 | 0.282 | 4 | K | 3 |  |  |  | ROZPOCET | 0 | 0 | 0 | 0 | 0 | 1 | 0 | 4 | 271966066
| PP |  | Bourání sloupků a vzpěr plotových ocelových do 2,5 m odřezáním | [14 empty] | PP | 3
| VV |  | Demolice - Oplocení - Odřezání stávajících sloupků oplocení a sloupků areálového osvětlení Ø60/3mm délky 2,0m, | [14 empty] | VV | 3 | 1 | True | 0 | ROZPOCET
| VV |  | včetně předání určené výkupní firmě kovových odpadů dle objednatele. | [14 empty] | VV | 3 | 1 | True | 0 | ROZPOCET
| VV |  | 47 |  | 47 | [12 empty] | VV | 3 | 2 | True | 0 | ROZPOCET
| VV |  | Součet |  | 47 | [12 empty] | VV | 3 | 4 | True | 1 | ROZPOCET
71 | K | 966071822 | Rozebrání oplocení z drátěného pletiva se čtvercovými oky výšky do 2,0 m | m | 133 |  | 0 | CS ÚRS 2019 01 |  | základní |  | 0 | 0 | 0 | 0.00248 | 0.32984 | 4 | K | 3 |  |  |  | ROZPOCET | 0 | 0 | 0 | 0 | 0 | 1 | 0 | 4 | -1033927761
| PP |  | Rozebrání oplocení z drátěného pletiva se čtvercovými oky výšky do 2,0 m | [14 empty] | PP | 3
| VV |  | Demolice - Oplocení - Odstranění stávajícího pletiva o výšce 2,0m ze sloupků oplocení, | [14 empty] | VV | 3 | 1 | True | 0 | ROZPOCET
| VV |  | včetně předání určené výkupní firmě kovových odpadů dle objednatele. | [14 empty] | VV | 3 | 1 | True | 0 | ROZPOCET
| VV |  | 133 |  | 133 | [12 empty] | VV | 3 | 2 | True | 0 | ROZPOCET
| VV |  | Součet |  | 133 | [12 empty] | VV | 3 | 4 | True | 1 | ROZPOCET
72 | K | 966071832 | Rozebrání ostnatého drátu výšky přes 2,0 m | m | 133 |  | 0 | CS ÚRS 2019 01 |  | základní |  | 0 | 0 | 0 | 0.0001 | 0.0133 | 4 | K | 3 |  |  |  | ROZPOCET | 0 | 0 | 0 | 0 | 0 | 1 | 0 | 4 | -1042132131
| PP |  | Rozebrání ostnatého drátu výšky přes 2,0 m | [14 empty] | PP | 3
| VV |  | Demolice - Oplocení - Odstranění stávajícího ostnatého drátu z sloupků oplocení, | [14 empty] | VV | 3 | 1 | True | 0 | ROZPOCET
| VV |  | včetně předání určené výkupní firmě kovových odpadů dle objednatele. | [14 empty] | VV | 3 | 1 | True | 0 | ROZPOCET
| VV |  | 133 |  | 133 | [12 empty] | VV | 3 | 2 | True | 0 | ROZPOCET
| VV |  | Součet |  | 133 | [12 empty] | VV | 3 | 4 | True | 1 | ROZPOCET
73 | K | BIL.R | Přesunutí billboardu ukotveného do ŽB mobilní patky z prostor areálu THERM (dle vlastníka) na nové místo dle projektu ve vzdálenosti cca 10m | kus | 1 |  | 0 |  |  | základní |  | 0 | 0 | 0 | 0 | 0 | 4 | K | 3 |  |  |  | ROZPOCET | 0 | 0 | 0 | 0 | 0 | 1 | 0 | 4 | -631987171
| PP |  | Přesunutí billboardu ukotveného do ŽB mobilní patky z prostor areálu THERM (dle vlastníka) na nové místo dle projektu ve vzdálenosti cca 10m | [14 empty] | PP | 3
| VV |  | Přesunutí billboardu ukotveného do ŽB mobilní patky z prostor areálu THERM (dle vlastníka) na nové místo dle projektu ve vzdálenosti cca 10m | [14 empty] | VV | 3 | 1 | True | 0 | ROZPOCET
| VV |  | 1 |  | 1 | [12 empty] | VV | 3 | 2 | True | 0 | ROZPOCET
| VV |  | Součet |  | 1 | [12 empty] | VV | 3 | 4 | True | 1 | ROZPOCET
74 | K | BIL2.R | Přesunutí billboardu ukotveného do ŽB mobilní patky z prostor areálu THERM (dle vlastníka) na nové místo dle projektu ve vzdálenosti cca 10m | kus | 1 |  | 0 |  |  | základní |  | 0 | 0 | 0 | 0 | 0 | 4 | K | 3 |  |  |  | ROZPOCET | 0 | 0 | 0 | 0 | 0 | 1 | 0 | 4 | 545707357
| PP |  | Přesunutí billboardu ukotveného do ŽB mobilní patky z prostor areálu THERM (dle vlastníka) na nové místo dle projektu ve vzdálenosti cca 10m | [14 empty] | PP | 3
| VV |  | Příprava území - Přesun reklamních tabulí - Přesunutí billboardu (cca 10 tun) ukotveného do ŽB mobilní patky mimo stavbu do prostor areálu THERM | [14 empty] | VV | 3 | 1 | True | 0 | ROZPOCET
| VV |  | (dle vlastníka) | [14 empty] | VV | 3 | 1 | True | 0 | ROZPOCET
| VV |  | 1 |  | 1 | [12 empty] | VV | 3 | 2 | True | 0 | ROZPOCET
| VV |  | Součet |  | 1 | [12 empty] | VV | 3 | 4 | True | 1 | ROZPOCET
75 | K | BR1.R | Dodávka a montáž nové brány včetně povrchové úpravy | kg | 127.83 |  | 0 |  |  | základní |  | 0 | 0 | 0 | 0 | 0 | 4 | K | 3 |  |  |  | ROZPOCET | 0 | 0 | 0 | 0 | 0 | 1 | 0 | 4 | -855398217
| PP |  | Dodávka a montáž nové brány včetně povrchové úpravy | [14 empty] | PP | 3
| VV |  | (0,015078*7850)*1,08 |  | 127.83 | [12 empty] | VV | 3 | 2 | True | 0 | ROZPOCET
| VV |  | Součet |  | 127.83 | [12 empty] | VV | 3 | 4 | True | 1 | ROZPOCET
76 | K | BRN.R | Odstranění stávající konstrukce ocelové dvoukřídlé brány délky 5,0m a výšky 2,0m | kpl | 1 |  | 0 |  |  | základní |  | 0 | 0 | 0 | 0 | 0 | 4 | K | 3 |  |  |  | ROZPOCET | 0 | 0 | 0 | 0 | 0 | 1 | 0 | 4 | 1021787846
| PP |  | Odstranění stávající konstrukce ocelové dvoukřídlé brány délky 5,0m a výšky 2,0m | [14 empty] | PP | 3
| VV |  | Odstranění stávající konstrukce ocelové dvoukřídlé brány délky 5,0m a výšky 2,0m | [14 empty] | VV | 3 | 1 | True | 0 | ROZPOCET
| VV |  | včetně předání určené výkupní firmě kovových odpadů dle objednatele. | [14 empty] | VV | 3 | 1 | True | 0 | ROZPOCET
| VV |  | 1 |  | 1 | [12 empty] | VV | 3 | 2 | True | 0 | ROZPOCET
| VV |  | Součet |  | 1 | [12 empty] | VV | 3 | 4 | True | 1 | ROZPOCET
77 | K | KVT.R | Přesunutí betonového květináče (cca 50kg) v oblasti hlavní brány THERM do blízkosti, pro opětovné navrácení po dokončení rekonstrukce | kpl | 1 |  | 0 |  |  | základní |  | 0 | 0 | 0 | 0 | 0 | 4 | K | 3 |  |  |  | ROZPOCET | 0 | 0 | 0 | 0 | 0 | 1 | 0 | 4 | -1662152434
| PP |  | Přesunutí betonového květináče (cca 50kg) v oblasti hlavní brány THERM do blízkosti, pro opětovné navrácení po dokončení rekonstrukce | [14 empty] | PP | 3
| VV |  | Přesunutí betonového květináče (cca 50kg) v oblasti hlavní brány THERM do blízkosti, pro opětovné navrácení po dokončení rekonstrukce | [14 empty] | VV | 3 | 1 | True | 0 | ROZPOCET
| VV |  | 1 |  | 1 | [12 empty] | VV | 3 | 2 | True | 0 | ROZPOCET
| VV |  | Součet |  | 1 | [12 empty] | VV | 3 | 4 | True | 1 | ROZPOCET
78 | K | OSV.R | Odstranění stávajícího areálového osvětlení umístěných na sólo sloupcích v linii oplocení, včetně demnotáže a odpojení. Osvětlení bude uloženo v blízkosti stavby v prostoru areálu THERM pro opětovné instalování | kus | 2 |  | 0 |  |  | základní |  | 0 | 0 | 0 | 0 | 0 | 4 | K | 3 |  |  |  | ROZPOCET | 0 | 0 | 0 | 0 | 0 | 1 | 0 | 4 | 641834671
| PP |  | Odstranění stávajícího areálového osvětlení umístěných na sólo sloupcích v linii oplocení, včetně demnotáže a odpojení. Osvětlení bude uloženo v blízkosti stavby v prostoru areálu THERM pro opětovné instalování | [14 empty] | PP | 3
| VV |  | Odstranění stávajícího areálového osvětlení umístěných na sólo sloupcích v linii oplocení, včetně demnotáže a odpojení. | [14 empty] | VV | 3 | 1 | True | 0 | ROZPOCET
| VV |  | Osvětlení bude uloženo v blízkosti stavby v prostoru areálu THERM pro opětovné instalování | [14 empty] | VV | 3 | 1 | True | 0 | ROZPOCET
| VV |  | 1+1 |  | 2 | [12 empty] | VV | 3 | 2 | True | 0 | ROZPOCET
| VV |  | Součet |  | 2 | [12 empty] | VV | 3 | 4 | True | 1 | ROZPOCET
79 | K | STO.R | Dodávka a montáž nových stožárů Ø60/3mm dl. 3000mm opatřené protikorozní ochranou | kg | 27.33 |  | 0 |  |  | základní |  | 0 | 0 | 0 | 0 | 0 | 4 | K | 3 |  |  |  | ROZPOCET | 0 | 0 | 0 | 0 | 0 | 1 | 0 | 4 | 42158377
| PP |  | Dodávka a montáž nových stožárů Ø60/3mm dl. 3000mm opatřené protikorozní ochranou | [14 empty] | PP | 3
| VV |  | (0,001612*7850*2)*1,08 |  | 27.33 | [12 empty] | VV | 3 | 2 | True | 0 | ROZPOCET
| VV |  | Součet |  | 27.33 | [12 empty] | VV | 3 | 4 | True | 1 | ROZPOCET
80 | K | SV.R | Osazení stávajících svítidel a nástavců na nové stožáry, včetně montáže a přepojení stávajících napájecích silových kabelů NN typu CYKY | ks | 2 |  | 0 |  |  | základní |  | 0 | 0 | 0 | 0 | 0 | 4 | K | 3 |  |  |  | ROZPOCET | 0 | 0 | 0 | 0 | 0 | 1 | 0 | 4 | -1075199734
| PP |  | Osazení stávajících svítidel a nástavců na nové stožáry, včetně montáže a přepojení stávajících napájecích silových kabelů NN typu CYKY | [14 empty] | PP | 3
| VV |  | Osazení stávajících svítidel a nástavců na nové stožáry, včetně montáže a přepojení stávajících napájecích silových kabelů NN typu CYKY | [14 empty] | VV | 3 | 1 | True | 0 | ROZPOCET
| VV |  | 2 |  | 2 | [12 empty] | VV | 3 | 2 | True | 0 | ROZPOCET
| VV |  | Součet |  | 2 | [12 empty] | VV | 3 | 4 | True | 1 | ROZPOCET
81 | K | TAB.R | Osazení stávajích reklamních tabulí (50~100kg) s přesunem z prostor areálu THERM (dle vlastníka) do nově zřízených základových patek. | kus | 6 |  | 0 |  |  | základní |  | 0 | 0 | 0 | 0 | 0 | 4 | K | 3 |  |  |  | ROZPOCET | 0 | 0 | 0 | 0 | 0 | 1 | 0 | 4 | 767115004
| PP |  | Osazení stávajích reklamních tabulí (50~100kg) s přesunem z prostor areálu THERM (dle vlastníka) do nově zřízených základových patek. | [14 empty] | PP | 3
| VV |  | Přesun reklamních tabulí - Osazení stávajích reklamních tabulí (50~100kg) s přesunem z prostor areálu THERM (dle vlastníka) | [14 empty] | VV | 3 | 1 | True | 0 | ROZPOCET
| VV |  | do nově zřízených základových patek. | [14 empty] | VV | 3 | 1 | True | 0 | ROZPOCET
| VV |  | 6 |  | 6 | [12 empty] | VV | 3 | 2 | True | 0 | ROZPOCET
| VV |  | Součet |  | 6 | [12 empty] | VV | 3 | 4 | True | 1 | ROZPOCET
82 | K | TAB1.R | Přesun reklamních tabulí - Přesunutí reklamních tabulí (cca 50~100kg) mimo stavbu do prostor areálu THERM (dle vlastníka) | kus | 6 |  | 0 |  |  | základní |  | 0 | 0 | 0 | 0 | 0 | 4 | K | 3 |  |  |  | ROZPOCET | 0 | 0 | 0 | 0 | 0 | 1 | 0 | 4 | 264804782
| PP |  | Přesun reklamních tabulí - Přesunutí reklamních tabulí (cca 50~100kg) mimo stavbu do prostor areálu THERM (dle vlastníka) | [14 empty] | PP | 3
| VV |  | Příprava území - Přesun reklamních tabulí - Přesunutí reklamních tabulí (cca 50~100kg) mimo stavbu do prostor areálu THERM (dle vlastníka) | [14 empty] | VV | 3 | 1 | True | 0 | ROZPOCET
| VV |  | 6 |  | 6 | [12 empty] | VV | 3 | 2 | True | 0 | ROZPOCET
| VV |  | Součet |  | 6 | [12 empty] | VV | 3 | 4 | True | 1 | ROZPOCET
| D | 998 | Přesun hmot |  |  |  | 0 |  |  |  |  | 0 |  | 0 |  | 0 | 1 | D | 1 |  |  |  | ROZPOCET | [6 empty] | 0
83 | K | 998223011 | Přesun hmot pro pozemní komunikace s krytem dlážděným | t | 10.43 |  | 0 |  |  | základní |  | 0 | 0 | 0 | 0 | 0 | 4 | K | 2 |  |  |  | ROZPOCET | 0 | 0 | 0 | 0 | 0 | 1 | 0 | 4 | -1225811044
| PP |  | Přesun hmot pro pozemní komunikace s krytem dlážděným | [14 empty] | PP | 2
84 | K | 998223095 | Příplatek k přesunu hmot pro pozemní komunikace s krytem dlážděným za zvětšený přesun ZKD 5000 m | t | 41.74 |  | 0 |  |  | základní |  | 0 | 0 | 0 | 0 | 0 | 4 | K | 2 |  |  |  | ROZPOCET | 0 | 0 | 0 | 0 | 0 | 1 | 0 | 4 | 1445275512
| PP |  | Příplatek k přesunu hmot pro pozemní komunikace s krytem dlážděným za zvětšený přesun ZKD 5000 m | [14 empty] | PP | 2
85 | K | 998225111 | Přesun hmot pro pozemní komunikace s krytem z kamene, monolitickým betonovým nebo živičným | t | 15.37 |  | 0 |  |  | základní |  | 0 | 0 | 0 | 0 | 0 | 4 | K | 2 |  |  |  | ROZPOCET | 0 | 0 | 0 | 0 | 0 | 1 | 0 | 4 | -538192654
| PP |  | Přesun hmot pro pozemní komunikace s krytem z kamene, monolitickým betonovým nebo živičným | [14 empty] | PP | 2
86 | K | 998225195 | Příplatek k přesunu hmot pro pozemní komunikace s krytem z kamene, živičným, betonovým ZKD 5000 m | t | 61.47 |  | 0 |  |  | základní |  | 0 | 0 | 0 | 0 | 0 | 4 | K | 2 |  |  |  | ROZPOCET | 0 | 0 | 0 | 0 | 0 | 1 | 0 | 4 | 1331093535
| PP |  | Příplatek k přesunu hmot pro pozemní komunikace s krytem z kamene, živičným, betonovým ZKD 5000 m | [14 empty] | PP | 2

## SO 31-01 - Trakční vedení
{cc4ce64b-042c-45d6-bddd-aa310eb436fb}
2
| KRYCÍ LIST SOUPISU PRACÍ | [7 empty] | v --- níže se nacházejí doplnkové a pomocné údaje k sestavám --- v | [8 empty] | False
Stavba:
Rekonstrukce TT na ul. Pavlova vč. zastávky Rodimcevova
Objekt:
SO 31-01 - Trakční vedení
| KSO: |  |  |  |  | CC-CZ:
| Místo: |  |  |  |  | Datum: | 19. 11. 2019
| Zadavatel: |  |  |  |  | IČ:
DIČ:
| Uchazeč: |  |  |  |  | IČ: | Vyplň údaj
|  | Vyplň údaj |  |  |  | DIČ: | Vyplň údaj
| Projektant: |  |  |  |  | IČ: | 28695097
|  | Stosmol s.r.o. |  |  |  | DIČ:
| Zpracovatel: |  |  |  |  | IČ:
|  | Jiří Hons |  |  |  | DIČ:
Poznámka:
| Cena bez DPH | [5 empty] | 0
|  |  | Základ daně |  |  | Sazba daně | Výše daně
| DPH | základní | 0 |  |  | 21% | 0
|  | snížená | 0 |  |  | 15% | 0
|  | zákl. přenesená | 0 |  |  | 21% | 0
|  | sníž. přenesená | 0 |  |  | 15% | 0
|  | nulová | 0 |  |  | 0% | 0
| Cena s DPH |  |  | v | CZK |  | 0
| Projektant |  |  | Zpracovatel
| Datum a podpis: |  | Razítko | Datum a podpis: |  |  | Razítko
| Objednavatel |  |  | Uchazeč
| Datum a podpis: |  | Razítko | Datum a podpis: |  |  | Razítko
REKAPITULACE ČLENĚNÍ SOUPISU PRACÍ
Stavba:
Rekonstrukce TT na ul. Pavlova vč. zastávky Rodimcevova
Objekt:
SO 31-01 - Trakční vedení
Místo: | [5 empty] | Datum: | 19. 11. 2019
Zadavatel: | [5 empty] | Projektant: | Stosmol s.r.o.
Uchazeč: |  |  | Vyplň údaj |  |  | Zpracovatel: | Jiří Hons
Kód dílu - Popis | [6 empty] | Cena celkem [CZK]
Náklady ze soupisu prací | [6 empty] | 0 | [11 empty] | -1
SOUPIS PRACÍ
Stavba:
Rekonstrukce TT na ul. Pavlova vč. zastávky Rodimcevova
Objekt:
SO 31-01 - Trakční vedení
Místo: | [5 empty] | Datum: | 19. 11. 2019
Zadavatel: | [5 empty] | Projektant: | Stosmol s.r.o.
Uchazeč: |  |  | Vyplň údaj |  |  | Zpracovatel: | Jiří Hons
PČ | Typ | Kód | Popis | MJ | Množství | J.cena [CZK] | Cena celkem [CZK] | Cenová soustava |  | DPH | J. Nh [h] | Nh celkem [h] | J. hmotnost [t] | Hmotnost celkem [t] | J. suť [t] | Suť Celkem [t]
Náklady soupisu celkem | [6 empty] | 0 |  |  |  |  | 0 |  | 0 |  | 0 |  | D | -1 | [7 empty] | 0
1 | K | 460010024 | Vytyčení trati kabelového vedení podzemního v terénu volném | km | 0.3 |  | 0 |  |  | základní |  | 0 | 0 | 0 | 0 | 0 | 4 | K | 0 | ROZPOCET | 0 | 0 | 0 | 0 | 0 | 1 | 0 | 4 | 311696436
| PP |  | Vytyčení trati kabelového vedení podzemního v terénu volném | [14 empty] | PP | 0
2 | K | 460030011 | Sejmutí drnu jakékoliv tloušťky | m2 | 40 |  | 0 |  |  | základní |  | 0 | 0 | 0 | 0 | 0 | 4 | K | 0 | ROZPOCET | 0 | 0 | 0 | 0 | 0 | 1 | 0 | 4 | -1844272432
| PP |  | Sejmutí drnu jakékoliv tloušťky | [14 empty] | PP | 0
3 | K | 113152112 | Odstranění podkladů zpevněných ploch z kameniva drceného | m2 | 0.8 |  | 0 |  |  | základní |  | 0 | 0 | 0 | 0 | 0 | 4 | K | 0 | ROZPOCET | 0 | 0 | 0 | 0 | 0 | 1 | 0 | 4 | 1368783746
| PP |  | Odstranění podkladů zpevněných ploch z kameniva drceného | [14 empty] | PP | 0
4 | K | Pol1 | Hloubení stožárové jámy ručně | m3 | 62 |  | 0 |  |  | základní |  | 0 | 0 | 0 | 0 | 0 | 4 | K | 0 | ROZPOCET | 0 | 0 | 0 | 0 | 0 | 1 | 0 | 4 | -1910187232
| PP |  | Hloubení stožárové jámy ručně | [14 empty] | PP | 0
5 | K | 131203109 | Příplatek za lepivost u hloubení jam ručním nebo pneum nářadím v hornině tř. 4 | m3 | 62 |  | 0 |  |  | základní |  | 0 | 0 | 0 | 0 | 0 | 4 | K | 0 | ROZPOCET | 0 | 0 | 0 | 0 | 0 | 1 | 0 | 4 | -234159890
| PP |  | Příplatek za lepivost u hloubení jam ručním nebo pneum nářadím v hornině tř. 4 | [14 empty] | PP | 0
6 | K | 151102201 | Zřízení příložného pažení stěn výkopu hl do 4 m | m2 | 151 |  | 0 |  |  | základní |  | 0 | 0 | 0 | 0 | 0 | 4 | K | 0 | ROZPOCET | 0 | 0 | 0 | 0 | 0 | 1 | 0 | 4 | -1414245270
| PP |  | Zřízení příložného pažení stěn výkopu hl do 4 m | [14 empty] | PP | 0
7 | K | 151101211 | Odstranění příložného pažení stěn hl do 4 m | m2 | 151 |  | 0 |  |  | základní |  | 0 | 0 | 0 | 0 | 0 | 4 | K | 0 | ROZPOCET | 0 | 0 | 0 | 0 | 0 | 1 | 0 | 4 | -34429627
| PP |  | Odstranění příložného pažení stěn hl do 4 m | [14 empty] | PP | 0
8 | K | 162701105 | Vodorovné přemístění výkopku z horniny tř.1 a 4 do 10000m | m3 | 70 |  | 0 |  |  | základní |  | 0 | 0 | 0 | 0 | 0 | 4 | K | 0 | ROZPOCET | 0 | 0 | 0 | 0 | 0 | 1 | 0 | 4 | -2125607112
| PP |  | Vodorovné přemístění výkopku z horniny tř.1 a 4 do 10000m | [14 empty] | PP | 0
9 | K | 167101101 | Nakládání výkopku z hornin tř. 1 až 4 do 100 m3 | m3 | 70 |  | 0 |  |  | základní |  | 0 | 0 | 0 | 0 | 0 | 4 | K | 0 | ROZPOCET | 0 | 0 | 0 | 0 | 0 | 1 | 0 | 4 | -1972588031
| PP |  | Nakládání výkopku z hornin tř. 1 až 4 do 100 m3 | [14 empty] | PP | 0
10 | K | 171201201 | Uložení sypaniny na skládky | m3 | 70 |  | 0 |  |  | základní |  | 0 | 0 | 0 | 0 | 0 | 4 | K | 0 | ROZPOCET | 0 | 0 | 0 | 0 | 0 | 1 | 0 | 4 | 1534905813
| PP |  | Uložení sypaniny na skládky | [14 empty] | PP | 0
11 | K | 171201211 | uložení odpadu kód 170504 zemina a kamení | t | 119 |  | 0 |  |  | základní |  | 0 | 0 | 0 | 0 | 0 | 4 | K | 0 | ROZPOCET | 0 | 0 | 0 | 0 | 0 | 1 | 0 | 4 | -881766414
| PP |  | uložení odpadu kód 170504 zemina a kamení | [14 empty] | PP | 0
12 | K | 460620013 | Provizorní úprava terénu se zhutněním hornina třídy 3 | m2 | 40 |  | 0 |  |  | základní |  | 0 | 0 | 0 | 0 | 0 | 4 | K | 0 | ROZPOCET | 0 | 0 | 0 | 0 | 0 | 1 | 0 | 4 | 544510610
| PP |  | Provizorní úprava terénu se zhutněním hornina třídy 3 | [14 empty] | PP | 0
13 | K | 181301101 | Rozprostření ornice tl vrstvy do 100 mm pl do 500 m2 v rovině nebo ve svahu do 1:5 | m2 | 40 |  | 0 |  |  | základní |  | 0 | 0 | 0 | 0 | 0 | 4 | K | 0 | ROZPOCET | 0 | 0 | 0 | 0 | 0 | 1 | 0 | 4 | 1409364739
| PP |  | Rozprostření ornice tl vrstvy do 100 mm pl do 500 m2 v rovině nebo ve svahu do 1:5 | [14 empty] | PP | 0
14 | K | 181411131 | Založení trávníku výsevem se zalitím vodou na rovině | m2 | 40 |  | 0 |  |  | základní |  | 0 | 0 | 0 | 0 | 0 | 4 | K | 0 | ROZPOCET | 0 | 0 | 0 | 0 | 0 | 1 | 0 | 4 | 2007272856
| PP |  | Založení trávníku výsevem se zalitím vodou na rovině | [14 empty] | PP | 0
15 | K | Pol2 | Základové patky z betonu | m3 | 70 |  | 0 |  |  | základní |  | 0 | 0 | 0 | 0 | 0 | 4 | K | 0 | ROZPOCET | 0 | 0 | 0 | 0 | 0 | 1 | 0 | 4 | 1806226332
| PP |  | Základové patky z betonu | [14 empty] | PP | 0
16 | M | 589-32936 | Beton pro základ tř. C 25/30 XA1 | m3 | 70 |  | 0 |  |  | základní |  | 0 | 0 | 0 | 0 | 0 | 8 | M | 0 | ROZPOCET | 0 | 0 | 0 | 0 | 0 | 1 | 0 | 4 | 875816648
| PP |  | Beton pro základ tř. C 25/30 XA1 | [14 empty] | PP | 0
17 | K | Pol3 | Osazení trubky PVC prům. do 100 pro VO do základu | m | 18 |  | 0 |  |  | základní |  | 0 | 0 | 0 | 0 | 0 | 4 | K | 0 | ROZPOCET | 0 | 0 | 0 | 0 | 0 | 1 | 0 | 4 | -1649656546
| PP |  | Osazení trubky PVC prům. do 100 pro VO do základu | [14 empty] | PP | 0
18 | M | Pol4 | Ochranná PVC trubka pr. 50mm | m | 45 |  | 0 |  |  | základní |  | 0 | 0 | 0 | 0 | 0 | 8 | M | 0 | ROZPOCET | 0 | 0 | 0 | 0 | 0 | 1 | 0 | 4 | -1492923620
| PP |  | Ochranná PVC trubka pr. 50mm | [14 empty] | PP | 0
19 | M | Pol5 | Trubka ocelová dn500 | m | 15 |  | 0 |  |  | základní |  | 0 | 0 | 0 | 0 | 0 | 8 | M | 0 | ROZPOCET | 0 | 0 | 0 | 0 | 0 | 1 | 0 | 4 | -181464819
| PP |  | Trubka ocelová dn500 | [14 empty] | PP | 0
20 | K | 936941115 | Osazování doplňkových ocelových součástí hmotnosti nad 100 do 250 kg | kg | 165 |  | 0 |  |  | základní |  | 0 | 0 | 0 | 0 | 0 | 4 | K | 0 | ROZPOCET | 0 | 0 | 0 | 0 | 0 | 1 | 0 | 4 | 136027263
| PP |  | Osazování doplňkových ocelových součástí hmotnosti nad 100 do 250 kg | [14 empty] | PP | 0
21 | K | Pol6 | Zřízení betonového ochranného límce po osazení stožáru do základové patky - beton C30/37 XF4 | ks | 10 |  | 0 |  |  | základní |  | 0 | 0 | 0 | 0 | 0 | 4 | K | 0 | ROZPOCET | 0 | 0 | 0 | 0 | 0 | 1 | 0 | 4 | 1929887494
| PP |  | Zřízení betonového ochranného límce po osazení stožáru do základové patky - beton C30/37 XF4 | [14 empty] | PP | 0
22 | K | 460080112 | Bourání základů z betonu prostého | m3 | 1.7 |  | 0 |  |  | základní |  | 0 | 0 | 0 | 0 | 0 | 4 | K | 0 | ROZPOCET | 0 | 0 | 0 | 0 | 0 | 1 | 0 | 4 | 1106143773
| PP |  | Bourání základů z betonu prostého | [14 empty] | PP | 0
23 | K | 460600061 | Odvoz suti a vybouraných hmot na skládku do 1 km | t | 4 |  | 0 |  |  | základní |  | 0 | 0 | 0 | 0 | 0 | 4 | K | 0 | ROZPOCET | 0 | 0 | 0 | 0 | 0 | 1 | 0 | 4 | 539168425
| PP |  | Odvoz suti a vybouraných hmot na skládku do 1 km | [14 empty] | PP | 0
24 | K | 460600071 | Odvoz suti a vybouraných hmot na skládku ZKD 1 km přes 1 km | t | 40 |  | 0 |  |  | základní |  | 0 | 0 | 0 | 0 | 0 | 4 | K | 0 | ROZPOCET | 0 | 0 | 0 | 0 | 0 | 1 | 0 | 4 | 19692118
| PP |  | Odvoz suti a vybouraných hmot na skládku ZKD 1 km přes 1 km | [14 empty] | PP | 0
25 | K | Pol7 | uložení odpadu kód 170101 beton | t | 4 |  | 0 |  |  | základní |  | 0 | 0 | 0 | 0 | 0 | 4 | K | 0 | ROZPOCET | 0 | 0 | 0 | 0 | 0 | 1 | 0 | 4 | -980186598
| PP |  | uložení odpadu kód 170101 beton | [14 empty] | PP | 0
26 | M | Pol8 | Ukončení lana 50mm2 s izolátorem a nap. šroubem | ks | 5 |  | 0 |  |  | základní |  | 0 | 0 | 0 | 0 | 0 | 8 | M | 0 | ROZPOCET | 0 | 0 | 0 | 0 | 0 | 1 | 0 | 4 | -475821354
| PP |  | Ukončení lana 50mm2 s izolátorem a nap. šroubem | [14 empty] | PP | 0
27 | M | Pol9 | Ukončení lana 50mm2 s izolátorem | ks | 6 |  | 0 |  |  | základní |  | 0 | 0 | 0 | 0 | 0 | 8 | M | 0 | ROZPOCET | 0 | 0 | 0 | 0 | 0 | 1 | 0 | 4 | -1995223453
| PP |  | Ukončení lana 50mm2 s izolátorem | [14 empty] | PP | 0
28 | M | Pol10 | Rozebiratelné ukončení lana 50mm2 s izolátorem | ks | 1 |  | 0 |  |  | základní |  | 0 | 0 | 0 | 0 | 0 | 8 | M | 0 | ROZPOCET | 0 | 0 | 0 | 0 | 0 | 1 | 0 | 4 | -913256321
| PP |  | Rozebiratelné ukončení lana 50mm2 s izolátorem | [14 empty] | PP | 0
29 | M | Pol11 | Objímka se třmenem na stožár pr. 168 mm (FeZn) | ks | 12 |  | 0 |  |  | základní |  | 0 | 0 | 0 | 0 | 0 | 8 | M | 0 | ROZPOCET | 0 | 0 | 0 | 0 | 0 | 1 | 0 | 4 | 262936400
| PP |  | Objímka se třmenem na stožár pr. 168 mm (FeZn) | [14 empty] | PP | 0
30 | M | Pol12 | Minorokový delta závěs s bočním držákem na lano | ks | 10 |  | 0 |  |  | základní |  | 0 | 0 | 0 | 0 | 0 | 8 | M | 0 | ROZPOCET | 0 | 0 | 0 | 0 | 0 | 1 | 0 | 4 | 1162092357
| PP |  | Minorokový delta závěs s bočním držákem na lano | [14 empty] | PP | 0
31 | M | Pol13 | Odpojovač s ručním pohonem | ks | 1 |  | 0 |  |  | základní |  | 0 | 0 | 0 | 0 | 0 | 8 | M | 0 | ROZPOCET | 0 | 0 | 0 | 0 | 0 | 1 | 0 | 4 | -588685953
| PP |  | Odpojovač s ručním pohonem | [14 empty] | PP | 0
32 | M | Pol14 | Bleskojistka růžková | ks | 1 |  | 0 |  |  | základní |  | 0 | 0 | 0 | 0 | 0 | 8 | M | 0 | ROZPOCET | 0 | 0 | 0 | 0 | 0 | 1 | 0 | 4 | -701901573
| PP |  | Bleskojistka růžková | [14 empty] | PP | 0
33 | M | Pol15 | Kabel silový jednožilový s Cu jádrem CHBU 50 mm2 | m | 8 |  | 0 |  |  | základní |  | 0 | 0 | 0 | 0 | 0 | 8 | M | 0 | ROZPOCET | 0 | 0 | 0 | 0 | 0 | 1 | 0 | 4 | 196059654
| PP |  | Kabel silový jednožilový s Cu jádrem CHBU 50 mm2 | [14 empty] | PP | 0
34 | M | Pol16 | Kabel silový jednožilový s Cu jádrem 1-YY 1 x 50 mm2 | m | 8 |  | 0 |  |  | základní |  | 0 | 0 | 0 | 0 | 0 | 8 | M | 0 | ROZPOCET | 0 | 0 | 0 | 0 | 0 | 1 | 0 | 4 | -2040328552
| PP |  | Kabel silový jednožilový s Cu jádrem 1-YY 1 x 50 mm2 | [14 empty] | PP | 0
35 | M | Pol17 | Skříňka ukolejnění s připojením kabelu na kolejnici | ks | 1 |  | 0 |  |  | základní |  | 0 | 0 | 0 | 0 | 0 | 8 | M | 0 | ROZPOCET | 0 | 0 | 0 | 0 | 0 | 1 | 0 | 4 | 824221317
| PP |  | Skříňka ukolejnění s připojením kabelu na kolejnici | [14 empty] | PP | 0
36 | M | Pol18 | Fe patka připojení kabelu ke kolejnici | ks | 1 |  | 0 |  |  | základní |  | 0 | 0 | 0 | 0 | 0 | 8 | M | 0 | ROZPOCET | 0 | 0 | 0 | 0 | 0 | 1 | 0 | 4 | 1224572884
| PP |  | Fe patka připojení kabelu ke kolejnici | [14 empty] | PP | 0
37 | M | Pol19 | Kabelové propojení od odpojovače jednotlivě do každé troleje slaněným Cu vodičem CHBU 1x185mm2 | ks | 1 |  | 0 |  |  | základní |  | 0 | 0 | 0 | 0 | 0 | 8 | M | 0 | ROZPOCET | 0 | 0 | 0 | 0 | 0 | 1 | 0 | 4 | -75934749
| PP |  | Kabelové propojení od odpojovače jednotlivě do každé troleje slaněným Cu vodičem CHBU 1x185mm2 | [14 empty] | PP | 0
38 | M | Pol20 | Lano FeZn 50mm2 | m | 173 |  | 0 |  |  | základní |  | 0 | 0 | 0 | 0 | 0 | 8 | M | 0 | ROZPOCET | 0 | 0 | 0 | 0 | 0 | 1 | 0 | 4 | 2048876739
| PP |  | Lano FeZn 50mm2 | [14 empty] | PP | 0
39 | M | Pol21 | Trolejový drát Cu 120mm2 | m | 1300 |  | 0 |  |  | základní |  | 0 | 0 | 0 | 0 | 0 | 8 | M | 0 | ROZPOCET | 0 | 0 | 0 | 0 | 0 | 1 | 0 | 4 | -1840092097
| PP |  | Trolejový drát Cu 120mm2 | [14 empty] | PP | 0
40 | M | Pol22 | Stožár trubkový C10, žárově zinkovaný s uzavíracím nátěrem dle PD | ks | 1 |  | 0 |  |  | základní |  | 0 | 0 | 0 | 0 | 0 | 8 | M | 0 | ROZPOCET | 0 | 0 | 0 | 0 | 0 | 1 | 0 | 4 | 1245264420
| PP |  | Stožár trubkový C10, žárově zinkovaný s uzavíracím nátěrem dle PD | [14 empty] | PP | 0
41 | M | Pol23 | Stožár trubkový Co10, žárově zinkovaný s uzavíracím nátěrem dle PD | ks | 9 |  | 0 |  |  | základní |  | 0 | 0 | 0 | 0 | 0 | 8 | M | 0 | ROZPOCET | 0 | 0 | 0 | 0 | 0 | 1 | 0 | 4 | 1761506065
| PP |  | Stožár trubkový Co10, žárově zinkovaný s uzavíracím nátěrem dle PD | [14 empty] | PP | 0
42 | M | Pol24 | ostatní materiál | Kč | 5000 |  | 0 |  |  | základní |  | 0 | 0 | 0 | 0 | 0 | 8 | M | 0 | ROZPOCET | 0 | 0 | 0 | 0 | 0 | 1 | 0 | 4 | -1475634168
| PP |  | ostatní materiál | [14 empty] | PP | 0
43 | K | Pol25 | Kotvení lana do 50mm2 s regulací | ks | 12 |  | 0 |  |  | základní |  | 0 | 0 | 0 | 0 | 0 | 4 | K | 0 | ROZPOCET | 0 | 0 | 0 | 0 | 0 | 1 | 0 | 4 | -2010607671
| PP |  | Kotvení lana do 50mm2 s regulací | [14 empty] | PP | 0
44 | K | Pol26 | Montáž objímky na stožár s vidlicí nebo kardanovým kloubem | ks | 10 |  | 0 |  |  | základní |  | 0 | 0 | 0 | 0 | 0 | 4 | K | 0 | ROZPOCET | 0 | 0 | 0 | 0 | 0 | 1 | 0 | 4 | 2057716020
| PP |  | Montáž objímky na stožár s vidlicí nebo kardanovým kloubem | [14 empty] | PP | 0
45 | K | Pol27 | Montáž minorokového delta závěsu troleje s bočním držákem na lano | ks | 10 |  | 0 |  |  | základní |  | 0 | 0 | 0 | 0 | 0 | 4 | K | 0 | ROZPOCET | 0 | 0 | 0 | 0 | 0 | 1 | 0 | 4 | -138679725
| PP |  | Montáž minorokového delta závěsu troleje s bočním držákem na lano | [14 empty] | PP | 0
46 | K | Pol28 | Montáž odpojovače s pákovým pohonem | ks | 1 |  | 0 |  |  | základní |  | 0 | 0 | 0 | 0 | 0 | 4 | K | 0 | ROZPOCET | 0 | 0 | 0 | 0 | 0 | 1 | 0 | 4 | 326348253
| PP |  | Montáž odpojovače s pákovým pohonem | [14 empty] | PP | 0
47 | K | Pol29 | Montáž bleskojistky růžkové včetně konzoly | ks | 1 |  | 0 |  |  | základní |  | 0 | 0 | 0 | 0 | 0 | 4 | K | 0 | ROZPOCET | 0 | 0 | 0 | 0 | 0 | 1 | 0 | 4 | -610437709
| PP |  | Montáž bleskojistky růžkové včetně konzoly | [14 empty] | PP | 0
48 | K | Pol30 | Ukolejnění slaněným vodičem CHBU 50mm2 | ks | 1 |  | 0 |  |  | základní |  | 0 | 0 | 0 | 0 | 0 | 4 | K | 0 | ROZPOCET | 0 | 0 | 0 | 0 | 0 | 1 | 0 | 4 | 2054138899
| PP |  | Ukolejnění slaněným vodičem CHBU 50mm2 | [14 empty] | PP | 0
49 | K | Pol31 | Montáž kabelového propojení mezi odpojovačem a trolejí | ks | 1 |  | 0 |  |  | základní |  | 0 | 0 | 0 | 0 | 0 | 4 | K | 0 | ROZPOCET | 0 | 0 | 0 | 0 | 0 | 1 | 0 | 4 | 667373572
| PP |  | Montáž kabelového propojení mezi odpojovačem a trolejí | [14 empty] | PP | 0
50 | K | Pol32 | Montáž ocelových lan průřezu 50 mm2 | m | 180 |  | 0 |  |  | základní |  | 0 | 0 | 0 | 0 | 0 | 4 | K | 0 | ROZPOCET | 0 | 0 | 0 | 0 | 0 | 1 | 0 | 4 | 772749452
| PP |  | Montáž ocelových lan průřezu 50 mm2 | [14 empty] | PP | 0
51 | K | Pol33 | Montáž troleje Cu průřezu do 150 mm2 | m | 1365 |  | 0 |  |  | základní |  | 0 | 0 | 0 | 0 | 0 | 4 | K | 0 | ROZPOCET | 0 | 0 | 0 | 0 | 0 | 1 | 0 | 4 | -483301255
| PP |  | Montáž troleje Cu průřezu do 150 mm2 | [14 empty] | PP | 0
52 | K | 210040011 | Montáž sloup nn ocelový trubkový jednoduchý do 12 m | ks | 10 |  | 0 |  |  | základní |  | 0 | 0 | 0 | 0 | 0 | 4 | K | 0 | ROZPOCET | 0 | 0 | 0 | 0 | 0 | 1 | 0 | 4 | 831983979
| PP |  | Montáž sloup nn ocelový trubkový jednoduchý do 12 m | [14 empty] | PP | 0
53 | K | Pol34 | Demontáž trakčního vedení | m | 650 |  | 0 |  |  | základní |  | 0 | 0 | 0 | 0 | 0 | 4 | K | 0 | ROZPOCET | 0 | 0 | 0 | 0 | 0 | 1 | 0 | 4 | -232317761
| PP |  | Demontáž trakčního vedení | [14 empty] | PP | 0
54 | K | Pol35 | Demontáž trakčního stožáru, včetně mechanizace a odvozu do areálu provozovatele | ks | 6 |  | 0 |  |  | základní |  | 0 | 0 | 0 | 0 | 0 | 4 | K | 0 | ROZPOCET | 0 | 0 | 0 | 0 | 0 | 1 | 0 | 4 | -543033561
| PP |  | Demontáž trakčního stožáru, včetně mechanizace a odvozu do areálu provozovatele | [14 empty] | PP | 0
55 | K | Pol36 | Práce předem nespecifikované | HOD | 10 |  | 0 |  |  | základní |  | 0 | 0 | 0 | 0 | 0 | 4 | K | 0 | ROZPOCET | 0 | 0 | 0 | 0 | 0 | 1 | 0 | 4 | -1687763908
| PP |  | Práce předem nespecifikované | [14 empty] | PP | 0
56 | K | Pol37 | Hodinová zúčtovací sazba technik odborný - manipulace na síti, zajištění, přepnutí vedení | HOD | 12 |  | 0 |  |  | základní |  | 0 | 0 | 0 | 0 | 0 | 4 | K | 0 | ROZPOCET | 0 | 0 | 0 | 0 | 0 | 1 | 0 | 4 | 194144149
| PP |  | Hodinová zúčtovací sazba technik odborný - manipulace na síti, zajištění, přepnutí vedení | [14 empty] | PP | 0
57 | K | Pol38 | Geodetické zaměření skutečného stavu | KS | 1 |  | 0 |  |  | základní |  | 0 | 0 | 0 | 0 | 0 | 4 | K | 0 | ROZPOCET | 0 | 0 | 0 | 0 | 0 | 1 | 0 | 4 | -371050162
| PP |  | Geodetické zaměření skutečného stavu | [14 empty] | PP | 0
58 | K | Pol39 | Dokumentace skutečného provedení stavby | KS | 1 |  | 0 |  |  | základní |  | 0 | 0 | 0 | 0 | 0 | 4 | K | 0 | ROZPOCET | 0 | 0 | 0 | 0 | 0 | 1 | 0 | 4 | -447528666
| PP |  | Dokumentace skutečného provedení stavby | [14 empty] | PP | 0
59 | K | Pol40 | Revize | KS | 1 |  | 0 |  |  | základní |  | 0 | 0 | 0 | 0 | 0 | 4 | K | 0 | ROZPOCET | 0 | 0 | 0 | 0 | 0 | 1 | 0 | 4 | 1724595261
| PP |  | Revize | [14 empty] | PP | 0
60 | K | Pol41 | Zkoušky | KS | 1 |  | 0 |  |  | základní |  | 0 | 0 | 0 | 0 | 0 | 4 | K | 0 | ROZPOCET | 0 | 0 | 0 | 0 | 0 | 1 | 0 | 4 | -1553301753
| PP |  | Zkoušky | [14 empty] | PP | 0
61 | K | Pol42 | Protokol UTZ | KS | 1 |  | 0 |  |  | základní |  | 0 | 0 | 0 | 0 | 0 | 4 | K | 0 | ROZPOCET | 0 | 0 | 0 | 0 | 0 | 1 | 0 | 4 | -1761191124
| PP |  | Protokol UTZ | [14 empty] | PP | 0
62 | K | Pol43 | Zrušení kotvy na budově | ks | 3 |  | 0 |  |  | základní |  | 0 | 0 | 0 | 0 | 0 | 4 | K | 0 | ROZPOCET | 0 | 0 | 0 | 0 | 0 | 1 | 0 | 4 | -1790214640
| PP |  | Zrušení kotvy na budově včetně demontáže, opravy fasády, odvozu a likvidace odpadů atd. | [14 empty] | PP | 0

## SO 36-01 - SILOVÉ VEDENÍ ...
{fb612494-3d95-46d7-9a4e-6d38e9298be1}
0
| KRYCÍ LIST SOUPISU PRACÍ | [7 empty] | v --- níže se nacházejí doplnkové a pomocné údaje k sestavám --- v | [8 empty] | False
Stavba:
Rekonstrukce TT na ul. Pavlova vč. zastávky Rodimcevova
Objekt:
SO 36-01 - SILOVÉ VEDENÍ - NAPÁJECÍ A ZPĚTNÉ KABELY (DPO)
| KSO: |  |  |  |  | CC-CZ:
| Místo: |  |  |  |  | Datum: | 19. 11. 2019
| Zadavatel: |  |  |  |  | IČ:
DIČ:
| Uchazeč: |  |  |  |  | IČ: | Vyplň údaj
|  | Vyplň údaj |  |  |  | DIČ: | Vyplň údaj
| Projektant: |  |  |  |  | IČ:
DIČ:
| Zpracovatel: |  |  |  |  | IČ:
DIČ:
Poznámka:
| Cena bez DPH | [5 empty] | 0
|  |  | Základ daně |  |  | Sazba daně | Výše daně
| DPH | základní | 0 |  |  | 21% | 0
|  | snížená | 0 |  |  | 15% | 0
|  | zákl. přenesená | 0 |  |  | 21% | 0
|  | sníž. přenesená | 0 |  |  | 15% | 0
|  | nulová | 0 |  |  | 0% | 0
| Cena s DPH |  |  | v | CZK |  | 0
| Projektant |  |  | Zpracovatel
| Datum a podpis: |  | Razítko | Datum a podpis: |  |  | Razítko
| Objednavatel |  |  | Uchazeč
| Datum a podpis: |  | Razítko | Datum a podpis: |  |  | Razítko
REKAPITULACE ČLENĚNÍ SOUPISU PRACÍ
Stavba:
Rekonstrukce TT na ul. Pavlova vč. zastávky Rodimcevova
Objekt:
SO 36-01 - SILOVÉ VEDENÍ - NAPÁJECÍ A ZPĚTNÉ KABELY (DPO)
Místo: | [5 empty] | Datum: | 19. 11. 2019
Zadavatel: | [5 empty] | Projektant:
Uchazeč: |  |  | Vyplň údaj |  |  | Zpracovatel:
Kód dílu - Popis | [6 empty] | Cena celkem [CZK]
Náklady ze soupisu prací | [6 empty] | 0 | [11 empty] | -1
| 0 - Všeobecné konstrukce a práce | [5 empty] | 0
| 1 - Zemní práce | [5 empty] | 0
| 132 - rýh | [5 empty] | 0
| 4 - Vodorovné konstrukce | [5 empty] | 0
| 7 - Přidružená stavební výroba | [5 empty] | 0
| 74 - Elektroinstalace - silnoproud | [5 empty] | 0
SOUPIS PRACÍ
Stavba:
Rekonstrukce TT na ul. Pavlova vč. zastávky Rodimcevova
Objekt:
SO 36-01 - SILOVÉ VEDENÍ - NAPÁJECÍ A ZPĚTNÉ KABELY (DPO)
Místo: | [5 empty] | Datum: | 19. 11. 2019
Zadavatel: | [5 empty] | Projektant:
Uchazeč: |  |  | Vyplň údaj |  |  | Zpracovatel:
PČ | Typ | Kód | Popis | MJ | Množství | J.cena [CZK] | Cena celkem [CZK] | Cenová soustava |  | DPH | J. Nh [h] | Nh celkem [h] | J. hmotnost [t] | Hmotnost celkem [t] | J. suť [t] | Suť Celkem [t]
Náklady soupisu celkem | [6 empty] | 0 |  |  |  |  | 0 |  | 0 |  | 0 |  | D | -1 | [7 empty] | 0
| D | 0 | Všeobecné konstrukce a práce |  |  |  | 0 |  |  |  |  | 0 |  | 0 |  | 0 | 1 | D | 0 | ROZPOCET | [6 empty] | 0
1 | K | 015111 | POPLATKY ZA LIKVIDACŮ ODPADŮ NEKONTAMINOVANÝCH - 17 05 04 VYTĚŽENÉ ZEMINY A HORNINY - I. TŘÍDA TĚŽITELNOSTI | T | 60 |  | 0 | 2019_OTSKP 2 |  | základní |  | 0 | 0 | 0 | 0 | 0 | 4 | K | 1 | ROZPOCET | 0 | 0 | 0 | 0 | 0 | 1 | 0 | 4 | 1855268411
| PP |  | POPLATKY ZA LIKVIDACŮ ODPADŮ NEKONTAMINOVANÝCH - 17 05 04 VYTĚŽENÉ ZEMINY A HORNINY - I. TŘÍDA TĚŽITELNOSTI | [14 empty] | PP | 1
2 | K | 015150 | POPLATKY ZA LIKVIDACŮ ODPADŮ NEKONTAMINOVANÝCH - 17 05 08 ŠTĚRK Z KOLEJIŠTĚ (ODPAD PO RECYKLACI) | T | 4.5 |  | 0 | 2019_OTSKP 2 |  | základní |  | 0 | 0 | 0 | 0 | 0 | 4 | K | 1 | ROZPOCET | 0 | 0 | 0 | 0 | 0 | 1 | 0 | 4 | 1161209848
| PP |  | POPLATKY ZA LIKVIDACŮ ODPADŮ NEKONTAMINOVANÝCH - 17 05 08 ŠTĚRK Z KOLEJIŠTĚ (ODPAD PO RECYKLACI) | [14 empty] | PP | 1
3 | K | 015240 | POPLATKY ZA LIKVIDACŮ ODPADŮ NEKONTAMINOVANÝCH - 20 03 99 ODPAD PODOBNÝ KOMUNÁLNÍMU ODPADU | T | 8 |  | 0 | 2019_OTSKP 2 |  | základní |  | 0 | 0 | 0 | 0 | 0 | 4 | K | 1 | ROZPOCET | 0 | 0 | 0 | 0 | 0 | 1 | 0 | 4 | -1686689707
| PP |  | POPLATKY ZA LIKVIDACŮ ODPADŮ NEKONTAMINOVANÝCH - 20 03 99 ODPAD PODOBNÝ KOMUNÁLNÍMU ODPADU | [14 empty] | PP | 1
4 | K | 015310 | POPLATKY ZA LIKVIDACŮ ODPADŮ NEKONTAMINOVANÝCH - 16 02 14 ELEKTROŠROT (VYŘAZENÁ EL. ZAŘÍZENÍ A PŘÍSTR. - AL, CU A VZ. KOVY) | T | 2 |  | 0 | 2019_OTSKP 2 |  | základní |  | 0 | 0 | 0 | 0 | 0 | 4 | K | 1 | ROZPOCET | 0 | 0 | 0 | 0 | 0 | 1 | 0 | 4 | 1822999705
| PP |  | POPLATKY ZA LIKVIDACŮ ODPADŮ NEKONTAMINOVANÝCH - 16 02 14 ELEKTROŠROT (VYŘAZENÁ EL. ZAŘÍZENÍ A PŘÍSTR. - AL, CU A VZ. KOVY) | [14 empty] | PP | 1
| D | 1 | Zemní práce |  |  |  | 0 |  |  |  |  | 0 |  | 0 |  | 0 | 1 | D | 0 | ROZPOCET | [6 empty] | 0
5 | K | 11090 | VŠEOBECNÉ VYKLIZENÍ OSTATNÍCH PLOCH | M2 | 180 |  | 0 | 2019_OTSKP 2 |  | základní |  | 0 | 0 | 0 | 0 | 0 | 4 | K | 1 | ROZPOCET | 0 | 0 | 0 | 0 | 0 | 1 | 0 | 4 | -1641352841
| PP |  | VŠEOBECNÉ VYKLIZENÍ OSTATNÍCH PLOCH | [14 empty] | PP | 1
6 | K | 11110 | ODSTRANĚNÍ TRAVIN | M2 | 25 |  | 0 | 2019_OTSKP 2 |  | základní |  | 0 | 0 | 0 | 0 | 0 | 4 | K | 1 | ROZPOCET | 0 | 0 | 0 | 0 | 0 | 1 | 0 | 4 | 1184515886
| PP |  | ODSTRANĚNÍ TRAVIN | [14 empty] | PP | 1
7 | K | 17481 | ZÁSYP JAM A RÝH Z NAKUPOVANÝCH MATERIÁLŮ | M3 | 111.5 |  | 0 | 2019_OTSKP 2 |  | základní |  | 0 | 0 | 0 | 0 | 0 | 4 | K | 1 | ROZPOCET | 0 | 0 | 0 | 0 | 0 | 1 | 0 | 4 | 1552817704
| PP |  | ZÁSYP JAM A RÝH Z NAKUPOVANÝCH MATERIÁLŮ | [14 empty] | PP | 1
8 | K | 18090 | VŠEOBECNÉ ÚPRAVY OSTATNÍCH PLOCH | M2 | 180 |  | 0 | 2019_OTSKP 2 |  | základní |  | 0 | 0 | 0 | 0 | 0 | 4 | K | 1 | ROZPOCET | 0 | 0 | 0 | 0 | 0 | 1 | 0 | 4 | 1399980162
| PP |  | VŠEOBECNÉ ÚPRAVY OSTATNÍCH PLOCH | [14 empty] | PP | 1
9 | K | 56324 | VOZOVKOVÉ VRSTVY Z VIBROVANÉHO ŠTĚRKU TL. DO 200MM | m2 | 12.5 |  | 0 | 2019_OTSKP 2 |  | základní |  | 0 | 0 | 0 | 0 | 0 | 4 | K | 1 | ROZPOCET | 0 | 0 | 0 | 0 | 0 | 1 | 0 | 4 | -396001891
| PP |  | VOZOVKOVÉ VRSTVY Z VIBROVANÉHO ŠTĚRKU TL. DO 200MM | [14 empty] | PP | 1
10 | K | 899524 | OBETONOVÁNÍ POTRUBÍ Z PROSTÉHO BETONU DO C25/30 | M3 | 3.75 |  | 0 | 2019_OTSKP 2 |  | základní |  | 0 | 0 | 0 | 0 | 0 | 4 | K | 1 | ROZPOCET | 0 | 0 | 0 | 0 | 0 | 1 | 0 | 4 | 1420865061
| PP |  | OBETONOVÁNÍ POTRUBÍ Z PROSTÉHO BETONU DO C25/30 | [14 empty] | PP | 1
| D | 132 | rýh |  |  |  | 0 |  |  |  |  | 0 |  | 0 |  | 0 | 1 | D | 0 | ROZPOCET | [6 empty] | 0
11 | K | 13273 | HLOUBENÍ RÝH ŠÍŘ DO 2M PAŽ I NEPAŽ TŘ. I | M3 | 124 |  | 0 | 2019_OTSKP 2 |  | základní |  | 0 | 0 | 0 | 0 | 0 | 4 | K | 1 | ROZPOCET | 0 | 0 | 0 | 0 | 0 | 1 | 0 | 4 | 1069869815
| PP |  | HLOUBENÍ RÝH ŠÍŘ DO 2M PAŽ I NEPAŽ TŘ. I | [14 empty] | PP | 1
12 | K | 13273B | HLOUBENÍ RÝH ŠÍŘ DO 2M PAŽ I NEPAŽ TŘ. I - DOPRAVA | M3KM | 1200 |  | 0 | 2019_OTSKP 2 |  | základní |  | 0 | 0 | 0 | 0 | 0 | 4 | K | 1 | ROZPOCET | 0 | 0 | 0 | 0 | 0 | 1 | 0 | 4 | -1598566286
| PP |  | HLOUBENÍ RÝH ŠÍŘ DO 2M PAŽ I NEPAŽ TŘ. I - DOPRAVA | [14 empty] | PP | 1
| D | 4 | Vodorovné konstrukce |  |  |  | 0 |  |  |  |  | 0 |  | 0 |  | 0 | 1 | D | 0 | ROZPOCET | [6 empty] | 0
13 | K | 45157 | PODKLADNÍ A VÝPLŇOVÉ VRSTVY Z KAMENIVA TĚŽENÉHO | M3 | 26.5 |  | 0 | 2019_OTSKP 2 |  | základní |  | 0 | 0 | 0 | 0 | 0 | 4 | K | 1 | ROZPOCET | 0 | 0 | 0 | 0 | 0 | 1 | 0 | 4 | -1904144868
| PP |  | PODKLADNÍ A VÝPLŇOVÉ VRSTVY Z KAMENIVA TĚŽENÉHO | [14 empty] | PP | 1
| D | 7 | Přidružená stavební výroba |  |  |  | 0 |  |  |  |  | 0 |  | 0 |  | 0 | 2 | D | 0 | ROZPOCET | [6 empty] | 0
14 | K | 702212 | KABELOVÁ CHRÁNIČKA ZEMNÍ DN PŘES 100 DO 200 MM | m | 25 |  | 0 | 2019_OTSKP 2 |  | základní |  | 0 | 0 | 0 | 0 | 0 | 16 | K | 1 | ROZPOCET | 0 | 0 | 0 | 0 | 0 | 1 | 0 | 16 | 819273906
| PP |  | KABELOVÁ CHRÁNIČKA ZEMNÍ DN PŘES 100 DO 200 MM | [14 empty] | PP | 1
15 | K | 702232 | KABELOVÁ CHRÁNIČKA ZEMNÍ DĚLENÁ DN PŘES 100 DO 200 MM | m | 775 |  | 0 | 2019_OTSKP 2 |  | základní |  | 0 | 0 | 0 | 0 | 0 | 16 | K | 1 | ROZPOCET | 0 | 0 | 0 | 0 | 0 | 1 | 0 | 16 | -362323667
| PP |  | KABELOVÁ CHRÁNIČKA ZEMNÍ DĚLENÁ DN PŘES 100 DO 200 MM | [14 empty] | PP | 1
16 | K | 702312 | ZAKRYTÍ KABELŮ VÝSTRAŽNOU FÓLIÍ ŠÍŘKY PŘES 20 DO 40 CM | m | 335 |  | 0 | 2019_OTSKP 2 |  | základní |  | 0 | 0 | 0 | 0 | 0 | 16 | K | 1 | ROZPOCET | 0 | 0 | 0 | 0 | 0 | 1 | 0 | 16 | 198744711
| PP |  | ZAKRYTÍ KABELŮ VÝSTRAŽNOU FÓLIÍ ŠÍŘKY PŘES 20 DO 40 CM | [14 empty] | PP | 1
17 | K | 702710 | ODDĚLENÍ KABELŮ VE VÝKOPU CIHLOU | m | 155 |  | 0 | 2019_OTSKP 2 |  | základní |  | 0 | 0 | 0 | 0 | 0 | 16 | K | 1 | ROZPOCET | 0 | 0 | 0 | 0 | 0 | 1 | 0 | 16 | -126551618
| PP |  | ODDĚLENÍ KABELŮ VE VÝKOPU CIHLOU | [14 empty] | PP | 1
18 | K | 709210 | KŘIŽOVATKA KABELOVÝCH VEDENÍ SE STÁVAJÍCÍ INŽENÝRSKOU SÍTÍ (KABELEM, POTRUBÍM APOD.) | KUS | 10 |  | 0 | 2019_OTSKP 2 |  | základní |  | 0 | 0 | 0 | 0 | 0 | 16 | K | 1 | ROZPOCET | 0 | 0 | 0 | 0 | 0 | 1 | 0 | 16 | 1089461698
| PP |  | KŘIŽOVATKA KABELOVÝCH VEDENÍ SE STÁVAJÍCÍ INŽENÝRSKOU SÍTÍ (KABELEM, POTRUBÍM APOD.) | [14 empty] | PP | 1
19 | K | 709612 | DEMONTÁŽ CHRÁNIČKY/TRUBKY | m | 755 |  | 0 | 2019_OTSKP 2 |  | základní |  | 0 | 0 | 0 | 0 | 0 | 16 | K | 1 | ROZPOCET | 0 | 0 | 0 | 0 | 0 | 1 | 0 | 16 | -1655296227
| PP |  | DEMONTÁŽ CHRÁNIČKY/TRUBKY | [14 empty] | PP | 1
20 | K | 742258 | VEDENÍ VENKOVNÍ NN, KABELOVÝ SVOD | KUS | 3 |  | 0 | 2019_OTSKP 2 |  | základní |  | 0 | 0 | 0 | 0 | 0 | 16 | K | 1 | ROZPOCET | 0 | 0 | 0 | 0 | 0 | 1 | 0 | 16 | -791265919
| PP |  | VEDENÍ VENKOVNÍ NN, KABELOVÝ SVOD | [14 empty] | PP | 1
21 | K | 742524 | KABEL VN - JEDNOŽÍLOVÝ, 6-AHKCY 1x500 | m | 110 |  | 0 | 2019_OTSKP 2 |  | základní |  | 0 | 0 | 0 | 0 | 0 | 16 | K | 1 | ROZPOCET | 0 | 0 | 0 | 0 | 0 | 1 | 0 | 16 | -1486197510
| PP |  | KABEL VN - JEDNOŽÍLOVÝ, 6-AHKCY 1x500 | [14 empty] | PP | 1
22 | K | 742714 | KABELOVÁ SPOJKA VN JEDNOŽÍLOVÁ PRO KABELY DO 6 KV PŘES 300 MM2 | KUS | 4 |  | 0 | 2019_OTSKP 2 |  | základní |  | 0 | 0 | 0 | 0 | 0 | 16 | K | 1 | ROZPOCET | 0 | 0 | 0 | 0 | 0 | 1 | 0 | 16 | 2093152259
| PP |  | KABELOVÁ SPOJKA VN JEDNOŽÍLOVÁ PRO KABELY DO 6 KV PŘES 300 MM2 | [14 empty] | PP | 1
23 | K | 742A14 | KABELOVÁ KONCOVKA VN VNITŘNÍ JEDNOŽÍLOVÁ PRO KABELY DO 6 KV PŘES 300 MM2 | KUS | 6 |  | 0 | 2019_OTSKP 2 |  | základní |  | 0 | 0 | 0 | 0 | 0 | 16 | K | 1 | ROZPOCET | 0 | 0 | 0 | 0 | 0 | 1 | 0 | 16 | 2021776700
| PP |  | KABELOVÁ KONCOVKA VN VNITŘNÍ JEDNOŽÍLOVÁ PRO KABELY DO 6 KV PŘES 300 MM2 | [14 empty] | PP | 1
24 | K | 742C14 | KABELOVÁ KONCOVKA VN VENKOVNÍ JEDNOŽÍLOVÁ PRO KABELY DO 6 KV PŘES 300 MM2 | KUS | 2 |  | 0 | 2019_OTSKP 2 |  | základní |  | 0 | 0 | 0 | 0 | 0 | 16 | K | 1 | ROZPOCET | 0 | 0 | 0 | 0 | 0 | 1 | 0 | 16 | 80188248
| PP |  | KABELOVÁ KONCOVKA VN VENKOVNÍ JEDNOŽÍLOVÁ PRO KABELY DO 6 KV PŘES 300 MM2 | [14 empty] | PP | 1
25 | K | 742F43 | KABEL NN NEBO VODIČ JEDNOŽÍLOVÝ CU FLEXIBILNÍ OD 25 DO 50 MM2 | m | 40 |  | 0 | 2019_OTSKP 2 |  | základní |  | 0 | 0 | 0 | 0 | 0 | 16 | K | 1 | ROZPOCET | 0 | 0 | 0 | 0 | 0 | 1 | 0 | 16 | 690374729
| PP |  | KABEL NN NEBO VODIČ JEDNOŽÍLOVÝ CU FLEXIBILNÍ OD 25 DO 50 MM2 | [14 empty] | PP | 1
26 | K | 742J16 | UKONČENÍ JEDNOŽÍLOVÉHO KABELU V ROZVADĚČI NEBO NA PŘÍSTROJI OD 300 DO 400 MM2 | KUS | 28 |  | 0 | 2013_ŽS |  | základní |  | 0 | 0 | 0 | 0 | 0 | 16 | K | 1 | ROZPOCET | 0 | 0 | 0 | 0 | 0 | 1 | 0 | 16 | -1997602600
| PP |  | UKONČENÍ JEDNOŽÍLOVÉHO KABELU V ROZVADĚČI NEBO NA PŘÍSTROJI OD 300 DO 400 MM2 | [14 empty] | PP | 1
27 | K | 742K13 | UKONČENÍ JEDNOŽÍLOVÉHO KABELU V ROZVADĚČI NEBO NA PŘÍSTROJI OD 25 DO 50 MM2 | KUS | 6 |  | 0 | 2019_OTSKP 2 |  | základní |  | 0 | 0 | 0 | 0 | 0 | 16 | K | 1 | ROZPOCET | 0 | 0 | 0 | 0 | 0 | 1 | 0 | 16 | -979820472
| PP |  | UKONČENÍ JEDNOŽÍLOVÉHO KABELU V ROZVADĚČI NEBO NA PŘÍSTROJI OD 25 DO 50 MM2 | [14 empty] | PP | 1
28 | K | 742O18 | NAPOJENÍ ZPĚTNÉHO VODIČE NA KOLEJ KOLÍKOVÝM SPOJEM | KUS | 2 |  | 0 | 2019_OTSKP 2 |  | základní |  | 0 | 0 | 0 | 0 | 0 | 16 | K | 1 | ROZPOCET | 0 | 0 | 0 | 0 | 0 | 1 | 0 | 16 | 1693808255
| PP |  | NAPOJENÍ ZPĚTNÉHO VODIČE NA KOLEJ KOLÍKOVÝM SPOJEM | [14 empty] | PP | 1
29 | K | 742Z23 | DEMONTÁŽ KABELOVÉHO VEDENÍ NN | m | 50 |  | 0 | 2019_OTSKP 2 |  | základní |  | 0 | 0 | 0 | 0 | 0 | 16 | K | 1 | ROZPOCET | 0 | 0 | 0 | 0 | 0 | 1 | 0 | 16 | -1968157399
| PP |  | DEMONTÁŽ KABELOVÉHO VEDENÍ NN | [14 empty] | PP | 1
30 | K | 742Z24 | DEMONTÁŽ KABELOVÉHO VEDENÍ VN | m | 100 |  | 0 | 2019_OTSKP 2 |  | základní |  | 0 | 0 | 0 | 0 | 0 | 16 | K | 1 | ROZPOCET | 0 | 0 | 0 | 0 | 0 | 1 | 0 | 16 | 1775975591
| PP |  | DEMONTÁŽ KABELOVÉHO VEDENÍ VN | [14 empty] | PP | 1
31 | K | 742Z92 | DEMONTÁŽ - ODVOZ (NA LIKVIDACI ODPADŮ NEBO JINÉ URČENÉ MÍSTO) | tkm | 300 |  | 0 | 2019_OTSKP 2 |  | základní |  | 0 | 0 | 0 | 0 | 0 | 16 | K | 1 | ROZPOCET | 0 | 0 | 0 | 0 | 0 | 1 | 0 | 16 | 1534944078
| PP |  | DEMONTÁŽ - ODVOZ (NA LIKVIDACI ODPADŮ NEBO JINÉ URČENÉ MÍSTO) | [14 empty] | PP | 1
32 | K | 743RXX | SKŘÍŇ RS45b SE ŠESTI DC ODPOJOVAČI V KOMPAKTNÍM PILÍŘI - VIZ. TOS | KUS | 1 |  | 0 | 2019_OTSKP 2 |  | základní |  | 0 | 0 | 0 | 0 | 0 | 16 | K | 1 | ROZPOCET | 0 | 0 | 0 | 0 | 0 | 1 | 0 | 16 | -1491017934
| PP |  | SKŘÍŇ RS45b SE ŠESTI DC ODPOJOVAČI V KOMPAKTNÍM PILÍŘI - VIZ. TOS | [14 empty] | PP | 1
33 | K | 747213 | CELKOVÁ PROHLÍDKA, ZKOUŠENÍ, MĚŘENÍ A VYHOTOVENÍ VÝCHOZÍ REVIZNÍ ZPRÁVY, PRO OBJEM IN PŘES 500 DO 1000 TIS. KČ | KUS | 1 |  | 0 | 2019_OTSKP 2 |  | základní |  | 0 | 0 | 0 | 0 | 0 | 16 | K | 1 | ROZPOCET | 0 | 0 | 0 | 0 | 0 | 1 | 0 | 16 | 987206910
| PP |  | CELKOVÁ PROHLÍDKA, ZKOUŠENÍ, MĚŘENÍ A VYHOTOVENÍ VÝCHOZÍ REVIZNÍ ZPRÁVY, PRO OBJEM IN PŘES 500 DO 1000 TIS. KČ | [14 empty] | PP | 1
34 | K | 747214 | CELKOVÁ PROHLÍDKA, ZKOUŠENÍ, MĚŘENÍ A VYHOTOVENÍ VÝCHOZÍ REVIZNÍ ZPRÁVY, PRO OBJEM IN - PŘÍPLATEK ZA KAŽDÝCH DALŠÍCH I ZAPOČATÝCH 500 TIS. KČ | KUS | 1 |  | 0 | 2019_OTSKP 2 |  | základní |  | 0 | 0 | 0 | 0 | 0 | 16 | K | 1 | ROZPOCET | 0 | 0 | 0 | 0 | 0 | 1 | 0 | 16 | 1422222575
| PP |  | CELKOVÁ PROHLÍDKA, ZKOUŠENÍ, MĚŘENÍ A VYHOTOVENÍ VÝCHOZÍ REVIZNÍ ZPRÁVY, PRO OBJEM IN - PŘÍPLATEK ZA KAŽDÝCH DALŠÍCH I ZAPOČATÝCH 500 TIS. KČ | [14 empty] | PP | 1
35 | K | 747301 | PROVEDENÍ PROHLÍDKY A ZKOUŠKY PRÁVNICKOU OSOBOU, VYDÁNÍ PRŮKAZU ZPŮSOBILOSTI | KUS | 1 |  | 0 | 2017_OTSKP-ŽS |  | základní |  | 0 | 0 | 0 | 0 | 0 | 16 | K | 1 | ROZPOCET | 0 | 0 | 0 | 0 | 0 | 1 | 0 | 16 | -1987442889
| PP |  | PROVEDENÍ PROHLÍDKY A ZKOUŠKY PRÁVNICKOU OSOBOU, VYDÁNÍ PRŮKAZU ZPŮSOBILOSTI | [14 empty] | PP | 1
36 | K | 747531 | ZKOUŠKY VODIČŮ A KABELŮ VN ZVÝŠENÝM NAPĚTÍM DO 35 KV | KUS | 4 |  | 0 | 2019_OTSKP 2 |  | základní |  | 0 | 0 | 0 | 0 | 0 | 16 | K | 1 | ROZPOCET | 0 | 0 | 0 | 0 | 0 | 1 | 0 | 16 | 1748158348
| PP |  | ZKOUŠKY VODIČŮ A KABELŮ VN ZVÝŠENÝM NAPĚTÍM DO 35 KV | [14 empty] | PP | 1
37 | K | 747532 | ZKOUŠKY VODIČŮ A KABELŮ VN - PROVOZ MĚŘÍCÍHO VOZU PO DOBU ZKOUŠEK VN KABELŮ | KUS | 4 |  | 0 | 2019_OTSKP 2 |  | základní |  | 0 | 0 | 0 | 0 | 0 | 16 | K | 1 | ROZPOCET | 0 | 0 | 0 | 0 | 0 | 1 | 0 | 16 | 1269581975
| PP |  | ZKOUŠKY VODIČŮ A KABELŮ VN - PROVOZ MĚŘÍCÍHO VOZU PO DOBU ZKOUŠEK VN KABELŮ | [14 empty] | PP | 1
38 | K | 747703 | ZKUŠEBNÍ PROVOZ | HOD | 64 |  | 0 | 2019_OTSKP 2 |  | základní |  | 0 | 0 | 0 | 0 | 0 | 16 | K | 1 | ROZPOCET | 0 | 0 | 0 | 0 | 0 | 1 | 0 | 16 | 1315311351
| PP |  | ZKUŠEBNÍ PROVOZ | [14 empty] | PP | 1
39 | K | 747705 | MANIPULACE NA ZAŘÍZENÍCH PROVÁDĚNÉ PROVOZOVATELEM | HOD | 120 |  | 0 | 2019_OTSKP 2 |  | základní |  | 0 | 0 | 0 | 0 | 0 | 16 | K | 1 | ROZPOCET | 0 | 0 | 0 | 0 | 0 | 1 | 0 | 16 | -266350358
| PP |  | MANIPULACE NA ZAŘÍZENÍCH PROVÁDĚNÉ PROVOZOVATELEM | [14 empty] | PP | 1
40 | K | 74F458 | DEMONTÁŽ ROZVADĚČE NK | KUS | 1 |  | 0 | 2019_OTSKP 2 |  | základní |  | 0 | 0 | 0 | 0 | 0 | 16 | K | 1 | ROZPOCET | 0 | 0 | 0 | 0 | 0 | 1 | 0 | 16 | -549201165
| PP |  | DEMONTÁŽ ROZVADĚČE NK | [14 empty] | PP | 1
41 | K | 74xxxR | KOVOVÁ SKŘÍŇKA PRO PŘIPOJENÍ KABELÁŽE KE KOLEJNICI - DLE DPO | KUS | 2 |  | 0 | 2019_OTSKP 2 |  | základní |  | 0 | 0 | 0 | 0 | 0 | 16 | K | 1 | ROZPOCET | 0 | 0 | 0 | 0 | 0 | 1 | 0 | 16 | -456273712
| PP |  | KOVOVÁ SKŘÍŇKA PRO PŘIPOJENÍ KABELÁŽE KE KOLEJNICI - DLE DPO | [14 empty] | PP | 1
42 | K | 74xxxR.1 | KOLEJNICOVÁ PROPOJKA OCEL 2x80x10 VE ŽLABU VČ. PŘIPOJENÍ KE KOLEJNICI - DLE DPO | KUS | 2 |  | 0 | 2019_OTSKP 2 |  | základní |  | 0 | 0 | 0 | 0 | 0 | 16 | K | 1 | ROZPOCET | 0 | 0 | 0 | 0 | 0 | 1 | 0 | 16 | -638339985
| PP |  | KOLEJNICOVÁ PROPOJKA OCEL 2x80x10 VE ŽLABU VČ. PŘIPOJENÍ KE KOLEJNICI - DLE DPO | [14 empty] | PP | 1
| D | 74 | Elektroinstalace - silnoproud |  |  |  | 0 |  |  |  |  | 0 |  | 0 |  | 0 | 2 | D | 0 | ROZPOCET | [6 empty] | 0
43 | K | 742O13 | ZATAŽENÍ KABELU DO CHRÁNIČKY - KABEL DO 4 KG/M | m | 905 |  | 0 | 2019_OTSKP 2 |  | základní |  | 0 | 0 | 0 | 0 | 0 | 16 | K | 1 | ROZPOCET | 0 | 0 | 0 | 0 | 0 | 1 | 0 | 16 | -785535759
| PP |  | ZATAŽENÍ KABELU DO CHRÁNIČKY - KABEL DO 4 KG/M | [14 empty] | PP | 1
44 | K | 742O15 | OZNAČOVACÍ ŠTÍTEK NA KABEL | KUS | 12 |  | 0 | 2019_OTSKP 2 |  | základní |  | 0 | 0 | 0 | 0 | 0 | 16 | K | 1 | ROZPOCET | 0 | 0 | 0 | 0 | 0 | 1 | 0 | 16 | -1916496970
| PP |  | OZNAČOVACÍ ŠTÍTEK NA KABEL | [14 empty] | PP | 1
45 | K | 747701 | DOKONČOVACÍ MONTÁŽNÍ PRÁCE NA ELEKTRICKÉM ZAŘÍZENÍ | HOD | 80 |  | 0 | 2019_OTSKP 2 |  | základní |  | 0 | 0 | 0 | 0 | 0 | 16 | K | 1 | ROZPOCET | 0 | 0 | 0 | 0 | 0 | 1 | 0 | 16 | -1756678073
| PP |  | DOKONČOVACÍ MONTÁŽNÍ PRÁCE NA ELEKTRICKÉM ZAŘÍZENÍ | [14 empty] | PP | 1

## VRN - Vedlejší rozpočtové...
{a691b280-b895-40f3-b17a-22ac03f89cfa}
2
| KRYCÍ LIST SOUPISU PRACÍ | [7 empty] | v --- níže se nacházejí doplnkové a pomocné údaje k sestavám --- v | [8 empty] | False
Stavba:
Rekonstrukce TT na ul. Pavlova vč. zastávky Rodimcevova
Objekt:
VRN - Vedlejší rozpočtové náklady
| KSO: |  |  |  |  | CC-CZ:
| Místo: |  | Ostrava |  |  | Datum: | 19. 11. 2019
| Zadavatel: |  |  |  |  | IČ:
DIČ:
| Uchazeč: |  |  |  |  | IČ: | Vyplň údaj
|  | Vyplň údaj |  |  |  | DIČ: | Vyplň údaj
| Projektant: |  |  |  |  | IČ:
DIČ:
| Zpracovatel: |  |  |  |  | IČ:
DIČ:
Poznámka:
| Cena bez DPH | [5 empty] | 0
|  |  | Základ daně |  |  | Sazba daně | Výše daně
| DPH | základní | 0 |  |  | 21% | 0
|  | snížená | 0 |  |  | 15% | 0
|  | zákl. přenesená | 0 |  |  | 21% | 0
|  | sníž. přenesená | 0 |  |  | 15% | 0
|  | nulová | 0 |  |  | 0% | 0
| Cena s DPH |  |  | v | CZK |  | 0
| Projektant |  |  | Zpracovatel
| Datum a podpis: |  | Razítko | Datum a podpis: |  |  | Razítko
| Objednavatel |  |  | Uchazeč
| Datum a podpis: |  | Razítko | Datum a podpis: |  |  | Razítko
REKAPITULACE ČLENĚNÍ SOUPISU PRACÍ
Stavba:
Rekonstrukce TT na ul. Pavlova vč. zastávky Rodimcevova
Objekt:
VRN - Vedlejší rozpočtové náklady
Místo: |  |  | Ostrava |  |  | Datum: | 19. 11. 2019
Zadavatel: | [5 empty] | Projektant:
Uchazeč: |  |  | Vyplň údaj |  |  | Zpracovatel:
Kód dílu - Popis | [6 empty] | Cena celkem [CZK]
Náklady ze soupisu prací | [6 empty] | 0 | [11 empty] | -1
| VRN - Vedlejší rozpočtové náklady | [5 empty] | 0
SOUPIS PRACÍ
Stavba:
Rekonstrukce TT na ul. Pavlova vč. zastávky Rodimcevova
Objekt:
VRN - Vedlejší rozpočtové náklady
Místo: |  |  | Ostrava |  |  | Datum: | 19. 11. 2019
Zadavatel: | [5 empty] | Projektant:
Uchazeč: |  |  | Vyplň údaj |  |  | Zpracovatel:
PČ | Typ | Kód | Popis | MJ | Množství | J.cena [CZK] | Cena celkem [CZK] | Cenová soustava |  | DPH | J. Nh [h] | Nh celkem [h] | J. hmotnost [t] | Hmotnost celkem [t] | J. suť [t] | Suť Celkem [t]
Náklady soupisu celkem | [6 empty] | 0 |  |  |  |  | 0 |  | 0 |  | 0 |  | D | -1 | [10 empty] | 0
| D | VRN | Vedlejší rozpočtové náklady |  |  |  | 0 |  |  |  |  | 0 |  | 0 |  | 0 | 5 | D | 0 |  |  |  | ROZPOCET | [6 empty] | 0
1 | K | 01.VRN | Zpracování havarijního plánu pro zacházení s látkami závadnými pro vodu | kpl | 1 |  | 0 |  |  | základní |  | 0 | 0 | 0 | 0 | 0 | 1024 | K | 1 |  |  |  | ROZPOCET | 0 | 0 | 0 | 0 | 0 | 1 | 0 | 1024 | 721211680
| PP |  | Zpracování havarijního plánu pro zacházení s látkami závadnými pro vodu | [14 empty] | PP | 1
2 | K | 011434000 | Měření (monitoring) hlukové hladiny | kpl | 1 |  | 0 | CS ÚRS 2019 01 |  | základní |  | 0 | 0 | 0 | 0 | 0 | 1024 | K | 1 |  |  |  | ROZPOCET | 0 | 0 | 0 | 0 | 0 | 1 | 0 | 1024 | -157300453
| PP |  | Měření (monitoring) hlukové hladiny | [14 empty] | PP | 1
| VV |  | Před zprovozněním stavby - Provedení měření hluku z tramvajové dopravy v denní a noční době v nejbližším chráněném venkovním prostoru sousedních | [14 empty] | VV | 1 | 1 | True | 0 | ROZPOCET
| VV |  | staveb pro prokázání nepřekročení hygienických limitů hluku pro chráněné venkovní prostory | [14 empty] | VV | 1 | 1 | True | 0 | ROZPOCET
| VV |  | staveb dle upraveného nařízení vlády č. 272/2011 Sb. O ochraně zdraví před nepříznivými účinky hluku a vibrací | [14 empty] | VV | 1 | 1 | True | 0 | ROZPOCET
| VV |  | včetně vypracování elaborátu v počtu dle SoD. | [14 empty] | VV | 1 | 1 | True | 0 | ROZPOCET
| VV |  | 1 |  | 1 | [12 empty] | VV | 1 | 2 | True | 1 | ROZPOCET
3 | K | 012203000 | Geodetické práce při provádění stavby | kpl | 1 |  | 0 |  |  | základní |  | 0 | 0 | 0 | 0 | 0 | 4 | K | 1 |  |  |  | ROZPOCET | 0 | 0 | 0 | 0 | 0 | 1 | 0 | 4 | -1731959083
| PP |  | Geodetické práce při provádění stavby | [14 empty] | PP | 1
| VV |  | Geodetické práce při provádění stavby | [14 empty] | VV | 1 | 1 | True | 0 | ROZPOCET
| VV |  | 1 |  | 1 | [12 empty] | VV | 1 | 2 | True | 0 | ROZPOCET
| VV |  | Součet |  | 1 | [12 empty] | VV | 1 | 4 | True | 1 | ROZPOCET
4 | K | 012303000 | Geodetické práce po výstavbě | kpl | 1 |  | 0 |  |  | základní |  | 0 | 0 | 0 | 0 | 0 | 1024 | K | 1 |  |  |  | ROZPOCET | 0 | 0 | 0 | 0 | 0 | 1 | 0 | 1024 | -939110787
| PP |  | Geodetické práce po výstavbě | [14 empty] | PP | 1
5 | K | 013254000 | Dokumentace skutečného provedení stavby | kpl | 1 |  | 0 |  |  | základní |  | 0 | 0 | 0 | 0 | 0 | 4 | K | 1 |  |  |  | ROZPOCET | 0 | 0 | 0 | 0 | 0 | 1 | 0 | 4 | -1726252846
| PP |  | Dokumentace skutečného provedení stavby | [14 empty] | PP | 1
| VV |  | Dokumentace skutečného provedení stavby | [14 empty] | VV | 1 | 1 | True | 0 | ROZPOCET
| VV |  | 1 |  | 1 | [12 empty] | VV | 1 | 2 | True | 0 | ROZPOCET
| VV |  | Součet |  | 1 | [12 empty] | VV | 1 | 4 | True | 1 | ROZPOCET
6 | K | 02.VRN | Vypracování definitivní podoby přechodného dopravního značení, které bude respektovat veškeré aktuální dopravní značení a dopravní omezení | kpl | 1 |  | 0 |  |  | základní |  | 0 | 0 | 0 | 0 | 0 | 1024 | K | 1 |  |  |  | ROZPOCET | 0 | 0 | 0 | 0 | 0 | 1 | 0 | 1024 | 215615007
| PP |  | Vypracování definitivní podoby přechodného dopravního značení, které bude respektovat veškeré aktuální dopravní značení a dopravní omezení | [14 empty] | PP | 1
7 | K | 020001000 | Příprava staveniště | kpl | 1 |  | 0 |  |  | základní |  | 0 | 0 | 0 | 0 | 0 | 4 | K | 1 |  |  |  | ROZPOCET | 0 | 0 | 0 | 0 | 0 | 1 | 0 | 4 | 578792731
| PP |  | Příprava staveniště | [14 empty] | PP | 1
| VV |  | Příprava staveniště | [14 empty] | VV | 1 | 1 | True | 0 | ROZPOCET
| VV |  | 1 |  | 1 | [12 empty] | VV | 1 | 2 | True | 0 | ROZPOCET
| VV |  | Součet |  | 1 | [12 empty] | VV | 1 | 4 | True | 1 | ROZPOCET
8 | K | 02910-R | Vytyčení podzemních inženýrských sítí jejich správci, jejich označení (zpevněné plochy - nezaměnitelný symbol nebo barva; nezpevněné plochy - vyznačení pomocí popsaného kolíku) | kpl | 1 |  | 0 |  |  | základní |  | 0 | 0 | 0 | 0 | 0 | 4 | K | 1 |  |  |  | ROZPOCET | 0 | 0 | 0 | 0 | 0 | 1 | 0 | 4 | -517869674
| PP |  | Vytyčení podzemních inženýrských sítí jejich správci, jejich označení (zpevněné plochy - nezaměnitelný symbol nebo barva; nezpevněné plochy - vyznačení pomocí popsaného kolíku) | [14 empty] | PP | 1
9 | K | 02940-R | Fotodokumentace stavby | kpl | 1 |  | 0 |  |  | základní |  | 0 | 0 | 0 | 0 | 0 | 4 | K | 1 |  |  |  | ROZPOCET | 0 | 0 | 0 | 0 | 0 | 1 | 0 | 4 | 206504179
| PP |  | Fotodokumentace stavby | [14 empty] | PP | 1
10 | K | 02943-R | Realizační dokumentace celé stavby v rozsahu dle požadavků objednatele včetně zapracování všech podmínek a požadavků stavebního povolení a podmínek stanovených zadávací dokumentací | kpl | 1 |  | 0 |  |  | základní |  | 0 | 0 | 0 | 0 | 0 | 4 | K | 1 |  |  |  | ROZPOCET | 0 | 0 | 0 | 0 | 0 | 1 | 0 | 4 | 1002340846
| PP |  | Realizační dokumentace celé stavby v rozsahu dle požadavků objednatele včetně zapracování všech podmínek a požadavků stavebního povolení a podmínek stanovených zadávací dokumentací | [14 empty] | PP | 1
11 | K | 02945-R | Zajištění geometrických plánů skutečného provedení objektů a inženýrských sítí a geometrických plánů věcných břemen | kpl | 1 |  | 0 |  |  | základní |  | 0 | 0 | 0 | 0 | 0 | 4 | K | 1 |  |  |  | ROZPOCET | 0 | 0 | 0 | 0 | 0 | 1 | 0 | 4 | 509382932
| PP |  | Zajištění geometrických plánů skutečného provedení objektů a inženýrských sítí a geometrických plánů věcných břemen | [14 empty] | PP | 1
12 | K | 02950-R | Zdokumentování stavebního stavu nemovitostí | kpl | 1 |  | 0 |  |  | základní |  | 0 | 0 | 0 | 0 | 0 | 4 | K | 1 |  |  |  | ROZPOCET | 0 | 0 | 0 | 0 | 0 | 1 | 0 | 4 | -79405974
| PP |  | Zdokumentování stavebního stavu nemovitostí | [14 empty] | PP | 1
13 | K | 03.VRN | Ověření průtočnosti všech dotčených uličních vpustí za přítomnosti správce pozemní komunikace | kpl | 1 |  | 0 |  |  | základní |  | 0 | 0 | 0 | 0 | 0 | 1024 | K | 1 |  |  |  | ROZPOCET | 0 | 0 | 0 | 0 | 0 | 1 | 0 | 1024 | 1740125513
| PP |  | Ověření průtočnosti všech dotčených uličních vpustí za přítomnosti správce pozemní komunikace | [14 empty] | PP | 1
14 | K | 030001000 | Zařízení staveniště | soubor | 1 |  | 0 |  |  | základní |  | 0 | 0 | 0 | 0 | 0 | 4 | K | 1 |  |  |  | ROZPOCET | 0 | 0 | 0 | 0 | 0 | 1 | 0 | 4 | -1858593423
| PP |  | Zařízení staveniště | [14 empty] | PP | 1
| VV |  | Zařízení staveniště | [14 empty] | VV | 1 | 1 | True | 0 | ROZPOCET
| VV |  | 1 |  | 1 | [12 empty] | VV | 1 | 2 | True | 0 | ROZPOCET
| VV |  | Součet |  | 1 | [12 empty] | VV | 1 | 4 | True | 1 | ROZPOCET
15 | K | 034503000 | Informační tabule na staveništi | ks | 2 |  | 0 | CS ÚRS 2019 01 |  | základní |  | 0 | 0 | 0 | 0 | 0 | 1024 | K | 1 |  |  |  | ROZPOCET | 0 | 0 | 0 | 0 | 0 | 1 | 0 | 1024 | -47992820
| PP |  | Informační tabule na staveništi | [14 empty] | PP | 1
| VV |  | Informační tabule | [14 empty] | VV | 1 | 1 | True | 0 | ROZPOCET
| VV |  | 1+1 |  | 2 | [12 empty] | VV | 1 | 2 | True | 0 | ROZPOCET
| VV |  | Součet |  | 2 | [12 empty] | VV | 1 | 4 | True | 1 | ROZPOCET
16 | K | 03730-R | Poplatky správcům za výluky a odborný dozor při provádění inženýrských sítí. | kpl | 1 |  | 0 |  |  | základní |  | 0 | 0 | 0 | 0 | 0 | 1024 | K | 1 |  |  |  | ROZPOCET | 0 | 0 | 0 | 0 | 0 | 1 | 0 | 1024 | -2094494487
| PP |  | Poplatky správcům za výluky a odborný dozor při provádění inženýrských sítí. | [14 empty] | PP | 1
17 | K | 04.VRN | Výrobně technická dokumentace VTD | kpl | 1 |  | 0 |  |  | základní |  | 0 | 0 | 0 | 0 | 0 | 1024 | K | 1 |  |  |  | ROZPOCET | 0 | 0 | 0 | 0 | 0 | 1 | 0 | 1024 | 419868124
| PP |  | Výrobně technická dokumentace VTD | [14 empty] | PP | 1
18 | K | 043002000 | Zkoušky a ostatní měření | kpl | 1 |  | 0 |  |  | základní |  | 0 | 0 | 0 | 0 | 0 | 4 | K | 1 |  |  |  | ROZPOCET | 0 | 0 | 0 | 0 | 0 | 1 | 0 | 4 | -1483983139
| PP |  | Zkoušky a ostatní měření | [14 empty] | PP | 1
19 | K | 05.VRN | Kropení vozovky pro ověření minimálních spádů na vozovce a na krytu TT | kpl | 1 |  | 0 |  |  | základní |  | 0 | 0 | 0 | 0 | 0 | 1024 | K | 1 |  |  |  | ROZPOCET | 0 | 0 | 0 | 0 | 0 | 1 | 0 | 1024 | 284176108
| PP |  | Kropení vozovky pro ověření minimálních spádů na vozovce a na krytu TT | [14 empty] | PP | 1
20 | K | 052002000 | Finanční rezerva | kpl | 0 |  | 0 | CS ÚRS 2019 01 |  | základní |  | 0 | 0 | 0 | 0 | 0 | 1024 | K | 1 |  |  |  | ROZPOCET | 0 | 0 | 0 | 0 | 0 | 1 | 0 | 1024 | -1086500916
| PP |  | Finanční rezerva | [14 empty] | PP | 1
21 | K | 06.VRN | Provedení kamerového průzkumu dotčených kanalizací dl. 372m | kpl | 1 |  | 0 |  |  | základní |  | 0 | 0 | 0 | 0 | 0 | 1024 | K | 1 |  |  |  | ROZPOCET | 0 | 0 | 0 | 0 | 0 | 1 | 0 | 1024 | -475353639
| PP |  | Provedení kamerového průzkumu dotčených kanalizací dl. 372m | [14 empty] | PP | 1
22 | K | 07.VRN | Prověření plynulé ovladatelnosti všech šoupátek a osazení hrnců - kontrola ze strany správců. | kpl | 1 |  | 0 |  |  | základní |  | 0 | 0 | 0 | 0 | 0 | 1024 | K | 1 |  |  |  | ROZPOCET | 0 | 0 | 0 | 0 | 0 | 1 | 0 | 1024 | 778407149
| PP |  | Prověření plynulé ovladatelnosti všech šoupátek a osazení hrnců - kontrola ze strany správců. | [14 empty] | PP | 1
23 | K | 08.VRN | Technicko-bezpečnostní zkoušky (TBZ) na vybraných částech stavby | kpl | 1 |  | 0 |  |  | základní |  | 0 | 0 | 0 | 0 | 0 | 1024 | K | 1 |  |  |  | ROZPOCET | 0 | 0 | 0 | 0 | 0 | 1 | 0 | 1024 | -687862395
| PP |  | Technicko-bezpečnostní zkoušky (TBZ) na vybraných částech stavby | [14 empty] | PP | 1

## Seznam figur
SEZNAM FIGUR
Kód: | SPR_40_07_19
Stavba: | Rekonstrukce TT na ul. Pavlova vč. zastávky Rodimcevova
Datum: | 19. 11. 2019
Kód | Popis | MJ | Výměra
SO 16-61 | STL plynovod
jámy |  |  | 30.4
| 4*2*(2-0,1)*2 |  | 30.4
jámy | Součet |  | 30.4
Použití figury:
131203101 | Hloubení jam ručním nebo pneum nářadím v soudržných horninách tř. 3 | m3 | 15.2
162701105 | Vodorovné přemístění do 10000 m výkopku/sypaniny z horniny tř. 1 až 4 | m3 | 20.04
174101101 | Zásyp jam, šachet rýh nebo kolem objektů sypaninou se zhutněním | m3 | 29.31
58344197 | štěrkodrť frakce 0/63 | t | 5.67
jámyruč |  |  | 15.2
jámyruč | jámy*0,5 |  | 15.2
Použití figury:
131203101 | Hloubení jam ručním nebo pneum nářadím v soudržných horninách tř. 3 | m3 | 15.2
jámystr |  |  | 15.2
jámystr | jámy*0,5 |  | 15.2
Použití figury:
131203101 | Hloubení jam ručním nebo pneum nářadím v soudržných horninách tř. 3 | m3 | 15.2
131201101 | Hloubení jam nezapažených v hornině tř. 3 objemu do 100 m3 | m3 | 15.2
kamenivo |  |  | 1.697
kamenivo | 1,697 |  | 1.7
Použití figury:
997221817xR | Poplatek za uložení štěrku na skládce | t | 1.7
997221815xR | Poplatek za uložení betonového odpadu na skládce | t | 3.83
odvoz |  |  | 6.945
odvoz | 6,945 |  | 6.95
Použití figury:
997221551 | Vodorovná doprava suti ze sypkých materiálů do 1 km | t | 6.95
997221559 | Příplatek ZKD 1 km u vodorovné dopravy suti ze sypkých materiálů | t | 62.51
997221815xR | Poplatek za uložení betonového odpadu na skládce | t | 3.83
ornp |  |  | 22.3
| "rýhy |  | 0
| 7*0,9 |  | 6.3
| "šachty |  | 0
| 4*2*2 |  | 16
ornp | Součet |  | 22.3
Použití figury:
121101101 | Sejmutí ornice s přemístěním na vzdálenost do 50 m | m3 | 2.23
181301101 | Rozprostření ornice tl vrstvy do 100 mm pl do 500 m2 v rovině nebo ve svahu do 1:5 | m2 | 22.3
181411131 | Založení parkového trávníku výsevem plochy do 1000 m2 v rovině a ve svahu do 1:5 | m2 | 22.3
00572470 | osivo směs travní univerzál | kg | 0.67
otrysk |  |  | 7.536
| pás |  | 7.54
otrysk | Součet |  | 7.54
Použití figury:
789234112 | Provedení otryskání potrubí do DN 600 stupeň zarezavění A stupeň přípravy Sa 2 1/2 | m2 | 7.54
58153682 | písek technický filtrační sušený PR PAP frakce 0,5/1 | t | 0.19
pás |  |  | 7.536
| "plocha + překrytí 50% + ztratné 15%" |  | 0
| (2*3,14*0,15)*4*2" propoje na potrubí DN 300 |  | 7.54
pás | Mezisoučet |  | 7.54
Použití figury:
230210013 | Oprava opláštění ruční ovinem páskou za studena 2vrstvy | m2 | 7.54
789234112 | Provedení otryskání potrubí do DN 600 stupeň zarezavění A stupeň přípravy Sa 2 1/2 | m2 | 7.54
písek |  |  | 16.89
| 13,5*0,9*0,6 |  | 7.29
| 4*2*0,6*2 |  | 9.6
písek | Součet |  | 16.89
Použití figury:
175111101 | Obsypání potrubí ručně sypaninou bez prohození sítem, uloženou do 3 m | m3 | 8.45
174101101 | Zásyp jam, šachet rýh nebo kolem objektů sypaninou se zhutněním | m3 | 29.31
175151101 | Obsypání potrubí strojně sypaninou bez prohození, uloženou do 3 m | m3 | 8.45
58331289 | kamenivo těžené drobné frakce 0/2 | t | 30.4
58344197 | štěrkodrť frakce 0/63 | t | 5.67
přesun2 |  |  | 26.155
| "zásyp zpětný zeminou |  | 0
| 7*0,9*(1,55-0,6-0,1) |  | 5.36
| 4*2*(2-0,6-0,1)*2 |  | 20.8
přesun2 | Součet |  | 26.16
Použití figury:
162301101 | Vodorovné přemístění do 500 m výkopku/sypaniny z horniny tř. 1 až 4 | m3 | 26.16
162701105 | Vodorovné přemístění do 10000 m výkopku/sypaniny z horniny tř. 1 až 4 | m3 | 20.04
167101101 | Nakládání výkopku z hornin tř. 1 až 4 do 100 m3 | m3 | 26.16
58344197 | štěrkodrť frakce 0/63 | t | 5.67
rýhy |  |  | 15.795
| 3,5*0,9*(1,55-0,55) |  | 3.15
| 3*0,9*(1,55-0,25) |  | 3.51
| 7*0,9*(1,55-0,1) |  | 9.14
rýhy | Součet |  | 15.8
Použití figury:
132212201 | Hloubení rýh š přes 600 do 2000 mm ručním nebo pneum nářadím v soudržných horninách tř. 3 | m3 | 7.9
162701105 | Vodorovné přemístění do 10000 m výkopku/sypaniny z horniny tř. 1 až 4 | m3 | 20.04
174101101 | Zásyp jam, šachet rýh nebo kolem objektů sypaninou se zhutněním | m3 | 29.31
58344197 | štěrkodrť frakce 0/63 | t | 5.67
rýhyruč |  |  | 7.898
rýhyruč | rýhy*0,5 |  | 7.9
Použití figury:
132212201 | Hloubení rýh š přes 600 do 2000 mm ručním nebo pneum nářadím v soudržných horninách tř. 3 | m3 | 7.9
rýhystr |  |  | 7.898
rýhystr | rýhy*0,5 |  | 7.9
Použití figury:
132212201 | Hloubení rýh š přes 600 do 2000 mm ručním nebo pneum nářadím v soudržných horninách tř. 3 | m3 | 7.9
132201201 | Hloubení rýh š do 2000 mm v hornině tř. 3 objemu do 100 m3 | m3 | 7.9
serviwrap |  |  | 13
serviwrap | pás*1,5*1,15 |  | 13.01
Použití figury:
230210013 | Oprava opláštění ruční ovinem páskou za studena 2vrstvy | m2 | 7.54
100mat58 | Ochranná izolační páska Serviwrap R30A na ocelové potrubí a tvarovky, š=100 mm I=15 m | kus | 9
skládka |  |  | 20.04
| jámy |  | 30.4
| rýhy |  | 15.8
| -přesun2 |  | -26.16
skládka | Součet |  | 20.04
Použití figury:
162701105 | Vodorovné přemístění do 10000 m výkopku/sypaniny z horniny tř. 1 až 4 | m3 | 20.04
171201211R | Poplatek za uložení odpadu ze sypaniny na skládce | t | 36.07
štěrk |  |  | 3.15
| jámy |  | 30.4
| rýhy |  | 15.8
| -písek |  | -16.89
| -přesun2 |  | -26.16
štěrk | Součet |  | 3.15
Použití figury:
58344197 | štěrkodrť frakce 0/63 | t | 5.67
zajištění |  |  | 89.85
| "rýhy |  | 0
| 2*13,5*1,55 |  | 41.85
| "šachty |  | 0
| (4+4+2+2)*2*2 |  | 48
zajištění | Součet |  | 89.85
Použití figury:
151101101 | Zřízení příložného pažení a rozepření stěn rýh hl do 2 m | m2 | 89.85
151101111 | Odstranění příložného pažení a rozepření stěn rýh hl do 2 m | m2 | 89.85
živice |  |  | 1.418
živice | 1,418 |  | 1.42
Použití figury:
997221816xR | Poplatek za uložení asfaltového odpadu na skládce | t | 1.42
997221815xR | Poplatek za uložení betonového odpadu na skládce | t | 3.83