## List1
Název stavby: |  |  | Nové chodníky - vnitroblok ul. Aninská
ZNOJMO
Poř. č. | Číslo | Číslo | Zkrácený popis | M.j. | Množství | Cena v Kč |  | Hmotnost v t
pol. | položky | ceníku |  |  |  | jednotková | celkem | jednotková | celkem
Rekapitulace stavebních nákladů
| Základní | HSV | 1 - Zemní práce celkem |  |  |  | 0
| rozpočtové |  | 2 - Základy celkem |  |  |  | 0
| náklady |  | 3 - Svislé konstrukce celkem |  |  |  | 0
|  |  | 4 - Vodorovné konstrukce celkem |  |  |  | 0
|  |  | 5 - Komunikace celkem |  |  |  | 0
|  |  | 6 - Povrchové úpravy celkem |  |  |  | 0
|  |  | 8 - Trubní vedení celkem |  |  |  | 0
|  |  | 9 - Ostatní konstrukce a práce celkem |  |  |  | 0
|  |  | HSV celkem |  |  |  | 0
|  | PSV | 711 - Izolace proti vodě celkem |  |  |  | 0
|  |  | 762 - Konstrukce tesařské celkem |  |  |  | 0
|  |  | 764 - Konstrukce klempířské celkem |  |  |  | 0
|  |  | 765 - Krytiny tvrdé celkem |  |  |  | 0
|  |  | 765 - Konstrukce truhlářské celkem |  |  |  | 0
|  |  | 767 . Konstrukce kovové doplňkové celkem |  |  |  | 0
|  |  | 783 - Nátěry celkem |  |  |  | 0
|  |  | PSV celkem |  |  |  | 0
|  |  | ZRN celkem (HSV+PSV) |  |  |  | 0
|  |  | Tržní index - upřesní zhotovitel ve své nabídce, odhad 1,00 |  | 1 |  | 0
| Vedlejší a | 800-0 | Průzkumné, geodetické a projektové práce - upřesní zhotovitel ve své nabídce, odhad 1,0 % ZRN | % | 1 |  | 0
| ostatní | 800-0 | Příprava staveniště - upřesní zhotovitel ve své nabídce, odhad 0,5 % ZRN | % | 0.5 |  | 0
| rozpočtové | 800-0 | Zařízení staveniště - upřesní zhotovitel ve své nabídce, odhad 3,2 % ZRN | % | 3.2 |  | 0
| náklady | 800-0 | Inženýrská činnost - upřesní zhotovitel ve své nabídce, odhad 1,0 % ZRN | % | 1 |  | 0
|  | 800-0 | Finanční náklady - upřesní zhotovitel ve své nabídce, odhad 0,0 % ZRN | % | 0 |  | 0
|  | 800-0 | Územní vlivy - upřesní zhotovitel ve své nabídce, odhad 0,5 % ZRN | % | 0.5 |  | 0
|  | 800-0 | Provozní vlivy - upřesní zhotovitel ve své nabídce, odhad 1,0 % ZRN | % | 1 |  | 0
|  | 800-0 | Přesun stavebních kapacit - upřesní zhotovitel ve své nabídce, odhad 0,0 % ZRN | % | 0 |  | 0
|  | 800-0 | Ostatní náklady - upřesní zhotovitel ve své nabídce, odhad 0,0 % ZRN | % | 0 |  | 0
|  |  | VRN celkem | % | 7.2 |  | 0
|  |  | Stavební náklady celkem ZRN+VRN (bez DPH) |  |  |  | 0
|  |  | DPH | % | 21 |  | 0
|  |  | Stavební náklady včetně DPH |  |  |  | 0
Sestaveno dle Cenové soustavy ÚRS Praha 2020/1, včetně odkazů na související technické normy
|  |  | Sestavil: Ing. Libor Pivnička, tel. 515/260839 |  | 2020-03-26
|  | (C) | ROZPOCET Pivnicka
|  | HSV: | 1 - ZEMNÍ PRÁCE
1 | 113202111 | 221 B01 | Vytrhání obrub krajníků obrubníků stojatých [0,205 t] | m | 8 |  | 0 |  | 0
- v místech napojení nasoučasné chodníky 8 m
- viz výkresová příloha Situace
2 | 129001101 | 001 A01 | Příplatek za ztížení odkopávky nebo prokkopávky v blízkosti inženýrských sítí | m3 | 2 |  | 0 |  | 0
- křížení s podzemními kabelovými vedeními 10*0,75*0,2 = 2 m3
- viz výkresová příloha Situace
3 | 122252203 | 001 A02 | Odkopávky a prokopávky nezapažené pro silnice a dálnice v hornině třídy těžitelnosti I objem do 100 m3 strojně | m3 | 64 |  | 0 |  | 0
- prohloubení pro podklady chodníků 172*0,24 + 225*0,1 = 64 m3
- viz výkresová příloha Situace a Vzorový příčný řez
4 | 162251102 | 001 A01 | Vodorovné přemístění do 50 m výkopku/sypaniny z horniny třídy těžitelnosti I, skupiny 1 až 3 | m3 | 12 |  | 0 |  | 0
- přesun na staveništi - z dočasné skládky do zásypů za obrubou 225*0,05 = 12 m3
5 | 162651112 | 001 A01 | Vodorovné přemístění do 5000 m výkopku/sypaniny z horniny třídy těžitelnosti I, skupiny 1 až 3 | m3 | 52 |  | 0 |  | 0
- odvoz přebytečné zeminy na skládku odpadu dle pol. 3, 4 64 - 12 = 52 m3
6 | 167151101 | 001 A01 | Nakládání výkopku z hornin třídy těžitelnosti I, skupiny 1 až 3 do 100 m3 | m3 | 12 |  | 0 |  | 0
- z dočasné skládky dle pol. 4
7 | 171251101 | 001 A01 | Uložení sypaniny do násypů nezhutněných | m3 | 12 |  | 0 |  | 0
- terénní úpravy za obrubou dle pol. 4
8 | 171251201 | 001 A01 | Uložení sypaniny na skládky nebo meziskládky | m3 | 52 |  | 0 |  | 0
- přebytek výkopku na skládce odpadu dle pol. 5
9 | 171201221 | 001 A01 | Poplatek za uložení na skládce (skládkovné) zeminy a kamení kód odpadu 17 05 04 | t | 94 |  | 0 |  | 0
- přepočet na tuny 1,8 t/m3
10 | 181951112 | 001 A01 | Úprava pláně v hornině třídy těžitelnosti I, skupiny 1 až 3 se zhutněním | m2 | 240 |  | 0 |  | 0
- chodníky 172 m2, rozšíření pod obrubami 225*0,3 = 68 m2
- viz výkresová příloha Situace, Vzorový příčný řez
11 | 181951111 | 001 A01 | Úprava pláně v hornině třídy těžitelnosti I, skupiny 1 až 3 bez zhutnění | m2 | 113 |  | 0 |  | 0
- ter=énní úpravy za obrubou 225*0,5 = 113 m2
- viz výkresová příloha Situace, Vzorový příčný řez
|  |  | 1 - Zemní práce celkem |  |  |  | 0 |  | 0
2 - ZÁKLADY
|  |  | 2 - Základy celkem |  |  |  | 0 |  | 0
3 - SVISLÉ KONSTRUKCE
|  |  | 3 - Svislé konstrukce celkem |  |  |  | 0 |  | 0
4 - VODOROVNÉ KONSTRUKCE
|  |  | 4 - Vodorovné konstrukce celkem |  |  |  | 0 |  | 0
5 - KOMUNIKACE
1 | 564851111 | 221 A01 | Podklad ze štěrkodrti po zhutnění tl. 150 mm | m2 | 172 |  | 0 |  | 0
- chodníky 172 m2
- viz výkresová příloha Situace, Vzorový příčný řez
2 | 596211112 | 221 A01 | Kladení zámkové dlažby komunikací pro pěší tl 60 mm skupiny A pl do 300 m2 | m2 | 172 |  | 0 |  | 0
- včetně nezbytného řezání - chodníky 172 m2
- viz výkresová příloha Situace a Vzorové příčné řezy
Specifikace k pol. 2
3 | 59245018 |  | dlažba tvar obdélník betonová 200x100x60mm přírodní | m2 | 176 |  | 0 |  | 0
- plocha chodníků, ztratné 2%
|  |  | 5 - Komunikace celkem |  |  |  | 0 |  | 0
6 - POVRCHOVÉ ÚPRAVY
|  |  | 6 - Povrchové úpravy celkem |  |  |  | 0 |  | 0
8 - TRUBNÍ VEDENÍ
|  |  | 8 - Trubní vedení celkem |  |  |  | 0 |  | 0
9 - OSTATNÍ KONSTRUKCE A PRÁCE
1 | 916231213 | 221 A01 | Osazení chodníkového obrubníku betonového stojatého s boční opěrou z betonu, do lože z betonu prostého | m | 225 |  | 0 |  | 0
- podél chodníku 44+10+44+9+55+6+47+10 = 225 m
- viz výkresová příloha Situace, Vzorový příčný řez
Specifikace k pol. 1
2 | 59217017 |  | obrubník chodníkový 1000xI00x250 | ks | 228 |  | 0 |  | 0
- včetně nezbytného řezání, ztratné 1%
3 | 997221571 | 221 B01 | Vodorovná doprava vybouraných hmot do 1 km | t | 2 |  | 0 |  | 0
- obrubníky dle pol. 1 odd.1 - 0,205*8 = 2 t
4 | 997221579 | 221 B01 | Příplatek ZKD 1 km u vodorovné dopravy vybouraných hmot | t | 8 |  | 0 |  | 0
- na skládku ve vzdálenosti 5 km (vzdálenost skládky upřesní zhotovitel ve své nabídce) 4*2 = 8 t
5 | 997013861 | 013 B01 | Poplatek za uložení stavebního odpadu na recyklační skládce (skládkovné) z prostého betonu kód odpadu 17 01 01 | t | 2 |  | 0 |  | 0
- dle pol. 3
6 | 998223011 | 221 A01 | Přesun hmot pro pozemní komunikace s krytem dlážděným | t | 140.4039 |  | 0 |  | 0
- součet celkových hmotností jednotlivých oddílů
|  |  | 9 - Ostatní konstrukce a práce celkem |  |  |  | 0 |  | 0