## Pokyny pro vyplnění
Pokyny pro vyplnění
Ve všech listech tohoto souboru můžete měnit pouze buňky s modrým pozadím. Jedná se o tyto údaje : - údaje o firmě - jednotkové ceny položek zadané na maximálně dvě desetinná místa

## Stavba
#RTSROZP# | Soupis stavebních prací, dodávek a služeb
| Stavba: |  | 190346 | CPA DELFÍN Uherský Brod - venkovní bazény
| Objekt: |  | SO 103.1 | Víceúčelový bazén
3703 | Rozpočet: |  | 1 | Stavební část
| Zadavatel |  | Město Uherský Brod |  |  |  | IČO: | 00291463
|  |  | Masarykovo nám. 100 |  |  |  | DIČ: | CZ00291463
|  |  | 68801 | Uherský Brod
| Projektant: |  | CENTROPROJEKT GROUP a.s. |  |  |  | IČO: | 01643541
|  |  | Štefánikova 167 |  |  |  | DIČ: | CZ01643541
|  |  | 76001 | Zlín
| Zhotovitel: | [5 empty] | IČO:
DIČ:
Vypracoval:
| Rozpis ceny | [6 empty] | Celkem
HSV | HSV | [6 empty] | 0
PSV | PSV | [6 empty] | 0
MON | MON | [6 empty] | 0
VN | Vedlejší náklady | [6 empty] | 0
ON | Ostatní náklady | [6 empty] | 0
| Celkem | [6 empty] | 0
Rekapitulace daní
0 | Základ pro sníženou DPH |  |  | 15 | % | 0 |  |  | CZK
0 | Snížená DPH |  |  | 15 | % | 0 |  |  | CZK
0 | Základ pro základní DPH |  |  | 21 | % | 0 |  |  | CZK
0 | Základní DPH |  |  | 21 | % | 0 |  |  | CZK
0 | Zaokrouhlení |  |  |  |  | 0 |  |  | CZK
| Cena celkem bez DPH |  |  |  |  | 0 |  |  | CZK
0 | Cena celkem s DPH |  |  |  |  | 0 |  |  | CZK
|  | v |  |  | dne
|  |  | Za zhotovitele |  |  |  | Za objednatele
Rekapitulace dílčích částí
#CASTI>> | Číslo | Název |  |  | Základ pro sníženou DPH | Základ pro základní DPH | DPH celkem | Cena celkem | %
1 | Stavba |  |  |  | 0 | 0 | 0 | 0
2 |  | Stavební objekt |  |  |  |  | 0
2 | SO 103.1 | Víceúčelový bazén |  |  | 0 | 0 | 0 | 0
3 | 1 | Stavební část |  |  | 0 | 0 | 0 | 0
| Celkem za stavbu |  |  |  | 0 | 0 | 0 | 0 | 0
#POPR | Popis rozpočtu: 1 - Stavební část
| Položky nenavázané na cenovou soustavu (D+M) budou oceněny kompletně včetně přesunu hmot. | [8 empty] | Položky nenavázané na cenovou soustavu (D+M) budou oceněny kompletně včetně přesunu hmot.
| Položky montáže nenavázané na cenovou soustavu budou oceněny kompletně včetně přesunu hmot. | [8 empty] | Položky montáže nenavázané na cenovou soustavu budou oceněny kompletně včetně přesunu hmot.
| Dodávka materiálů (výrobků) nenavázaných na cenovou soustavu bude oceněna včetně přesunu hmot. | [8 empty] | Dodávka materiálů (výrobků) nenavázaných na cenovou soustavu bude oceněna včetně přesunu hmot.
| Poznámka: | [8 empty] | Poznámka:
| PD znamená projektová dokumentace | [8 empty] | PD znamená projektová dokumentace
| D+M znamená dodávka a montáž | [8 empty] | D+M znamená dodávka a montáž
| Jsou-li v soupisu prací uvedeny odkazy na obchodní firmy, názvy nebo specifická označení výrobků apod., jsou | [8 empty] | Jsou-li v soupisu prací uvedeny odkazy na obchodní firmy, názvy nebo specifická označení výrobků apod., jsou
| takové odkazy pouze informativní a zhotoviteli umožňují v souladu s § 45-46 zákona 137/2006 Sb. použít i jiných | [8 empty] | takové odkazy pouze informativní a zhotoviteli umožňují v souladu s § 45-46 zákona 137/2006 Sb. použít i jiných
| kvalitativně a technicky obdobných, případně kvalitnějších řešení. | [8 empty] | kvalitativně a technicky obdobných, případně kvalitnějších řešení.
Rekapitulace dílů
| Číslo | Název |  |  | Typ dílu |  |  | Celkem | %
| 1 | Zemní práce |  |  | HSV |  |  | 0
| 2 | Základy a zvláštní zakládání |  |  | HSV |  |  | 0
| 3 | Svislé a kompletní konstrukce |  |  | HSV |  |  | 0
| 5 | Komunikace |  |  | HSV |  |  | 0
| 62 | Úpravy povrchů vnější |  |  | HSV |  |  | 0
| 63 | Podlahy a podlahové konstrukce |  |  | HSV |  |  | 0
| 99 | Staveništní přesun hmot |  |  | HSV |  |  | 0
| 766 | Konstrukce truhlářské |  |  | PSV |  |  | 0
| Cena celkem | [6 empty] | 0 | 0
Note on D11: Název
Note on I11: IČO
Note on D12: Ulice
Note on I12: DIČ
Note on D13: PSČ
Note on E13: Místo

## VzorPolozky (hidden)
Položkový rozpočet
S:
O:
R:

## SO 103.1 1 Pol
Položkový soupis prací a dodávek | [26 empty] | #TypZaznamu#
S: | 190346 | CPA DELFÍN Uherský Brod - venkovní bazény | [24 empty] | STA
O: | SO 103.1 | Víceúčelový bazén | [21 empty] | STA |  |  | OBJ
R: | 1 | Stavební část | [24 empty] | ROZ
P.č. | Číslo položky | Název položky | MJ | Množství | Cena / MJ | Celkem | Dodávka | Dodávka celk. | Montáž | Montáž celk. | DPH | Cena s DPH | Hmotnost / MJ | Hmotnost celk.(t) | Dem. hmotnost / MJ | Dem. hmotnost celk.(t) | Ceník | Cen. soustava / platnost | Cenová úroveň | Nhod / MJ | Nhod celk. | Dodavatel | Typ položky
Díl: | 1 | Zemní práce |  |  |  | 0 |  | 0 |  | 0 |  | 0 |  | 1033.51 |  | 0 |  |  |  |  | 386.68 | [5 empty] | DIL
1 | 131201113R00 | Hloubení nezapažených jam a zářezů do 10000 m3, v hornině 3, hloubení strojně | m3 | 1808.0349 |  | 0 |  | 0 |  | 0 | 21 | 0 | 0 | 0 | 0 | 0 | 800-1 | RTS 20/ II | Indiv | 0.1 | 180.8 |  | Práce |  |  |  | POL1_
|  | kromě zářezů se šikmými stěnami pro podzemní vedení, s urovnáním dna do předepsaného profilu a spádu, s případným nutným přemístěním ve výkopišti a dále buď s přemístěním výkopku na přilehlém terénu na vzdálenost do 3 m od okraje jámy nebo s naložením na dopravní prostředek, | [24 empty] | SPI |  | kromě zářezů se šikmými stěnami pro podzemní vedení, s urovnáním dna do předepsaného profilu a spádu, s případným nutným přemístěním ve výkopišti a dále buď s přemístěním výkopku na přilehlém terénu na vzdálenost do 3 m od okraje jámy nebo s naložením na dopravní prostředek,
|  | viz. výkres víceúčelový bazén : | [24 empty] | VV | 0
|  | skokanská část : 9,850*12,740*(3,850-0,200) |  | 458.0349 | [22 empty] | VV | 0
|  | 900,000*(1,700-0,200) |  | 1350 | [22 empty] | VV | 0
2 | 131201119R00 | Hloubení nezapažených jam a zářezů příplatek za lepivost, v hornině 3, | m3 | 542.4105 |  | 0 |  | 0 |  | 0 | 21 | 0 | 0 | 0 | 0 | 0 | 800-1 | RTS 20/ II | Indiv | 0.0431 | 23.38 |  | Práce |  |  |  | POL1_
|  | kromě zářezů se šikmými stěnami pro podzemní vedení, s urovnáním dna do předepsaného profilu a spádu, s případným nutným přemístěním ve výkopišti a dále buď s přemístěním výkopku na přilehlém terénu na vzdálenost do 3 m od okraje jámy nebo s naložením na dopravní prostředek, | [24 empty] | SPI |  | kromě zářezů se šikmými stěnami pro podzemní vedení, s urovnáním dna do předepsaného profilu a spádu, s případným nutným přemístěním ve výkopišti a dále buď s přemístěním výkopku na přilehlém terénu na vzdálenost do 3 m od okraje jámy nebo s naložením na dopravní prostředek,
|  | Odkaz na mn. položky pořadí 1 : 1808,03487*0,3 |  | 542.4105 | [22 empty] | VV | 5
3 | 133201101R00 | Hloubení šachet v hornině 3 do 100 m3 | m3 | 10.5975 |  | 0 |  | 0 |  | 0 | 21 | 0 | 0 | 0 | 0 | 0 | 800-1 | RTS 20/ II | Indiv | 3.131 | 33.18 |  | Práce |  |  |  | POL1_
|  | zapažených i nezapažených se svislým přemístění výkopku a urovnáním dna do předepsaného profilu a spádu, s případným nutným přemístěním výkopku ve výkopišti, s přehozením výkopku na přilehlém terénu na vzdálenost do 5 m od hrany šachty nebo s naložením na dopravní prostředek, | [24 empty] | SPI |  | zapažených i nezapažených se svislým přemístění výkopku a urovnáním dna do předepsaného profilu a spádu, s případným nutným přemístěním výkopku ve výkopišti, s přehozením výkopku na přilehlém terénu na vzdálenost do 5 m od hrany šachty nebo s naložením na dopravní prostředek,
|  | viz. statika - v.č. 206 : | [24 empty] | VV | 0
|  | ZPS-1 : 2,000*2,000*2,000*0,5 |  | 4 | [22 empty] | VV | 0
|  | ZPS-2 : 1,600*1,600*2,000*0,5 |  | 2.56 | [22 empty] | VV | 0
|  | ZPS-3 : 1,250*1,900*1,700 |  | 4.0375 | [22 empty] | VV | 0
4 | 133201109R00 | Hloubení šachet v hornině 3 příplatek za lepivost horniny | m3 | 3.1793 |  | 0 |  | 0 |  | 0 | 21 | 0 | 0 | 0 | 0 | 0 | 800-1 | RTS 20/ II | Indiv | 0.474 | 1.51 |  | Práce |  |  |  | POL1_
|  | zapažených i nezapažených se svislým přemístění výkopku a urovnáním dna do předepsaného profilu a spádu, s případným nutným přemístěním výkopku ve výkopišti, s přehozením výkopku na přilehlém terénu na vzdálenost do 5 m od hrany šachty nebo s naložením na dopravní prostředek, | [24 empty] | SPI |  | zapažených i nezapažených se svislým přemístění výkopku a urovnáním dna do předepsaného profilu a spádu, s případným nutným přemístěním výkopku ve výkopišti, s přehozením výkopku na přilehlém terénu na vzdálenost do 5 m od hrany šachty nebo s naložením na dopravní prostředek,
|  | Odkaz na mn. položky pořadí 3 : 10,59750*0,3 |  | 3.1793 | [22 empty] | VV | 5
5 | 151101101R00 | Zřízení pažení a rozepření stěn rýh příložné pro jakoukoliv mezerovitost, hloubky do 2 m | m2 | 25.11 |  | 0 |  | 0 |  | 0 | 21 | 0 | 0.00099 | 0.02 | 0 | 0 | 800-1 | RTS 20/ II | Indiv | 0.236 | 5.93 |  | Práce |  |  |  | POL1_
|  | pro podzemní vedení pro všechny šířky rýhy, | [24 empty] | SPI
|  | viz. statika - v.č. 206 : | [24 empty] | VV | 0
|  | ZPS-1 : (2,000+2,000)*2*2,000*0,5 |  | 8 | [22 empty] | VV | 0
|  | ZPS-2 : (1,600+1,600)*2*2,000*0,5 |  | 6.4 | [22 empty] | VV | 0
|  | ZPS-3 : (1,250+1,900)*2*1,700 |  | 10.71 | [22 empty] | VV | 0
6 | 151101111R00 | Odstranění pažení a rozepření rýh příložné , hloubky do 2 m | m2 | 25.11 |  | 0 |  | 0 |  | 0 | 21 | 0 | 0 | 0 | 0 | 0 | 800-1 | RTS 20/ II | Indiv | 0.07 | 1.76 |  | Práce |  |  |  | POL1_
|  | pro podzemní vedení s uložením materiálu na vzdálenost do 3 m od kraje výkopu, | [24 empty] | SPI
|  | Odkaz na mn. položky pořadí 5 : 25,11000 |  | 25.11 | [22 empty] | VV | 5
7 | 161101101R00 | Svislé přemístění výkopku z horniny 1 až 4, při hloubce výkopu přes 1 do 2,5 m | m3 | 10.5975 |  | 0 |  | 0 |  | 0 | 21 | 0 | 0 | 0 | 0 | 0 | 800-1 | RTS 20/ II | Indiv | 0.345 | 3.66 |  | Práce |  |  |  | POL1_
|  | bez naložení do dopravní nádoby, ale s vyprázdněním dopravní nádoby na hromadu nebo na dopravní prostředek, | [24 empty] | SPI |  | bez naložení do dopravní nádoby, ale s vyprázdněním dopravní nádoby na hromadu nebo na dopravní prostředek,
|  | Odkaz na mn. položky pořadí 3 : 10,59750 |  | 10.5975 | [22 empty] | VV | 5
8 | 162601102R00 | Vodorovné přemístění výkopku z horniny 1 až 4, na vzdálenost přes 4 000 do 5 000 m | m3 | 1808.8313 |  | 0 |  | 0 |  | 0 | 21 | 0 | 0 | 0 | 0 | 0 | 800-1 | RTS 20/ II | Indiv | 0.011 | 19.9 |  | Práce |  |  |  | POL1_
|  | po suchu, bez naložení výkopku, avšak se složením bez rozhrnutí, zpáteční cesta vozidla. | [24 empty] | SPI
|  | Odkaz na mn. položky pořadí 1 : 1808,03485 |  | 1808.0349 | [22 empty] | VV | 5
|  | Odkaz na mn. položky pořadí 3 : 10,59750 |  | 10.5975 | [22 empty] | VV | 5
|  | Odkaz na mn. položky pořadí 11 : 9,80100*-1 |  | -9.801 | [22 empty] | VV | 5
9 | 171101121R00 | Uložení sypaniny do násypů zhutněných z hornin nesoudržných kamenitých | m3 | 41.9 |  | 0 |  | 0 |  | 0 | 21 | 0 | 0 | 0 | 0 | 0 | 800-1 | RTS 20/ II | Indiv | 0.05 | 2.1 |  | Práce |  |  |  | POL1_
|  | s rozprostřením sypaniny ve vrstvách a s hrubým urovnáním, | [24 empty] | SPI
|  | viz. výkres víceúčelový bazén : | [24 empty] | VV | 0
|  | bazén : 838,000*0,050 |  | 41.9 | [22 empty] | VV | 0
10 | 174101101R00 | Zásyp sypaninou se zhutněním jam, šachet, rýh nebo kolem objektů v těchto vykopávkách | m3 | 409.5648 |  | 0 |  | 0 |  | 0 | 21 | 0 | 0 | 0 | 0 | 0 | 800-1 | RTS 20/ II | Indiv | 0.202 | 82.73 |  | Práce |  |  |  | POL1_
|  | z jakékoliv horniny s uložením výkopku po vrstvách, | [24 empty] | SPI
|  | včetně strojního přemístění materiálu pro zásyp ze vzdálenosti do 10 m od okraje zásypu | [24 empty] | POP
|  | viz. výkres víceúčelový bazén : | [24 empty] | VV | 0
|  | skokanská část : | [24 empty] | VV | 0
|  | recyklát : | [24 empty] | VV | 0
|  | 2,165*12,740 |  | 27.5821 | [22 empty] | VV | 0
|  | 2,293*3,850 |  | 8.828 | [22 empty] | VV | 0
|  | 2,240*12,740 |  | 28.5376 | [22 empty] | VV | 0
|  | štěrkopísek : | [24 empty] | VV | 0
|  | 1,760*(3,850+12,740) |  | 29.1984 | [22 empty] | VV | 0
|  | zemina : | [24 empty] | VV | 0
|  | viz. statika - v.č. 206 : | [24 empty] | VV | 0
|  | ZPS-1 : 2,000*2,000*2,000 |  | 8 | [22 empty] | VV | 0
|  | -1,400*1,400*2,000 |  | -3.92 | [22 empty] | VV | 0
|  | ZPS-2 : 1,600*1,600*2,000 |  | 5.12 | [22 empty] | VV | 0
|  | -1,000*1,000*2,000 |  | -2 | [22 empty] | VV | 0
|  | ZPS-3 : 1,250*1,900*1,700 |  | 4.0375 | [22 empty] | VV | 0
|  | -0,650*1,300*1,700 |  | -1.4365 | [22 empty] | VV | 0
|  | bazén : | [24 empty] | VV | 0
|  | recyklát : | [24 empty] | VV | 0
|  | 0,290*91,000 |  | 26.39 | [22 empty] | VV | 0
|  | 2,260*20,400 |  | 46.104 | [22 empty] | VV | 0
|  | štěrkopísek : | [24 empty] | VV | 0
|  | 2,600*57,500 |  | 149.5 | [22 empty] | VV | 0
|  | 1,880*33,470 |  | 62.9236 | [22 empty] | VV | 0
|  | viz. výkres víceúčelový bazén : | [24 empty] | VV | 0
|  | poloostrov : 9,000*2,000*1,150 |  | 20.7 | [22 empty] | VV | 0
11 | 175101209R00 | Obsyp objektů příplatek za prohození sypaniny | m3 | 9.801 |  | 0 |  | 0 |  | 0 | 21 | 0 | 0 | 0 | 0 | 0 | 800-1 | RTS 20/ II | Indiv | 0.997 | 9.77 |  | Práce |  |  |  | POL1_
|  | sypaninou z vhodných hornin tř. 1 - 4 nebo materiálem, uloženým ve vzdálenosti do 30 m od vnějšího kraje objektu, pro jakoukoliv míru zhutnění, | [24 empty] | SPI |  | sypaninou z vhodných hornin tř. 1 - 4 nebo materiálem, uloženým ve vzdálenosti do 30 m od vnějšího kraje objektu, pro jakoukoliv míru zhutnění,
|  | viz. statika - v.č. 206 : | [24 empty] | VV | 0
|  | ZPS-1 : 2,000*2,000*2,000 |  | 8 | [22 empty] | VV | 0
|  | -1,400*1,400*2,000 |  | -3.92 | [22 empty] | VV | 0
|  | ZPS-2 : 1,600*1,600*2,000 |  | 5.12 | [22 empty] | VV | 0
|  | -1,000*1,000*2,000 |  | -2 | [22 empty] | VV | 0
|  | ZPS-3 : 1,250*1,900*1,700 |  | 4.0375 | [22 empty] | VV | 0
|  | -0,650*1,300*1,700 |  | -1.4365 | [22 empty] | VV | 0
12 | 181101102R00 | Úprava pláně v zářezech v hornině 1 až 4, se zhutněním | m2 | 1220 |  | 0 |  | 0 |  | 0 | 21 | 0 | 0 | 0 | 0 | 0 | 800-1 | RTS 20/ II | Indiv | 0.018 | 21.96 |  | Práce |  |  |  | POL1_
|  | vyrovnáním výškových rozdílů, ploch vodorovných a ploch do sklonu 1 : 5. | [24 empty] | SPI
|  | viz. výkres víceúčelový bazén : | [24 empty] | VV | 0
|  | 30,500*40,000 |  | 1220 | [22 empty] | VV | 0
13 | 199000002R00 | Poplatky za skládku horniny 1- 4, skupina 17 05 04 z Katalogu odpadů | m3 | 1808.8313 |  | 0 |  | 0 |  | 0 | 21 | 0 | 0 | 0 | 0 | 0 | 800-1 | RTS 20/ II | Indiv | 0 | 0 |  | Práce |  |  |  | POL1_
|  | Odkaz na mn. položky pořadí 8 : 1808,83135 |  | 1808.8313 | [22 empty] | VV | 5
14 | 58337368R | štěrkopísek frakce 0,0 až 63,0 mm; třída A | t | 663.4415 |  | 0 |  | 0 |  | 0 | 21 | 0 | 1 | 663.44 | 0 | 0 | SPCM | RTS 20/ II | Indiv | 0 | 0 |  | Specifikace |  |  |  | POL3_
|  | viz. výkres víceúčelový bazén : | [24 empty] | VV | 0
|  | skokanská část : | [24 empty] | VV | 0
|  | štěrkopísek : | [24 empty] | VV | 0
|  | 1,760*(3,850+12,740)*1,950 |  | 56.9369 | [22 empty] | VV | 0
|  | bazén : | [24 empty] | VV | 0
|  | štěrkopísek : | [24 empty] | VV | 0
|  | Začátek provozního součtu | [24 empty] | VV
|  | 2,600*57,500 |  | 149.5 | [22 empty] | VV | 2
|  | 1,880*33,470 |  | 62.9236 | [22 empty] | VV | 2
|  | Mezisoučet |  | 212.4236 | [22 empty] | VV | 3
|  | Konec provozního součtu | [24 empty] | VV
|  | 212,42360*1,950 |  | 414.226 | [22 empty] | VV | 0
|  | viz. výkres víceúčelový bazén : | [24 empty] | VV | 0
|  | bazén - podsyp : 838,000*0,050*1,950 |  | 81.705 | [22 empty] | VV | 0
|  | Koeficient : 0,20 |  | 110.5736 | [22 empty] | VV | 4
15 | 58344197R | štěrkodrť frakce 0,0 až 63,0 mm; třída A | t | 48.438 |  | 0 |  | 0 |  | 0 | 21 | 0 | 1 | 48.44 | 0 | 0 | SPCM | RTS 20/ II | Indiv | 0 | 0 |  | Specifikace |  |  |  | POL3_
|  | viz. výkres víceúčelový bazén : | [24 empty] | VV | 0
|  | poloostrov : 9,000*2,000*1,150*1,950 |  | 40.365 | [22 empty] | VV | 0
|  | Koeficient : 0,20 |  | 8.073 | [22 empty] | VV | 4
16 | 59691002.AR | recyklát betonový; frakce 16,0 až 32,0 mm | t | 321.6137 |  | 0 |  | 0 |  | 0 | 21 | 0 | 1 | 321.61 | 0 | 0 | SPCM | RTS 20/ II | Indiv | 0 | 0 |  | Specifikace |  |  |  | POL3_
|  | viz. výkres víceúčelový bazén : | [24 empty] | VV | 0
|  | skokanská část : | [24 empty] | VV | 0
|  | recyklát : | [24 empty] | VV | 0
|  | Začátek provozního součtu | [24 empty] | VV
|  | 2,165*12,740 |  | 27.5821 | [22 empty] | VV | 2
|  | 2,293*3,850 |  | 8.828 | [22 empty] | VV | 2
|  | 2,240*12,740 |  | 28.5376 | [22 empty] | VV | 2
|  | Mezisoučet |  | 64.9477 | [22 empty] | VV | 3
|  | Konec provozního součtu | [24 empty] | VV
|  | 64,94775*1,950 |  | 126.6481 | [22 empty] | VV | 0
|  | bazén : | [24 empty] | VV | 0
|  | recyklát : | [24 empty] | VV | 0
|  | Začátek provozního součtu | [24 empty] | VV
|  | 0,290*91,000 |  | 26.39 | [22 empty] | VV | 2
|  | 2,260*20,400 |  | 46.104 | [22 empty] | VV | 2
|  | Mezisoučet |  | 72.494 | [22 empty] | VV | 3
|  | Konec provozního součtu | [24 empty] | VV
|  | 72,49400*1,950 |  | 141.3633 | [22 empty] | VV | 0
|  | Koeficient : 0,20 |  | 53.6023 | [22 empty] | VV | 4
Díl: | 2 | Základy a zvláštní zakládání |  |  |  | 0 |  | 0 |  | 0 |  | 0 |  | 858.68 |  | 0 |  |  |  |  | 997.38 | [5 empty] | DIL
17 | 271531111R00 | Polštáře zhutněné pod základy kamenivo hrubé, drcené, frakce 16 - 63 mm | m3 | 167.988 |  | 0 |  | 0 |  | 0 | 21 | 0 | 2.16 | 362.85 | 0 | 0 | 800-2 | RTS 20/ II | Indiv | 1.085 | 182.27 |  | Práce |  |  |  | POL1_
|  | viz. výkres víceúčelový bazén : | [24 empty] | VV | 0
|  | bazén : 574,000*0,300 |  | 172.2 | [22 empty] | VV | 0
|  | -0,600*0,600*0,300*30 |  | -3.24 | [22 empty] | VV | 0
|  | -0,900*0,900*0,300*4 |  | -0.972 | [22 empty] | VV | 0
18 | 271571111R00 | Polštáře zhutněné pod základy štěrkopísek tříděný, | m3 | 4.7957 |  | 0 |  | 0 |  | 0 | 21 | 0 | 2.1 | 10.07 | 0 | 0 | 800-2 | RTS 20/ II | Indiv | 0.965 | 4.63 |  | Práce |  |  |  | POL1_
|  | viz. výkres víceúčelový bazén : | [24 empty] | VV | 0
|  | skokanská část : | [24 empty] | VV | 0
|  | 8,060*11,900*0,050 |  | 4.7957 | [22 empty] | VV | 0
19 | 273313511R00 | Beton základových desek prostý třídy C 12/15 | m3 | 22.5182 |  | 0 |  | 0 |  | 0 | 21 | 0 | 2.525 | 56.86 | 0 | 0 | 801-1 | RTS 20/ II | Indiv | 0.477 | 10.74 |  | Práce |  |  |  | POL1_
|  | dodávka a uložení betonu do připravené konstrukce, | [24 empty] | SPI
|  | viz. výkres víceúčelový bazén : | [24 empty] | VV | 0
|  | skokanská část : | [24 empty] | VV | 0
|  | náběh : 3,145*7,160 |  | 22.5182 | [22 empty] | VV | 0
20 | 273321411R00 | Beton základových desek železový třídy C 25/30 | m3 | 132.2789 |  | 0 |  | 0 |  | 0 | 21 | 0 | 2.525 | 334 | 0 | 0 | 801-1 | RTS 20/ II | Indiv | 0.48 | 63.49 |  | Práce |  |  |  | POL1_
|  | bez dodávky a uložení výztuže | [24 empty] | SPI
|  | XC2 | [24 empty] | POP
|  | viz. výkres víceúčelový bazén : | [24 empty] | VV | 0
|  | skokanská část : | [24 empty] | VV | 0
|  | ZV-1 : 7,760*11,460*0,300 |  | 26.6789 | [22 empty] | VV | 0
|  | bazén : | [24 empty] | VV | 0
|  | (838,000-574,000)*0,400 |  | 105.6 | [22 empty] | VV | 0
21 | 273351215R00 | Bednění stěn základových desek zřízení | m2 | 149.664 |  | 0 |  | 0 |  | 0 | 21 | 0 | 0.0392 | 5.87 | 0 | 0 | 801-1 | RTS 20/ II | Indiv | 1.6 | 239.46 |  | Práce |  |  |  | POL1_
|  | svislé nebo šikmé (odkloněné) , půdorysně přímé nebo zalomené, stěn základových desek ve volných nebo zapažených jámách, rýhách, šachtách, včetně případných vzpěr, | [24 empty] | SPI |  | svislé nebo šikmé (odkloněné) , půdorysně přímé nebo zalomené, stěn základových desek ve volných nebo zapažených jámách, rýhách, šachtách, včetně případných vzpěr,
|  | viz. výkres víceúčelový bazén : | [24 empty] | VV | 0
|  | skokanská část : | [24 empty] | VV | 0
|  | 0,100*(12,500*2+8,530+0,870) |  | 3.44 | [22 empty] | VV | 0
|  | os : 10,500 |  | 10.5 | [22 empty] | VV | 0
|  | ZV-1 : (7,760+11,460)*2*0,300 |  | 11.532 | [22 empty] | VV | 0
|  | bazén : | [24 empty] | VV | 0
|  | (123,980+186,500)*0,400 |  | 124.192 | [22 empty] | VV | 0
22 | 273351216R00 | Bednění stěn základových desek odstranění | m2 | 149.664 |  | 0 |  | 0 |  | 0 | 21 | 0 | 0 | 0 | 0 | 0 | 801-1 | RTS 20/ II | Indiv | 0.32 | 47.89 |  | Práce |  |  |  | POL1_
|  | svislé nebo šikmé (odkloněné) , půdorysně přímé nebo zalomené, stěn základových desek ve volných nebo zapažených jámách, rýhách, šachtách, včetně případných vzpěr, | [24 empty] | SPI |  | svislé nebo šikmé (odkloněné) , půdorysně přímé nebo zalomené, stěn základových desek ve volných nebo zapažených jámách, rýhách, šachtách, včetně případných vzpěr,
|  | Včetně očištění, vytřídění a uložení bednicího materiálu. | [24 empty] | POP
|  | Odkaz na mn. položky pořadí 21 : 149,66400 |  | 149.664 | [22 empty] | VV | 5
23 | 273361821R00 | Výztuž základových desek z betonářské oceli 10 505(R) | t | 4.0038 |  | 0 |  | 0 |  | 0 | 21 | 0 | 1.0217 | 4.09 | 0 | 0 | 801-1 | RTS 20/ II | Indiv | 23.531 | 94.21 |  | Práce |  |  |  | POL1_
|  | včetně distančních prvků | [24 empty] | SPI
|  | viz. statika - v.č. 206 : | [24 empty] | VV | 0
|  | 3813,171/1000 |  | 3.8132 | [22 empty] | VV | 0
|  | Začátek provozního součtu | [24 empty] | VV
|  | 540,000/1000 |  | 0.54 | [22 empty] | VV | 2
|  | Konec provozního součtu | [24 empty] | VV
|  | Koeficient : 0,05 |  | 0.19066 | [22 empty] | VV | 4
24 | 274361821R00 | Výztuž základových pasů z betonářské oceli 10 505 (R) | t | 3.8102 |  | 0 |  | 0 |  | 0 | 21 | 0 | 1.0212 | 3.89 | 0 | 0 | 801-1 | RTS 20/ II | Indiv | 23.531 | 89.66 |  | Práce |  |  |  | POL1_
|  | viz. statika - v.č. 205 : | [24 empty] | VV | 0
|  | 3628,750/1000 |  | 3.6288 | [22 empty] | VV | 0
|  | Koeficient : 0,05 |  | 0.18144 | [22 empty] | VV | 4
25 | 274361921RT4 | Výztuž základových pasů ze svařovaných sítí průměr drátu 6 mm, velikost oka 100/100 mm | t | 2.789 |  | 0 |  | 0 |  | 0 | 21 | 0 | 1.0455 | 2.92 | 0 | 0 | 801-1 | RTS 20/ II | Indiv | 15.231 | 42.48 |  | Práce |  |  |  | POL1_
|  | viz. statika - v.č. 205 : | [24 empty] | VV | 0
|  | 2789,000/1000 |  | 2.789 | [22 empty] | VV | 0
26 | 275313711R00 | Beton základových patek prostý třídy C 25/30 | m3 | 7.702 |  | 0 |  | 0 |  | 0 | 21 | 0 | 2.525 | 19.45 | 0 | 0 | 801-1 | RTS 20/ II | Indiv | 0.477 | 3.67 |  | Práce |  |  |  | POL1_
|  | XC2 | [24 empty] | POP
|  | viz. výkres víceúčelový bazén : | [24 empty] | VV | 0
|  | horní vodorovná : 0,600*0,750*(4,180-1,900)*7 |  | 7.182 | [22 empty] | VV | 0
|  | 0,400*0,750*(2,000-1,900)*1 |  | 0.03 | [22 empty] | VV | 0
|  | viz. statika - v.č. 205 : | [24 empty] | VV | 0
|  | PZ2 : 0,700*0,700*0,500*2 |  | 0.49 | [22 empty] | VV | 0
27 | 275321411R00 | Beton základových patek železový třídy C 25/30 | m3 | 20.8064 |  | 0 |  | 0 |  | 0 | 21 | 0 | 2.525 | 52.54 | 0 | 0 | 801-1 | RTS 20/ II | Indiv | 0.48 | 9.99 |  | Práce |  |  |  | POL1_
|  | bez dodávky a uložení výztuže | [24 empty] | SPI
|  | XC2 | [24 empty] | POP
|  | viz. statika - v.č. 206 : | [24 empty] | VV | 0
|  | ZPS-1 : 1,400*1,400*1,900 |  | 3.724 | [22 empty] | VV | 0
|  | ZPS-2 : 1,000*1,000*1,800 |  | 1.8 | [22 empty] | VV | 0
|  | ZPS-3 : 0,650*1,300*1,600 |  | 1.352 | [22 empty] | VV | 0
|  | viz. statika - v.č. 205 : | [24 empty] | VV | 0
|  | PZ1 : 0,900*0,900*(0,800+0,328)*4 |  | 3.6547 | [22 empty] | VV | 0
|  | PZ2 : 0,600*0,600*(0,400+0,328)*18 |  | 4.7174 | [22 empty] | VV | 0
|  | PZ3 : 0,600*0,600*(0,400+0,328)*12 |  | 3.145 | [22 empty] | VV | 0
|  | PZ4 : 0,600*0,600*(0,400+0,328)*2 |  | 0.52416 | [22 empty] | VV | 0
|  | PZ5 : 0,600*0,600*(0,400+0,328)*2 |  | 0.52416 | [22 empty] | VV | 0
|  | viz. výkres víceúčelový bazén : | [24 empty] | VV | 0
|  | horní vodorovná : 0,600*0,750*(1,900-1,500)*7 |  | 1.26 | [22 empty] | VV | 0
|  | 0,400*0,750*(1,900-1,550)*1 |  | 0.105 | [22 empty] | VV | 0
28 | 275351215R00 | Bednění stěn základových patek zřízení | m2 | 149.6174 |  | 0 |  | 0 |  | 0 | 21 | 0 | 0.0392 | 5.87 | 0 | 0 | 801-1 | RTS 20/ II | Indiv | 1.05 | 157.1 |  | Práce |  |  |  | POL1_
|  | bednění svislé nebo šikmé (odkloněné), půdorysně přímé nebo zalomené, stěn základových patek ve volných nebo zapažených jámách, rýhách, šachtách, včetně případných vzpěr, | [24 empty] | SPI |  | bednění svislé nebo šikmé (odkloněné), půdorysně přímé nebo zalomené, stěn základových patek ve volných nebo zapažených jámách, rýhách, šachtách, včetně případných vzpěr,
|  | viz. statika - v.č. 206 : | [24 empty] | VV | 0
|  | ZPS-1 : (1,400+1,400)*2*1,900 |  | 10.64 | [22 empty] | VV | 0
|  | ZPS-2 : (1,000+1,000)*2*1,800 |  | 7.2 | [22 empty] | VV | 0
|  | ZPS-3 : (0,650+1,300)*2*1,600 |  | 6.24 | [22 empty] | VV | 0
|  | viz. statika - v.č. 205 : | [24 empty] | VV | 0
|  | PZ1 : (0,900+0,900)*(0,800+0,328)*4 |  | 8.1216 | [22 empty] | VV | 0
|  | 0,300*0,300*4+(0,300+0,300)*2*0,500*4 |  | 2.76 | [22 empty] | VV | 0
|  | PZ2 : (0,600+0,600)*2*(0,400+0,328)*18 |  | 31.4496 | [22 empty] | VV | 0
|  | PZ3 : (0,600+0,600)*2*(0,400+0,328)*12 |  | 20.9664 | [22 empty] | VV | 0
|  | PZ4 : (0,600+0,600)*2*(0,400+0,328)*2 |  | 3.4944 | [22 empty] | VV | 0
|  | PZ5 : (0,600+0,600)*2*(0,400+0,328)*2 |  | 3.4944 | [22 empty] | VV | 0
|  | 15,000 |  | 15 | [22 empty] | VV | 0
|  | viz. výkres víceúčelový bazén : | [24 empty] | VV | 0
|  | horní vodorovná : (0,600+0,750*2)*(4,180-1,500)*7 |  | 39.396 | [22 empty] | VV | 0
|  | (0,400+0,750*2)*(2,000-1,550)*1 |  | 0.855 | [22 empty] | VV | 0
29 | 275351216R00 | Bednění stěn základových patek odstranění | m2 | 149.6174 |  | 0 |  | 0 |  | 0 | 21 | 0 | 0 | 0 | 0 | 0 | 801-1 | RTS 20/ II | Indiv | 0.32 | 47.88 |  | Práce |  |  |  | POL1_
|  | bednění svislé nebo šikmé (odkloněné), půdorysně přímé nebo zalomené, stěn základových patek ve volných nebo zapažených jámách, rýhách, šachtách, včetně případných vzpěr, | [24 empty] | SPI |  | bednění svislé nebo šikmé (odkloněné), půdorysně přímé nebo zalomené, stěn základových patek ve volných nebo zapažených jámách, rýhách, šachtách, včetně případných vzpěr,
|  | Včetně očištění, vytřídění a uložení bednícího materiálu. | [24 empty] | POP
|  | Odkaz na mn. položky pořadí 28 : 149,61740 |  | 149.6174 | [22 empty] | VV | 5
30 | 275361921RT4 | Výztuž základových patek ze svařovaných sítí průměr drátu 6 mm, velikost oka 100/100 mm | t | 0.2568 |  | 0 |  | 0 |  | 0 | 21 | 0 | 1.0455 | 0.27 | 0 | 0 | 801-1 | RTS 20/ II | Indiv | 15.231 | 3.91 |  | Práce |  |  |  | POL1_
|  | včetně distančních prvků | [24 empty] | SPI
|  | viz. statika - v.č. 206 : | [24 empty] | VV | 0
|  | 214,000/1000 |  | 0.214 | [22 empty] | VV | 0
|  | Koeficient : 0,20 |  | 0.0428 | [22 empty] | VV | 4
Díl: | 3 | Svislé a kompletní konstrukce |  |  |  | 0 |  | 0 |  | 0 |  | 0 |  | 328.85 |  | 0 |  |  |  |  | 524.55 | [5 empty] | DIL
31 | 311321411R00 | Beton nadzákladových zdí železový třídy C 25/30 | m3 | 123.7438 |  | 0 |  | 0 |  | 0 | 21 | 0 | 2.5277 | 312.78 | 0 | 0 | 801-1 | RTS 20/ II | Indiv | 1.09 | 134.88 |  | Práce |  |  |  | POL1_
|  | nosných, výplňových, obkladových, půdních, štítových, poprsních apod. (bez výztuže), s pomocným lešením o výšce podlahy do 1900 mm a pro zatížení 1,5 kPa, | [24 empty] | SPI |  | nosných, výplňových, obkladových, půdních, štítových, poprsních apod. (bez výztuže), s pomocným lešením o výšce podlahy do 1900 mm a pro zatížení 1,5 kPa,
|  | XC2 | [24 empty] | POP
|  | viz. výkres víceúčelový bazén : | [24 empty] | VV | 0
|  | skokanská část : | [24 empty] | VV | 0
|  | 0,250*0,330*(7,160+10,360)*2 |  | 2.8908 | [22 empty] | VV | 0
|  | 0,600*0,330*7,160 |  | 1.4177 | [22 empty] | VV | 0
|  | (7,760+10,860)*2*0,300*(1,900+1,743)/2 |  | 20.3498 | [22 empty] | VV | 0
|  | viz. statika - v.č. 205 : | [24 empty] | VV | 0
|  | PB-1 : 1,070*(0,400+0,328)*12,500 |  | 9.737 | [22 empty] | VV | 0
|  | PB-2 : 0,430*0,328*11,400 |  | 1.6079 | [22 empty] | VV | 0
|  | PB-3 : 1,100*(0,400+0,328)*7,800 |  | 6.2462 | [22 empty] | VV | 0
|  | PB-4 : 0,600*(0,400+0,328)*7,800 |  | 3.407 | [22 empty] | VV | 0
|  | ZP1 : 0,750*0,328*10,400 |  | 2.5584 | [22 empty] | VV | 0
|  | ZP2 : 2,750*0,328*2,680 |  | 2.4174 | [22 empty] | VV | 0
|  | ZP3 : 0,750*0,328*5,520 |  | 1.3579 | [22 empty] | VV | 0
|  | ZP4 : 1,645*0,328*7,840 |  | 4.2302 | [22 empty] | VV | 0
|  | ZP5 : 0,580*0,328*6,100 |  | 1.1605 | [22 empty] | VV | 0
|  | ZP6 : 1,250*0,328*5,400 |  | 2.214 | [22 empty] | VV | 0
|  | ZP7 : 1,350*0,328*11,650 |  | 5.1586 | [22 empty] | VV | 0
|  | ZP8 : 1,350*0,328*9,500 |  | 4.2066 | [22 empty] | VV | 0
|  | ZP9 : 1,550*0,328*7,800 |  | 3.9655 | [22 empty] | VV | 0
|  | ZP10 : 1,550*0,328*15,700 |  | 7.9819 | [22 empty] | VV | 0
|  | ZP11 : 1,350*0,328*10,250 |  | 4.5387 | [22 empty] | VV | 0
|  | ZP12 : 0,680*0,328*6,100 |  | 1.3605 | [22 empty] | VV | 0
|  | 0,430*0,300*6,100 |  | 0.7869 | [22 empty] | VV | 0
|  | ZP13 : 2,080*0,400*6,600 |  | 5.4912 | [22 empty] | VV | 0
|  | 1,830*0,328*6,600 |  | 3.9616 | [22 empty] | VV | 0
|  | 0,680*0,328*1,750 |  | 0.39032 | [22 empty] | VV | 0
|  | 0,430*0,300*1,750 |  | 0.22575 | [22 empty] | VV | 0
|  | ZP14 : 2,000*0,328*8,500 |  | 5.576 | [22 empty] | VV | 0
|  | 0,580*0,328*3,200 |  | 0.60877 | [22 empty] | VV | 0
|  | 1,850*0,328*2,830 |  | 1.7172 | [22 empty] | VV | 0
|  | PB-5 : 0,580*0,328*14,000 |  | 2.6634 | [22 empty] | VV | 0
|  | PB-6 : 1,350*0,328*14,000 |  | 6.1992 | [22 empty] | VV | 0
|  | PB-7 : 0,580*0,328*9,000*2 |  | 3.4243 | [22 empty] | VV | 0
|  | Koeficient : 0,05 |  | 5.8926 | [22 empty] | VV | 4
32 | 311351101R00 | Bednění nadzákladových zdí jednostranné zřízení | m2 | 14.0692 |  | 0 |  | 0 |  | 0 | 21 | 0 | 0.03525 | 0.5 | 0 | 0 | 801-1 | RTS 20/ II | Indiv | 0.74 | 10.41 |  | Práce |  |  |  | POL1_
|  | svislé nebo šikmé (odkloněné), půdorysně přímé nebo zalomené nadzákladových zdí nosných, výplňových, obkladových, půdních, štítových, poprsních apod. ve volném prostranství, ve volných nebo zapažených jámách, rýhách, šachtách, včetně případných vzpěr, | [24 empty] | SPI |  | svislé nebo šikmé (odkloněné), půdorysně přímé nebo zalomené nadzákladových zdí nosných, výplňových, obkladových, půdních, štítových, poprsních apod. ve volném prostranství, ve volných nebo zapažených jámách, rýhách, šachtách, včetně případných vzpěr,
|  | viz. výkres víceúčelový bazén : | [24 empty] | VV | 0
|  | skokanská část : | [24 empty] | VV | 0
|  | 0,330*(7,160+10,360)*2 |  | 11.5632 | [22 empty] | VV | 0
|  | 0,350*7,160 |  | 2.506 | [22 empty] | VV | 0
33 | 311351102R00 | Bednění nadzákladových zdí jednostranné odstranění | m2 | 14.0692 |  | 0 |  | 0 |  | 0 | 21 | 0 | 0 | 0 | 0 | 0 | 801-1 | RTS 20/ II | Indiv | 0.35 | 4.92 |  | Práce |  |  |  | POL1_
|  | svislé nebo šikmé (odkloněné), půdorysně přímé nebo zalomené nadzákladových zdí nosných, výplňových, obkladových, půdních, štítových, poprsních apod. ve volném prostranství, ve volných nebo zapažených jámách, rýhách, šachtách, včetně případných vzpěr, | [24 empty] | SPI |  | svislé nebo šikmé (odkloněné), půdorysně přímé nebo zalomené nadzákladových zdí nosných, výplňových, obkladových, půdních, štítových, poprsních apod. ve volném prostranství, ve volných nebo zapažených jámách, rýhách, šachtách, včetně případných vzpěr,
|  | Odkaz na mn. položky pořadí 32 : 14,06920 |  | 14.0692 | [22 empty] | VV | 5
34 | 311351105R00 | Bednění nadzákladových zdí oboustranné za každou stranu zřízení | m2 | 345.5414 |  | 0 |  | 0 |  | 0 | 21 | 0 | 0.03931 | 13.58 | 0 | 0 | 801-1 | RTS 20/ II | Indiv | 0.65 | 224.6 |  | Práce |  |  |  | POL1_
|  | svislé nebo šikmé (odkloněné), půdorysně přímé nebo zalomené nadzákladových zdí nosných, výplňových, obkladových, půdních, štítových, poprsních apod. ve volném prostranství, ve volných nebo zapažených jámách, rýhách, šachtách, včetně případných vzpěr, | [24 empty] | SPI |  | svislé nebo šikmé (odkloněné), půdorysně přímé nebo zalomené nadzákladových zdí nosných, výplňových, obkladových, půdních, štítových, poprsních apod. ve volném prostranství, ve volných nebo zapažených jámách, rýhách, šachtách, včetně případných vzpěr,
|  | viz. výkres víceúčelový bazén : | [24 empty] | VV | 0
|  | skokanská část : | [24 empty] | VV | 0
|  | (7,760+11,460+7,160+10,860)*2*(1,900+1,743)/2 |  | 135.6653 | [22 empty] | VV | 0
|  | viz. statika - v.č. 205 : | [24 empty] | VV | 0
|  | PB-1 : (0,400+0,328)*12,500*2 |  | 18.2 | [22 empty] | VV | 0
|  | PB-2 : 0,328*11,400*2 |  | 7.4784 | [22 empty] | VV | 0
|  | PB-3 : (0,400+0,328)*7,800*2 |  | 11.3568 | [22 empty] | VV | 0
|  | PB-4 : (0,400+0,328)*7,800*2 |  | 11.3568 | [22 empty] | VV | 0
|  | ZP1 : 0,328*2*10,400 |  | 6.8224 | [22 empty] | VV | 0
|  | 0,750*0,328*2 |  | 0.492 | [22 empty] | VV | 0
|  | ZP2 : 0,328*2*2,680 |  | 1.7581 | [22 empty] | VV | 0
|  | 2,750*0,328*2 |  | 1.804 | [22 empty] | VV | 0
|  | ZP3 : 0,328*2*5,520 |  | 3.6211 | [22 empty] | VV | 0
|  | 0,750*0,328*2 |  | 0.492 | [22 empty] | VV | 0
|  | ZP4 : 0,328*2*7,840 |  | 5.143 | [22 empty] | VV | 0
|  | 1,645*0,328*2 |  | 1.0791 | [22 empty] | VV | 0
|  | ZP5 : 0,328*2*6,100 |  | 4.0016 | [22 empty] | VV | 0
|  | 0,580*0,328*2 |  | 0.38048 | [22 empty] | VV | 0
|  | ZP6 : 0,328*2*5,400 |  | 3.5424 | [22 empty] | VV | 0
|  | 1,250*0,328*2 |  | 0.82 | [22 empty] | VV | 0
|  | ZP7 : 0,328*2*11,650 |  | 7.6424 | [22 empty] | VV | 0
|  | 1,350*0,328*2 |  | 0.8856 | [22 empty] | VV | 0
|  | ZP8 : 0,328*2*9,500 |  | 6.232 | [22 empty] | VV | 0
|  | 1,350*0,328*2 |  | 0.8856 | [22 empty] | VV | 0
|  | ZP9 : 0,328*2*7,800 |  | 5.1168 | [22 empty] | VV | 0
|  | 1,550*0,328*2 |  | 1.0168 | [22 empty] | VV | 0
|  | ZP10 : 0,328*2*15,700 |  | 10.2992 | [22 empty] | VV | 0
|  | 1,550*0,328*2 |  | 1.0168 | [22 empty] | VV | 0
|  | ZP11 : 0,328*2*10,250 |  | 6.724 | [22 empty] | VV | 0
|  | 1,350*0,328*2 |  | 0.8856 | [22 empty] | VV | 0
|  | ZP12 : 0,328*2*6,100 |  | 4.0016 | [22 empty] | VV | 0
|  | 0,680*0,328*2 |  | 0.44608 | [22 empty] | VV | 0
|  | 0,300*2*6,100 |  | 3.66 | [22 empty] | VV | 0
|  | 0,430*0,300*2 |  | 0.258 | [22 empty] | VV | 0
|  | ZP13 : 0,400*2*6,600 |  | 5.28 | [22 empty] | VV | 0
|  | 2,080*0,400*2 |  | 1.664 | [22 empty] | VV | 0
|  | 0,328*2*6,600 |  | 4.3296 | [22 empty] | VV | 0
|  | 1,830*0,328*2 |  | 1.2005 | [22 empty] | VV | 0
|  | 0,328*21,750 |  | 7.134 | [22 empty] | VV | 0
|  | 0,680*0,328*2 |  | 0.44608 | [22 empty] | VV | 0
|  | 0,300*2*1,750 |  | 1.05 | [22 empty] | VV | 0
|  | 0,430*0,300*2 |  | 0.258 | [22 empty] | VV | 0
|  | ZP14 : 0,328*2*8,500 |  | 5.576 | [22 empty] | VV | 0
|  | 2,000*0,328*2 |  | 1.312 | [22 empty] | VV | 0
|  | 0,328*2*3,200 |  | 2.0992 | [22 empty] | VV | 0
|  | 0,580*0,328*2 |  | 0.38048 | [22 empty] | VV | 0
|  | 0,328*2*2,830 |  | 1.8565 | [22 empty] | VV | 0
|  | 1,850*0,328*2 |  | 1.2136 | [22 empty] | VV | 0
|  | PB-5 : 0,328*2*14,000 |  | 9.184 | [22 empty] | VV | 0
|  | 0,580*0,328*2 |  | 0.38048 | [22 empty] | VV | 0
|  | PB-6 : 0,328*2*14,000 |  | 9.184 | [22 empty] | VV | 0
|  | 1,350*0,328*2 |  | 0.8856 | [22 empty] | VV | 0
|  | PB-7 : 0,328*2*9,000*2 |  | 11.808 | [22 empty] | VV | 0
|  | 0,580*0,328*2*2 |  | 0.76096 | [22 empty] | VV | 0
|  | Koeficient : 0,05 |  | 16.4544 | [22 empty] | VV | 4
35 | 311351106R00 | Bednění nadzákladových zdí oboustranné za každou stranu odstranění | m2 | 345.5414 |  | 0 |  | 0 |  | 0 | 21 | 0 | 0 | 0 | 0 | 0 | 801-1 | RTS 20/ II | Indiv | 0.35 | 120.94 |  | Práce |  |  |  | POL1_
|  | svislé nebo šikmé (odkloněné), půdorysně přímé nebo zalomené nadzákladových zdí nosných, výplňových, obkladových, půdních, štítových, poprsních apod. ve volném prostranství, ve volných nebo zapažených jámách, rýhách, šachtách, včetně případných vzpěr, | [24 empty] | SPI |  | svislé nebo šikmé (odkloněné), půdorysně přímé nebo zalomené nadzákladových zdí nosných, výplňových, obkladových, půdních, štítových, poprsních apod. ve volném prostranství, ve volných nebo zapažených jámách, rýhách, šachtách, včetně případných vzpěr,
|  | Odkaz na mn. položky pořadí 34 : 345,54135 |  | 345.5414 | [22 empty] | VV | 5
36 | 311361921RT8 | Výztuž nadzákladových zdí ze svařovaných sítí průměr drátu 8 mm, velikost oka 100/100 mm | t | 1.8912 |  | 0 |  | 0 |  | 0 | 21 | 0 | 1.0549 | 1.99 | 0 | 0 | 801-1 | RTS 20/ II | Indiv | 15.231 | 28.8 |  | Práce |  |  |  | POL1_
|  | včetně distančních prvků | [24 empty] | SPI
|  | viz. statika - v.č. 206 : | [24 empty] | VV | 0
|  | 1576,000/1000 |  | 1.576 | [22 empty] | VV | 0
|  | Koeficient : 0,20 |  | 0.3152 | [22 empty] | VV | 4
Díl: | 5 | Komunikace |  |  |  | 0 |  | 0 |  | 0 |  | 0 |  | 2.94 |  | 0 |  |  |  |  | 6.84 | [5 empty] | DIL
37 | 596811111R00 | Kladení dlažby z betonových nebo kameninových dlaždic do lože z kameniva těženého tloušťky do 30 mm | m2 | 18 |  | 0 |  | 0 |  | 0 | 21 | 0 | 0.072 | 1.3 | 0 | 0 | 822-1 | RTS 20/ II | Indiv | 0.38 | 6.84 |  | Práce |  |  |  | POL1_
|  | komunikací pro pěší do velikosti dlaždic 0,25 m2 s provedením lože do tl. 30 mm, s vyplněním spár a se smetením přebytečného materiálu na vzdálenost do 3 m | [24 empty] | SPI |  | komunikací pro pěší do velikosti dlaždic 0,25 m2 s provedením lože do tl. 30 mm, s vyplněním spár a se smetením přebytečného materiálu na vzdálenost do 3 m
|  | viz. výkres víceúčelový bazén : | [24 empty] | VV | 0
|  | poloostrov : 9,000*2,000 |  | 18 | [22 empty] | VV | 0
38 | 592453320R | dlažba betonová dvouvrstvá; čtverec; povrch hladký; šedá; l = 300 mm; š = 300 mm; tl. 40,0 mm | m2 | 18.9 |  | 0 |  | 0 |  | 0 | 21 | 0 | 0.087 | 1.64 | 0 | 0 | SPCM | RTS 20/ II | Indiv | 0 | 0 |  | Specifikace |  |  |  | POL3_
|  | Odkaz na mn. položky pořadí 37 : 18,00000 |  | 18 | [22 empty] | VV | 5
|  | Koeficient : 0,05 |  | 0.9 | [22 empty] | VV | 4
Díl: | 62 | Úpravy povrchů vnější |  |  |  | 0 |  | 0 |  | 0 |  | 0 |  | 0.09 |  | 0 |  |  |  |  | 5.54 | [5 empty] | DIL
39 | 622319512R00 | Zateplení suterénu extrudovaným polysterenem, tloušťky 100 mm | m2 | 11.245 |  | 0 |  | 0 |  | 0 | 21 | 0 | 0.00807 | 0.09 | 0 | 0 | 801-1 | RTS 20/ II | Indiv | 0.493 | 5.54 |  | Práce |  |  |  | POL1_
|  | nanesení lepicího tmelu na izolační desky, nalepení desek a zajištění talířovými hmoždinkami (6 ks/m2). Bez povrchové úpravy desek. | [24 empty] | SPI |  | nanesení lepicího tmelu na izolační desky, nalepení desek a zajištění talířovými hmoždinkami (6 ks/m2). Bez povrchové úpravy desek.
|  | viz. výkres víceúčelový bazén : | [24 empty] | VV | 0
|  | skokanská část : | [24 empty] | VV | 0
|  | řez C-C : 1,300*8,650 |  | 11.245 | [22 empty] | VV | 0
Díl: | 63 | Podlahy a podlahové konstrukce |  |  |  | 0 |  | 0 |  | 0 |  | 0 |  | 312.59 |  | 0 |  |  |  |  | 117.28 | [5 empty] | DIL
40 | 631313511R00 | Mazanina z betonu prostého tl. přes 80 do 120 mm třídy C 12/15, | m3 | 43.8171 |  | 0 |  | 0 |  | 0 | 21 | 0 | 2.525 | 110.64 | 0 | 0 | 801-1 | RTS 20/ II | Indiv | 2.58 | 113.05 |  | Práce |  |  |  | POL1_
|  | (z kameniva) hlazená dřevěným hladítkem | [24 empty] | SPI
|  | Včetně vytvoření dilatačních spár, bez zaplnění. | [24 empty] | POP
|  | XC0 | [24 empty] | POP
|  | viz. výkres víceúčelový bazén : | [24 empty] | VV | 0
|  | skokanská část : | [24 empty] | VV | 0
|  | 7,960*11,900*0,100 |  | 9.4724 | [22 empty] | VV | 0
|  | 0,870*(12,500+8,000)*0,100 |  | 1.7835 | [22 empty] | VV | 0
|  | 0,210*12,500*0,100 |  | 0.2625 | [22 empty] | VV | 0
|  | viz. statika - v.č. 206 : | [24 empty] | VV | 0
|  | ZPS-1 : 1,500*1,500*0,100 |  | 0.225 | [22 empty] | VV | 0
|  | ZPS-2 : 1,100*1,100*0,100 |  | 0.121 | [22 empty] | VV | 0
|  | ZPS-3 : 0,750*1,400*0,100 |  | 0.105 | [22 empty] | VV | 0
|  | viz. výkres víceúčelový bazén : | [24 empty] | VV | 0
|  | bazén - podkladní : 838,000*0,100 |  | 83.8 | [22 empty] | VV | 0
|  | -555,000*0,100 |  | -55.5 | [22 empty] | VV | 0
|  | PZ2-PZ5 : 0,700*0,700*0,100*34 |  | 1.666 | [22 empty] | VV | 0
|  | PZ1 : 1,000*1,000*0,100*4 |  | 0.4 | [22 empty] | VV | 0
|  | Koeficient : 0,035 |  | 1.4817 | [22 empty] | VV | 4
41 | 631319185R00 | Příplatek za sklon tloušťka mazaniny od 120 mm do 240 mm | m3 | 22.5182 |  | 0 |  | 0 |  | 0 | 21 | 0 | 0 | 0 | 0 | 0 | 801-1 | RTS 20/ II | Indiv | 0.188 | 4.23 |  | Práce |  |  |  | POL1_
|  | přes 15° do 35° od vodorovné roviny | [24 empty] | SPI
|  | Odkaz na mn. položky pořadí 19 : 22,51820 |  | 22.5182 | [22 empty] | VV | 5
42 | 63R001 | D+M podkladní zásypové vrstvy pod dno bazénu, 4/32 tl. 33 cm | m2 | 747.954 |  | 0 |  | 0 |  | 0 | 21 | 0 | 0.27 | 201.95 | 0 | 0 |  | Vlastní | Indiv | 0 | 0 |  | Práce |  |  |  | POL1_
|  | hrubá vrstva: 4/32 s odstupňovaným granulováním zhutněná s účinností drenáže, 28 cm | [24 empty] | POP
|  | dělicí vrstva: když se vyžaduje, tak např.geotextilie (roucho) z propylénu | [24 empty] | POP
|  | jemná vrstva: 4/8 granulace, cca 5 cm dobře zhutněná. Plošná tolerance +0,5 cm nad dnový rozvod popř. nad dnový lem | [24 empty] | POP |  | jemná vrstva: 4/8 granulace, cca 5 cm dobře zhutněná. Plošná tolerance +0,5 cm nad dnový rozvod popř. nad dnový lem
|  | (lámaná drť, žádný oblý materiál) | [24 empty] | POP
|  | Všechny pískové zásypové hmoty musí být zbaveny částí zeminy a kovových materiálů. | [24 empty] | POP
|  | Jemná vrstva musí splňovat tyto požadované hodnoty: | [24 empty] | POP
|  | pH= x> 6,0 | [24 empty] | POP
|  | elekt. vodivost = x < 100 ms.m-1 | [24 empty] | POP
|  | chloridy= x < 250 mg.kg-1 | [24 empty] | POP
|  | Fe = x < 2 mg.kg-1 | [24 empty] | POP
|  | feromagnet.součásti (magnet) = nejsou přípustné | [24 empty] | POP
|  | viz. výkres víceúčelový bazén : | [24 empty] | VV | 0
|  | skokanská část : 7,160*11,150 |  | 79.834 | [22 empty] | VV | 0
|  | bazén : 574,000+10,400*10,400 |  | 682.16 | [22 empty] | VV | 0
|  | -0,600*0,600*30 |  | -10.8 | [22 empty] | VV | 0
|  | -0,900*0,900*4 |  | -3.24 | [22 empty] | VV | 0
Díl: | 99 | Staveništní přesun hmot |  |  |  | 0 |  | 0 |  | 0 |  | 0 |  | 0 |  | 0 |  |  |  |  | 202.93 | [5 empty] | DIL
43 | 998001011R01 | Přesun hmot pro základy betonované na místě | t | 2536.6619 |  | 0 |  | 0 |  | 0 | 21 | 0 | 0 | 0 | 0 | 0 |  | Vlastní | Indiv | 0.08 | 202.93 |  | Přesun hmot |  |  |  | POL7_
|  | Hmotnosti z položek s pořadovými čísly: : | [24 empty] | VV | 0
|  | 5,14,15,16,17,18,19,20,21,23,24,25,26,27,28,30,31,32,34,36,37,38,39,40,42, : | [24 empty] | VV | 0
|  | Součet: : 2536,66187 |  | 2536.6619 | [22 empty] | VV | 0
Díl: | 766 | Konstrukce truhlářské |  |  |  | 0 |  | 0 |  | 0 |  | 0 |  | 0 |  | 0 |  |  |  |  | 0 | [5 empty] | DIL
44 | 766R001 | D+M WPC terasové prkna 23/140 mm (plné) na dvojitém podkladním roštu (do kříže) WPC, 2x50/50 mm á 300-350 mm | m2 | 18 |  | 0 |  | 0 |  | 0 | 21 | 0 | 0 | 0 | 0 | 0 |  | Vlastní | Indiv | 0 | 0 |  | Práce |  |  |  | POL1_
|  | viz. výkres víceúčelový bazén : | [24 empty] | VV | 0
|  | poloostrov : 9,000*2,000 |  | 18 | [22 empty] | VV | 0
[25 empty] | 15 | 21 | DPH
| Celkem |  |  |  |  | 0 | [18 empty] | 0 | 0 | SUM
END
Note on S6: Jedná se o informaci, zda se jedná o položku, která je do rozpočtu zadána z cenové soustavy RTS, nebo vlastní.
Note on T6: Jedná se o název CÚ, která je zadána u položky rozpočtu