## Rozpočet
VÝKAZ VÝMĚR
|  | Z.č. | Číslo a název SO:
SO 107.2 – SADOVÉ ÚPRAVY
|  | A.č. | Název stavby :
CPA DELFÍN UHERSKÝ BROD – VENKOVNÍ BAZÉNY
POZNÁMKA : Členění kapitol viz. Technická zpráva
Výměry ploch, kubatur a počty kusů materiálů – viz. Technická zpráva a Situace
CENÍK ÚRS PRAHA a.s.
800 - 1 Zemní práce
823 - 1 Plochy a úpravy území
Číslo standardu | Číslo řádku | Číslo položky | Popis | m.j. | Množství | Cena (Kč) | Dodávka | Montáž | t | Celkem
1 |  | KAPITOLA IV.1. - Průzkumné práce
| 1 | PC | Průzkum staveniště | hod. | 2 |  |  | 0
2 |  | KAPITOLA IV.2. - Geodetické práce
| 2 | PC | Vytýčení tras ing. sítí - základní trasy
|  |  | a problematické úseky | hod | 4 |  |  | 0
3 |  | KAPITOLA IV. 3. - Ochrana stávající zeleně ČSN 83 9021, ČSN 83 9061
C823-1
Ochrana vegetace a vegetačních ploch před mechanickým poškozením
| 3 | 184 81-3212 | Ochranné oplocení kořenové zóny stromu | m | 30 |  |  | 0
výšky1 500 – 2000 mm
|  |  | Součet |  |  |  |  | 0
KAPITOLA IV. 4. - Příprava území - ČSN 83 9011
4 |  | KAPITOLA IV.4.3. - Odstranění odpadů, likvidace plevelů
C823-1.
| 4 | PC | Odstranění kamenů a odpadů sběrem | m3 | 14.366 |  |  | 0
včetně naložení na dopravní prostředek
1 m3 kamenů a odpadů / 500 m2 plochy
7183 m2
C800-1
| 5 | 162 70-1105 | Přemístění kamenů a odpadů do 10 km | m3 | 14.366 |  |  | 0
| 6 | PC | Poplatek za skládkování odpadů | m3 | 12.929 |  | 0
koeficient 1 m3 = 0,9 t
C823-1
| 7 | 184 80-2111 | Chemické odplevelení půdy před založením | m2 | 7183 |  |  | 0
postřikem na široko v rovině do 1 : 5
| 8 | PC | Herbicid | l | 3.6 |  | 0
0,1 lit / 200 m2
|  | Součet |  |  |  |  | 0 | 0
5 |  | KAPITOLA IV.4.4. - Kácení
C823-1
| 9 | 111 21-2351 | Odstranění dřevin výšky nad1m prům. do10cm | m2 | 57 |  |  | 0
s odstraněním pařezu v rovině do 1:5 ,do100 m2
vč. naložení na dopravní prostředek
C 800 – 1
|  | 112 10-11.. | Kácení stromů s odřezáním kmene aodvětvením
vč. odklizení na hromady do 50 m nebo naložení
| 10 | 112 10-1103 | listnatých, průměru kmene 500 – 700 mm | ks | 1 |  |  | 0
| 11 | 112 10-1121 | jehličnatých, průměru kmene 100 – 300 mm | ks | 1 |  |  | 0
| 12 | 112 10-1122 | jehličnatých, průměru kmene 300 – 500 mm | ks | 2 |  |  | 0
| 13 | 112 10-1123 | jehličnatých, průměru kmene 500 – 700 mm | ks | 1 |  |  | 0
|  | 112 20-11.. | Odstranění pařezů vykopáním, vytrháním nebo
odstřelem, s přesekáním kořenů
vč. odklizení na hromady do 50 m nebo naložení
| 14 | 112 20-1101 | průměru 100 – 300 mm | ks | 1 |  |  | 0
| 15 | 112 20-1102 | průměru 300 - 500 mm | ks | 2 |  |  | 0
| 16 | 112 20-1103 | průměru 500 – 700 mm | ks | 2 |  |  | 0
| 17 | 162 30-1413 | Přemístění kmenů list. stromů do 70 cm | ks | 1 |  |  | 0
na vzdálenost do 5 km
| 18 | 162 30-1415 | Přemístění kmenů jehl. stromů do 30 cm | ks | 1 |  |  | 0
na vzdálenost do 5 km
| 19 | 162 30-1416 | Přemístění kmenů jehl. stromů do 50 cm | ks | 2 |  |  | 0
na vzdálenost do 5 km
| 20 | 162 30-1417 | Přemístění kmenů jehl.stromů do 70 cm | ks | 1 |  |  | 0
na vzdálenost do 5 km
| 21 | 162 30-1421 | Přemístění pařezů do 30 cm do 5 km | ks | 1 |  |  | 0
| 22 | 162 30-1422 | Přemístění pařezů do 50 cm do 5 km | ks | 2 |  |  | 0
| 23 | 162 30-1423 | Přemístění pařezů do 70 cm do 5 km | ks | 2 |  |  | 0
| 24 | PC | Poplatek za skládkování pařezů | t | 0.73 |  | 0
|  |  | průměr 20 - 30 cm = 0,05t x 1 |  | 0.05
|  |  | průměr 40 – 50 cm = 0,12 t x 2 |  | 0.24
|  |  | průměr 60 – 70 cm = 0,22 t x 2 |  | 0.44
C 823 – 1
| 25 | 111 25-1111 | Drcení ořezaných větví průměru do 10
|  |  | cm strojně s odvozem drtě do 20 km | m3 | 4 |  |  | 0
|  | Součet |  |  |  |  | 0 | 0
6 |  | KAPITOLA IV.5. - Humusování ČSN 83 9011
C800-1
| 26 | 181 30-1102 | Rozprostření zeminy tl.. do 15 cm svah do 1 : 5 | m2 | 7088 |  |  | 0
| 27 | 162 30-1101 | Přemístění zeminy se složením do 500m | m3 | 1032 |  |  | 0
| 28 | 167 10-1102 | Nakládání zeminy nad100 m3 | m3 | 1032 |  |  | 0
C823-1
| 29 | 183 40-2121 | Rozrušení plochy před rozprostřením zeminy | m2 | 4980 |  |  | 0
na hloubku 5 – 15 cm v rovině a ve svahu do 1:5
|  | Součet |  |  |  |  | 0 | 0
7 |  | KAPITOLA IV. 6. - Postup při založení výsadeb
KAPITOLA IV. 6. 1. Obdělání půdy ČSN 83 9011
C823-1
| 30 | PC | Odstranění kamenů a odpadů sběrem | m3 | 7.183 |  |  | 0
včetně naložení na dopravní prostředek
1 m3 kamenů a odpadů / 1000 m2 plochy
C800-1
| 31 | 162 70-1105 | Přemístění kamenů a odpadů se složením | m3 | 7.183 |  |  | 0
do 10 km
| 32 | PC | Poplatky za skládkování 1m3 = 0,8 t | m3 | 5.746 |  | 0
C 823 – 1
| 33 | 183 40-3111 | Obdělání půdy nakopáním | m2 | 283 |  |  | 0
| 34 | 183 40-3113 | Obdělání půdy frézováním | m2 | 6900 |  |  | 0
| 35 | 183 40-3131 | Obdělání půdy rytím | m2 | 283 |  |  | 0
| 36 | 183 40-3151 | Obdělání půdy smykováním | m2 | 6900 |  |  | 0
| 37 | 183 40-3152 | Obdělání půdy vláčením | m2 | 6900 |  |  | 0
| 38 | 183 40-3153 | Obdělání půdy hrabáním | m2 | 7183 |  |  | 0
| 39 | 184 80-2111 | Chemické odplevelení půdy před založením | m2 | 7183 |  |  | 0
postřikem na široko v rovině do 1 : 5
| 40 | PC | Hebicid | l | 3.6 |  | 0
0,1 lit / 200 m2
|  | Součet |  |  |  |  | 0 | 0
KAPITOLA IV. 6. 2 - Výsadby stromů ČSN 83 9021
C823-1
| 42 | PC | Vytýčení výsadeb | hod | 3 |  |  | 0
| 43 | 183 10-1221 | Hloubení jam pro stromy obj. 0,4 - 1 m3 | ks | 25 |  |  | 0
s výměnou půdy 50 %
s naložením zbylého výkopku a odvozu do 20 km
| 44 | 184 10-2115 | Výsadba stromů s balem do 60 cm | ks | 25 |  |  | 0
| 45 | 184 21-5133 | Ukotvení dřevin 3 kůly délky 2 – 3 m | ks | 25 |  |  | 0
| 46 | PC | Dodávka kůlů 300 cm 25 x 3 | ks | 75 |  | 0 |  | 0.015 | 1.125
| 47 | PC | Dodávka příček | ks | 75 |  | 0 |  | 0.001 | 0.075
| 48 | PC | Dodávka úvazků | m | 75 |  | 0
| 49 | PC | Dodávka substrátu na výměnu v jamách | m3 | 9.5 |  | 0 |  | 0.5 | 4.75
pro vskm do 16 – 18 cm = 0,38 m3při 50 % vým.
| 50 |  | Nátěr kmenů proti korní spále vč. Materiálu | ks | 25 |  |  | 0
| 51 | 184 91-1421 | Mulčování misek vysázených dřevin
| 52 |  | kůrou tl do 80 mm 1 strom = 1 m2 | m2 | 25 |  |  | 0
| 53 | PC | Dodávka kůry vč. dopravy = m2 x 0,08 | m3 | 2 |  | 0 |  | 0.5 | 1
DODÁVKA ROSTLIN VČETNĚ DOPRAVY
| 54 | PC | Acer campestre Elegant 16-18 | ks | 21 |  | 0 |  | 0.09 | 1.89
| 55 | pC | Liquidambar styraciflua Worplesdon 16-18 | ks | 4 |  | 0 |  | 0.09 | 0.36
| 56 | PC | Terracotem | kg | 25 |  | 0 |  | 0.001 | 0.025
| 57 | 998 23-1311 | Přesun hmot na staveništi | t | 9.225 |  |  | 0 |  | 9.225
|  | Součet |  |  |  |  | 0 | 0
KAPITOLA IV.6. 3. - Výsadby keřů ČSN 83 9021
C823-1
| 58 | PC | Vytýčení výsadeb | hod | 1 |  |  | 0
| 59 | 183 20-5112 | Založení záhonu pro výsadby | m2 | 13 |  |  | 0
v hornině 3
| 60 | 183 10-1213 | Hloubení jamek pro keře a květiny s balem | ks | 50 |  |  | 0
do 20 cm a pro keře bez balu,,obj do
0,05 m3, s výměnou půdy 50%
| 61 | 184 10-2111 | Výsadba rostlin s balem do 20 cm | ks | 50 |  |  | 0
| 62 | PC | Dodávka substrátu na výměnu v jamách 50% | m3 | 0.25 |  | 0 |  | 0.5 | 0.125
vč. dopravy
rostl. s balem do 20 cm – 50 x 0,005 m3
| 63 | 184 91-1151 | Mulčování vysázených rostlin kačírkem nebo | m2 | 13 |  |  | 0
drceným kamenivem tl. 50 mm
| 64 | PC | Dodávka drceného kameniva vč. dopravy | m3 | 0.65 |  | 0 |  | 1.7 | 1.105
m2 x 0,05 frakce do 32 mm, 1 m3 = 1,7 t
DODÁVKA ROSTLIN VČETNĚ DOPRAVY
| 65 |  | Ligustrum vulgare Atrivirens 40-60cm, 3-5 výhon | ks | 50 |  | 0 |  | 0.002 | 0.1
| 66 | 998 23-1311 | Přesun hmot na staveništi | t | 1.33 |  |  | 0 |  | 1.33
|  | Součet |  |  |  |  | 0 | 0
KAPITOLA IV. 6. 4. Založení trávníků ČSN 83 9031
C 823 - 1
| 67 | PC | Odstranění kamenů a odpadů sběrem | m3 | 3.525 |  |  | 0
včetně naložení na dopravní prostředek
1 m3 kamenů a odpadů / 2000 m2 plochy
C 800 - 1
| 68 | 162 70-1105 | Přemístění odpadů do 10 km | m3 | 3.525 |  |  | 0
| 69 | PC | Poplatky za skládkování odpadů 1 m3 = 0,9 t | t | 3.173 |  | 0
C 823 - 1
|  | 183 40-3... | Obdělání půdy
| 70 | 183 40-3113 | Obdělání půdy frézováním 2x7145 | m2 | 14290 |  |  | 0
| 71 | 183 40-3151 | Obdělání půdy smykováním 2x | m2 | 14290 |  |  | 0
| 72 | 183 40-3152 | Obdělání půdy vláčením 2x | m2 | 14290 |  |  | 0
| 73 | 183 40-3153 | Obdělání půdy hrabáním 3x7145 | m2 | 21435 |  |  | 0
| 74 | 185 80-2113 | Hnojení půdy před založením trávníku | t | 0.355 |  |  | 0
granulátem na široko
| 75 | PC | Dodávka hnojiva 0,00005 t / 1 m2 | t | 0.355 |  | 0 |  | 1 | 0.355
| 76 | 18145-1311 | Založení trávníku strojně | m2 | 3820 |  |  | 0
| 77 | PC | Dodávka travního osiva 30 gramů / 1 m2 | kg | 115 |  | 0 |  | 0.001 | 0.115
7050 m2 x 0,03 kg
| 78 | 181 41-1151 | Založení trávníků travním kobercem | m2 | 3325 |  |  | 0
| 79 | PC | Dodávka travních koberců – 5% prořez | m2 | 3490 |  | 0 |  | 0.005 | 17.45
včetně dopravy 3 325 x 1,05
| 80 | 998 23-1311 | Přesun hmot na staveništi | t | 0.47 |  |  | 0 |  | 0.47
|  | Součet |  |  |  |  | 0 | 0
VÝKAZ VÝMĚR – REKAPITULACE
|  | Z.č | Číslo a název SO : SO 107.2 – SADOVÉ ÚPRAVY
|  | A.č | Název stavby : CPA DELFÍN UHERSKÝ BROD – VENKOVNÍ BAZÉNY
POZNÁMKA : Členění kapitol viz. Technická zpráva
Výměry ploch, kubatur a počty kusů materiálu – viz. Technická zpráva a Situace
CENÍK ÚRS PRAHA a.s.
800 - 1 Zemní práce
823 - 1 Plochy a úpravy území
REKAPITULACE
|  | KAPITOLA č. | POPIS |  |  | DODÁVKA | MONTÁŽ
|  | IV.1. | PRŮZKUMNÉ PRÁCE |  |  | 0 | 0
|  | IV.2. | GEODETICKÉ PRÁCE |  |  | 0 | 0
|  | IV.3. | OCHRANA STÁVAJÍCÍ ZELENĚ |  |  | 0 | 0
|  | IV.4. | PŘÍPRAVA ÚZEMÍ
|  | IV.4.3 | ODSTRANĚNÍ ODPADŮ, LIKVIDACE PLEVELŮ |  |  | 0 | 0
|  | IV.4.4 | KÁCENÍ |  |  | 0 | 0
|  | IV.5. | HUMUSOVÁNÍ |  |  | 0 | 0
|  | IV.6 | POSTUP PŘI ZALOŽENÍ VÝSADEB
|  | IV.6.1 | OBDĚLÁNÍ PŮDY |  |  | 0 | 0
|  | IV.6.2 | VÝSADBY STROMŮ |  |  | 0 | 0
|  | IV.6.3 | VÝSADBY KEŘŮ |  |  | 0 | 0
|  | IV.6.4 | ZALOŽENÍ TRÁVNÍKŮ |  |  | 0 | 0
|  |  | ZALOŽENÍ ZELENĚ CELKEM |  |  | 0 | 0
|  | KAPITOLA č.IV. | CELKEM |  |  |  |  | 0
|  |  | ZALOŽENÍ ZELENĚ CELKEM |  |  |  |  | 0
|  | VYPRACOVAL | ING. JIŘÍ ČERVENÝ
|  | DATUM | Říjen 2020
.