## Rekapitulace
Název | Hodnota A | Hodnota B
Základní náklady
Dodávka | 0
Doprava 0,00%, Přesun 0,00% | 0 | 0
Montáž - materiál |  | 0
Montáž - práce |  | 0
Mezisoučet 1 | 0 | 0
PPV 0,00% z montáže: materiál + práce |  | 0
Nátěry |  | 0
Zemní práce |  | 0
PPV 0,00% z nátěrů a zemních prací |  | 0
Mezisoučet 2 | 0 | 0
Dodav. dokumentace 0,00% z mezisoučtu 2 |  | 0
Rizika a pojištění 0,00% z mezisoučtu 2 |  | 0
Opravy v záruce 0,00% z mezisoučtu 1 |  | 0
Základní náklady celkem |  | 0
Vedlejší náklady
GZS 0,00% z pravé strany mezisoučtu 2 |  | 0
Provozní vlivy 0,00% z pravé strany mezisoučtu 2 |  | 0
Vedlejší náklady celkem |  | 0
Kompletační činnost |  | 0
Náklady celkem (bez DPH) |  | 0

## Rozpočet
Pozice | Název | Mj | Počet | Materiál | Materiál celkem | DM | Montáž | Montáž celkem | Cena | Cena celkem
Pozn.1: | V jednotkových cenách je zahrnuto následující:
Ceny za lešení, pronájem plošin, zvedacích mechanizmů a provizorních statických podpůrných konstrukcí.
Práce v noci, o víkendech a svátcích.
Náklady na veškeré energie potřebné ke zhotovení, uvedení do provozu a odzkoušení díla a pro pomocné a vedlejší činnosti.
Veškeré náklady označené v české legislativě jako GZS (zařízení staveniště), jako např.: dočasné budovy pro personál stavby - kanceláře, šatny, WC, sklady, dále opatření související s bezpečností práce a požární ochranou na stavbě, provizorní připojení sítí, provizorní komunikace, provizorní osvětlení staveniště apod.
Náklady na veškeré provizorní přesuny materiálu v rámci staveniště a další případné náklady vynucené organizačně-logistickými podmínkami (dopravní kapacita, nedostatek místa, …).
Před zahájením stavebních prací bude provedeno geodetické vytýčení sítí a úprav a rozšíření komunikací a zpevněných ploch.
Součástí jednotkových cen bude i geodetické zaměření skutečného stavu inženýrských sítí, zpevněných ploch a komunikací, včetně zapracování do výkresové dokumentace a předání objednateli (3x v papírové a 3x v elektronické verzi).
Protiprašná opatření, provizorní opatření proti vlivu povětrnostních podmínek na stávající nebo budované konstrukce.
Pažení výkopů či svahování.
Pozn.2: | Všeobecné podmínky, které bude dodavatel stavby respektovat:
Vytěžený a vybouraný materiál se stává majetkem zhotovitele (pokud objednatel neurčí jinak). Řezání betonových podlah při jejich bourání musí být zahrnuto v jednotkových cenách prací.
Výměry uvedené v soupisu prací jsou uvedeny ve skutečných rozměrech hotové konstrukce. Veškeré prořezy je nutno zahrnout do nabídkové ceny a nebudou zvlášť hrazeny.
Náklady na odvoz, skládkové, veškeré přesuny materiálu,lešení,atd. musí být zahrnuty v jednotkových cenách. Rovněž odvozy na mezideponii, opětovné naložení, převoz musí být zahrnuty v jednotkových cenách.
Před zpracováním nabídky je bezpodmínečně nutné se seznámit s pracovištěm.
Práce je nutné provádět mimo jiné o sobotách,nedělích a svátcích a v době celozávodní dovolené.
Barevné řešení určí objednatel.
Práce v HZS čerpat jen se souhlasem objednatele.
Převzetí zakázky externí stavební firmou se stává tato firma vlastníkem odpadu vzniklého při rekonstrukci nebo nové stavbě. Je teda povinna se řídit ustanovením zákona o odpadech č. 185/2001 Sb. a platné vyhlášky MŽV č. 294/2005 v platném znění.
Všechny položky jsou za materiál a provedení práce (D + M), včetně spojovacího materiálu, není-li uvedeno jinak.
Pozn.3: | Jsou-li ve výkazu výměr nebo ve standardech uvedeny odkazy na obchodní firmy, názvy nebo specifická označení výrobků apod., jsou takové odkazy pouze informativní a zhotoviteli umožňují v souladu s § 45-46 zákona 137/2006 Sb. použít i jiných kvalitativně a technicky obdobných, případně kvalitnějších řešení
P | Pořadové číslo položky
a | Pořadové číslo položky
Jednotlivé položky zahrnují specifikaci materiálu včetně montáže
Pozn.: | Položky zahrnují cenu za dodávku a montáž - výška montáže do 6m, montážní práce ve výškách nad 6m zohledněny - viz samostatná položka - práce ve výškách v rámci elektromontáží
Jsou-li ve výkazu výměr nebo ve standardech uvedeny odkazy na obchodní firmy, názvy nebo specifická označení výrobků apod., jsou takové odkazy pouze informativní a zhotoviteli umožňují v souladu s § 45-46 zákona 137/2006 Sb. použít i jiných kvalitativně a technicky obdobných, případně kvalitnějších řešení
Dodávky
Turnikety - vstup do venkovního areálu
Skříň RD je součástí datových zařízení
Přístupový - vstupenkový systém HW část (T-1,2, IM)
1 | Vstupní/výstupní tripodový vstupní turniket, motorová pohonná jednotka, obousměrný provoz, bezpečnostní momentová pojistka, konstrukce - kartáčovaná nerez, bez vodícího zábradlí, integrované řízení pohonu, dynamická regulace rychlosti průchodu, funkce nakročení ramene po nastavenou dobu, možnost řízení skupinového průchodu, dynamická světelná signalizace pro urychlení průchodu - provedení s vysokou svítivostí, sklopná paniková ramena, možnost připojení na EPS | ks | 2 |  | 0 |  |  | 0 | 0 | 0
2 | Vestavný modul rozšíření průchozí zábrany - jednotka pro odběr náramků, vybavena vstupním a výstupním integrovaným terminálem, bezpečnostní mechanismus odebrání náramku, zabezpečení proti zneužití a vyháčkování, kapacita zásobníku min. 450 náramků, odvětrání, vyhodnocení typu vstupného a nastavitelné režimy odebrání náramku, provedení kartáčovaná nerez, spolupráce se zámkovým systémem, integrované řízení pro turniket a branku pro komplexní průchod | ks | 2 |  | 0 |  |  | 0 | 0 | 0
3 | Vestavný modul pro turniket - terminál návštěvníka s technologií TriTec pro bezkontaktní média typu HF 13,56MHz, terminál je vybaven grafickým informačním displejem s možností dálkového zasílání informací a grafickým navigačním zobrazovačem pro snadnou orientaci návštěvníků při průchodu turniketem. Je vestavěn do robustního krytu s odolností vůči vandalismu | ks | 2 |  | 0 |  |  | 0 | 0 | 0
4 | Zálohovaný napájecí zdroj 24VDC/10A, včetně akumulátorů | ks | 2 |  | 0 |  |  | 0 | 0 | 0
5 | Motorová obousměrná branka pro průchod imobilních občanů, š 800-1000mm, provedení kartáčovaná nerez, výplň nerez, výška 1050mm, antipanic mechanismus | ks | 1 |  | 0 |  |  | 0 | 0 | 0
6 | Doplňkové zábradlí, nerez, výpň sklo | ks | 2 |  | 0 |  |  | 0 | 0 | 0
T4 - Turniket - venkovní - výstup
7 | Vstupní/výstupní vysoký rotační 3-ramenný vstupní turniket, jednoduchý průchod, 1x motorová pohonná jednotka, obousměrný provoz, bezpečnostní momentová pojistka, konstrukce - kartáčovaná nerez, bez vodícího zábradlí, integrované řízení pohonu, výška 2100mm, příprava pro vestavné moduly - vč ochrany proti vnějším vlivům | ks | 1 |  | 0 |  |  | 0 | 0 | 0
8 | Terminál návštěvníka s technologií TriTec se možností sníma bezkontaktní média typu HF 13,56MHz, terminál je vybaven grafickým informačním displejem s možností dálkového zasílání informací a grafickým navigačním zobrazovačem pro snadnou orientaci návštěvníků při průchodu turniketem. Je vestavěn do robustního krytu s odolností vůči vandalismu | ks | 1 |  | 0 |  |  | 0 | 0 | 0
9 | Zálohovaný napájecí zdroj 24VDC/10A, včetně akumulátorů | ks | 1 |  | 0 |  |  | 0 | 0 | 0
10 | Doplňkové zábradlí, nerez, výpň sklo | ks | 1 |  | 0 |  |  | 0 | 0 | 0
T3 - Turniket - přestup mezi vnitřním a venkovním areálem
11 | Vstupní/výstupní tripodový vstupní turniket, motorová pohonná jednotka, obousměrný provoz, bezpečnostní momentová pojistka, konstrukce - kartáčovaná nerez, bez vodícího zábradlí, integrované řízení pohonu, dynamická regulace rychlosti průchodu, funkce nakročení ramene po nastavenou dobu, možnost řízení skupinového průchodu, dynamická světelná signalizace pro urychlení průchodu - provedení s vysokou svítivostí, AISI316L | ks | 1 |  | 0 |  |  | 0 | 0 | 0
12 | Terminál návštěvníka s technologií TriTec se možností sníma bezkontaktní média typu HF 13,56MHz, terminál je vybaven grafickým informačním displejem s možností dálkového zasílání informací a grafickým navigačním zobrazovačem pro snadnou orientaci návštěvníků při průchodu turniketem. Je vestavěn do robustního krytu s odolností vůči vandalismu | ks | 1 |  | 0 |  |  | 0 | 0 | 0
13 | Zálohovaný napájecí zdroj 24VDC/10A, včetně akumulátorů | ks | 1 |  | 0 |  |  | 0 | 0 | 0
14 | Doplňkové zábradlí, nerez, výpň sklo | ks | 1 |  | 0 |  |  | 0 | 0 | 0
Automatizovaný pokladní systém
15 | Platební terminál pro realizaci doplatků - automatická pokladna pro příjem mincí, bankovek a bankovních karet, realizace plateb za služby a konzumaci, možnost zakoupení abonentského kreditu, Ethernet rozhraní pro komunikaci se systémem, Ethernet rozhraní pro bankovní systém, akceptace VISA, Mastercard, Electron, zásobníky bankovek s možností vracení, akceptor mincí s 4-7 zásobníky mincí pro vyplácení v hotovostních operacích, schopnost pracovat ve dvou měnách současně (CZK+EUR), trezorové provedení schránek na hotovost, možnost napojení do EZS, Modul Ingenico IUP250 poskytne operátor služby, LCD panel dotykový s bezpečnostním sklem, kapacitní panel, velikost panelu min 21,5", možnost vkládání reklamních spotů mimo provoz v platebním režimu | ks | 0 |  | 0 |  |  | 0 | 0 | 0
Ovládání turniketů z recepce
15 | Tlačítkový panel pro ruční ovládání turniketů, branek, současně ovládá až 4 zařízení + centrálně aktivuje funkci AntiPanic na turniketech a brankách | ks | 1 |  | 0 |  |  | 0 | 0 | 0
Informační terminál INFO (IT-n)
16 | Infoterminál - venkovní provedení, vestavěný snímač RFID/Barcode, sunlight readable 7" displej s dotykovou obrazovkou, tvrzené sklo, montáž na stěnu | ks | 1 |  | 0 |  |  | 0 | 0 | 0
Napájení zařízení
17 | Spínaný napájecí zdroj 13,8V/3A, -20.. +50st C, 310 x 350 x 140mmmm, možnost aku 18 Ah | ks | 1 |  | 0 |  |  | 0 | 0 | 0
18 | Akumulátor Aku 15Ah | ks | 1 |  | 0 |  |  | 0 | 0 | 0
Informační textový panel - 3 řádky
LED RGB panel, s vysokou svítivostí, exteriérové provedení, rozhraní Ethernet, 3-4 řádky/grafika, mim rozlišení 32x128 bodů
blíže viz popis v TZ
19 | konstrukční provedení vhodné do venkovního prostředí | ks | 1 |  | 0 |  |  | 0 | 0 | 0
20 | SW - pro komunikaci vstupního systému s informačnímI panely programové vybavení pro vyčítání dat z textového souboru s údaji o teplotách vody v bazénech uložených na serveru MaR pro zobrazování těchto údajů na textových informačních panelech | ks | 1 |  | 0 |  |  | 0 | 0 | 0
Elektronické čipové zámky ke skřáňkám na cennosti , systém OFF line
21 | Eletronický zámek OTS bateriový, offline provoz, Mifare Classic, Desfire kompatibilní, baterie alkalické AA, životnost baterií 2-5 let, podpora hierarchického systému zamykání, podpora placeného využití trezorovoých skříněk | ks | 72 |  | 0 |  |  | 0 | 0 | 0
Dodávka identifikačních náramkových čipů
22 | Mifare bezkontaktní čip, řemínek na ruku, černé pouzdro gravírované, černý pásek | ks | 500 |  | 0 |  |  | 0 | 0 | 0
Dodávka SW - rozšíření stávajícího systému, připojeno na stávající server
23 | rozšíření stávajícího serveru | ks | 1 |  | 0 |  |  | 0 | 0 | 0
24 | Switch 24 port 10/100/1000Mb/s | ks | 2 |  | 0 |  |  | 0 | 0 | 0
PC pokladny - recepce
25 | PC pokladna s OS Win a dotykovou obrazovkou, Hliníkové odolné provedení | ks | 3 |  | 0 |  |  | 0 | 0 | 0
26 | Zálohový zdroj k PC/serveru | ks | 3 |  | 0 |  |  | 0 | 0 | 0
27 | Alfanumerický displej, 2x20 znaků | ks | 3 |  | 0 |  |  | 0 | 0 | 0
28 | Pokladní zásuvka, ovládání 24V z tiskárny, provedené fliptop s odnímatelnou uzamykatelnou kazetou, ovládání a registrace kazety ze SW | ks | 3 |  | 0 |  |  | 0 | 0 | 0
29 | Paragonová termotiskárna s řezačkou papíru | ks | 3 |  | 0 |  |  | 0 | 0 | 0
30 | Stolní čtečka ID médií MIFARE, načítání ID médií do systému, encodér, napájení USB z PC, pro pokladnu | ks | 3 |  | 0 |  |  | 0 | 0 | 0
31 | Tiskárna účtenek - doklad o zaplacení, USB, černá. Možnost tisku EAN kódu. | ks | 3 |  | 0 |  |  | 0 | 0 | 0
32 | Nastavení a SW konfigurace systému pro příjem bezhotovostních plateb | ks | 3 |  | 0 |  |  | 0 | 0 | 0
Vstupní systém - SW ČÁST
33 | SW řízení přístupu , licence na turniket/branku/dveře | ks | 5 |  | 0 |  |  | 0 | 0 | 0
34 | Oživení a konfigurace prvků systému | soubor | 1 |  | 0 |  |  | 0 | 0 | 0
35 | Konfigurace nastavení artiklů systému na strukturu areálu | soubor | 1 |  | 0 |  |  | 0 | 0 | 0
36 | Zaškolení obsluhy | soubor | 1 |  | 0 |  |  | 0 | 0 | 0
37 | Dokumentace skutečného provedení | soubor | 1 |  | 0 |  |  | 0 | 0 | 0
| VS systém, turnikety, šatní zámky - celkem |  |  |  | 0 |  |  | 0 |  | 0
| Dodávky - celkem |  |  |  | 0 |  |  | 0 |  | 0
Elektromontáže
VS systém, turnikety, šatní zámky
38 | Uvedení CVS do provozu, oživení, instalace SW, včetně řídícího PC, nastavení provozních parametrů systému | ks | 1 |  | 0 |  |  | 0 | 0 | 0
39 | Koordinace s dodavatelem informačních panelů, oživení části informačních textových LED panelů | ks | 1 |  | 0 |  |  | 0 | 0 | 0
40 | Napojení zařízení VS ve stávajícím objektu na stávající rozvody 230V/50Hz, včetně kabeláže a nezbytnýho doplnění rozvaděčů o jističe a pod. | soubor | 1 |  | 0 |  |  | 0 | 0 | 0
DATOVÝ KABEL TWISTOVANÝ CAT 5E
41 | NESTÍNĚNNÝ UTP, 4-pár, Cat 5E, izolace LSZH, pevně | m | 850 |  | 0 |  |  | 0 | 0 | 0
DATOVÝ KABEL TWISTOVANÝ CAT 5e - GELOVÝ - VENKOVNÍ
42 | Kabel U/UTP, PowerCat 6, kat.6, LSZH plášť fialový, 4 páry, cívka 500m, volně - venkovní použití do výkopu | m | 560 |  | 0 |  |  | 0 | 0 | 0
CHRÁNIČKY HDPE - VENKOVNÍ PROSTŘEDÍ
43 | 32/27 oranžová | m | 520 |  | 0 |  |  | 0 | 0 | 0
44 | SPOJKA PRO HDPE TRUBKY PLASSON SPP32 | ks | 2 |  | 0 |  |  | 0 | 0 | 0
CHRÁNIČKY LSHF - VNITŘNÍ PROSTŘEDÍ
45 | určena do vnitřních prostor, 32/27, oranž. | m | 40 |  | 0 |  |  | 0 | 0 | 0
46 | SPOJKA PRO LSHF TRUBKY | ks | 2 |  | 0 |  |  | 0 | 0 | 0
VODIČ JEDNOŽILOVÝ OHEBNÝ (CYA)
47 | H07V-K 6 mm2 , pevně | m | 20 |  | 0 |  |  | 0 | 0 | 0
48 | Práce spojené s napojením přepěťových ochran kamer na uzemňovací soustavu objektu | hod | 5 |  | 0 |  |  | 0 | 0 | 0
KABELY SDĚLOVACÍ
49 | JYTY 2x1, volně | ks | 120 |  | 0 |  |  | 0 | 0 | 0
KABEL SILOVÝ,IZOLACE PVC BEZ VODIČE PE
50 | CYKY-O 2x2.5 mm2, volně | m | 110 |  | 0 |  |  | 0 | 0 | 0
51 | CYKY-O 2x4 mm2, volně | m | 110 |  | 0 |  |  | 0 | 0 | 0
KABEL SILOVÝ,IZOLACE PVC
52 | CYKY-J 3x2.5 mm2, volně | m | 590 |  | 0 |  |  | 0 | 0 | 0
53 | CYKY-J 3x1.5 mm2, volně | m | 80 |  | 0 |  |  | 0 | 0 | 0
ŠNŮRA LEHKÁ,IZOLACE KAUČUK (CYSY)
54 | H05RR-F 2x1,5 mm2, volně | m | 20 |  | 0 |  |  | 0 | 0 | 0
VODIČ JEDNOŽILOVÝ OHEBNÝ (CYA)
55 | H07V-K 2,5 mm2 , pevně | m | 50 |  | 0 |  |  | 0 | 0 | 0
56 | VYHLEDANI VYVODU NEBO KRABICE | ks | 10 |  | 0 |  |  | 0 | 0 | 0
ODVICK. A ZAVICKOVANI KRABICE
57 | S vickem na zavit | ks | 10 |  | 0 |  |  | 0 | 0 | 0
58 | Koordinační a projektové práce | soubor | 1 |  | 0 |  |  | 0 | 0 | 0
59 | Průvodní dokumentace | hod | 8 |  | 0 |  |  | 0 | 0 | 0
60 | Asistence při spuštění systému (cena za 1 den) -bez cestovného | den | 2 |  | 0 |  |  | 0 | 0 | 0
POZNÁMKA:
Předpokladá se, že stavební připravenost pro instalaci turniketů, zábran a kabeláže zajistí generální dodavatel stavby.
Přepěťová ochrana
Svodiče bleskových proudů v kombinaci s hrubou a jemnou ochranou
61 | Svodič bleskových proudů v kombinaci s hrubou a jemnou ochranou pro telekomunikační a signálové linky, galvanické oddělení linky od PE, instalace na vstupu do budovy těsně před chráněné zařízení | ks | 2 |  | 0 |  |  | 0 | 0 | 0
SVORKOVNICE
62 | do průřezu vodičů 2,5mm2 | ks | 20 |  | 0 |  |  | 0 | 0 | 0
POUZDRO E, PŘIPOJENÍ
NA DIN LIŠTU,STANDARD
Bleskojistky Hakel
SVODIČE PRO OCHRANU SIGNÁLOVÝCH SYSTÉMŮ DATOVÉ OCHRANY HAKEL-TRADE
63 | DTNVE 2/48/0,5 2 páry, 48 V, 0.5 A, 10 kA, 1 Mbit/s-snímače | ks | 2 |  | 0 |  |  | 0 | 0 | 0
64 | DTNVE 1/30/5 1 napájení | ks | 2 |  | 0 |  |  | 0 | 0 | 0
DIN LIŠTA
65 | včetně nezbytného instalačního materiálu do skříně | sada | 1 |  | 0 |  |  | 0 | 0 | 0
| VS turnikety, šatní zámky - celkem |  |  |  | 0 |  |  | 0 |  | 0
REZERVA pro parkovací systém
REZERVA PRO PARKOVACÍ SYSTÉM
KABEL SILOVÝ,IZOLACE PVC
66 | CYKY-J 3x2.5 mm2, volně | m | 50 |  | 0 |  |  | 0 | 0 | 0
67 | CYKY-J 3x4 mm2, volně | m | 240 |  | 0 |  |  | 0 | 0 | 0
OPTICKÝ KABEL
68 | Optický kabel FTTx Drop G.657A SM 9/125, 8 vláken, venkovní/vnitřní | m | 240 |  | 0 |  |  | 0 | 0 | 0
DATOVÝ KABEL TWISTOVANÝ CAT 5E
69 | NESTÍNĚNNÝ UTP, 4-pár, Cat 5E, izolace LSZH, pevně | m | 50 |  | 0 |  |  | 0 | 0 | 0
| REZERVA pro parkovací systém - celkem |  |  |  | 0 |  |  | 0 |  | 0
Hrubá montáž
Ochrana čtecího zařízení
70 | Ochrana čtecího zařízení proti povětrnostním vlivům - na venkovním turniketu T4 | soubor | 1 |  | 0 |  |  | 0 | 0 | 0
PŘECHODOVÁ SKŘÍŇ
71 | plastová, rozměry 300x400x100mm, KRYTÍ IP41. včetně DIN lišty | ks | 3 |  | 0 |  |  | 0 | 0 | 0
PŘECHODOVÁ SKŘÍŇ
72 | plastová, rozměry 400x600x150mm, KRYTÍ IP41. včetně DIN lišty | ks | 1 |  | 0 |  |  | 0 | 0 | 0
KRABICE POD OMÍTKU
73 | KU 1902 odboč.,hl.30 mm | ks | 10 |  | 0 |  |  | 0 | 0 | 0
74 | KT 250x110 odboč., | ks | 1 |  | 0 |  |  | 0 | 0 | 0
KRABICE NA POVRCHU
75 | KU 1901 přístr.,hl.30 mm | ks | 2 |  | 0 |  |  | 0 | 0 | 0
KABELOVÝ ŽLAB
76 | Kabelový žlab s integrovanou spojkou 60x50x0.75 [v x š x tl], délka 3m, materiál perforovaný plech s povrchovou úpravou F (žárový zinek) | m | 100 |  | 0 |  |  | 0 | 0 | 0
77 | Kabelový žlab s integrovanou spojkou 60x100x1.5 [v x š x tl], délka 3m, materiál perforovaný plech s povrchovou úpravou F (žárový zinek) | m | 10 |  | 0 |  |  | 0 | 0 | 0
Víka kabelových žlabů
78 | 50 víko | m | 150 |  | 0 |  |  | 0 | 0 | 0
79 | 100 víko | m | 10 |  | 0 |  |  | 0 | 0 | 0
80 | Příslušenství kabelových žlabů: oblouky a T-kusy včetně vík, spojky) | ks | 1 |  | 0 |  |  | 0 | 0 | 0
TRUBKA OHEBNÁ POD OMÍTKU
Elektroinstalační trubka, materiál PVC (-25 až +60 stC), vyhovuje zkoušce odolnosti proti šíření plamene, barva šedá, mechanické namáhání střední, vč. příslušenství (kolena, spojky, příchytky), výroba dle ČSN 37 0100, krytí IP40
81 | průměr D 23 MM | m | 15 |  | 0 |  |  | 0 | 0 | 0
82 | průměr D 29 MM | m | 40 |  | 0 |  |  | 0 | 0 | 0
83 | průměr D 36 MM | m | 80 |  | 0 |  |  | 0 | 0 | 0
LIŠTA ELINSTAL. PVC VKLÁDACÍ, včetně krytů
84 | LHD20/20 mm hranatá | m | 10 |  | 0 |  |  | 0 | 0 | 0
85 | LHD40/20 mm hranatá | m | 110 |  | 0 |  |  | 0 | 0 | 0
86 | LH40/40 mm hranatá | m | 160 |  | 0 |  |  | 0 | 0 | 0
87 | LH 60X40 LIŠTA HRANATÁ (3m) | m | 10 |  | 0 |  |  | 0 | 0 | 0
TRUBKA OHEBNÁ "KOPEX"
88 | 3336 D 36 MM, pevně | m | 4 |  | 0 |  |  | 0 | 0 | 0
TRUBKA KOPOFLEX
89 | DN 75mm, pevně | m | 50 |  | 0 |  |  | 0 | 0 | 0
TRUBKA TUHÁ STŘEDNÍ MECHANICKÁ ODOLNOST ŠEDÁ
90 | 4016E LA d 16 mm, pevně | m | 180 |  | 0 |  |  | 0 | 0 | 0
91 | 4020 LA d 20 mm, pevně | m | 250 |  | 0 |  |  | 0 | 0 | 0
92 | 4025 LA d 25 mm, pevně | m | 85 |  | 0 |  |  | 0 | 0 | 0
93 | 4032 LA d 32 mm, pevně | m | 40 |  | 0 |  |  | 0 | 0 | 0
TRUBKA TUHÁ VYSOKÁ MECHANICKÁ ODOLNOST ČERNÁ
94 | 8025 FA d 25 mm, pevně | m | 5 |  | 0 |  |  | 0 | 0 | 0
TRUBKA OHEBNÁ DO BETONU
95 | 2332/LPE-1 d 32 mm, pevně | m | 25 |  | 0 |  |  | 0 | 0 | 0
OCEL.NOSNÉ KONSTRUKCE PRO ŽLABY
OCELOVÝ MATERIÁL ŽÁR POZINK, PRO ZÁVĚSY ŽLABŮ - TYP A PRŮŘEZ UPŘESNIT PŘI REALIZACE DLE SKUTEČNOSTI
96 | do 5kg | ks | 40 |  | 0 |  |  | 0 | 0 | 0
97 | do 10kg | ks | 5 |  | 0 |  |  | 0 | 0 | 0
98 | do 50kg | ks | 1 |  | 0 |  |  | 0 | 0 | 0
OSTATNÍ UCHYCOVACÍ A MONTÁŽNÍ MATERIÁL
99 | pro instalaci a kotvení úložných konstrukcí do stěn a stropů, předpokládá se max. vodorovná vzdálenost nosných prvků pro elektroinstalační žlaby 1500mm. | ks | 1 |  | 0 |  |  | 0 | 0 | 0
PRŮRAZ BETONOVOU ZDÍ - VRTÁNÍ OTVORŮ
100 | do průměru 50mm, tloušťka zdi 45cm | ks | 6 |  | 0 |  |  | 0 | 0 | 0
PRŮRAZ BETONOVOU ZDÍ - VRTÁNÍ OTVORŮ
101 | do průměru 50mm, tloušťka zdi 60cm | ks | 4 |  | 0 |  |  | 0 | 0 | 0
ZATĚSNĚNÍ KABELOVÉHO PROSTUPU VE STŘEŠE
102 | proti vlhkosti, včetně zatěsnění kabelu v prostupce do 50mm | ks | 1 |  | 0 |  |  | 0 | 0 | 0
ZATĚSNĚNÍ KABELŮ V CHRÁNIČCE PŘES ZÁKLADY, RESP. VENKOVNÍ STĚNU OBJEKTU
103 | proti vlhkosti, včetně zatěsnění kabelu v prostupce, do 50mm | ks | 2 |  | 0 |  |  | 0 | 0 | 0
DOPLŇKOVÉ A POMOCNÉ PRÁCE
104 | Vybourání kapes ve zdivu pro instalace krabic | hod | 8 |  | 0 |  |  | 0 | 0 | 0
105 | Vysekán rýh pro kabely, zapravení | hod | 5 |  | 0 |  |  | 0 | 0 | 0
106 | Zazdění otvorů, zapravení | hod | 8 |  | 0 |  |  | 0 | 0 | 0
107 | Nátěry, malby zapravených otvorů, rýh | hod | 12 |  | 0 |  |  | 0 | 0 | 0
| Hrubá montáž - celkem |  |  |  | 0 |  |  | 0 |  | 0
Protipožární ucpávky
kabel. přepážka s příslušným atesty, s požární odolností v souladu s požárně-bezpečnostním řešením objektu
108 | Protipožární průchod stěnou | m2 | 0.1 |  | 0 |  |  | 0 | 0 | 0
109 | Protipožární průchod stropem | m2 | 0.1 |  | 0 |  |  | 0 | 0 | 0
| Protipožární ucpávky - celkem |  |  |  | 0 |  |  | 0 |  | 0
Hodinové zúčtovací sazby
110 | Kompl.zkouš., vych.rev.,zkuš.pr. | hod | 35 |  | 0 |  |  | 0 | 0 | 0
PRACE SPOJENÉ s
111 | Zabezpeceni pracoviste | hod | 6 |  | 0 |  |  | 0 | 0 | 0
KOORDINACE POSTUPU PRACI
112 | S ostatnimi profesemi | hod | 6 |  | 0 |  |  | 0 | 0 | 0
DOKUMENTACE
113 | Certifikáty, prohlášení o shodě | hod | 12 |  | 0 |  |  | 0 | 0 | 0
114 | Uživatelské příručky, revizní zprávy, zkušební protokoly, průvodní dokumentace | hod | 8 |  | 0 |  |  | 0 | 0 | 0
| Hodinové zúčtovací sazby - celkem |  |  |  | 0 |  |  | 0 |  | 0
Pozn.: | Zemní práce jsou součástí projektu SO 105.7 - ELEKTRO-SLABOPROUD
| Elektromontáže - celkem |  |  |  | 0 |  |  | 0 |  | 0

## Parametry
Název | Hodnota
Nadpis rekapitulace | SEZNAM PRACÍ A DODÁVEK
Akce | CPA DELFÍN UHERSKÝ BROD VENKOVNÍ BAZÉNY
Projekt | PS 106 - DOCHÁZKOVÝ SYSTÉM - DPS
Investor
Z. č. | 181566
A. č. | D1J/Y/221
Smlouva
Vypracoval | ING.ADAMÍKOVÁ SOŇA
Kontroloval
Datum | 11.9.2020
Zpracovatel
CÚ
Poznámka | Uvedené ceny jsou v Kč a nezahrnují DPH
Doprava dodávek (3,6) % | 0,00
Přesun dodávek (1) % | 0,00
PPV (1 nebo 6) % | 0,00
PPV zemních prací, nátěrů (1) % | 0,00
Dodavat. dokumentace (1 - 1,5) % | 0,00
Rizika a pojištění (1 - 1,5) % | 0,00
Opravy v záruce (5 - 7) % | 0,00
GZS (3,25 nebo 8,4) % | 0,00
Provozní vlivy % | 0,00
Kompletační činnost - a | 0,00
Kompletační činnost - b | 1,000000
Kompletační činnost - k1 | 0,00
Kompletační činnost - k2 | 0,00
Roční nárůst cen 1 % | 0,00
Roční nárůst cen 2 % | 0,00
Procento PM % 1 | 5
Procento PM % 2 | 0
Procento PM % 3 | 3