## Pokyny pro vyplnění
Pokyny pro vyplnění
Ve všech listech tohoto souboru můžete měnit pouze buňky s modrým pozadím. Jedná se o tyto údaje : - údaje o firmě - jednotkové ceny položek zadané na maximálně dvě desetinná místa

## Stavba
#RTSROZP# | Soupis stavebních prací, dodávek a služeb
| Stavba: |  | 190346 | CPA DELFÍN Uherský Brod - venkovní bazény
| Objekt: |  | SO 109.1 | Pódium mezi bazény
3700 | Rozpočet: |  | 1 | Pódium mezi bazény
| Zadavatel |  | Město Uherský Brod |  |  |  | IČO: | 00291463
|  |  | Masarykovo nám. 100 |  |  |  | DIČ: | CZ00291463
|  |  | 68801 | Uherský Brod
| Projektant: |  | CENTROPROJEKT GROUP a.s. |  |  |  | IČO: | 01643541
|  |  | Štefánikova 167 |  |  |  | DIČ: | CZ01643541
|  |  | 76001 | Zlín
| Zhotovitel: | [5 empty] | IČO:
DIČ:
Vypracoval:
| Rozpis ceny | [6 empty] | Celkem
HSV | HSV | [6 empty] | 0
PSV | PSV | [6 empty] | 0
MON | MON | [6 empty] | 0
VN | Vedlejší náklady | [6 empty] | 0
ON | Ostatní náklady | [6 empty] | 0
| Celkem | [6 empty] | 0
Rekapitulace daní
0 | Základ pro sníženou DPH |  |  | 15 | % | 0 |  |  | CZK
0 | Snížená DPH |  |  | 15 | % | 0 |  |  | CZK
0 | Základ pro základní DPH |  |  | 21 | % | 0 |  |  | CZK
0 | Základní DPH |  |  | 21 | % | 0 |  |  | CZK
0 | Zaokrouhlení |  |  |  |  | 0 |  |  | CZK
| Cena celkem bez DPH |  |  |  |  | 0 |  |  | CZK
0 | Cena celkem s DPH |  |  |  |  | 0 |  |  | CZK
|  | v |  |  | dne
|  |  | Za zhotovitele |  |  |  | Za objednatele
Rekapitulace dílčích částí
#CASTI>> | Číslo | Název |  |  | Základ pro sníženou DPH | Základ pro základní DPH | DPH celkem | Cena celkem | %
1 | Stavba |  |  |  | 0 | 0 | 0 | 0
2 |  | Stavební objekt |  |  |  |  | 0
2 | SO 109.1 | Pódium mezi bazény |  |  | 0 | 0 | 0 | 0
3 | 1 | Pódium mezi bazény |  |  | 0 | 0 | 0 | 0
| Celkem za stavbu |  |  |  | 0 | 0 | 0 | 0 | 0
#POPR | Popis rozpočtu: 1 - Pódium mezi bazény
| Položky nenavázané na cenovou soustavu (D+M) budou oceněny kompletně včetně přesunu hmot. | [8 empty] | Položky nenavázané na cenovou soustavu (D+M) budou oceněny kompletně včetně přesunu hmot.
| Položky montáže nenavázané na cenovou soustavu budou oceněny kompletně včetně přesunu hmot. | [8 empty] | Položky montáže nenavázané na cenovou soustavu budou oceněny kompletně včetně přesunu hmot.
| Dodávka materiálů (výrobků) nenavázaných na cenovou soustavu bude oceněna včetně přesunu hmot. | [8 empty] | Dodávka materiálů (výrobků) nenavázaných na cenovou soustavu bude oceněna včetně přesunu hmot.
| Poznámka: | [8 empty] | Poznámka:
| PD znamená projektová dokumentace | [8 empty] | PD znamená projektová dokumentace
| D+M znamená dodávka a montáž | [8 empty] | D+M znamená dodávka a montáž
| Jsou-li v soupisu prací uvedeny odkazy na obchodní firmy, názvy nebo specifická označení výrobků apod., jsou | [8 empty] | Jsou-li v soupisu prací uvedeny odkazy na obchodní firmy, názvy nebo specifická označení výrobků apod., jsou
| takové odkazy pouze informativní a zhotoviteli umožňují v souladu s § 45-46 zákona 137/2006 Sb. použít i jiných | [8 empty] | takové odkazy pouze informativní a zhotoviteli umožňují v souladu s § 45-46 zákona 137/2006 Sb. použít i jiných
| kvalitativně a technicky obdobných, případně kvalitnějších řešení. | [8 empty] | kvalitativně a technicky obdobných, případně kvalitnějších řešení.
Rekapitulace dílů
| Číslo | Název |  |  | Typ dílu |  |  | Celkem | %
| 2 | Základy a zvláštní zakládání |  |  | HSV |  |  | 0
| 5 | Komunikace |  |  | HSV |  |  | 0
| 63 | Podlahy a podlahové konstrukce |  |  | HSV |  |  | 0
| 99 | Staveništní přesun hmot |  |  | HSV |  |  | 0
| 766 | Konstrukce truhlářské |  |  | PSV |  |  | 0
| 767 | Konstrukce zámečnické |  |  | PSV |  |  | 0
| 783 | Nátěry |  |  | PSV |  |  | 0
| Cena celkem | [6 empty] | 0 | 0
Note on D11: Název
Note on I11: IČO
Note on D12: Ulice
Note on I12: DIČ
Note on D13: PSČ
Note on E13: Místo

## VzorPolozky (hidden)
Položkový rozpočet
S:
O:
R:

## SO 109.1 1 Pol
Položkový soupis prací a dodávek | [26 empty] | #TypZaznamu#
S: | 190346 | CPA DELFÍN Uherský Brod - venkovní bazény | [24 empty] | STA
O: | SO 109.1 | Pódium mezi bazény | [21 empty] | STA |  |  | OBJ
R: | 1 | Pódium mezi bazény | [24 empty] | ROZ
P.č. | Číslo položky | Název položky | MJ | Množství | Cena / MJ | Celkem | Dodávka | Dodávka celk. | Montáž | Montáž celk. | DPH | Cena s DPH | Hmotnost / MJ | Hmotnost celk.(t) | Dem. hmotnost / MJ | Dem. hmotnost celk.(t) | Ceník | Cen. soustava / platnost | Cenová úroveň | Nhod / MJ | Nhod celk. | Dodavatel | Typ položky
Díl: | 2 | Základy a zvláštní zakládání |  |  |  | 0 |  | 0 |  | 0 |  | 0 |  | 5.44 |  | 0 |  |  |  |  | 0 | [5 empty] | DIL
1 | 275320030RAA | Základové patky ze železobetonu včetně bednění z betonu C 16/20 (B 20), výztuž 90 kg/m3, štěrkopískový podklad 100 mm | m3 | 1.65 |  | 0 |  | 0 |  | 0 | 21 | 0 | 3.2968 | 5.44 | 0 | 0 | AP-HSV | RTS 20/ II | Indiv | 0 | 0 |  | Agregovaná položka |  |  |  | POL2_
|  | výztuže, odbednění a podkladu ze štěrkopísku. | [24 empty] | SPI
|  | viz. výkres číslo 603 : | [24 empty] | VV | 0
|  | 0,500*0,500*0,300*11*2 |  | 1.65 | [22 empty] | VV | 0
Díl: | 5 | Komunikace |  |  |  | 0 |  | 0 |  | 0 |  | 0 |  | 1.58 |  | 0 |  |  |  |  | 2.13 | [5 empty] | DIL
2 | 596841111R00 | Kladení dlažby z betonových nebo kameninových dlaždic do lože z cementové malty tloušťky do 30 mm | m2 | 5.5 |  | 0 |  | 0 |  | 0 | 21 | 0 | 0.16848 | 0.93 | 0 | 0 | 822-1 | RTS 20/ II | Indiv | 0.388 | 2.13 |  | Práce |  |  |  | POL1_
|  | komunikací pro pěší do velikosti dlaždic 0,25 m2 s provedením lože do tl. 30 mm, s vyplněním spár a se smetením přebytečného materiálu na vzdálenost do 3 m | [24 empty] | SPI |  | komunikací pro pěší do velikosti dlaždic 0,25 m2 s provedením lože do tl. 30 mm, s vyplněním spár a se smetením přebytečného materiálu na vzdálenost do 3 m
|  | viz. výkres číslo 603 : | [24 empty] | VV | 0
|  | 0,500*0,500*11*2 |  | 5.5 | [22 empty] | VV | 0
3 | 59245601R | dlažba betonová jednovrstvá; čtverec; šedá; l = 500 mm; š = 500 mm; tl. 50,0 mm | m2 | 6 |  | 0 |  | 0 |  | 0 | 21 | 0 | 0.108 | 0.65 | 0 | 0 | SPCM | RTS 20/ II | Indiv | 0 | 0 |  | Specifikace |  |  |  | POL3_
|  | Odkaz na mn. položky pořadí 2 : 5,50000 |  | 5.5 | [22 empty] | VV | 5
|  | 0,500*0,500*2 |  | 0.5 | [22 empty] | VV | 0
Díl: | 63 | Podlahy a podlahové konstrukce |  |  |  | 0 |  | 0 |  | 0 |  | 0 |  | 13.07 |  | 0 |  |  |  |  | 24 | [5 empty] | DIL
4 | 631571010R00 | Násyp pod podlahy z kameniva bez dodávky materiálu bez určení tloušťky | m3 | 7.425 |  | 0 |  | 0 |  | 0 | 21 | 0 | 0 | 0 | 0 | 0 | 801-1 | RTS 20/ II | Indiv | 1.836 | 13.63 |  | Práce |  |  |  | POL1_
|  | pod mazaniny a dlažby, popř. na plochých střechách, vodorovný nebo ve spádu, s udusáním a urovnáním povrchu, | [24 empty] | SPI |  | pod mazaniny a dlažby, popř. na plochých střechách, vodorovný nebo ve spádu, s udusáním a urovnáním povrchu,
|  | viz. výkres číslo 603 : | [24 empty] | VV | 0
|  | 5,500*14,500*0,100 |  | 7.975 | [22 empty] | VV | 0
|  | -0,500*0,500*0,100*11*2 |  | -0.55 | [22 empty] | VV | 0
5 | 639571311R00 | Textilie proti prorůstání 45 g/m2 | m2 | 79.75 |  | 0 |  | 0 |  | 0 | 21 | 0 | 0 | 0 | 0 | 0 | 801-1 | RTS 20/ II | Indiv | 0.13 | 10.37 |  | Práce |  |  |  | POL1_
|  | viz. výkres číslo 603 : | [24 empty] | VV | 0
|  | 5,500*14,500 |  | 79.75 | [22 empty] | VV | 0
6 | 58333663R | kamenivo přírodní těžené frakce 22,0 až 33,0 mm; třída prané, kačírek | l | 8167.5 |  | 0 |  | 0 |  | 0 | 21 | 0 | 0.0016 | 13.07 | 0 | 0 | SPCM | RTS 20/ II | Indiv | 0 | 0 |  | Specifikace |  |  |  | POL3_
|  | Odkaz na mn. položky pořadí 4 : 7,42500*1000 |  | 7425 | [22 empty] | VV | 5
|  | Koeficient : 0,10 |  | 742.5 | [22 empty] | VV | 4
Díl: | 99 | Staveništní přesun hmot |  |  |  | 0 |  | 0 |  | 0 |  | 0 |  | 0 |  | 0 |  |  |  |  | 5.71 | [5 empty] | DIL
7 | 998223011R00 | Přesun hmot pozemních komunikací, kryt dlážděný jakékoliv délky objektu | t | 14.6426 |  | 0 |  | 0 |  | 0 | 21 | 0 | 0 | 0 | 0 | 0 | 822-1 | RTS 20/ II | Indiv | 0.39 | 5.71 |  | Přesun hmot |  |  |  | POL7_
|  | vodorovně do 200 m | [24 empty] | SPI
|  | Hmotnosti z položek s pořadovými čísly: : | [24 empty] | VV | 0
|  | 2,3,6, : | [24 empty] | VV | 0
|  | Součet: : 14,64264 |  | 14.6426 | [22 empty] | VV | 0
Díl: | 766 | Konstrukce truhlářské |  |  |  | 0 |  | 0 |  | 0 |  | 0 |  | 1.31 |  | 0 |  |  |  |  | 121.75 | [5 empty] | DIL
8 | 766441111R00 | Montáž dřevěných a kompozitních podlah teras z prken, včetně podkladního roštu | m2 | 90 |  | 0 |  | 0 |  | 0 | 21 | 0 | 0.00025 | 0.02 | 0 | 0 | 800-766 | RTS 20/ II | Indiv | 1.32 | 118.8 |  | Práce |  |  |  | POL1_
|  | včetně položení podkladního roštu do štěrkového lože, nebo na rovný pevný povrch, položení palubek a upevnění nerezovými šrouby skrytým spojem. Bez povrchové úpravy nátěrem. | [24 empty] | POP |  | včetně položení podkladního roštu do štěrkového lože, nebo na rovný pevný povrch, položení palubek a upevnění nerezovými šrouby skrytým spojem. Bez povrchové úpravy nátěrem.
|  | viz. výkres číslo 603 : | [24 empty] | VV | 0
|  | 15,000*6,000 |  | 90 | [22 empty] | VV | 0
9 | 611981855R | prkno terasové dřevěné; borovice; tl = 26 mm; š = 140,0 mm; l = 4 200 mm; povrch jemně drážkovaný | m2 | 99 |  | 0 |  | 0 |  | 0 | 21 | 0 | 0.013 | 1.29 | 0 | 0 | SPCM | RTS 20/ II | Indiv | 0 | 0 |  | Specifikace |  |  |  | POL3_
|  | Odkaz na mn. položky pořadí 8 : 90,00000 |  | 90 | [22 empty] | VV | 5
|  | Koeficient : 0,10 |  | 9 | [22 empty] | VV | 4
10 | 998766101R00 | Přesun hmot pro konstrukce truhlářské v objektech výšky do 6 m | t | 1.3095 |  | 0 |  | 0 |  | 0 | 21 | 0 | 0 | 0 | 0 | 0 | 800-766 | RTS 20/ II | Indiv | 2.255 | 2.95 |  | Přesun hmot |  |  |  | POL7_
|  | 50 m vodorovně | [24 empty] | SPI
|  | Hmotnosti z položek s pořadovými čísly: : | [24 empty] | VV | 0
|  | 8,9, : | [24 empty] | VV | 0
|  | Součet: : 1,30950 |  | 1.3095 | [22 empty] | VV | 0
Díl: | 767 | Konstrukce zámečnické |  |  |  | 0 |  | 0 |  | 0 |  | 0 |  | 1.19 |  | 0 |  |  |  |  | 103.46 | [5 empty] | DIL
11 | 767995104R00 | Výroba a montáž atypických kovovových doplňků staveb hmotnosti přes 20 do 50 kg | kg | 994.932 |  | 0 |  | 0 |  | 0 | 21 | 0 | 5e-05 | 0.05 | 0 | 0 | 800-767 | RTS 20/ II | Indiv | 0.1 | 99.49 |  | Práce |  |  |  | POL1_
|  | viz. výkres číslo 603 : | [24 empty] | VV | 0
|  | 5,640*(15,000*4+6,000*18) |  | 947.52 | [22 empty] | VV | 0
|  | 4,390*0,100*18*6 |  | 47.412 | [22 empty] | VV | 0
12 | 767R001 | Provedení povrchové úpravy pozink | kg | 994.932 |  | 0 |  | 0 |  | 0 | 21 | 0 | 0 | 0 | 0 | 0 |  | Vlastní | Indiv | 0 | 0 |  | Práce |  |  |  | POL1_
|  | Odkaz na mn. položky pořadí 11 : 994,93200 |  | 994.932 | [22 empty] | VV | 5
13 | 14587255R | profil ocelový tenkostěnný uzavřený svařovaný jak. S235; čtvercový; tl = 4,00 mm; a = 40,0 mm; b = 40,0 mm | t | 0.05215 |  | 0 |  | 0 |  | 0 | 21 | 0 | 1 | 0.05 | 0 | 0 | SPCM | RTS 20/ II | Indiv | 0 | 0 |  | Specifikace |  |  |  | POL3_
|  | viz. výkres číslo 603 : | [24 empty] | VV | 0
|  | 4,390/1000*0,100*18*6 |  | 0.04741 | [22 empty] | VV | 0
|  | Koeficient : 0,10 |  | 0.00474 | [22 empty] | VV | 4
14 | 14587757R | profil ocelový tenkostěnný uzavřený svařovaný jak. S235; obdélníkový; tl = 4,00 mm; a = 60,0 mm; b = 40,0 mm | t | 1.0423 |  | 0 |  | 0 |  | 0 | 21 | 0 | 1 | 1.04 | 0 | 0 | SPCM | RTS 20/ II | Indiv | 0 | 0 |  | Specifikace |  |  |  | POL3_
|  | viz. výkres číslo 603 : | [24 empty] | VV | 0
|  | 5,640/1000*(15,000*4+6,000*18) |  | 0.94752 | [22 empty] | VV | 0
|  | Koeficient : 0,10 |  | 0.09475 | [22 empty] | VV | 4
15 | 55399999R | výrobek kovový zámečnický, atypický | kg | 49.7466 |  | 0 |  | 0 |  | 0 | 21 | 0 | 0.001 | 0.05 | 0 | 0 | SPCM | RTS 20/ II | Indiv | 0 | 0 |  | Specifikace |  |  |  | POL3_
|  | Odkaz na mn. položky pořadí 11 : 994,93200*0,05 |  | 49.7466 | [22 empty] | VV | 5
16 | 998767101R00 | Přesun hmot pro kovové stavební doplňk. konstrukce v objektech výšky do 6 m | t | 1.1939 |  | 0 |  | 0 |  | 0 | 21 | 0 | 0 | 0 | 0 | 0 | 800-767 | RTS 20/ II | Indiv | 3.327 | 3.97 |  | Přesun hmot |  |  |  | POL7_
|  | 50 m vodorovně | [24 empty] | SPI
|  | Hmotnosti z položek s pořadovými čísly: : | [24 empty] | VV | 0
|  | 11,13,14,15, : | [24 empty] | VV | 0
|  | Součet: : 1,19391 |  | 1.1939 | [22 empty] | VV | 0
Díl: | 783 | Nátěry |  |  |  | 0 |  | 0 |  | 0 |  | 0 |  | 0.07 |  | 0 |  |  |  |  | 70.47 | [5 empty] | DIL
17 | 783612100R00 | Nátěry truhlářských výrobků olejové dvojnásobné | m2 | 243 |  | 0 |  | 0 |  | 0 | 21 | 0 | 0.00027 | 0.07 | 0 | 0 | 800-783 | RTS 20/ II | Indiv | 0.29 | 70.47 |  | Práce |  |  |  | POL1_
|  | viz. výkres číslo 603 : | [24 empty] | VV | 0
|  | 15,000*6,000*2 |  | 180 | [22 empty] | VV | 0
|  | Koeficient : 0,35 |  | 63 | [22 empty] | VV | 4
[25 empty] | 15 | 21 | DPH
| Celkem |  |  |  |  | 0 | [18 empty] | 0 | 0 | SUM
END
Note on S6: Jedná se o informaci, zda se jedná o položku, která je do rozpočtu zadána z cenové soustavy RTS, nebo vlastní.
Note on T6: Jedná se o název CÚ, která je zadána u položky rozpočtu