## Krycí list rozpočtu
KRYCÍ LIST ROZPOČTU
| Název stavby |  |  | CPA DELFÍN UHERSKÝ BROD VENKOVNÍ BAZÉNY | [7 empty] | JKSO
| Název oddílu |  |  | SO 102 - Provozní objekt 1. | [7 empty] | EČO
| Název části |  |  | D.1.4.5 - Vzduchotechnická zařízení | [7 empty] | Místo
[12 empty] | IČO | DRČ
| Stavebník |  |  | Město Uherský Brod, Masaraykovo nám. 100, 688 17 U.Brod
| Projektant |  |  | Centroprojekt Group a.s. Zlín, Štefánikova 167, 760 30 Zlín
| Proj. části |  |  | Jaromír Přikryl, Fojtská 433, Hvozdná, 763 10
|  |  |  | Rozpočet číslo |  | Zpracoval | [5 empty] | Dne |  | Položek
|  |  |  | D26-V-101 |  | Jaromír Přikryl | [5 empty] | 7_2020
Měrné a účelové jednotky
| Počet |  |  | Náklady / 1 m.j. |  |  | Počet |  | Náklady / 1 m.j. |  | Počet |  | Náklady / 1 m.j.
|  |  | 0 | 0 |  |  |  | 0 | 0 |  |  | 0 |  | 0
Rozpočtové náklady v CZk
A |  | Základní rozp. náklady |  |  |  | B |  | Doplňkové náklady |  | C |  | Náklady na umístění stavby
1 | HSV |  | Dodávky |  |  | 8 | Práce přesčas |  |  | 13 | Zednické výpomoci |  | 4% | 0
2 |  |  | Montáž |  |  | 9 | Bez pevné podl. |  |  | 14 | Mimostav. doprava |  | 3% | 0
3 | PSV |  | Dodávky | 0 |  | 10 | Kulturní památka |  |  | 15 | Územní vlivy |  | 0% | 0
4 |  |  | Montáž | 0 |  | 11 |  |  |  | 16 | Provozní vlivy |  | 0% | 0
5 | "M" |  | Dodávky | 0 | [5 empty] | 17 | Ostatní-zaregulování ap. |  | 0% | 0
6 |  |  | Montáž | 0 | [5 empty] | 18 | NUS z rozpočtu
7 | ZRN ( ř. 1-6 ) |  |  | 0 |  | 12 | DN ( ř. 8-11 ) |  |  | 19 | NUS ( ř. 13-18 ) |  |  | 0
Projektant | [9 empty] | D |  | Celkové náklady
[10 empty] | 23 | Součet 7, 12, 19-22 |  |  | 0
Datum a podpis | [5 empty] | Razítko |  |  |  | 24 |  |  | DPH | 0
Objednávatel | [9 empty] | 25 |  |  | DPH | 0
[10 empty] | 26 | Cena s DPH (ř.23-25)
Datum a podpis | [5 empty] | Razítko |  |  |  | E |  | Přípočty a odpočty
Zhotovitel | [9 empty] | 27 | Dodávky objednavatele
[10 empty] | 28 | Klouzavá doložka
Datum a podpis | [5 empty] | Razítko |  |  |  | 29 | Zvýhodnění + -

## Rekapitulace VZT
Zařízení | Popis | Dodávka elementů a potrubí | Montáž elementů a potrubí | Cena celkem | Váha celkem
1 | Zařízení č.21 - Větrání chlorovny | 0 | 0 | 0 | 35
2 | Zařízení č.22 - Větrání strojovny bazénové technologie | 0 | 0 | 0 | 44
3 | Zařízení č.23 - Větrání skladu chémie | 0 | 0 | 0 | 32
4 | Zařízení č.24 - Větrání sociálních a hygienických zařízení | 0 | 0 | 0 | 19
5 | Zařízení č.25 - Větrání elektrorozvodny | 0 | 0 | 0 | 5
6 | Zařízení č.26 - Větrání úklidu | 0 | 0 | 0 | 5
7 | Zařízení č.27 - Větrání přípravny občerstvení | 0 | 0 | 0 | 274
8 | Zařízení č.28 - Chlazení přípravny občerstvení | 0 | 0 | 0 | 65
9 | Zařízení č.29 - Větrání zásobování a skladu | 0 | 0 | 0 | 48
10 | Lešení | 0 | 0 | 0 | 1000
11 | Ostatní práce | 0 | 0 | 0 | 0
| Celkem vzduchotechnika | 0 | 0 | 0 | 1527
Rekapitulace s profesemi
| VZDUCHOTECHNICKÁ ZAŘÍZENÍ | 0 | 0 | 0 | 1527
Celková rekapitulace
| Převod | 0 | 0 | 0 | 1527
| Náklady na dopravu 3% z cen dodávek vzt. |  | 0 | 0
| Zednické výpomoci: 5% z cen montáží vzt. |  | 0 | 0
| CELKEM: | 0 | 0 | 0 | 1527
| CELKEM ZAKÁZKA: |  |  | 0

## Rozpočet VZT
CPV | č. pozice | název zařízení | počet | MJ | dodávka /MJ | montáž /MJ | dodávka celkem (Kč) | montáž celkem (Kč) | váha/MJ (kg) | váha celkem (kg)
Zařízení č.21 - Větrání chlorovny
| 21.01 | Nástřešní odsávací ventilátor např. TH 500/160 3V V=300m3/h / 150Pa / 50W / 230V | 1 | ks | 0 | 0 | 0 | 0 | 6 | 6
|  | Spojovací manžeta např. VBM 160 | 1 | ks | 0 | 0 | 0 | 0 | 1 | 1
| 21.02 | Protidešťová žaluzie nerez 200x200 vč. Rámu do potrubí a síta | 2 | ks | 0 | 0 | 0 | 0 | 1 | 2
| 21.03 | Plastová krycí mřížka 200x200 vč. Rámu do potrubí | 2 | ks | 0 | 0 | 0 | 0 | 1 | 2
| 21.04 | Plastový talířový ventil DN 160 | 3 | ks | 0 | 0 | 0 | 0 | 1 | 3
| 21.05 | Plastová větrací mřížka na čelo potrubí DN 160 | 2 | ks | 0 | 0 | 0 | 0 | 1 | 2
| 21.06 | Plastové kruhové potrubí DN 160 vč. Tvarovek, spojek a objímek | 15 | bm | 0 | 0 | 0 | 0 | 1 | 15
| 21.07 | Zděř z plastového čtyřhranného potrrubí 200x200 / 500+ | 2 | ks | 0 | 0 | 0 | 0 | 1 | 2
| 21.08 | Systémový (rozebíratelný) montážní, spojovací a těsnící materiál vč. Objímek, samolepících pásek, těsných spojek s gumovým těsněním, konzoly apod. | 2 | kg | 0 | 0 | 0 | 0 | 1 | 2
|  | Celkem |  |  |  |  | 0 | 0 |  | 35
Zařízení č.22 - Větrání strojovny bazénové technologie
| 22.01 | Odsávací axiální ventilátor např. HXTR/4-355H - 70°C V=1700m3/h / 90Pa / 175W / 400V / 0.4A | 2 | ks | 0 | 0 | 0 | 0 | 5 | 10
|  | Samočinná plastová výfuková žaluzie např. PER 355 | 2 | ks | 0 | 0 | 0 | 0 | 1 | 2
|  | Zděř - Kruhové Spiro potrubí DN 363 / 500+ | 2 | ks | 0 | 0 | 0 | 0 | 1 | 2
| 22.02 | Protidešťová žaluzie hliníková 500x800 vč. Rámu do potrubí vč. síta | 1 | ks | 0 | 0 | 0 | 0 | 5 | 5
| 22.03 | Regulační uzavírací klapka 500x800 ruční ovládání s aretací polohy | 1 | ks | 0 | 0 | 0 | 0 | 5 | 5
|  | Krycí mřížka na klapku 500x800 vč. rámu | 1 | ks | 0 | 0 | 0 | 0 | 5 | 5
|  | Zděř 500x800 / 500+ z potrubí čtyřhranného ocelového sk.I, ON 120405 Třída hořlavosti A1, třída těsnosti III. | 1 | ks | 0 | 0 | 0 | 0 | 13 | 13
| 22.04 | Systémový (rozebíratelný) montážní, spojovací a těsnící materiál vč. Objímek, samolepících pásek, těsných spojek s gumovým těsněním, konzoly apod. | 2 | kg | 0 | 0 | 0 | 0 | 1 | 2
|  | Celkem |  |  |  |  | 0 | 0 |  | 44
Zařízení č.23 - Větrání skladu chémie
| 23.01 | Nástřešní odsávací ventilátor např. TH 500/160 3V V=400m3/h / 120Pa / 50W / 230V | 1 | ks | 0 | 0 | 0 | 0 | 6 | 6
|  | Spojovací manžeta např. VBM 160 | 1 | ks | 0 | 0 | 0 | 0 | 1 | 1
| 23.02 | Protidešťová žaluzie hliníková 315x315 vč. Rámu do potrubí a síta | 1 | ks | 0 | 0 | 0 | 0 | 3 | 3
| 23.03 | Regulační uzavírací klapka 315x315 ruční ovládání s aretací polohy | 1 | ks | 0 | 0 | 0 | 0 | 3 | 3
|  | Krycí mřížka na klapku 315x315 vč. rámu | 1 | ks | 0 | 0 | 0 | 0 | 2 | 2
| 23.04 | Vyústka na kruhové potrubí jednořadá hliníková 825x85 bez regulace | 3 | ks | 0 | 0 | 0 | 0 | 1 | 3
| 23.05 | Kruhové Spiro potrubí DN 160 / 30% Tvarovek vč. spojek a objímek | 5 | bm | 0 | 0 | 0 | 0 | 1 | 5
| 23.06 | Zděř 315x315 / 500+ z potrubí čtyřhranného ocelového sk.I, ON 120405 Třída hořlavosti A1, třída těsnosti III. | 1 | ks | 0 | 0 | 0 | 0 | 7 | 7
| 23.07 | Systémový (rozebíratelný) montážní, spojovací a těsnící materiál vč. Objímek, samolepících pásek, těsných spojek s gumovým těsněním, konzoly apod. | 2 | kg | 0 | 0 | 0 | 0 | 1 | 2
|  | Celkem |  |  |  |  | 0 | 0 |  | 32
Zařízení č.24 - Větrání sociálních a hygienických zařízení
| 24.01 | Odsávací axiální ventilátor např. HXTR/4-355H - 70°C V=1700m3/h / 90Pa / 175W / 400V / 0.4A | 2 | ks | 0 | 0 | 0 | 0 | 5 | 10
|  | Samočinná plastová výfuková žaluzie např. PER 355 | 2 | ks | 0 | 0 | 0 | 0 | 1 | 2
| 24.02 | Dveřní hliníková mřížka 500x300 neprůhledná oboustranná | 4 | ks | 0 | 0 | 0 | 0 | 1 | 4
| 24.03 | Zděř - Kruhové Spiro potrubí DN 363 / 500+ | 2 | ks | 0 | 0 | 0 | 0 | 1 | 2
| 24.04 | Systémový (rozebíratelný) montážní, spojovací a těsnící materiál vč. Objímek, samolepících pásek, těsných spojek s gumovým těsněním, konzoly apod. | 1 | kg | 0 | 0 | 0 | 0 | 1 | 1
|  | Celkem |  |  |  |  | 0 | 0 |  | 19
Zařízení č.25 - Větrání elektrorozvodny
| 25.01 | Odsávací radiální ventilátor např. EBB 100 N S V=100m3/h / 80Pa / 29W / 230V | 1 | ks | 0 | 0 | 0 | 0 | 1 | 1
|  | Samočinná plastová výfuková žaluzie např. PER 100 | 1 | ks | 0 | 0 | 0 | 0 | 1 | 1
|  | Zděř - Kruhové Spiro potrubí DN 100 / 500+ | 1 | ks | 0 | 0 | 0 | 0 | 1 | 1
| 25.02 | Dveřní hliníková mřížka 500x300 neprůhledná oboustranná | 1 | ks | 0 | 0 | 0 | 0 | 1 | 1
| 25.03 | Systémový (rozebíratelný) montážní, spojovací a těsnící materiál vč. Objímek, samolepících pásek, těsných spojek s gumovým těsněním, konzoly apod. | 1 | kg | 0 | 0 | 0 | 0 | 1 | 1
|  | Celkem |  |  |  |  | 0 | 0 |  | 5
Zařízení č.26 - Větrání úklidu
| 26.01 | Odsávací radiální ventilátor např. EBB 100 N S V=100m3/h / 80Pa / 29W / 230V | 1 | ks | 0 | 0 | 0 | 0 | 1 | 1
|  | Samočinná plastová výfuková žaluzie např. PER 100 | 1 | ks | 0 | 0 | 0 | 0 | 1 | 1
|  | Zděř - Kruhové Spiro potrubí DN 100 / 500+ | 1 | ks | 0 | 0 | 0 | 0 | 1 | 1
| 26.02 | Dveřní hliníková mřížka 500x300 neprůhledná oboustranná | 1 | ks | 0 | 0 | 0 | 0 | 1 | 1
| 26.03 | Systémový (rozebíratelný) montážní, spojovací a těsnící materiál vč. Objímek, samolepících pásek, těsných spojek s gumovým těsněním, konzoly apod. | 1 | kg | 0 | 0 | 0 | 0 | 1 | 1
|  | Celkem |  |  |  |  | 0 | 0 |  | 5
Zařízení č.27 - Větrání přípravny občerstvení
| 27.01 | Nízkohlučný kuchyňský ventilátor např. CHVB/4-4000/355 pro trvalý provoz při teplotách vzdušiny až 120°C osazený v tepelně a hlukově izolované skříňi na silentblocích s kondenzační vanou V=3400m3/h / 200Pa / 530W / 230V / 2.3A | 1 | ks | 0 | 0 | 0 | 0 | 75 | 75
|  | Spojovací manžeta např. VBM 355 | 2 | ks | 0 | 0 | 0 | 0 | 1 | 2
|  | Regulátor výkonu např. REV 3.0 A | 1 | ks | 0 | 0 | 0 | 0 | 2 | 2
|  | Tuková filtrační kazeta např. MFLT 355 | 1 | ks | 0 | 0 | 0 | 0 | 8 | 8
|  | Pružná spona k ventilátoru mapř. KAA 355 | 1 | ks | 0 | 0 | 0 | 0 | 1 | 1
|  | Sada gumových podložek (silentblock) např. KSE-45 (4ks) | 1 | kpl | 0 | 0 | 0 | 0 | 1 | 1
| 27.02 | Protidešťová žaluzie hliníková 800x500 vč. Rámu do potrubí vč. síta | 1 | ks | 0 | 0 | 0 | 0 | 5 | 5
| 27.03 | Tlumič hluku do kruhového potrubí např. MAA 355/900 | 1 | ks | 0 | 0 | 0 | 0 | 15 | 15
| 27.04 | Akumulační nástěnný nerezový odsávací zákryt např. NAZ-D 100x45x280 vč. okapového žlábku, nerezových lapačů tuku a osvětelní | 1 | ks | 0 | 0 | 0 | 0 | 50 | 50
| 27.05 | Kruhové Spiro potrubí DN 355 / 30% Tvarovek vč. spojek a objímek | 4 | bm | 0 | 0 | 0 | 0 | 8 | 32
| 27.06 | Potrubí čtyřhranné ocelové sk.I, ON 120405, lištové spoje, 80% Tvarovek Třída hořlavosti A1, třída těsnosti III. | 5 | m2 | 0 | 0 | 0 | 0 | 10 | 50
| 27.07 | Tepelná izolace výfukového potrubí proti kondenzaci samolepící kaučukovou nenasákavou tepelnou izolací tl. 20mm s AL kašírováním | 10 | m2 | 0 | 0 | 0 | 0 | 2 | 20
| 27.08 | Systémový (rozebíratelný) montážní, spojovací a těsnící materiál vč. Objímek, samolepících pásek, těsných spojek s gumovým těsněním, konzoly apod. | 13 | kg | 0 | 0 | 0 | 0 | 1 | 13
|  | Celkem |  |  |  |  | 0 | 0 |  | 274
Zařízení č.28 - Chlazení přípravny občerstvení
| 28.01 | Venkovní kondenzační jednotka Split systém např. Fujitsu AOYG30LFT Qch=8kW / Ni=2.5kW / 230V / Jištění C/25A | 1 | ks | 0 | 0 | 0 | 0 | 40 | 40
|  | Konzoly pro uchycení venkovní jednotky (2ks) | 1 | kpl | 0 | 0 | 0 | 0 | 8 | 8
|  | Vnitřní nástěnná klima jednotka Split systém např. Fujitsu ASYG30LFCA | 1 | ks | 0 | 0 | 0 | 0 | 11 | 11
| 28.02 | Cu potrubí chladícího okruhu klimatizace pro chladivo R410A, včetně parotěsné tepelné izolace (kapalina, plyn) a propojovacího a ovládacího kabelu a plastových žlabů | 5 | bm | 0 | 0 | 0 | 0 | 1 | 5
| 28.03 | Montážní a spojovací materiál pro upevnění Cu potrubí | 1 | kg | 0 | 0 | 0 | 0 | 1 | 1
|  | Celkem |  |  |  |  | 0 | 0 |  | 65
Zařízení č.29 - Větrání zásobování a skladu
| 29.01 | Odsávací radiální ventilátor např. EBB 170 N S V=160m3/h / 60Pa / 48W / 230V | 2 | ks | 0 | 0 | 0 | 0 | 21 | 42
|  | Samočinná plastová výfuková žaluzie např. PER 100 | 2 | ks | 0 | 0 | 0 | 0 | 1 | 2
|  | Zděř - Kruhové Spiro potrubí DN 100 / 500+ | 2 | ks | 0 | 0 | 0 | 0 | 1 | 2
| 29.02 | Dveřní hliníková mřížka 500x300 neprůhledná oboustranná | 1 | ks | 0 | 0 | 0 | 0 | 1 | 1
| 29.03 | Systémový (rozebíratelný) montážní, spojovací a těsnící materiál vč. Objímek, samolepících pásek, těsných spojek s gumovým těsněním, konzoly apod. | 1 | kg | 0 | 0 | 0 | 0 | 1 | 1
|  | Celkem |  |  |  |  | 0 | 0 |  | 48
Lešení
|  | Lešení lehké pracovní vč. Podlahy nebo plošina | 100 | m2 | 0 | 0 | 0 | 0 | 10 | 1000
|  | Celkem |  |  |  |  | 0 | 0 |  | 1000
Ostatní práce
| 1. | Náklady na úpravu a přizpůsobení VZT potrubí na stavbě při montáži | 8 | hod | 0 | 0 | 0 | 0 | 0 | 0
| 2. | Komplexní vyzkoušení VZT | 2 | hod | 0 | 0 | 0 | 0 | 0 | 0
| 3. | Zaregulování VZT | 2 | hod | 0 | 0 | 0 | 0 | 0 | 0
| 4. | Zaškolení obsluhy | 1 | hod | 0 | 0 | 0 | 0 | 0 | 0
|  | Celkem |  |  |  |  | 0 | 0 |  | 0