## Pokyny pro vyplnění
Pokyny pro vyplnění
Ve všech listech tohoto souboru můžete měnit pouze buňky s modrým pozadím. Jedná se o tyto údaje : - údaje o firmě - jednotkové ceny položek zadané na maximálně dvě desetinná místa

## Stavba
#RTSROZP# | Soupis stavebních prací, dodávek a služeb
| Stavba: |  | 190346 | CPA DELFÍN Uherský Brod - venkovní bazény
| Objekt: |  | SO 103.2 | Dětský bazén
3704 | Rozpočet: |  | 1 | Stavební část
| Zadavatel |  | Město Uherský Brod |  |  |  | IČO: | 00291463
|  |  | Masarykovo nám. 100 |  |  |  | DIČ: | CZ00291463
|  |  | 68801 | Uherský Brod
| Projektant: |  | CENTROPROJEKT GROUP a.s. |  |  |  | IČO: | 01643541
|  |  | Štefánikova 167 |  |  |  | DIČ: | CZ01643541
|  |  | 76001 | Zlín
| Zhotovitel: | [5 empty] | IČO:
DIČ:
Vypracoval:
| Rozpis ceny | [6 empty] | Celkem
HSV | HSV | [6 empty] | 0
PSV | PSV | [6 empty] | 0
MON | MON | [6 empty] | 0
VN | Vedlejší náklady | [6 empty] | 0
ON | Ostatní náklady | [6 empty] | 0
| Celkem | [6 empty] | 0
Rekapitulace daní
0 | Základ pro sníženou DPH |  |  | 15 | % | 0 |  |  | CZK
0 | Snížená DPH |  |  | 15 | % | 0 |  |  | CZK
0 | Základ pro základní DPH |  |  | 21 | % | 0 |  |  | CZK
0 | Základní DPH |  |  | 21 | % | 0 |  |  | CZK
0 | Zaokrouhlení |  |  |  |  | 0 |  |  | CZK
| Cena celkem bez DPH |  |  |  |  | 0 |  |  | CZK
0 | Cena celkem s DPH |  |  |  |  | 0 |  |  | CZK
|  | v |  |  | dne
|  |  | Za zhotovitele |  |  |  | Za objednatele
Rekapitulace dílčích částí
#CASTI>> | Číslo | Název |  |  | Základ pro sníženou DPH | Základ pro základní DPH | DPH celkem | Cena celkem | %
1 | Stavba |  |  |  | 0 | 0 | 0 | 0
2 |  | Stavební objekt |  |  |  |  | 0
2 | SO 103.2 | Dětský bazén |  |  | 0 | 0 | 0 | 0
3 | 1 | Stavební část |  |  | 0 | 0 | 0 | 0
| Celkem za stavbu |  |  |  | 0 | 0 | 0 | 0 | 0
#POPR | Popis rozpočtu: 1 - Stavební část
| Položky nenavázané na cenovou soustavu (D+M) budou oceněny kompletně včetně přesunu hmot. | [8 empty] | Položky nenavázané na cenovou soustavu (D+M) budou oceněny kompletně včetně přesunu hmot.
| Položky montáže nenavázané na cenovou soustavu budou oceněny kompletně včetně přesunu hmot. | [8 empty] | Položky montáže nenavázané na cenovou soustavu budou oceněny kompletně včetně přesunu hmot.
| Dodávka materiálů (výrobků) nenavázaných na cenovou soustavu bude oceněna včetně přesunu hmot. | [8 empty] | Dodávka materiálů (výrobků) nenavázaných na cenovou soustavu bude oceněna včetně přesunu hmot.
| Poznámka: | [8 empty] | Poznámka:
| PD znamená projektová dokumentace | [8 empty] | PD znamená projektová dokumentace
| D+M znamená dodávka a montáž | [8 empty] | D+M znamená dodávka a montáž
| Jsou-li v soupisu prací uvedeny odkazy na obchodní firmy, názvy nebo specifická označení výrobků apod., jsou | [8 empty] | Jsou-li v soupisu prací uvedeny odkazy na obchodní firmy, názvy nebo specifická označení výrobků apod., jsou
| takové odkazy pouze informativní a zhotoviteli umožňují v souladu s § 45-46 zákona 137/2006 Sb. použít i jiných | [8 empty] | takové odkazy pouze informativní a zhotoviteli umožňují v souladu s § 45-46 zákona 137/2006 Sb. použít i jiných
| kvalitativně a technicky obdobných, případně kvalitnějších řešení. | [8 empty] | kvalitativně a technicky obdobných, případně kvalitnějších řešení.
Rekapitulace dílů
| Číslo | Název |  |  | Typ dílu |  |  | Celkem | %
| 1 | Zemní práce |  |  | HSV |  |  | 0
| 2 | Základy a zvláštní zakládání |  |  | HSV |  |  | 0
| 3 | Svislé a kompletní konstrukce |  |  | HSV |  |  | 0
| 4 | Vodorovné konstrukce |  |  | HSV |  |  | 0
| 63 | Podlahy a podlahové konstrukce |  |  | HSV |  |  | 0
| 99 | Staveništní přesun hmot |  |  | HSV |  |  | 0
| 711 | Izolace proti vodě |  |  | PSV |  |  | 0
| 766 | Konstrukce truhlářské |  |  | PSV |  |  | 0
| 767 | Konstrukce zámečnické |  |  | PSV |  |  | 0
| Cena celkem | [6 empty] | 0 | 0
Note on D11: Název
Note on I11: IČO
Note on D12: Ulice
Note on I12: DIČ
Note on D13: PSČ
Note on E13: Místo

## VzorPolozky (hidden)
Položkový rozpočet
S:
O:
R:

## SO 103.2 1 Pol
Položkový soupis prací a dodávek | [26 empty] | #TypZaznamu#
S: | 190346 | CPA DELFÍN Uherský Brod - venkovní bazény | [24 empty] | STA
O: | SO 103.2 | Dětský bazén | [21 empty] | STA |  |  | OBJ
R: | 1 | Stavební část | [24 empty] | ROZ
P.č. | Číslo položky | Název položky | MJ | Množství | Cena / MJ | Celkem | Dodávka | Dodávka celk. | Montáž | Montáž celk. | DPH | Cena s DPH | Hmotnost / MJ | Hmotnost celk.(t) | Dem. hmotnost / MJ | Dem. hmotnost celk.(t) | Ceník | Cen. soustava / platnost | Cenová úroveň | Nhod / MJ | Nhod celk. | Dodavatel | Typ položky
Díl: | 1 | Zemní práce |  |  |  | 0 |  | 0 |  | 0 |  | 0 |  | 93.82 |  | 0 |  |  |  |  | 52.8 | [5 empty] | DIL
1 | 131201112R00 | Hloubení nezapažených jam a zářezů do 1000 m3, v hornině 3, hloubení strojně | m3 | 187.003 |  | 0 |  | 0 |  | 0 | 21 | 0 | 0 | 0 | 0 | 0 | 800-1 | RTS 20/ II | Indiv | 0.11 | 20.57 |  | Práce |  |  |  | POL1_
|  | kromě zářezů se šikmými stěnami pro podzemní vedení, s urovnáním dna do předepsaného profilu a spádu, s případným nutným přemístěním ve výkopišti a dále buď s přemístěním výkopku na přilehlém terénu na vzdálenost do 3 m od okraje jámy nebo s naložením na dopravní prostředek, | [24 empty] | SPI |  | kromě zářezů se šikmými stěnami pro podzemní vedení, s urovnáním dna do předepsaného profilu a spádu, s případným nutným přemístěním ve výkopišti a dále buď s přemístěním výkopku na přilehlém terénu na vzdálenost do 3 m od okraje jámy nebo s naložením na dopravní prostředek,
|  | viz. výkres dětský bazén : | [24 empty] | VV | 0
|  | 178,900*0,870 |  | 155.643 | [22 empty] | VV | 0
|  | viz. výkres servisní jímka : | [24 empty] | VV | 0
|  | 5,600*3,500*1,600 |  | 31.36 | [22 empty] | VV | 0
2 | 131201119R00 | Hloubení nezapažených jam a zářezů příplatek za lepivost, v hornině 3, | m3 | 56.1009 |  | 0 |  | 0 |  | 0 | 21 | 0 | 0 | 0 | 0 | 0 | 800-1 | RTS 20/ II | Indiv | 0.0431 | 2.42 |  | Práce |  |  |  | POL1_
|  | kromě zářezů se šikmými stěnami pro podzemní vedení, s urovnáním dna do předepsaného profilu a spádu, s případným nutným přemístěním ve výkopišti a dále buď s přemístěním výkopku na přilehlém terénu na vzdálenost do 3 m od okraje jámy nebo s naložením na dopravní prostředek, | [24 empty] | SPI |  | kromě zářezů se šikmými stěnami pro podzemní vedení, s urovnáním dna do předepsaného profilu a spádu, s případným nutným přemístěním ve výkopišti a dále buď s přemístěním výkopku na přilehlém terénu na vzdálenost do 3 m od okraje jámy nebo s naložením na dopravní prostředek,
|  | Odkaz na mn. položky pořadí 1 : 187,00300*0,3 |  | 56.1009 | [22 empty] | VV | 5
3 | 162601102R00 | Vodorovné přemístění výkopku z horniny 1 až 4, na vzdálenost přes 4 000 do 5 000 m | m3 | 165.091 |  | 0 |  | 0 |  | 0 | 21 | 0 | 0 | 0 | 0 | 0 | 800-1 | RTS 20/ II | Indiv | 0.011 | 1.82 |  | Práce |  |  |  | POL1_
|  | po suchu, bez naložení výkopku, avšak se složením bez rozhrnutí, zpáteční cesta vozidla. | [24 empty] | SPI
|  | Odkaz na mn. položky pořadí 1 : 187,00300 |  | 187.003 | [22 empty] | VV | 5
|  | zemina : | [24 empty] | VV | 0
|  | dětský byzén : -0,200*59,610 |  | -11.922 | [22 empty] | VV | 0
|  | servisní jímka : -1,500*(5,500+3,500)*2*0,370 |  | -9.99 | [22 empty] | VV | 0
4 | 174101101R00 | Zásyp sypaninou se zhutněním jam, šachet, rýh nebo kolem objektů v těchto vykopávkách | m3 | 63.7503 |  | 0 |  | 0 |  | 0 | 21 | 0 | 0 | 0 | 0 | 0 | 800-1 | RTS 20/ II | Indiv | 0.202 | 12.88 |  | Práce |  |  |  | POL1_
|  | z jakékoliv horniny s uložením výkopku po vrstvách, | [24 empty] | SPI
|  | včetně strojního přemístění materiálu pro zásyp ze vzdálenosti do 10 m od okraje zásypu | [24 empty] | POP
|  | viz. výkres dětský bazén : | [24 empty] | VV | 0
|  | zemina : 0,200*59,610 |  | 11.922 | [22 empty] | VV | 0
|  | ŠP : 0,375*59,610 |  | 22.3538 | [22 empty] | VV | 0
|  | viz. výkres servisní jímka : | [24 empty] | VV | 0
|  | recyklát : 5,600*3,500*1,600 |  | 31.36 | [22 empty] | VV | 0
|  | -3,900*2,100*1,450 |  | -11.8755 | [22 empty] | VV | 0
|  | zemina : 1,500*(5,500+3,500)*2*0,370 |  | 9.99 | [22 empty] | VV | 0
5 | 175101209R00 | Obsyp objektů příplatek za prohození sypaniny | m3 | 11.922 |  | 0 |  | 0 |  | 0 | 21 | 0 | 0 | 0 | 0 | 0 | 800-1 | RTS 20/ II | Indiv | 0.997 | 11.89 |  | Práce |  |  |  | POL1_
|  | sypaninou z vhodných hornin tř. 1 - 4 nebo materiálem, uloženým ve vzdálenosti do 30 m od vnějšího kraje objektu, pro jakoukoliv míru zhutnění, | [24 empty] | SPI |  | sypaninou z vhodných hornin tř. 1 - 4 nebo materiálem, uloženým ve vzdálenosti do 30 m od vnějšího kraje objektu, pro jakoukoliv míru zhutnění,
|  | viz. výkres dětský bazén : | [24 empty] | VV | 0
|  | zemina : 0,200*59,610 |  | 11.922 | [22 empty] | VV | 0
6 | 181101102R00 | Úprava pláně v zářezech v hornině 1 až 4, se zhutněním | m2 | 178.9 |  | 0 |  | 0 |  | 0 | 21 | 0 | 0 | 0 | 0 | 0 | 800-1 | RTS 20/ II | Indiv | 0.018 | 3.22 |  | Práce |  |  |  | POL1_
|  | vyrovnáním výškových rozdílů, ploch vodorovných a ploch do sklonu 1 : 5. | [24 empty] | SPI
|  | viz. výkres dětský bazén : | [24 empty] | VV | 0
|  | 178,900 |  | 178.9 | [22 empty] | VV | 0
7 | 199000002R00 | Poplatky za skládku horniny 1- 4, skupina 17 05 04 z Katalogu odpadů | m3 | 165.091 |  | 0 |  | 0 |  | 0 | 21 | 0 | 0 | 0 | 0 | 0 | 800-1 | RTS 20/ II | Indiv | 0 | 0 |  | Práce |  |  |  | POL1_
|  | Odkaz na mn. položky pořadí 3 : 165,09100 |  | 165.091 | [22 empty] | VV | 5
8 | 58337368R | štěrkopísek frakce 0,0 až 63,0 mm; třída A | t | 50.1283 |  | 0 |  | 0 |  | 0 | 21 | 0 | 1 | 50.13 | 0 | 0 | SPCM | RTS 20/ II | Indiv | 0 | 0 |  | Specifikace |  |  |  | POL3_
|  | viz. výkres dětský bazén : | [24 empty] | VV | 0
|  | ŠP : 0,375*59,610*1,950 |  | 43.5898 | [22 empty] | VV | 0
|  | Koeficient : 0,15 |  | 6.5385 | [22 empty] | VV | 4
9 | 59691002.AR | recyklát betonový; frakce 16,0 až 32,0 mm | t | 43.694 |  | 0 |  | 0 |  | 0 | 21 | 0 | 1 | 43.69 | 0 | 0 | SPCM | RTS 20/ II | Indiv | 0 | 0 |  | Specifikace |  |  |  | POL3_
|  | viz. výkres servisní jímka : | [24 empty] | VV | 0
|  | recyklát : 5,600*3,500*1,600*1,950 |  | 61.152 | [22 empty] | VV | 0
|  | -3,900*2,100*1,450*1,950 |  | -23.1572 | [22 empty] | VV | 0
|  | Koeficient : 0,15 |  | 5.6992 | [22 empty] | VV | 4
Díl: | 2 | Základy a zvláštní zakládání |  |  |  | 0 |  | 0 |  | 0 |  | 0 |  | 63.86 |  | 0 |  |  |  |  | 107.69 | [5 empty] | DIL
10 | 271571111R00 | Polštáře zhutněné pod základy štěrkopísek tříděný, | m3 | 7.503 |  | 0 |  | 0 |  | 0 | 21 | 0 | 2.1 | 15.76 | 0 | 0 | 800-2 | RTS 20/ II | Indiv | 0.965 | 7.24 |  | Práce |  |  |  | POL1_
|  | viz. výkres dětský bazén : | [24 empty] | VV | 0
|  | 150,060*0,050 |  | 7.503 | [22 empty] | VV | 0
11 | 273321411R00 | Beton základových desek železový třídy C 25/30 | m3 | 12.8865 |  | 0 |  | 0 |  | 0 | 21 | 0 | 2.525 | 32.54 | 0 | 0 | 801-1 | RTS 20/ II | Indiv | 0.48 | 6.19 |  | Práce |  |  |  | POL1_
|  | bez dodávky a uložení výztuže | [24 empty] | SPI
|  | XC2 | [24 empty] | POP
|  | viz. výkres dětský bazén : | [24 empty] | VV | 0
|  | ZD1 : 9,310*0,300 |  | 2.793 | [22 empty] | VV | 0
|  | ZD2 : 26,820*0,300 |  | 8.046 | [22 empty] | VV | 0
|  | viz. výkres servisní jímka : | [24 empty] | VV | 0
|  | 3,900*2,100*0,250 |  | 2.0475 | [22 empty] | VV | 0
12 | 273351215R00 | Bednění stěn základových desek zřízení | m2 | 13.53 |  | 0 |  | 0 |  | 0 | 21 | 0 | 0.0392 | 0.53 | 0 | 0 | 801-1 | RTS 20/ II | Indiv | 1.6 | 21.65 |  | Práce |  |  |  | POL1_
|  | svislé nebo šikmé (odkloněné) , půdorysně přímé nebo zalomené, stěn základových desek ve volných nebo zapažených jámách, rýhách, šachtách, včetně případných vzpěr, | [24 empty] | SPI |  | svislé nebo šikmé (odkloněné) , půdorysně přímé nebo zalomené, stěn základových desek ve volných nebo zapažených jámách, rýhách, šachtách, včetně případných vzpěr,
|  | viz. výkres dětský bazén : | [24 empty] | VV | 0
|  | ZD1 : 14,000*0,300 |  | 4.2 | [22 empty] | VV | 0
|  | ZD2 : 21,100*0,300 |  | 6.33 | [22 empty] | VV | 0
|  | viz. výkres servisní jímka : | [24 empty] | VV | 0
|  | (3,900+2,100)*2*0,250 |  | 3 | [22 empty] | VV | 0
13 | 273351216R00 | Bednění stěn základových desek odstranění | m2 | 13.53 |  | 0 |  | 0 |  | 0 | 21 | 0 | 0 | 0 | 0 | 0 | 801-1 | RTS 20/ II | Indiv | 0.32 | 4.33 |  | Práce |  |  |  | POL1_
|  | svislé nebo šikmé (odkloněné) , půdorysně přímé nebo zalomené, stěn základových desek ve volných nebo zapažených jámách, rýhách, šachtách, včetně případných vzpěr, | [24 empty] | SPI |  | svislé nebo šikmé (odkloněné) , půdorysně přímé nebo zalomené, stěn základových desek ve volných nebo zapažených jámách, rýhách, šachtách, včetně případných vzpěr,
|  | Včetně očištění, vytřídění a uložení bedního materiálu. | [24 empty] | POP
|  | Odkaz na mn. položky pořadí 12 : 13,53000 |  | 13.53 | [22 empty] | VV | 5
14 | 273361921RT4 | Výztuž základových desek ze svařovaných sítí průměr drátu 6 mm, velikost oka 100/100 mm | t | 2.2008 |  | 0 |  | 0 |  | 0 | 21 | 0 | 1.0455 | 2.3 | 0 | 0 | 801-1 | RTS 20/ II | Indiv | 15.231 | 33.52 |  | Práce |  |  |  | POL1_
|  | včetně distančních prvků | [24 empty] | SPI
|  | viz. statika - v.č. 209 : | [24 empty] | VV | 0
|  | dětský bazén : 1612,000/1000 |  | 1.612 | [22 empty] | VV | 0
|  | servisní jímka : 222,000/1000 |  | 0.222 | [22 empty] | VV | 0
|  | Koeficient : 0,20 |  | 0.3668 | [22 empty] | VV | 4
15 | 274321411R00 | Beton základových pasů železový třídy C 25/30 | m3 | 4.62 |  | 0 |  | 0 |  | 0 | 21 | 0 | 2.525 | 11.67 | 0 | 0 | 801-1 | RTS 20/ II | Indiv | 0.48 | 2.22 |  | Práce |  |  |  | POL1_
|  | včetně dodávky a uložení betonu, bez výztuže | [24 empty] | SPI
|  | XC2 | [24 empty] | POP
|  | viz. výkres dětský bazén : | [24 empty] | VV | 0
|  | skluzavka dětská : 0,700*2,200*1,500*2 |  | 4.62 | [22 empty] | VV | 0
16 | 274351215R00 | Bednění stěn základových pasů zřízení | m2 | 17.4 |  | 0 |  | 0 |  | 0 | 21 | 0 | 0.03916 | 0.68 | 0 | 0 | 801-1 | RTS 20/ II | Indiv | 1.05 | 18.27 |  | Práce |  |  |  | POL1_
|  | svislé nebo šikmé (odkloněné), půdorysně přímé nebo zalomené, stěn základových pasů ve volných nebo zapažených jámách, rýhách, šachtách, včetně případných vzpěr, | [24 empty] | SPI |  | svislé nebo šikmé (odkloněné), půdorysně přímé nebo zalomené, stěn základových pasů ve volných nebo zapažených jámách, rýhách, šachtách, včetně případných vzpěr,
|  | viz. výkres dětský bazén : | [24 empty] | VV | 0
|  | skluzavka dětská : (0,700+2,200)*2*1,500*2 |  | 17.4 | [22 empty] | VV | 0
17 | 274351216R00 | Bednění stěn základových pasů odstranění | m2 | 17.4 |  | 0 |  | 0 |  | 0 | 21 | 0 | 0 | 0 | 0 | 0 | 801-1 | RTS 20/ II | Indiv | 0.32 | 5.57 |  | Práce |  |  |  | POL1_
|  | svislé nebo šikmé (odkloněné), půdorysně přímé nebo zalomené, stěn základových pasů ve volných nebo zapažených jámách, rýhách, šachtách, včetně případných vzpěr, | [24 empty] | SPI |  | svislé nebo šikmé (odkloněné), půdorysně přímé nebo zalomené, stěn základových pasů ve volných nebo zapažených jámách, rýhách, šachtách, včetně případných vzpěr,
|  | Včetně očištění, vytřídění a uložení bednicího materiálu. | [24 empty] | POP
|  | XC2 | [24 empty] | POP
|  | Odkaz na mn. položky pořadí 16 : 17,40000 |  | 17.4 | [22 empty] | VV | 5
18 | 274361821R00 | Výztuž základových pasů z betonářské oceli 10 505 (R) | t | 0.3696 |  | 0 |  | 0 |  | 0 | 21 | 0 | 1.0212 | 0.38 | 0 | 0 | 801-1 | RTS 20/ II | Indiv | 23.531 | 8.7 |  | Práce |  |  |  | POL1_
|  | Odkaz na mn. položky pořadí 15 : 4,62000*0,08 |  | 0.3696 | [22 empty] | VV | 5
Díl: | 3 | Svislé a kompletní konstrukce |  |  |  | 0 |  | 0 |  | 0 |  | 0 |  | 78.49 |  | 0 |  |  |  |  | 251.99 | [5 empty] | DIL
19 | 311321411R00 | Beton nadzákladových zdí železový třídy C 25/30 | m3 | 27.9308 |  | 0 |  | 0 |  | 0 | 21 | 0 | 2.5277 | 70.6 | 0 | 0 | 801-1 | RTS 20/ II | Indiv | 1.093 | 30.53 |  | Práce |  |  |  | POL1_
|  | nosných, výplňových, obkladových, půdních, štítových, poprsních apod. (bez výztuže), s pomocným lešením o výšce podlahy do 1900 mm a pro zatížení 1,5 kPa, | [24 empty] | SPI |  | nosných, výplňových, obkladových, půdních, štítových, poprsních apod. (bez výztuže), s pomocným lešením o výšce podlahy do 1900 mm a pro zatížení 1,5 kPa,
|  | XC2 | [24 empty] | POP
|  | viz. statika - v.č. 209 : | [24 empty] | VV | 0
|  | PB-1 : 0,325*9,500 |  | 3.0875 | [22 empty] | VV | 0
|  | PB-2 : 0,325*2,250 |  | 0.73125 | [22 empty] | VV | 0
|  | 0,325*5,150 |  | 1.6738 | [22 empty] | VV | 0
|  | PB-3 : 0,325*2,230 |  | 0.72475 | [22 empty] | VV | 0
|  | 0,135*3,000 |  | 0.405 | [22 empty] | VV | 0
|  | 0,325*4,840 |  | 1.573 | [22 empty] | VV | 0
|  | PB-4 : 0,135*6,750 |  | 0.91125 | [22 empty] | VV | 0
|  | PB-5 : 0,335*2,230 |  | 0.74705 | [22 empty] | VV | 0
|  | 0,155*3,000 |  | 0.465 | [22 empty] | VV | 0
|  | 0,335*4,840 |  | 1.6214 | [22 empty] | VV | 0
|  | PB-6 : 0,135*3,440 |  | 0.4644 | [22 empty] | VV | 0
|  | PB-7 : 0,435*2,560 |  | 1.1136 | [22 empty] | VV | 0
|  | PB-8 : 0,265*3,500 |  | 0.9275 | [22 empty] | VV | 0
|  | PB-9 : 0,265*7,000 |  | 1.855 | [22 empty] | VV | 0
|  | PB-10 : 0,315*7,000 |  | 2.205 | [22 empty] | VV | 0
|  | PB-11 : 0,265*2,800 |  | 0.742 | [22 empty] | VV | 0
|  | PB-12 : 0,435*1,820 |  | 0.7917 | [22 empty] | VV | 0
|  | propojení : 0,300*0,300*6,600 |  | 0.594 | [22 empty] | VV | 0
|  | os : 2,063 |  | 2.063 | [22 empty] | VV | 0
|  | viz. výkres dětský bazén : | [24 empty] | VV | 0
|  | schodek kolem horního bazénu : (0,190*0,140+0,090*0,250)*17,000 |  | 0.8347 | [22 empty] | VV | 0
|  | viz. výkres servisní jímka : | [24 empty] | VV | 0
|  | (3,900+1,600)*2*0,250*1,510 |  | 4.1525 | [22 empty] | VV | 0
|  | (3,900+1,800)*2*0,150*0,100 |  | 0.171 | [22 empty] | VV | 0
|  | (1,100+0,600)*2*0,150*0,150 |  | 0.0765 | [22 empty] | VV | 0
20 | 311351101RT1 | Bednění nadzákladových zdí jednostranné zřízení | m2 | 3.91 |  | 0 |  | 0 |  | 0 | 21 | 0 | 0.03742 | 0.15 | 0 | 0 | 801-1 | RTS 20/ II | Indiv | 0.845 | 3.3 |  | Práce |  |  |  | POL1_
|  | svislé nebo šikmé (odkloněné), půdorysně přímé nebo zalomené nadzákladových zdí nosných, výplňových, obkladových, půdních, štítových, poprsních apod. ve volném prostranství, ve volných nebo zapažených jámách, rýhách, šachtách, včetně případných vzpěr, | [24 empty] | SPI |  | svislé nebo šikmé (odkloněné), půdorysně přímé nebo zalomené nadzákladových zdí nosných, výplňových, obkladových, půdních, štítových, poprsních apod. ve volném prostranství, ve volných nebo zapažených jámách, rýhách, šachtách, včetně případných vzpěr,
|  | viz. výkres dětský bazén : | [24 empty] | VV | 0
|  | schodek kolem horního bazénu : (0,140+0,090)*17,000 |  | 3.91 | [22 empty] | VV | 0
21 | 311351102R00 | Bednění nadzákladových zdí jednostranné odstranění | m2 | 3.91 |  | 0 |  | 0 |  | 0 | 21 | 0 | 0 | 0 | 0 | 0 | 801-1 | RTS 20/ II | Indiv | 0.35 | 1.37 |  | Práce |  |  |  | POL1_
|  | svislé nebo šikmé (odkloněné), půdorysně přímé nebo zalomené nadzákladových zdí nosných, výplňových, obkladových, půdních, štítových, poprsních apod. ve volném prostranství, ve volných nebo zapažených jámách, rýhách, šachtách, včetně případných vzpěr, | [24 empty] | SPI |  | svislé nebo šikmé (odkloněné), půdorysně přímé nebo zalomené nadzákladových zdí nosných, výplňových, obkladových, půdních, štítových, poprsních apod. ve volném prostranství, ve volných nebo zapažených jámách, rýhách, šachtách, včetně případných vzpěr,
|  | Odkaz na mn. položky pořadí 20 : 3,91000 |  | 3.91 | [22 empty] | VV | 5
22 | 311351105R00 | Bednění nadzákladových zdí oboustranné za každou stranu zřízení | m2 | 157.9149 |  | 0 |  | 0 |  | 0 | 21 | 0 | 0.03931 | 6.21 | 0 | 0 | 801-1 | RTS 20/ II | Indiv | 0.65 | 102.64 |  | Práce |  |  |  | POL1_
|  | svislé nebo šikmé (odkloněné), půdorysně přímé nebo zalomené nadzákladových zdí nosných, výplňových, obkladových, půdních, štítových, poprsních apod. ve volném prostranství, ve volných nebo zapažených jámách, rýhách, šachtách, včetně případných vzpěr, | [24 empty] | SPI |  | svislé nebo šikmé (odkloněné), půdorysně přímé nebo zalomené nadzákladových zdí nosných, výplňových, obkladových, půdních, štítových, poprsních apod. ve volném prostranství, ve volných nebo zapažených jámách, rýhách, šachtách, včetně případných vzpěr,
|  | viz. statika - v.č. 209 : | [24 empty] | VV | 0
|  | PB-1 : 1,625*9,500 |  | 15.4375 | [22 empty] | VV | 0
|  | PB-2 : 1,625*2,250 |  | 3.6562 | [22 empty] | VV | 0
|  | 1,625*5,150 |  | 8.3688 | [22 empty] | VV | 0
|  | PB-3 : 1,625*2,230 |  | 3.6237 | [22 empty] | VV | 0
|  | 1,045*3,000 |  | 3.135 | [22 empty] | VV | 0
|  | 1,625*4,840 |  | 7.865 | [22 empty] | VV | 0
|  | PB-4 : 1,045*6,750 |  | 7.0537 | [22 empty] | VV | 0
|  | PB-5 : 2,090*2,230 |  | 4.6607 | [22 empty] | VV | 0
|  | 0,645*3,000 |  | 1.935 | [22 empty] | VV | 0
|  | 2,090*4,840 |  | 10.1156 | [22 empty] | VV | 0
|  | PB-6 : 1,045*3,440 |  | 3.5948 | [22 empty] | VV | 0
|  | PB-7 : 1,965*2,560 |  | 5.0304 | [22 empty] | VV | 0
|  | PB-8 : 1,390*3,500 |  | 4.865 | [22 empty] | VV | 0
|  | PB-9 : 1,390*7,000 |  | 9.73 | [22 empty] | VV | 0
|  | PB-10 : 1,690*7,000 |  | 11.83 | [22 empty] | VV | 0
|  | PB-11 : 1,390*2,800 |  | 3.892 | [22 empty] | VV | 0
|  | PB-12 : 1,970*1,820 |  | 3.5854 | [22 empty] | VV | 0
|  | propojení : 0,300*6,600 |  | 1.98 | [22 empty] | VV | 0
|  | os : 11,036 |  | 11.036 | [22 empty] | VV | 0
|  | viz. výkres servisní jímka : | [24 empty] | VV | 0
|  | (3,900+2,100+3,400+1,600)*2*1,510 |  | 33.22 | [22 empty] | VV | 0
|  | (3,900+2,100+3,600+1,800)*2*0,100 |  | 2.28 | [22 empty] | VV | 0
|  | (1,100+0,900+0,800+0,600)*2*0,150 |  | 1.02 | [22 empty] | VV | 0
23 | 311351106R00 | Bednění nadzákladových zdí oboustranné za každou stranu odstranění | m2 | 157.9149 |  | 0 |  | 0 |  | 0 | 21 | 0 | 0 | 0 | 0 | 0 | 801-1 | RTS 20/ II | Indiv | 0.35 | 55.27 |  | Práce |  |  |  | POL1_
|  | svislé nebo šikmé (odkloněné), půdorysně přímé nebo zalomené nadzákladových zdí nosných, výplňových, obkladových, půdních, štítových, poprsních apod. ve volném prostranství, ve volných nebo zapažených jámách, rýhách, šachtách, včetně případných vzpěr, | [24 empty] | SPI |  | svislé nebo šikmé (odkloněné), půdorysně přímé nebo zalomené nadzákladových zdí nosných, výplňových, obkladových, půdních, štítových, poprsních apod. ve volném prostranství, ve volných nebo zapažených jámách, rýhách, šachtách, včetně případných vzpěr,
|  | Odkaz na mn. položky pořadí 22 : 157,91490 |  | 157.9149 | [22 empty] | VV | 5
24 | 311351901R00 | Bednění nadzákladových zdí bednění otvoru plochy do 0,5 m2 | kus | 17 |  | 0 |  | 0 |  | 0 | 21 | 0 | 0.02338 | 0.4 | 0 | 0 | 801-1 | RTS 20/ II | Indiv | 1.82 | 30.94 |  | Práce |  |  |  | POL1_
|  | svislé nebo šikmé (odkloněné), půdorysně přímé nebo zalomené nadzákladových zdí nosných, výplňových, obkladových, půdních, štítových, poprsních apod. ve volném prostranství, ve volných nebo zapažených jámách, rýhách, šachtách, včetně případných vzpěr, | [24 empty] | SPI |  | svislé nebo šikmé (odkloněné), půdorysně přímé nebo zalomené nadzákladových zdí nosných, výplňových, obkladových, půdních, štítových, poprsních apod. ve volném prostranství, ve volných nebo zapažených jámách, rýhách, šachtách, včetně případných vzpěr,
|  | viz. výkres servisní jímka : | [24 empty] | VV | 0
|  | P1 : 5,000 |  | 5 | [22 empty] | VV | 0
|  | P2 : 8,000 |  | 8 | [22 empty] | VV | 0
|  | P3 : 4,000 |  | 4 | [22 empty] | VV | 0
25 | 311361821R00 | Výztuž nadzákladových zdí z betonářské oceli 10 505(R) | t | 1.1058 |  | 0 |  | 0 |  | 0 | 21 | 0 | 1.0203 | 1.13 | 0 | 0 | 801-1 | RTS 20/ II | Indiv | 25.271 | 27.94 |  | Práce |  |  |  | POL1_
|  | včetně distančních prvků | [24 empty] | SPI
|  | viz. statika - v.č. 209 : | [24 empty] | VV | 0
|  | dětský bazén : 793,703/1000 |  | 0.7937 | [22 empty] | VV | 0
|  | servisní jímka : 259,431/1000 |  | 0.25943 | [22 empty] | VV | 0
|  | Koeficient : 0,05 |  | 0.05266 | [22 empty] | VV | 4
Díl: | 4 | Vodorovné konstrukce |  |  |  | 0 |  | 0 |  | 0 |  | 0 |  | 1.32 |  | 0 |  |  |  |  | 6.77 | [5 empty] | DIL
26 | 411121243RT2 | Osazování stropních desek š. do 60, dl. do 270 cm, včetně dodávky PZD 209x29x9 | kus | 10 |  | 0 |  | 0 |  | 0 | 21 | 0 | 0.11181 | 1.12 | 0 | 0 |  | RTS 20/ II | Indiv | 0.415 | 4.15 |  | Práce |  |  |  | POL1_
|  | viz. výkres servisní jímka : | [24 empty] | VV | 0
|  | 10,000 |  | 10 | [22 empty] | VV | 0
27 | 411321414R00 | Beton stropů železový stropů deskových, desek plochých střech, desek balkónových, desek hřibových stropů včetně hlavic hřibových sloupů, železový (bez výztuže) třídy C 25/30 | m3 | 0.048 |  | 0 |  | 0 |  | 0 | 21 | 0 | 2.5251 | 0.12 | 0 | 0 | 801-1 | RTS 20/ II | Indiv | 0.99 | 0.05 |  | Práce |  |  |  | POL1_
|  | XC2 | [24 empty] | POP
|  | viz. výkres servisní jímka : | [24 empty] | VV | 0
|  | 0,600*1,600*0,100 |  | 0.096 | [22 empty] | VV | 0
|  | -0,600*0,800*0,100 |  | -0.048 | [22 empty] | VV | 0
28 | 411351201R00 | Bednění stropů deskových včetně podpěrné konstrukce výšky do 3,5 m do 5kPa, - zřízení | m2 | 0.96 |  | 0 |  | 0 |  | 0 | 21 | 0 | 0.03464 | 0.03 | 0 | 0 | 801-1 | RTS 20/ II | Indiv | 0.791 | 0.76 |  | Práce |  |  |  | POL1_
|  | s pomocným lešením | [24 empty] | SPI
|  | viz. výkres servisní jímka : | [24 empty] | VV | 0
|  | 0,600*1,600 |  | 0.96 | [22 empty] | VV | 0
29 | 411351202R00 | Bednění stropů deskových včetně podpěrné konstrukce výšky do 3,5 m do 5kPa, - odstranění | m2 | 0.96 |  | 0 |  | 0 |  | 0 | 21 | 0 | 0 | 0 | 0 | 0 | 801-1 | RTS 20/ II | Indiv | 0.396 | 0.38 |  | Práce |  |  |  | POL1_
|  | s pomocným lešením | [24 empty] | SPI
|  | Odkaz na mn. položky pořadí 28 : 0,96000 |  | 0.96 | [22 empty] | VV | 5
30 | 411351801R00 | Bednění stropů bednění svislých ploch zřízení | m | 1.2 |  | 0 |  | 0 |  | 0 | 21 | 0 | 0.03047 | 0.04 | 0 | 0 | 801-1 | RTS 20/ II | Indiv | 0.87 | 1.04 |  | Práce |  |  |  | POL1_
|  | s pomocným lešením | [24 empty] | SPI
|  | viz. výkres servisní jímka : | [24 empty] | VV | 0
|  | 0,600*2 |  | 1.2 | [22 empty] | VV | 0
31 | 411351802R00 | Bednění stropů bednění svislých ploch odstranění | m | 1.2 |  | 0 |  | 0 |  | 0 | 21 | 0 | 0 | 0 | 0 | 0 | 801-1 | RTS 20/ II | Indiv | 0.232 | 0.28 |  | Práce |  |  |  | POL1_
|  | s pomocným lešením | [24 empty] | SPI
|  | Odkaz na mn. položky pořadí 30 : 1,20000 |  | 1.2 | [22 empty] | VV | 5
32 | 411361921RT4 | Výztuž stropů ze svařovaných sítí průměr drátu 6 mm, velikost oka 100 / 100 mm | t | 0.00703 |  | 0 |  | 0 |  | 0 | 21 | 0 | 1.0455 | 0.01 | 0 | 0 | 801-1 | RTS 20/ II | Indiv | 15.211 | 0.11 |  | Práce |  |  |  | POL1_
|  | prostě uložených, vetknutých i spojitých, deskových, trámových (žebrových, kazetových), s keramickými a jinými vložkami, konzolových nebo balkónových, hřibových včetně hlavic hřibových sloupů, plochých střech a pro zavěšení železobetonových podhledů, | [24 empty] | SPI |  | prostě uložených, vetknutých i spojitých, deskových, trámových (žebrových, kazetových), s keramickými a jinými vložkami, konzolových nebo balkónových, hřibových včetně hlavic hřibových sloupů, plochých střech a pro zavěšení železobetonových podhledů,
|  | viz. výkres servisní jímka : | [24 empty] | VV | 0
|  | 4,440/1000*(0,600*0,300+0,600*0,800)*2 |  | 0.00586 | [22 empty] | VV | 0
|  | Koeficient : 0,20 |  | 0.00117 | [22 empty] | VV | 4
Díl: | 63 | Podlahy a podlahové konstrukce |  |  |  | 0 |  | 0 |  | 0 |  | 0 |  | 73.98 |  | 0 |  |  |  |  | 43.21 | [5 empty] | DIL
33 | 631313511R00 | Mazanina z betonu prostého tl. přes 80 do 120 mm třídy C 12/15, | m3 | 16.7464 |  | 0 |  | 0 |  | 0 | 21 | 0 | 2.525 | 42.28 | 0 | 0 | 801-1 | RTS 20/ II | Indiv | 2.58 | 43.21 |  | Práce |  |  |  | POL1_
|  | (z kameniva) hlazená dřevěným hladítkem | [24 empty] | SPI
|  | Včetně vytvoření dilatačních spár, bez zaplnění. | [24 empty] | POP
|  | XC0 | [24 empty] | POP
|  | viz. výkres dětský bazén : | [24 empty] | VV | 0
|  | 150,060*0,100 |  | 15.006 | [22 empty] | VV | 0
|  | viz. výkres servisní jímka : | [24 empty] | VV | 0
|  | 4,100*2,300*0,100 |  | 0.943 | [22 empty] | VV | 0
|  | Koeficient : 0,05 |  | 0.79745 | [22 empty] | VV | 4
34 | 63R001 | D+M podkladní zásypové vrstvy pod dno bazénu, 4/32 tl. 16 cm | m2 | 93.72 |  | 0 |  | 0 |  | 0 | 21 | 0 | 0.27 | 25.3 | 0 | 0 |  | Vlastní | Indiv | 0 | 0 |  | Práce |  |  |  | POL1_
|  | hrubá vrstva: 4/32 s odstupňovaným granulováním zhutněná s účinností drenáže, 16 cm | [24 empty] | POP
|  | dělicí vrstva: když se vyžaduje, tak např.geotextilie (roucho) z propylénu | [24 empty] | POP
|  | jemná vrstva: 4/8 granulace, cca 5 cm dobře zhutněná. Plošná tolerance +0,5 cm nad dnový rozvod popř. nad dnový lem | [24 empty] | POP |  | jemná vrstva: 4/8 granulace, cca 5 cm dobře zhutněná. Plošná tolerance +0,5 cm nad dnový rozvod popř. nad dnový lem
|  | (lámaná drť, žádný oblý materiál) | [24 empty] | POP
|  | Všechny pískové zásypové hmoty musí být zbaveny částí zeminy a kovových materiálů. | [24 empty] | POP
|  | Jemná vrstva musí splňovat tyto požadované hodnoty: | [24 empty] | POP
|  | pH= x> 6,0 | [24 empty] | POP
|  | elekt. vodivost = x < 100 ms.m-1 | [24 empty] | POP
|  | chloridy= x < 250 mg.kg-1 | [24 empty] | POP
|  | Fe = x < 2 mg.kg-1 | [24 empty] | POP
|  | feromagnet.součásti (magnet) = nejsou přípustné | [24 empty] | POP
|  | viz. výkres dětský bazén : | [24 empty] | VV | 0
|  | 33,120 |  | 33.12 | [22 empty] | VV | 0
|  | 6,000*10,100 |  | 60.6 | [22 empty] | VV | 0
35 | 63R002 | D+M podkladní zásypové vrstvy pod dno bazénu, 4/32 tl. 32 cm | m2 | 23.7 |  | 0 |  | 0 |  | 0 | 21 | 0 | 0.27 | 6.4 | 0 | 0 |  | Vlastní | Indiv | 0 | 0 |  | Práce |  |  |  | POL1_
|  | hrubá vrstva: 4/32 s odstupňovaným granulováním zhutněná s účinností drenáže, 32 cm | [24 empty] | POP
|  | dělicí vrstva: když se vyžaduje, tak např.geotextilie (roucho) z propylénu | [24 empty] | POP
|  | jemná vrstva: 4/8 granulace, cca 5 cm dobře zhutněná. Plošná tolerance +0,5 cm nad dnový rozvod popř. nad dnový lem | [24 empty] | POP |  | jemná vrstva: 4/8 granulace, cca 5 cm dobře zhutněná. Plošná tolerance +0,5 cm nad dnový rozvod popř. nad dnový lem
|  | (lámaná drť, žádný oblý materiál) | [24 empty] | POP
|  | Všechny pískové zásypové hmoty musí být zbaveny částí zeminy a kovových materiálů. | [24 empty] | POP
|  | Jemná vrstva musí splňovat tyto požadované hodnoty: | [24 empty] | POP
|  | pH= x> 6,0 | [24 empty] | POP
|  | elekt. vodivost = x < 100 ms.m-1 | [24 empty] | POP
|  | chloridy= x < 250 mg.kg-1 | [24 empty] | POP
|  | Fe = x < 2 mg.kg-1 | [24 empty] | POP
|  | feromagnet.součásti (magnet) = nejsou přípustné | [24 empty] | POP
|  | viz. výkres dětský bazén : | [24 empty] | VV | 0
|  | 23,700 |  | 23.7 | [22 empty] | VV | 0
Díl: | 99 | Staveništní přesun hmot |  |  |  | 0 |  | 0 |  | 0 |  | 0 |  | 0 |  | 0 |  |  |  |  | 24.92 | [5 empty] | DIL
36 | 998001011R01 | Přesun hmot pro základy betonované na místě | t | 311.4568 |  | 0 |  | 0 |  | 0 | 21 | 0 | 0 | 0 | 0 | 0 |  | Vlastní | Indiv | 0.08 | 24.92 |  | Přesun hmot |  |  |  | POL7_
|  | Hmotnosti z položek s pořadovými čísly: : | [24 empty] | VV | 0
|  | 8,9,10,11,12,14,15,16,18,19,20,22,24,25,26,27,28,30,32,33,34,35, : | [24 empty] | VV | 0
|  | Součet: : 311,45682 |  | 311.4568 | [22 empty] | VV | 0
Díl: | 711 | Izolace proti vodě |  |  |  | 0 |  | 0 |  | 0 |  | 0 |  | 0.13 |  | 0 |  |  |  |  | 27.6 | [5 empty] | DIL
37 | 711171559R00 | Provedení izolace proti zemní vlhkosti termoplasty vodorovné, volně položené, bez dodávky fólie, | m2 | 18.86 |  | 0 |  | 0 |  | 0 | 21 | 0 | 0 | 0 | 0 | 0 | 800-711 | RTS 20/ II | Indiv | 0.31 | 5.85 |  | Práce |  |  |  | POL1_
|  | viz. výkres servisní jímka : | [24 empty] | VV | 0
|  | 4,100*2,300*2 |  | 18.86 | [22 empty] | VV | 0
38 | 711172559R00 | Provedení izolace proti zemní vlhkosti termoplasty svislé, volně položené, bez dodávky fólie, | m2 | 22.2 |  | 0 |  | 0 |  | 0 | 21 | 0 | 0 | 0 | 0 | 0 | 800-711 | RTS 20/ II | Indiv | 0.39 | 8.66 |  | Práce |  |  |  | POL1_
|  | viz. výkres servisní jímka : | [24 empty] | VV | 0
|  | (3,900+2,100)*2*1,850 |  | 22.2 | [22 empty] | VV | 0
39 | 711191171R00 | Provedení izolace proti zemní vlhkosti ostatní vodorovné uložení, podkladní textilie, bez dodávky materiálu | m2 | 18.86 |  | 0 |  | 0 |  | 0 | 21 | 0 | 0 | 0 | 0 | 0 | 800-711 | RTS 20/ II | Indiv | 0.05 | 0.94 |  | Práce |  |  |  | POL1_
|  | Odkaz na mn. položky pořadí 37 : 18,86000 |  | 18.86 | [22 empty] | VV | 5
40 | 711191172R00 | Provedení izolace proti zemní vlhkosti ostatní vodorovné uložení, ochranná textilie, bez dodávky materiálu | m2 | 18.86 |  | 0 |  | 0 |  | 0 | 21 | 0 | 0 | 0 | 0 | 0 | 800-711 | RTS 20/ II | Indiv | 0.072 | 1.36 |  | Práce |  |  |  | POL1_
|  | Odkaz na mn. položky pořadí 37 : 18,86000 |  | 18.86 | [22 empty] | VV | 5
41 | 711191271R00 | Provedení izolace proti zemní vlhkosti ostatní svislé uložení, podkladní textilie, bez dodávky materiálu | m2 | 22.2 |  | 0 |  | 0 |  | 0 | 21 | 0 | 0 | 0 | 0 | 0 | 800-711 | RTS 20/ II | Indiv | 0.11 | 2.44 |  | Práce |  |  |  | POL1_
|  | Odkaz na mn. položky pořadí 38 : 22,20000 |  | 22.2 | [22 empty] | VV | 5
42 | 711191272R00 | Provedení izolace proti zemní vlhkosti ostatní svislé uložení, ochranná textilie, bez dodávky materiálu | m2 | 22.2 |  | 0 |  | 0 |  | 0 | 21 | 0 | 0 | 0 | 0 | 0 | 800-711 | RTS 20/ II | Indiv | 0.14 | 3.11 |  | Práce |  |  |  | POL1_
|  | Odkaz na mn. položky pořadí 38 : 22,20000 |  | 22.2 | [22 empty] | VV | 5
43 | 711823111R00 | Ochrana konstrukcí nopovou fólií vodorovně, , bez dodávky fólie | m2 | 11.25 |  | 0 |  | 0 |  | 0 | 21 | 0 | 0 | 0 | 0 | 0 | 800-711 | RTS 20/ II | Indiv | 0.133 | 1.5 |  | Práce |  |  |  | POL1_
|  | včetně dodávky těsnicí pásky | [24 empty] | POP
|  | viz. výkres servisní jímka : | [24 empty] | VV | 0
|  | 4,500*2,500 |  | 11.25 | [22 empty] | VV | 0
44 | 711823121R00 | Ochrana konstrukcí nopovou fólií svisle, , bez dodávky fólie | m2 | 22.2 |  | 0 |  | 0 |  | 0 | 21 | 0 | 0 | 0 | 0 | 0 | 800-711 | RTS 20/ II | Indiv | 0.16 | 3.55 |  | Práce |  |  |  | POL1_
|  | viz. výkres servisní jímka : | [24 empty] | VV | 0
|  | (3,900+2,100)*2*1,850 |  | 22.2 | [22 empty] | VV | 0
45 | 711R001 | D+M těsnění prostupů přes tlakovou izolaci DN 200 mm | kus | 13 |  | 0 |  | 0 |  | 0 | 21 | 0 | 0 | 0 | 0 | 0 |  | Vlastní | Indiv | 0 | 0 |  | Práce |  |  |  | POL1_
|  | viz. výkres servisní jímka : | [24 empty] | VV | 0
|  | P1 : 5,000 |  | 5 | [22 empty] | VV | 0
|  | P2 : 5,000 |  | 5 | [22 empty] | VV | 0
|  | P3 : 3,000 |  | 3 | [22 empty] | VV | 0
46 | 711R002 | D+M těsnění prostupů přes tlakovou izolaci DN 250 mm | kus | 2 |  | 0 |  | 0 |  | 0 | 21 | 0 | 0 | 0 | 0 | 0 |  | Vlastní | Indiv | 0 | 0 |  | Práce |  |  |  | POL1_
|  | viz. výkres servisní jímka : | [24 empty] | VV | 0
|  | P2 : 1,000 |  | 1 | [22 empty] | VV | 0
|  | P3 : 1,000 |  | 1 | [22 empty] | VV | 0
47 | 711R003 | D+M těsnění prostupů přes tlakovou izolaci DN 210x210 mm | kus | 2 |  | 0 |  | 0 |  | 0 | 21 | 0 | 0 | 0 | 0 | 0 |  | Vlastní | Indiv | 0 | 0 |  | Práce |  |  |  | POL1_
|  | viz. výkres servisní jímka : | [24 empty] | VV | 0
|  | P2 : 2,000 |  | 2 | [22 empty] | VV | 0
48 | 28322028R | fólie izolační zemní hydroizolační, protiradonová; tloušťka 1,50 mm; plošná hmotnost 1 900 g/m2; PVC-P | m2 | 48.329 |  | 0 |  | 0 |  | 0 | 21 | 0 | 0.0019 | 0.09 | 0 | 0 | SPCM | RTS 20/ II | Indiv | 0 | 0 |  | Specifikace |  |  |  | POL3_
|  | Odkaz na mn. položky pořadí 37 : 18,86000 |  | 18.86 | [22 empty] | VV | 5
|  | Koeficient : 0,15 |  | 2.829 | [22 empty] | VV | 4
|  | Odkaz na mn. položky pořadí 38 : 22,20000 |  | 22.2 | [22 empty] | VV | 5
|  | Koeficient : 0,20 |  | 4.44 | [22 empty] | VV | 4
49 | 28323132R | fólie izolační zemní protiradonová, drenážní, ochranná; tloušťka 0,60 mm; výška nopů 8,0 mm; HDPE | m2 | 36.795 |  | 0 |  | 0 |  | 0 | 21 | 0 | 0.00015 | 0.01 | 0 | 0 | SPCM | RTS 20/ II | Indiv | 0 | 0 |  | Specifikace |  |  |  | POL3_
|  | Odkaz na mn. položky pořadí 43 : 11,25000 |  | 11.25 | [22 empty] | VV | 5
|  | Odkaz na mn. položky pořadí 44 : 22,20000 |  | 22.2 | [22 empty] | VV | 5
|  | Koeficient : 0,10 |  | 3.345 | [22 empty] | VV | 4
50 | 69366198R | geotextilie PP; funkce separační, ochranná, výztužná, filtrační; plošná hmotnost 300 g/m2; zpevněná oboustranně | m2 | 90.332 |  | 0 |  | 0 |  | 0 | 21 | 0 | 0.0003 | 0.03 | 0 | 0 | SPCM | RTS 20/ II | Indiv | 0 | 0 |  | Specifikace |  |  |  | POL3_
|  | Odkaz na mn. položky pořadí 39 : 18,86000 |  | 18.86 | [22 empty] | VV | 5
|  | Odkaz na mn. položky pořadí 40 : 18,86000 |  | 18.86 | [22 empty] | VV | 5
|  | Odkaz na mn. položky pořadí 41 : 22,20000 |  | 22.2 | [22 empty] | VV | 5
|  | Odkaz na mn. položky pořadí 42 : 22,20000 |  | 22.2 | [22 empty] | VV | 5
|  | Koeficient : 0,10 |  | 8.212 | [22 empty] | VV | 4
51 | 998711101R00 | Přesun hmot pro izolace proti vodě svisle do 6 m | t | 0.12444 |  | 0 |  | 0 |  | 0 | 21 | 0 | 0 | 0 | 0 | 0 | 800-711 | RTS 20/ II | Indiv | 1.567 | 0.19 |  | Přesun hmot |  |  |  | POL7_
|  | 50 m vodorovně měřeno od těžiště půdorysné plochy skládky do těžiště půdorysné plochy objektu | [24 empty] | SPI
|  | Hmotnosti z položek s pořadovými čísly: : | [24 empty] | VV | 0
|  | 48,49,50, : | [24 empty] | VV | 0
|  | Součet: : 0,12444 |  | 0.12444 | [22 empty] | VV | 0
Díl: | 766 | Konstrukce truhlářské |  |  |  | 0 |  | 0 |  | 0 |  | 0 |  | 0 |  | 0 |  |  |  |  | 0 | [5 empty] | DIL
52 | 766R001 | D+M dřevěné pódium - prkna modřín 40 mm s mezerami, nosná konstrukce FeZn nebo dřevěný rošt | m2 | 10.45 |  | 0 |  | 0 |  | 0 | 21 | 0 | 0 | 0 | 0 | 0 |  | Vlastní | Indiv | 0 | 0 |  | Práce |  |  |  | POL1_
|  | viz. výkres dětský bazén : | [24 empty] | VV | 0
|  | skluzavka dětská : 4,200*2,000 |  | 8.4 | [22 empty] | VV | 0
|  | (4,200+2,000*2)*0,250 |  | 2.05 | [22 empty] | VV | 0
53 | 766R002 | D+M dřevěný ochoz - prkna modřín 40 mm šířka 300 mm, nosná konstrukce FeZn nebo dřevěný rošt | m2 | 5.826 |  | 0 |  | 0 |  | 0 | 21 | 0 | 0 | 0 | 0 | 0 |  | Vlastní | Indiv | 0 | 0 |  | Práce |  |  |  | POL1_
|  | viz. výkres dětský bazén : | [24 empty] | VV | 0
|  | 0,320*2+1,870+0,980+0,770 |  | 4.26 | [22 empty] | VV | 0
|  | 0,100*(1,290*2+6,780+3,500+2,800) |  | 1.566 | [22 empty] | VV | 0
54 | 766R003 | D+M obklad "rohů bazénu" dřevěným masivem r=300 mm, výška 300 mm | kus | 3 |  | 0 |  | 0 |  | 0 | 21 | 0 | 0 | 0 | 0 | 0 |  | Vlastní | Indiv | 0 | 0 |  | Práce |  |  |  | POL1_
|  | viz. výkres dětský bazén : | [24 empty] | VV | 0
|  | 3,000 |  | 3 | [22 empty] | VV | 0
Díl: | 767 | Konstrukce zámečnické |  |  |  | 0 |  | 0 |  | 0 |  | 0 |  | 0 |  | 0 |  |  |  |  | 0 | [5 empty] | DIL
55 | 767R001 | D+M odnímatelný hliníkový žebřík délky 1500 mm | kus | 1 |  | 0 |  | 0 |  | 0 | 21 | 0 | 0 | 0 | 0 | 0 |  | Vlastní | Indiv | 0 | 0 |  | Práce |  |  |  | POL1_
|  | viz. výkres servisní jímka : | [24 empty] | VV | 0
|  | 1,000 |  | 1 | [22 empty] | VV | 0
56 | 767R002 | D+M vodotěsný nerezový nebo kompozitový poklop 600x800 mm včetně rámu, mechanické uzamknutí | kus | 1 |  | 0 |  | 0 |  | 0 | 21 | 0 | 0 | 0 | 0 | 0 |  | Vlastní | Indiv | 0 | 0 |  | Práce |  |  |  | POL1_
|  | viz. výkres servisní jímka : | [24 empty] | VV | 0
|  | 1,000 |  | 1 | [22 empty] | VV | 0
[25 empty] | 15 | 21 | DPH
| Celkem |  |  |  |  | 0 | [18 empty] | 0 | 0 | SUM
END
Note on S6: Jedná se o informaci, zda se jedná o položku, která je do rozpočtu zadána z cenové soustavy RTS, nebo vlastní.
Note on T6: Jedná se o název CÚ, která je zadána u položky rozpočtu