## Titul
CPA DELFÍN UHERSKÝ BROD – VENKOVNÍ BAZÉNY
Dokumentace pro provádění stavby
Stavebník: MĚSTO UHERSKÝ BROD, Masarykovo nám. 100, 688 01 Uherský Brod
Projektant: CENTROPROJEKT GROUP a.s., Štefánikova 167, 760 01 Zlín
VÝKAZ VÝMĚR
D.1 Dokumentace stavebního nebo inženýrského objektu
PS 101 – Bazénová technologie
PS 101.1 – Měření a regulace
A.č.: D26 / M / 102
Z.č.: 190 346
Datum: 01.07.2020
Vyhotovení:
Cena celkem: | 0 | bez DPH

## Výkaz výměr
Popis
Rozvaděč MaR | počet |  | dodávka | montáž | celkem
Oceloplechová rozvodnice 2000x800x400 včetně jistících a ovládacích prvků dle výrobní dokumentace zhotovitele s osvětlením a kapsou na dokumentaci. Včetně výroby testů a kusové zkoušky. | 1 | ks | 0 | 0 | 0
Oceloplechová rozvodnice 1000x800x300 včetně jistících a ovládacích prvků dle výrobní dokumentace zhotovitele s osvětlením a kapsou na dokumentaci. Včetně výroby testů a kusové zkoušky. | 1 | ks | 0 | 0 | 0
Řídící systém MaR | počet |  | dodávka | montáž | celkem
PLC řídící jednotka ethernet, I/O moduly (7xAI, 49xDI, 2xAO, 36xDO) pro venkovní bazény | 1 | set | 0 | 0 | 0
PLC řídící jednotka ethernet a I/O moduly (5xAI, 4xDI, 1xAO, 5xDO) pro hlavní budovu | 1 | set | 0 | 0 | 0
Modul RS232/RS48 | 4 | ks | 0 | 0 | 0
Switch 5 portů | 1 | ks | 0 | 0 | 0
Napájecí zdroj pro PLC 24VDC | 2 | ks | 0 | 0 | 0
SW | počet |  | dodávka | montáž | celkem
PC all-in-one 24“ monitor FullHD + příslušenství | 1 | ks | 0 | 0 | 0
Upgrade stávající vizualizace na Windows 10 | 1 | ks | 0 | 0 | 0
Mobilní klient pro vizualizaci – spuštění na dalších 2 PC | 1 | ks | 0 | 0 | 0
SW pro PLC | 109 | DB | 0 | 0 | 0
SW pro komunikaci Mod-Bus-VZT jednotka | 1 | set | 0 | 0 | 0
SW pro komunikaci Mod-Bus-dávkovací stanice | 1 | set | 0 | 0 | 0
SW pro vizualizaci – tvorba obrazovek | 109 | DB | 0 | 0 | 0
Odladění SW | 109 | DB | 0 | 0 | 0
Oživování a uvedení do provozu | 109 | DB | 0 | 0 | 0
Komponenty a zařízení MaR | počet |  | dodávka | montáž | celkem
Snímač teploty do jímky Ni1000 + jímka 100mm | 6 | ks | 0 | 0 | 0
Snímač teploty prostorové Ni1000 | 2 | ks | 0 | 0 | 0
Snímač teploty do podlahy Ni1000 | 1 | ks | 0 | 0 | 0
Detektor zaplavení | 1 | ks | 0 | 0 | 0
Spínač výšky hladiny+držák na uchycení | 4 | ks | 0 | 0 | 0
Houkačka | 1 | ks | 0 | 0 | 0
Servopohon klapka 5NM, 0-1 s pružinou, 24VAC | 1 | ks | 0 | 0 | 0
Připojení frekvenčních měničů+nastavení | 2 | ks | 0 | 0 | 0
Připojení servopohonů | 4 | ks | 0 | 0 | 0
Připojení vodoměrů | 3 | ks | 0 | 0 | 0
Připojení dávkovacích stanic | 3 | ks | 0 | 0 | 0
Připojení vyhodnocovacích jednotek měření průtoku | 3 | ks | 0 | 0 | 0
Připojení VZT jednotek | 1 | ks | 0 | 0 | 0
Montážní materiál a práce | počet |  | dodávka | montáž | celkem
Kovový kabelový žlab 125x50 s přepážkou včetně příslušenství | 10 | m | 0 | 0 | 0
Kovový kabelový žlab 62x50 včetně příslušenství | 25 | m | 0 | 0 | 0
PVC trubka 20mm – pevná/ohebná včetně příslušenství | 50 | m | 0 | 0 | 0
PVC spojovací krabice 100x100 IP55 | 10 | ks | 0 | 0 | 0
Kabel JYTY 7x1 | 70 | m | 0 | 0 | 0
Kabel JYTY 4x1 | 330 | m | 0 | 0 | 0
Kabel JYTY 2x1 | 495 | m | 0 | 0 | 0
Kabeláž pro dávkovací stanice | 1 | set | 0 | 0 | 0
Kabeláž pro signalizace překročení hladiny chloru | 1 | set | 0 | 0 | 0
Pospojování | 1 | set | 0 | 0 | 0
Ostatní kotvící a úložný materiál | 1 | set | 0 | 0 | 0
Popis a značení kabelů a přístrojů MaR | 1 | set | 0 | 0 | 0
Ukončení kabelů na obou stranách | 50 | ks | 0 | 0 | 0
Prostup přes betonovou stěnu do průměru 100mm | 4 | ks | 0 | 0 | 0
Ostatní | počet |  | dodávka | montáž | celkem
Výrobní dokumentace | 109 | DB | 0 | 0 | 0
Dokumentace skutečného stavu + tisk | 109 | DB | 0 | 0 | 0
Test zapojení 1:1 | 24 | hod | 0 | 0 | 0
Uvedení do provozu a zkušební provoz | 24 | hod | 0 | 0 | 0
Zaškolení obsluhy | 4 | hod | 0 | 0 | 0
Koordinace s ostatními profesemi, řízení zakázky | 24 | hod | 0 | 0 | 0
Výchoz revizní zpráva | 1 | ks | 0 | 0 | 0
Zařízení staveniště, pojištění, PPV | 2 | % | 0 | 0 | 0
Doprava a přesun hmot | 5 | % | 0 | 0 | 0
Celková cena MaR | 0 |  |  | bez DPH