## Rekapitulace
CPA DELFÍN UHERSKÝ BROD - VENKOVNÍ BAZÉNY
| A.č.: | D26
| Z.č.: | 190346C
PS101 - Bazénová technologie
Soupis prací
Číslo | Zkrácený text dodávky - montáže | DODÁVKA | MONTÁŽ
REKAPITULACE :
PS101 - Bazénová technologie
1. | Rekreační bazén | 0 | 0
0
2. | Dětský bazén | 0 | 0
0
3. | Cvičný, vnitřní bazén | 0 | 0
0
4. | Chlorovna + rozšíření stávající chlorovny | 0 | 0
0
5. | Fólie | 0
0
6. | Potrubní rozvody | 0 | 0
0
7. | Ostatní vybavení | 0 | 0
0
|  | 0 | 0
Cena celkem za PS101 - Bazénovou technologii bez DPH |  |  | 0
Ceny jsou uvedeny v CZK
Ve Zlíně: červenec 2020
Vypracoval : Jan Ondráš
Jsou-li v projektu uvedeny obchodní názvy výrobků a materiálů, jedná se pouze o příklad určující
technické parametry, minimální kvalitativní požadavky a vzhled u viditelných prvků. Je možné je nahradit
výrobkem, nebo materiálem stejné a vyšší kvalitativní úrovně
Uvedené ceny obsahují dodávku dle výše uvedených pozic, dopravu materiálu na stavbu,
dopravu montérů, montáž a montážní materiál, uvedení do provozu, provozní zkoušky, |  |  |  |  | 1.07
základní provozní náplň chemikálií, zaškolení obsluhy a dokumentaci pro obsluhu.
Celková cena neobsahuje DPH v zákonem stanovené výši, elektroinstalaci a MaR, stavební, bourací
a izolační materiál a práce, přívod elektro k bazénovému rozvaděči, přívod kanalizace pro vypouštění
bazénu a pro praní filtru, přívod pitné vody do strojovny bazénové technologie.
Cenová nabídka je platná 6 měsíců.
|  |  |  | 9500 | 1.07
|  |  |  | 9500 | 1.07
1.07
[6 empty] | Dmychadlo pro perličkovou masáž - výkon 270 m3/h; 4 kW | ks | 1 | #VALUE! | #VALUE! | 2.20. | Dmychadlo pro perličkovou masáž - výkon 270 m3/h; 4 kW | ks | 1 | #VALUE! | #VALUE! | 2.20. | Dmychadlo pro perličkovou masáž - výkon 270 m3/h; 4 kW | ks | 1 | #VALUE! | #VALUE! | 2.20. | Dmychadlo pro perličkovou masáž - výkon 270 m3/h; 4 kW | ks | 1 | #VALUE! | #VALUE! | 2.20. | Dmychadlo pro perličkovou masáž - výkon 270 m3/h; 4 kW | ks | 1 | #VALUE! | #VALUE! | 2.20. | Dmychadlo pro perličkovou masáž - výkon 270 m3/h; 4 kW | ks | 1 | #VALUE! | #VALUE! | 2.20. | Dmychadlo pro perličkovou masáž - výkon 270 m3/h; 4 kW | ks | 1 | #VALUE! | #VALUE! | 2.20. | Dmychadlo pro perličkovou masáž - výkon 270 m3/h; 4 kW | ks | 1 | #VALUE! | #VALUE! | 2.20. | Dmychadlo pro perličkovou masáž - výkon 270 m3/h; 4 kW | ks | 1 | #VALUE! | #VALUE! | 2.20. | Dmychadlo pro perličkovou masáž - výkon 270 m3/h; 4 kW | ks | 1 | #VALUE! | #VALUE! | 2.20. | Dmychadlo pro perličkovou masáž - výkon 270 m3/h; 4 kW | ks | 1 | #VALUE! | #VALUE! | 2.20. | Dmychadlo pro perličkovou masáž - výkon 270 m3/h; 4 kW | ks | 1 | #VALUE! | #VALUE! | 2.20. | Dmychadlo pro perličkovou masáž - výkon 270 m3/h; 4 kW | ks | 1 | #VALUE! | #VALUE! | 2.20. | Dmychadlo pro perličkovou masáž - výkon 270 m3/h; 4 kW | ks | 1 | #VALUE! | #VALUE! | 2.20. | Dmychadlo pro perličkovou masáž - výkon 270 m3/h; 4 kW | ks | 1 | #VALUE! | #VALUE! | 2.20. | Dmychadlo pro perličkovou masáž - výkon 270 m3/h; 4 kW | ks | 1 | #VALUE! | #VALUE! | 2.20. | Dmychadlo pro perličkovou masáž - výkon 270 m3/h; 4 kW | ks | 1 | #VALUE! | #VALUE! | 2.20. | Dmychadlo pro perličkovou masáž - výkon 270 m3/h; 4 kW | ks | 1 | #VALUE! | #VALUE! | 2.20. | Dmychadlo pro perličkovou masáž - výkon 270 m3/h; 4 kW | ks | 1 | #VALUE! | #VALUE! | 2.20. | Dmychadlo pro perličkovou masáž - výkon 270 m3/h; 4 kW | ks | 1 | #VALUE! | #VALUE! | 2.20. | Dmychadlo pro perličkovou masáž - výkon 270 m3/h; 4 kW | ks | 1 | #VALUE! | #VALUE! | 2.20. | Dmychadlo pro perličkovou masáž - výkon 270 m3/h; 4 kW | ks | 1 | #VALUE! | #VALUE! | 2.20. | Dmychadlo pro perličkovou masáž - výkon 270 m3/h; 4 kW | ks | 1 | #VALUE! | #VALUE! | 2.20. | Dmychadlo pro perličkovou masáž - výkon 270 m3/h; 4 kW | ks | 1 | #VALUE! | #VALUE! | 2.20. | Dmychadlo pro perličkovou masáž - výkon 270 m3/h; 4 kW | ks | 1 | #VALUE! | #VALUE! | 2.20. | Dmychadlo pro perličkovou masáž - výkon 270 m3/h; 4 kW | ks | 1 | #VALUE! | #VALUE! | 2.20. | Dmychadlo pro perličkovou masáž - výkon 270 m3/h; 4 kW | ks | 1 | #VALUE! | #VALUE! | 2.20. | Dmychadlo pro perličkovou masáž - výkon 270 m3/h; 4 kW | ks | 1 | #VALUE! | #VALUE! | 2.20. | Dmychadlo pro perličkovou masáž - výkon 270 m3/h; 4 kW | ks | 1 | #REF! | #REF!
[6 empty] | vč. filtru a tlumiče | [5 empty] | vč. filtru a tlumiče | [5 empty] | vč. filtru a tlumiče | [5 empty] | vč. filtru a tlumiče | [5 empty] | vč. filtru a tlumiče | [5 empty] | vč. filtru a tlumiče | [5 empty] | vč. filtru a tlumiče | [5 empty] | vč. filtru a tlumiče | [5 empty] | vč. filtru a tlumiče | [5 empty] | vč. filtru a tlumiče | [5 empty] | vč. filtru a tlumiče | [5 empty] | vč. filtru a tlumiče | [5 empty] | vč. filtru a tlumiče | [5 empty] | vč. filtru a tlumiče | [5 empty] | vč. filtru a tlumiče | [5 empty] | vč. filtru a tlumiče | [5 empty] | vč. filtru a tlumiče | [5 empty] | vč. filtru a tlumiče | [5 empty] | vč. filtru a tlumiče | [5 empty] | vč. filtru a tlumiče | [5 empty] | vč. filtru a tlumiče | [5 empty] | vč. filtru a tlumiče | [5 empty] | vč. filtru a tlumiče | [5 empty] | vč. filtru a tlumiče | [5 empty] | vč. filtru a tlumiče | [5 empty] | vč. filtru a tlumiče | [5 empty] | vč. filtru a tlumiče | [5 empty] | vč. filtru a tlumiče | [5 empty] | vč. filtru a tlumiče
1.07
|  |  |  | 109000 | 1.07
|  |  |  | 350000 | 1.07
|  |  |  | 140000 | 1.07

## 1. Rekreační bazén
CPA DELFÍN UHERSKÝ BROD - VENKOVNÍ BAZÉNY
0
|  |  | A.č.: | D26
|  |  | Z.č.: | 190346C
PS101 - Bazénová technologie
Soupis prací
070103C
Pozice
Číslo | na
položky | výkrese | Zkrácený text dodávky - montáže | MJ | POČET | J.CENA | DODÁVKA | MONTÁŽ J. | MONTÁŽ | CELKEM | DODÁVKA S DPH
1. | Víceúčelový bazén
OKRUH FILTRACE A
1.1. | A.1a-c | Vícevrstvý pískový filtr praný vodou; | ks | 3 |  | 0
|  | pr.2350mm, filtrační vrstva 1,2 m ; připojení D 160 |  |  |  | 0
|  | filtrační výkon 130 m3/h (jednoho filtru) |  |  |  | 0
|  | filtrační rychlost 30m3/h/m2 |  |  |  | 0
|  | Vyrobeno z polyesteru a skelného vlákna ve zcela nekorozi - |  |  |  | 0
|  | vním provedení, pracovní tlak 2,5kg/cm2 |  |  |  | 0
|  | - podstavec z polyesteru a skelného vlákna |  |  |  | 0
|  | - boční vstupní víko pr. 400mm |  |  |  | 0
|  | - horní víko z polyesteru a skelného vlákna |  |  |  | 0
|  | - odvzdušňovací ventil |  |  |  | 0
|  | - ventil na vypouštění |  |  |  | 0
|  | - baterie 5 ventilová |  |  |  | 0
|  | - vč. pískové náplně |  |  |  | 0
0
1.2. | A.2a,b | Vertikální oběhové čerpadlo filtrace vč. předfiltru, | ks | 2 |  | 0
|  | Q = 190 m3/h, H=15m , 15,0 kW, vč. manometrů |  |  |  | 0
|  | - tělo čerpadla z litiny |  |  |  | 0
|  | - tělo předfiltru z plastu |  |  |  | 0
|  | - uzávěr mechanický těsnící kroužek |  |  |  | 0
|  | - ložisko zapouzdřené |  |  |  | 0
|  | - krytí IP 55 |  |  |  | 0
|  | - otáčky 1450 ot. / min. |  |  |  | 0
|  | - 50 Hz; 400V |  |  |  | 0
|  | - IE3 |  |  |  | 0
1.3. |  | Frekvenční měnič pro čerpadla o výkonu | ks | 2 |  | 0
15 kW, 380-480V AC, IP55
RFI filtr A 1/B redukovaná délka kabelu, bez brzdného stříd.
konstrukce pro zavěšení u čerpadel a propojení mezi čerpadlem
a frekvenčním měníčem
|  | umístění u čerpadla |  |  |  | 0
0
1.4. | A.4 | Automatická měřící a dávkovací stanice. | ks | 1 |  | 0
|  | Měřící a regulační zařízení vč. sond a měřící komory, |  |  |  | 0
|  | je automatický regulátor kvality bazénové vody, který řídí chod |  |  |  | 0
|  | bazénu a udržuje nastavené parametry vody. |  |  |  | 0
|  | Napájení 230 V, 50 Hz; příkon 35 VA; krytí IP 62 |  |  |  | 0
|  | Měřené hodnoty: volný chlor, redox pot., pH, teplota |  |  |  | 0
|  | Regulované hodnoty: volný chlor, pH, teplota |  |  |  | 0
|  | Komunikace s PC, archivace dat do PC nebo server |  |  |  | 0
|  | Plastová nástěnka pro osazení dávkovacích čerpadel a dávkovací |  |  |  | 0
|  | stanice o rozměru cca 1,1x0,9m |  |  |  | 0
1.5. | A.7a,b | Automatická dávkovací stanice složená z : | ks | 1 |  | 0
|  | dávkovacího čerpadla, nástěnná konzole, sací koš |  |  |  | 0
|  | se zpětnou klapkou, dávkovací zavedení s kulovým ventilem, |  |  |  | 0
|  | záchytná jímka pod kanystry |  |  |  | 0
|  | - 1 x peristaltické kontinuální dávkovací čerpadlo flokulantu |  |  |  | 0
|  | - 1 x membránové kontinuální dávkovací čerpadlo pH |  |  |  | 0
0
1.6. | A.8 | Zrychlovací čerpadlo pro měřenou vodu | ks | 1 |  | 0
|  | Q = 4 m3/h, H=8m, 0,18 kW |  |  |  | 0
|  | - tělo čerpadla z polypropylenu |  |  |  | 0
|  | - turbína plastová |  |  |  | 0
|  | - zachycovač hrubých nečistot |  |  |  | 0
|  | - krytí IP 54 |  |  |  | 0
|  | - otáčky 2840 ot. / min. |  |  |  | 0
|  | - jednofázový motor 230V |  |  |  | 0
0
1.7. | A.9 | Elektroventil měřené vody DN32 | ks | 1 |  | 0
0
1.8. | A.10 | Vertikální zrychlovací čerpadlo pro dávkování pl. chloru | ks | 1 |  | 0
|  | Q .2,4 m3/h, H.=65m, 0,55 kW |  |  |  | 0
- tělo čerpadla z korozivzdorné oceli 1.4301
- hlava a patní kus ze šedé litiny EN-JL 1030
- krotační části vyrobené z korozivzdorné chromniklové oceli
- čerpadlo má průběžnou hřídel 1.4057 s pojenou s motorem
- hřídelová ucpávka mechanická EPDM
- krytí IP 55
- 2900 ot. / min.
|  | - 50 Hz; 400 V; ISO 9906 |  |  |  | 0
1.9. | A.12 | Zrychlovací čerpadlo ohřevu | ks | 1 |  | 0 |  |  | Badu Magic 11
|  | Q = 51 m3/h, H=4m, 2,6 kW |  |  |  | 0
|  | - tělo čerpadla z polypropylenu |  |  |  | 0
|  | - turbína plastová |  |  |  | 0
|  | - zachycovač hrubých nečistot |  |  |  | 0
|  | - krytí IP 55 |  |  |  | 0
|  | - otáčky 2840 ot. / min. |  |  |  | 0
|  | - 400V |  |  |  | 0
1.10. | A.13 | Rozebíratelný deskový výměník: tepelný výkon 330 kW | ks | 1 |  | 0 |  |  | Vágner
|  | Primární strana: Q=14,37 m3/h, dP=30,0 kPa, teplotní spád 60/40 |  |  |  | 0
|  | Sekundární strana: Q=57,08m3/h, dP=35,00kPa |  |  |  | 0
|  | - vč. Podpěrné konstrukce a nátěru proti agresivnímu prostředí |  |  |  | 0
|  | materiálové provedení AISI 316L |  |  |  | 0
0
1.11. | A.14 | Středotlaká UV lampa | ks | 1 |  | 0 |  |  | Bazenservis
|  | výkon 350m3/h při 60mJ/cm2 |  |  |  | 0
|  | - plnoprůtočná UV lampa systému InLine s možností regulace výkonu |  |  |  | 0
|  | - hydraulická část odolná bazénové vodě s optimalizovanou hydraulikou navrženou dle metody CFD z nerez oceli SS AISI 316 L včetně speciálního vnějšího antikorozního ochranného laku s tloušťkou laku min. 50 mikrometrů |  |  |  | 0
|  | - umožňující horizontální či vertikální pozici instalace |  |  |  | 0
|  | - příruba DN200 |  |  |  | 0
|  | - elektrické krytí IP 54 |  |  |  | 0
|  | - ochranné křemenné trubice |  |  |  | 0
|  | - řídící panel |  |  |  | 0
|  | - příkon zařízení 5,0 kW |  |  |  | 0
|  | - počet UV zářičů: 2ks |  |  |  | 0
|  | - sada propojovacích kabelů pro spojení řídícího boxu s UV komorou |  |  |  | 0
|  | - manuální stírání |  |  |  | 0
0
1.12. | A.16 | Digitální, indukční, průtokoměr DN300 | ks | 1 |  | 0 |  |  | Seko K100
|  | -1řádkový diplej |  |  |  | 0
|  | -archivace dat na micro SD |  |  |  | 0
-vč instalačního programu pro čtení zaznamenaných dat
1.13. | A.17 | Impulzní vodoměr dopouštěné vody DN50 | ks | 1 |  | 0
0
1.14. | A.18 | Elektroventil na dopouštěné vodě DN50 | ks | 1 |  | 0
0
1.15. | A.19 | Automatická tlaková stanice pro brodítka 2x1,3kW s fr. měničem | ks | 1 |  | 0
|  | vč. tlakové nádoby 10bar, Q= 9,6 m3/h při H = 38 m |  |  |  | 0
0
1.16. | A.20 | Dmychadlo dechlorace - výkon 226 m3/h, H=1,5m; 2,2 kW | ks | 1 |  | 0
vč. filtru, tlumiče a odpouštěcího ventilu při rozběhu
- plašť a oběžné kolo ze slitiny hliníku
- hřídel - nerezová ocel
1.17. | A.21 | Vertikální čerpadlo atrakce vč. předfiltru - skluzavka | ks | 1 |  | 0
|  | Q = 75 m3/h, H=12m , 5,5 kW, vč. manometrů |  |  |  | 0
|  | - tělo čerpadla z litiny |  |  |  | 0
|  | - tělo předfiltru z plastu |  |  |  | 0
|  | - uzávěr mechanický těsnící kroužek |  |  |  | 0
|  | - ložisko zapouzdřené |  |  |  | 0
|  | - krytí IP 55 |  |  |  | 0
|  | - otáčky 1450 ot. / min. |  |  |  | 0
- 50 Hz; 400V
- IE3
1.18. |  | Softstartér pro čerpadlo A.21 o výkonu 5,5kW, 400V, IP55 | ks | 1
|  | umístění v rozvaděči BT |  |  |  | 0
1.19. | A.22 | Vertikální čerpadlo atrakce vč. předfiltru - tobogán | ks | 1 |  | 0
|  | Q = 120 m3/h, H=16m , 7,5 kW, vč. manometrů |  |  |  | 0
|  | - tělo čerpadla z litiny |  |  |  | 0
|  | - tělo předfiltru z plastu |  |  |  | 0
|  | - uzávěr mechanický těsnící kroužek |  |  |  | 0
|  | - ložisko zapouzdřené |  |  |  | 0
|  | - krytí IP 55 |  |  |  | 0
|  | - otáčky 1450 ot. / min. |  |  |  | 0
|  | - 50 Hz; 400V |  |  |  | 0
|  | - IE3 |  |  |  | 0
1.20. |  | Softstartér pro čerpadlo A.22 o výkonu 7,5kW, 400V, IP55 | ks | 1 | dodávka Silnoproud a MaR
|  | umístění v rozvaděči BT |  |  | 0 | 0
0
1.21. | A.23 | Čerpadlo atrakcí - masážní trysky | ks | 1 |  | 0
Q = 30 m3/h, H=8m, 1,5 kW
- tělo čerpadla z polypropylenu
- turbína plastová
- zachycovač hrubých nečistot
- krytí IP 55
- otáčky 2840 ot. / min.
- 400V
1.22. | A.24 | Čerpadlo atrakcí - masážní trysky nohou | ks | 1 |  | 0
|  | Q = 87 m3/h, H=8m, 4,0 kW |  |  |  | 0
|  | - tělo čerpadla z polypropylenu |  |  |  | 0
|  | - turbína plastová |  |  |  | 0
|  | - zachycovač hrubých nečistot |  |  |  | 0
|  | - krytí IP 55 |  |  |  | 0
|  | - otáčky 2840 ot. / min. |  |  |  | 0
|  | - 400V |  |  |  | 0
0
1.23. | A.25a,b | Vertikální čerpadlo atrakce vč. předfiltru - divoká řeka | ks | 2 |  | 0
Q = 200 m3/h, H=8m , 11,0 kW, vč. manometrů
- tělo čerpadla z litiny
- tělo předfiltru z plastu
- uzávěr mechanický těsnící kroužek
- ložisko zapouzdřené
- krytí IP 55
- otáčky 1450 ot. / min.
- 50 Hz; 400V
- IE3
- sofstartér
1.24. |  | Softstartér pro čerpadla A.25a,b o výkonu 11,0kW, 400V, IP55 | ks | 2 | dodávka Silnoproud a MaR
|  | umístění v rozvaděči BT |  |  | 0 | 0
1.25. | A.26 | Čerpadlo atrakcí - chrliče | ks | 1 |  | 0
|  | Q = 104 m3/h, H=8m, 4,0 kW |  |  |  | 0
|  | - tělo čerpadla z polypropylenu zesíleného skelnými vlákny |  |  |  | 0
|  | - turbína z plastu noryl |  |  |  | 0
- osa čerpadla nerezová AISI 316
|  | - zachycovač hrubých nečistot |  |  |  | 0
|  | - krytí IP 55 |  |  |  | 0
|  | - otáčky 1450 ot. / min. |  |  |  | 0
|  | - třífázový motor 400V |  |  |  | 0
- připojení 110/110
1.26. | A.27a,b | Dmychadlo - masážní lehátka - výkon 190 m3/h, H=0,5m; 1,75 kW | ks | 2 |  | 0
|  | vč. filtru, tlumiče a odpouštěcího ventilu při rozběhu |  |  |  | 0
|  | - plašť a oběžné kolo ze slitiny hliníku |  |  |  | 0
|  | - hřídel - nerezová ocel |  |  |  | 0
0
1.27. | A.28 | Dmychadlo - perlička - výkon 226 m3/h, H=1,5m; 2,2 kW | ks | 1 |  | 0
vč. filtru, tlumiče a odpouštěcího ventilu při rozběhu
- plašť a oběžné kolo ze slitiny hliníku
- hřídel - nerezová ocel
1.28. | A.29 a-c | Dmychadlo - lavice - výkon 156 m3/h, H=1,0m; 1,75 kW | ks | 3 |  | 0
|  | vč. filtru, tlumiče a odpouštěcího ventilu při rozběhu |  |  |  | 0
|  | - plašť a oběžné kolo ze slitiny hliníku |  |  |  | 0
|  | - hřídel - nerezová ocel |  |  |  | 0
1.31. | A.32a,b | Kalové čerpadlo v dechlorační jímce | ks | 2 |  | 0
|  | - 7,3m3/h, H=9m, 0,9kW |  |  |  | 0
|  | -tělo čerpadla nerezová ocel |  |  |  | 0
|  | -oběžné kolo nerezová ocel |  |  |  | 0
|  | -krytí IP68 |  |  |  | 0
|  | -2850 ot./min |  |  |  | 0
0
1.32. |  | Nerezový rozdělovač pro sání atrakcí | ks | 1 |  | 0
|  | - AISI 316 |  |  |  | 0
0
1.33. |  | Filtr na hrubé nečistoty na přívodu pitné vody | ks | 1 |  | 0
|  | plastový filtr d=10", připojení 6/4", max. tlak 8 bar. Teplota max. |  |  |  | 0
|  | 50 oC, průtok max. 194l/min, vložka 10", polypropylen 80 uf |  |  |  | 0
1.34. |  | Filtr na hrubé nečistoty na chloraci | ks | 1 |  | 0
|  | plastový filtr d=20", připojení 5/4", max. tlak 8 bar. Teplota max. |  |  |  | 0
|  | 50 oC, průtok max. 105l/min, vložka 20", polypropylen 80 uf |  |  |  | 0
0
1.35. |  | Polyethylenová nízká záchytná jímka pro uskladnění barelů s chémií | ks | 6 |  | 0
|  | - rozměry: 160 x 80 x 15 cm |  |  |  | 0
|  | - maximální nosnost 1350 kg |  |  |  | 0
|  | - objem 112 l |  |  |  | 0
|  | - vč. spojovacích dílů |  |  |  | 0
0
1.36. |  | Plastová armaturní šachta brodítka DN600, hl. 650mm, | ks | 3 |  | 0
|  | vč. vnitřního 1" rozvodu, kulových ventilů (chromovaná koule |  |  |  | 0
|  | s teflonovým těsněním), vývody na kanalizaci DN100 a poklopu. |  |  |  | 0
|  | Kompozitový poklop zelené barvy se zvedacím okem a protiskluzem |  |  |  | 0
|  | se spodním rámem, venkovní rozměr s rámem 835x835mm, |  |  |  | 0
|  | třída zatížení A15. Rám poklopu je osazen na teleskopické skruži. |  |  |  | 0
1.37. |  | Potrubí a tvarovky PVC -U- lepené, PVC-C, PPR, PE a KG | ks | 1 | viz. samostatný list Potrubní rozvody
|  | vč. upevňovacího a montážního materiálu. Součástí tvarovek |  |  | 0 | 0
|  | jednotlivých dimenzí jsou spojky, T-kusy, kolena, redukce, |  |  | 0 | 0
|  | kompletní příruby vč. těsnění, šroubení, závitové spojky a |  |  | 0 | 0
|  | navrtávací pásy se závitem. Úchyty pro potrubí PVC, konzoly, |  |  | 0 | 0
|  | mupro úchyty a závitové tyče. vč. kulových kohoutů, |  |  | 0 | 0
|  | uzavíracích klapek, kuželových zpětných ventilů, |  |  | 0 | 0
|  | uzavíracích zpětných klapek. |  |  | 0 | 0
0
1.38. |  | Montáž, uvedení do provozu, doprava | ks | 1 |  |  |  | 0
0
1.39. |  | Komplexní zkoušky, základní provozní náplně pro komplexní | ks | 1 |  | 0
|  | zkoušky - proplachy (vč. vody pro proplachy) a dezinfekce zařízení |  |  | 0 | 0
|  | a potrubí, chemikálie pro první nadávkování, účast na zkouškách. |  |  | 0 | 0
Cena neobsahuje vodu pro napuštění bazénů (vodné), hradí investor.
Napuštění provede zhotovitel.
[6 empty] | 0 |  | 0
Cena celkem bez DPH | [5 empty] | 0
Ceny jsou uvedeny v CZK
Silnoproud a MaR není součástí této nabídky.
0
0
0
0
0
0
0
0
0
0
0
0
0
0
0
0

## 2. Dětský bazén
CPA DELFÍN UHERSKÝ BROD - VENKOVNÍ BAZÉNY
0
|  |  | A.č.: | D26
|  |  | Z.č.: | 190346C
PS101 - Bazénová technologie
Soupis prací
070103C
Pozice
Číslo | na
položky | výkrese | Zkrácený text dodávky - montáže | MJ | POČET | J.CENA | DODÁVKA | MONTÁŽ J. | MONTÁŽ | CELKEM | DODÁVKA S DPH
2. | Dětský bazén
OKRUH FILTRACE B
2.1. | B.1a,b | Vícevrstvý pískový filtr praný vodou | ks | 2 |  | 0
|  | pr.800mm, filtrační vrstva 1,2 m ; připojení D 63 |  |  |  | 0
|  | filtrační výkon 30 m3/h (jednoho filtru) |  |  |  | 0
|  | filtrační rychlost 30m3/h/m2 |  |  |  | 0
|  | Vyrobeno z polyesteru a skelného vlákna ve zcela nekorozi - |  |  |  | 0
|  | vním provedení, pracovní tlak 2,5kg/cm2 |  |  |  | 0
|  | - podstavec z polyesteru a skelného vlákna |  |  |  | 0
|  | - boční vstupní víko pr. 200mm |  |  |  | 0
|  | - horní víko z polyesteru a skelného vlákna |  |  |  | 0
|  | - odvzdušňovací ventil |  |  |  | 0
|  | - ventil na vypouštění |  |  |  | 0
|  | - baterie 5 ventilová |  |  |  | 0
0
2.3. | B.2a,b | Horizontální oběhové čerpadlo filtrace vč. předfiltru, | ks | 2 |  | 0
|  | Q= 18 m3/h, H=14m, 1,5 kW, vč. manometrů |  |  |  | 0
|  | - tělo čerpadla s polypropylenu vyztužené skelným vláknem |  |  |  | 0
|  | - turbína plastová |  |  |  | 0
|  | - koš s vlasovým předfiltrem |  |  |  | 0
|  | - krytí IP 55 |  |  |  | 0
|  | - otáčky 2840 ot. / min. |  |  |  | 0
|  | - 50 Hz, 400 V |  |  |  | 0
0
2.5. | B.4 | Automatická měřící a dávkovací stanice. | ks | 1 |  | 0
|  | Měřící a regulační zařízení vč. sond a měřící komory, |  |  |  | 0
|  | je automatický regulátor kvality bazénové vody, který řídí chod |  |  |  | 0
|  | bazénu a udržuje nastavené parametry vody. |  |  |  | 0
|  | Napájení 230 V, 50 Hz; příkon 35 VA; krytí IP 62 |  |  |  | 0
|  | Měřené hodnoty: volný chlor, redox pot., pH, teplota |  |  |  | 0
|  | Regulované hodnoty: volný chlor, pH, teplota |  |  |  | 0
|  | Komunikace s PC, archivace dat do PC nebo server |  |  |  | 0
|  | Plastová nástěnka pro osazení dávkovacích čerpadel a dávkovací |  |  |  | 0
|  | stanice o rozměru cca 1,1x0,9m |  |  |  | 0
2.7. | B.7a,b | Automatická dávkovací stanice složená z : | ks | 1 |  | 0
|  | dávkovacího čerpadla, nástěnná konzole, sací koš |  |  |  | 0
|  | se zpětnou klapkou, dávkovací zavedení s kulovým ventilem, |  |  |  | 0
|  | záchytná jímka pod kanystry |  |  |  | 0
|  | - 1 x peristaltické kontinuální dávkovací čerpadlo flokulantu |  |  |  | 0
|  | - 1 x membránové kontinuální dávkovací čerpadlo pH |  |  |  | 0
0
2.8. | B.8 | Zrychlovací čerpadlo pro měřenou vodu | ks | 1 |  | 0
|  | Q = 4 m3/h, H=8m, 0,18 kW |  |  |  | 0
|  | - tělo čerpadla z polypropylenu |  |  |  | 0
|  | - turbína plastová |  |  |  | 0
|  | - zachycovač hrubých nečistot |  |  |  | 0
|  | - krytí IP 54 |  |  |  | 0
|  | - otáčky 2840 ot. / min. |  |  |  | 0
|  | - jednofázový motor 230V |  |  |  | 0
0
2.9. | B.9 | Elektroventil měřené vody DN32 | ks | 1 |  | 0
0
| B.10 | Vertikální zrychlovací čerpadlo pro dávkování pl. chloru | ks | 1 |  | 0
Q .2,4 m3/h, H.=41m, 0,37 kW
- tělo čerpadla z korozivzdorné oceli 1.4301
- hlava a patní kus ze šedé litiny EN-JL 1030
- krotační části vyrobené z korozivzdorné chromniklové oceli
- čerpadlo má průběžnou hřídel 1.4057 s pojenou s motorem
- hřídelová ucpávka mechanická EPDM
- krytí IP 55
- 2900 ot. / min.
- 50 Hz; 400 V; ISO 9906
2.10. | B.12 | Zrychlovací čerpadlo ohřevu | ks | 1 |  | 0
|  | Q = 10 m3/h, H=4m, 0,16 kW |  |  |  | 0
|  | - tělo čerpadla z polypropylenu zesílené skelnými vlákny |  |  |  | 0
|  | - těsnící segment z karbonkeramiky a nerez oceli AIS I316 |  |  |  | 0
|  | - turbína plastová s bronzovým zástřikem |  |  |  | 0
|  | - zachycovač hrubých nečistot |  |  |  | 0
|  | - krytí IP 55 |  |  |  | 0
|  | - otáčky 2840 ot. / min. |  |  |  | 0
- jednofázový motor 230V
2.11. | B.13 | Rozebíratelný deskový výměník: tepelný výkon 63 kW | ks | 1 |  | 0 |  |  | Vágner
|  | Primární strana: Q=2,74 m3/h, dP=25,0 kPa, teplotní spád 60/40 |  |  |  | 0
|  | Sekundární strana: Q=10,9m3/h, dP=30,0kPa |  |  |  | 0
|  | - vč. Podpěrné konstrukce a nátěru proti agresivnímu prostředí |  |  |  | 0
|  | materiálové provedení AISI 316L |  |  |  | 0
0
2.12. | B.14 | Středotlaká UV lampa | ks | 1 |  | 0 |  |  | Bazenservis
|  | výkon 30m3/h při 60mJ/cm2 |  |  |  | 0
|  | - plnoprůtočná UV lampa systému InLine s možností regulace výkonu |  |  |  | 0
|  | - hydraulická část odolná bazénové vodě s optimalizovanou hydraulikou navrženou dle metody CFD z nerez oceli SS AISI 316 L včetně speciálního vnějšího antikorozního ochranného laku s tloušťkou laku min. 50 mikrometrů |  |  |  | 0
|  | - umožňující horizontální či vertikální pozici instalace |  |  |  | 0
|  | - příruba DN125 |  |  |  | 0
|  | - elektrické krytí IP 54 |  |  |  | 0
|  | - ochranné křemenné trubice |  |  |  | 0
|  | - řídící panel |  |  |  | 0
|  | - příkon zařízení 1,5 kW |  |  |  | 0
|  | - počet UV zářičů: 1ks |  |  |  | 0
|  | - sada propojovacích kabelů pro spojení řídícího boxu s UV komorou |  |  |  | 0
|  | - manuální stírání |  |  |  | 0
0
2.14. | B.16 | Digitální, indukční, průtokoměr DN80 | ks | 1 |  | 0 |  |  | Seko K100
|  | -1řádkový diplej |  |  |  | 0
|  | -archivace dat na micro SD |  |  |  | 0
|  | -vč instalačního programu pro čtení zaznamenaných dat |  |  |  | 0
2.16. | B.17 | Impulzní vodoměr dopouštěné vody DN50 | ks | 1 |  | 0
0
2.17. | B.18 | Elektroventil na dopouštěné vodě DN50 | ks | 1 |  | 0
0
2.18. | B.21 | Čerpadlo atrakcí - dětská skluzavka | ks | 1 |  | 0
|  | Q = 10 m3/h, H=4m, 0,16 kW |  |  |  | 0
|  | - tělo čerpadla z polypropylenu zesílené skelnými vlákny |  |  |  | 0
|  | - těsnící segment z karbonkeramiky a nerez oceli AIS I316 |  |  |  | 0
|  | - turbína plastová s bronzovým zástřikem |  |  |  | 0
|  | - zachycovač hrubých nečistot |  |  |  | 0
|  | - krytí IP 55 |  |  |  | 0
|  | - otáčky 2840 ot. / min. |  |  |  | 0
- jednofázový motor 230V
2.19. | B.22 | Čerpadlo atrakcí - vodní ježek | ks | 1 |  | 0
|  | Q = 15,3 m3/h, H=8m, 0,75 kW |  |  |  | 0
|  | - tělo čerpadla z polypropylenu zesílené skelnými vlákny |  |  |  | 0
|  | - těsnící segment z karbonkeramiky a nerez oceli AIS I316 |  |  |  | 0
|  | - turbína plastová s bronzovým zástřikem |  |  |  | 0
|  | - zachycovač hrubých nečistot |  |  |  | 0
|  | - krytí IP 55 |  |  |  | 0
|  | - otáčky 2840 ot. / min. |  |  |  | 0
- jednofázový motor 230V
2.20. | B.23 | Čerpadlo atrakcí - hrací prvek | ks | 1 |  | 0
|  | Q = 10 m3/h, H=4m, 0,16 kW |  |  |  | 0
|  | - tělo čerpadla z polypropylenu zesílené skelnými vlákny |  |  |  | 0
|  | - těsnící segment z karbonkeramiky a nerez oceli AIS I316 |  |  |  | 0
|  | - turbína plastová s bronzovým zástřikem |  |  |  | 0
|  | - zachycovač hrubých nečistot |  |  |  | 0
|  | - krytí IP 55 |  |  |  | 0
|  | - otáčky 2840 ot. / min. |  |  |  | 0
- jednofázový motor 230V
2.21. | B.24 | Čerpadlo atrakcí - hrací prvek | ks | 1 |  | 0
|  | Q = 10 m3/h, H=4m, 0,16 kW |  |  |  | 0
|  | - tělo čerpadla z polypropylenu zesílené skelnými vlákny |  |  |  | 0
|  | - těsnící segment z karbonkeramiky a nerez oceli AIS I316 |  |  |  | 0
|  | - turbína plastová s bronzovým zástřikem |  |  |  | 0
|  | - zachycovač hrubých nečistot |  |  |  | 0
|  | - krytí IP 55 |  |  |  | 0
|  | - otáčky 2840 ot. / min. |  |  |  | 0
- jednofázový motor 230V
| B.25 | Automatická tlaková stanice - stříkací zvířátko 2x0,5kW | ks | 1 |  | 0
|  | vč. tlakové nádoby 10bar, Q= 100l/min při H = 39 m |  |  |  | 0
| B.26 | Čerpadlo atrakcí - vodní zvon | ks | 1 |  | 0
|  | Q = 21 m3/h, H=10m, 1,0 kW |  |  |  | 0
|  | - tělo čerpadla s polypropylenu vyztužené skelným vláknem |  |  |  | 0
|  | - turbína plastová |  |  |  | 0
|  | - koš s vlasovým předfiltrem |  |  |  | 0
|  | - krytí IP 55 |  |  |  | 0
|  | - otáčky 2840 ot. / min. |  |  |  | 0
|  | - 50 Hz, 400 V |  |  |  | 0
2.23. |  | Filtr na hrubé nečistoty na chloraci | ks | 1 |  | 0
|  | plastový filtr d=20", připojení 5/4", max. tlak 8 bar. Teplota max. |  |  |  | 0
|  | 50 oC, průtok max. 105l/min, vložka 20", polypropylen 80 uf |  |  | 0 | 0
0
2.24. |  | Potrubí a tvarovky PVC -U- lepené, PVC-C, PPR, PE a KG | ks | 1 | viz. samostatný list Potrubní rozvody
|  | vč. upevňovacího a montážního materiálu. Součástí tvarovek |  |  | 0 | 0
|  | jednotlivých dimenzí jsou spojky, T-kusy, kolena, redukce, |  |  | 0 | 0
|  | kompletní příruby vč. těsnění, šroubení, závitové spojky a |  |  | 0 | 0
|  | navrtávací pásy se závitem. Úchyty pro potrubí PVC, konzoly, |  |  | 0 | 0
|  | mupro úchyty a závitové tyče. vč. kulových kohoutů, |  |  |  | 0
|  | uzavíracích klapek, kuželových zpětných ventilů, |  |  |  | 0
|  | uzavíracích zpětných klapek. |  |  |  | 0
0
2.25. |  | Montáž, uvedení do provozu, doprava | ks | 1 |  |  |  | 0
0
2.26. |  | Komplexní zkoušky, základní provozní náplně pro komplexní | ks | 1 |  | 0
|  | zkoušky - proplachy (vč. vody pro proplachy) a dezinfekce zařízení |  |  |  | 0
|  | a potrubí, chemikálie pro první nadávkování, účast na zkouškách. |  |  | 0 | 0
Cena neobsahuje vodu pro napuštění bazénů (vodné), hradí investor.
Napuštění provede zhotovitel.
0
[6 empty] | 0 |  | 0
Cena celkem bez DPH | [5 empty] | 0
Ceny jsou uvedeny v CZK
Silnoproud a MaR není součástí této nabídky.
0
0
0
0
0
0
0
0
0
0
0
0
0
0
0
0

## 3. Cvičný
CPA DELFÍN UHERSKÝ BROD - VENKOVNÍ BAZÉNY
0
|  |  | A.č.: | D26
|  |  | Z.č.: | 190346C
PS101 - Bazénová technologie
Soupis prací
070103C
Pozice
Číslo | na
položky | výkrese | Zkrácený text dodávky - montáže | MJ | POČET | J.CENA | DODÁVKA | MONTÁŽ J. | MONTÁŽ | CELKEM | DODÁVKA S DPH
3. | Cvičný vnitřní bazén
OKRUH FILTRACE C
0
3.1. | C.4 | Automatická měřící a dávkovací stanice. | ks | 1 |  | 0
|  | Měřící a regulační zařízení vč. sond a měřící komory, |  |  |  | 0
|  | je automatický regulátor kvality bazénové vody, který řídí chod |  |  |  | 0
|  | bazénu a udržuje nastavené parametry vody. |  |  |  | 0
|  | Napájení 230 V, 50 Hz; příkon 35 VA; krytí IP 62 |  |  |  | 0
|  | Měřené hodnoty: volný chlor, redox pot., pH, teplota |  |  |  | 0
|  | Regulované hodnoty: volný chlor, pH, teplota |  |  |  | 0
|  | Komunikace s PC, archivace dat do PC nebo server |  |  |  | 0
|  | Plastová nástěnka pro osazení dávkovacích čerpadel a dávkovací |  |  |  | 0
|  | stanice o rozměru cca 1,1x0,9m |  |  |  | 0
0
3.2. | C.8 | Zrychlovací čerpadlo pro měřenou vodu | ks | 1 |  | 0
|  | Q = 4 m3/h, H=8m, 0,18 kW |  |  |  | 0
|  | - tělo čerpadla z polypropylenu |  |  |  | 0
|  | - turbína plastová |  |  |  | 0
|  | - zachycovač hrubých nečistot |  |  |  | 0
|  | - krytí IP 54 |  |  |  | 0
|  | - otáčky 2840 ot. / min. |  |  |  | 0
|  | - jednofázový motor 230V |  |  |  | 0
0
3.3. | C.9 | Elektroventil měřené vody DN32 | ks | 1 |  | 0
3.4. | C.10 | Vertikální zrychlovací čerpadlo pro dávkování pl. chloru | ks | 1 |  | 0
Q .2,4 m3/h, H.=41m, 0,37 kW
- tělo čerpadla z korozivzdorné oceli 1.4301
- hlava a patní kus ze šedé litiny EN-JL 1030
- krotační části vyrobené z korozivzdorné chromniklové oceli
- čerpadlo má průběžnou hřídel 1.4057 s pojenou s motorem
- hřídelová ucpávka mechanická EPDM
- krytí IP 55
- 2900 ot. / min.
- 50 Hz; 400 V; ISO 9906
3.5. | C.12 | Zrychlovací čerpadlo ohřevu | ks | 1 |  | 0
|  | Q = 6,8 m3/h, H=4m, 0,18 kW |  |  |  | 0
|  | - tělo čerpadla z polypropylenu |  |  |  | 0
|  | - turbína plastová |  |  |  | 0
|  | - zachycovač hrubých nečistot |  |  |  | 0
|  | - krytí IP 54 |  |  |  | 0
|  | - otáčky 2840 ot. / min. |  |  |  | 0
|  | - jednofázový motor 230V |  |  |  | 0
3.6. | C.13 | Plnoprůtokový výměník 53kW | ks | 1 |  | 0 |  |  | Vágner
|  | - AISI 316 |  |  |  | 0
|  | - max. tlak 1,72Mpa |  |  |  | 0
|  | - max. teplota 208°C |  |  |  | 0
|  | -napojení na primární straně 1'' |  |  |  | 0
- napojení na sekundární straně 1 1/2''
0
3.7. | C.16 | Digitální, indukční, průtokoměr DN80 | ks | 1 |  | 0 |  |  | Seko K100
|  | -1řádkový diplej |  |  |  | 0
|  | -archivace dat na micro SD |  |  |  | 0
|  | -vč instalačního programu pro čtení zaznamenaných dat |  |  |  | 0
0
3.8. |  | Dnová výpusť 515x515mm | ks | 2 |  | 0
|  | - hladká povrchová úprava GEL-COAT |  |  |  | 0
|  | - mřížka z nerezové oceli AISI 316 |  |  |  | 0
|  | - připojení D110 |  |  |  | 0
|  | - splňuje normu EN 13451-1/3 2012 |  |  |  | 0
0
3.9. |  | Dnová recirkulační tryska | ks | 6 |  | 0
|  | - ABS plast bílý |  |  |  | 0
|  | - regulovatelný průtok |  |  |  | 0
|  | - splňuje normy EN 16582-1, 16713-2, 13451-1-3 |  |  |  | 0
0
3.10. |  | Mušle měřené vody | ks | 2 |  | 0
|  | - ABS plast bílý |  |  |  | 0
0
3.11. |  | mřížka přelivného žlábku | m | 27 |  | 0
|  | - šířka 245mm |  |  |  | 0
|  | - výška 35mm |  |  |  | 0
|  | - splňuje normu EN 13451-1 |  |  |  | 0
- vč. piktogramů popisujících hloubky bazénu
0
3.12. |  | Rohová deska k přelivnému žlábku - 90° |  |  |  | 0
|  | - šířka 245mm | ks | 2 |  | 0
|  | - výška 35mm |  |  |  | 0
0
3.13. |  | Nerezové madlo pro vstup do bazénu | ks | 3 |  | 0
|  | - AISI 316 |  |  |  | 0
|  | - délka 1,5m, průměr d=43mm |  |  |  | 0
3.14. |  | Filtr na hrubé nečistoty na chloraci | ks | 1 |  | 0
|  | plastový filtr d=20", připojení 5/4", max. tlak 8 bar. Teplota max. |  |  |  | 0
|  | 50 oC, průtok max. 105l/min, vložka 20", polypropylen 80 uf |  |  | 0 | 0
[5 empty] | 0 | 0
3.15. |  | Potrubí a tvarovky PVC -U- lepené, PVC-C, PPR, PE a KG | ks | 1 | viz. samostatný list Potrubní rozvody
|  | vč. upevňovacího a montážního materiálu. Součástí tvarovek |  |  | 0 | 0
|  | jednotlivých dimenzí jsou spojky, T-kusy, kolena, redukce, |  |  | 0 | 0
|  | Elektroventil na dopouštěné vodě DN50 |  |  | 0 | 0
|  | navrtávací pásy se závitem. Úchyty pro potrubí PVC, konzoly, |  |  | 0 | 0
|  | mupro úchyty a závitové tyče. vč. kulových kohoutů, |  |  | 0 | 0
|  | uzavíracích klapek, kuželových zpětných ventilů, |  |  | 0 | 0
|  | uzavíracích zpětných klapek. |  |  |  | 0
0
3.16. |  | Montáž, uvedení do provozu, doprava | ks | 1 |  |  |  | 0
0
3.17. |  | Komplexní zkoušky, základní provozní náplně pro komplexní | ks | 1 |  | 0
|  | zkoušky - proplachy (vč. vody pro proplachy) a dezinfekce zařízení |  |  | 0 | 0
|  | a potrubí, chemikálie pro první nadávkování, účast na zkouškách. |  |  | 0 | 0
Cena neobsahuje vodu pro napuštění bazénů (vodné), hradí investor.
Napuštění provede zhotovitel.
0
[6 empty] | 0 |  | 0
Cena celkem bez DPH | [5 empty] | 0
Ceny jsou uvedeny v CZK
Silnoproud a MaR není součástí této nabídky.
0
0
0
0
0
0
0
0
0
0
0
0
0
0
0
0

## 4. Chlorovna
CPA DELFÍN UHERSKÝ BROD - VENKOVNÍ BAZÉNY
0
|  |  | A.č.: | D26
|  |  | Z.č.: | 190346C
PS101 - Bazénová technologie
Soupis prací
070103C
Pozice
Číslo | na
položky | výkrese | Zkrácený text dodávky - montáže | MJ | POČET | J.CENA | DODÁVKA | MONTÁŽ J. | MONTÁŽ | CELKEM | DODÁVKA S DPH
4. | Chlorovna
| 4.1 | Chlorovna
|  | chlorátor C 2213 | ks | 6 |  | 0
|  | vakuový přepínač láhví CVS 12/16mm, vč. EL kontaktů pro dálkového hlášení polohy | ks | 1 |  | 0
|  | pojistný/odpouštěcí/ ventil | ks | 2 |  | 0
|  | patrona s aktivním uhlím | ks | 2 |  | 0
|  | bezpečnostní uzavírací ventil 12/16 | ks | 1 |  | 0
|  | držák chlorátoru na štěnu | ks | 6 |  | 0
|  | sběrné potrubí PVC (8x hadičkové připojení d16 – 8/12mm a 2 x hadičkové připojení d 16 – 12/16mm) | kpl | 1 |  | 0
|  | rozvod plynu Cl hadičkou PE 12/16 | m | 10 |  | 0
|  | rozvod plynu Cl hadičkou PE 8/12 | m | 10 |  | 0
|  | hlásič úniku chloru Easycon GW – jeden senzor, včetně světelné a akustické signalizace | ks | 1 |  | 0
0
| 4.2. | Filtrační okruh A |  |  |  | 0
|  | injektor, typ E | ks | 1 |  | 0
|  | zpětný ventil injektoru s kompenzací kolísání tlaku | ks | 1 |  | 0
|  | rušič vakua | ks | 1 |  | 0
|  | Rotametr 100 – 2000 g/h | ks | 1 |  | 0
|  | Regulační ventil C 7700, 100 – 2000 g/h, řízení 4..20 mA, regulační ventil k zajištění bezrázového dávkování plynného chloru. Lineární charakteristika. Manuálně aretovatelný. IP 65. | ks | 1 |  | 0
|  | zpětná klapka s kuličkou 8/12 | ks | 1 |  | 0
|  | PVC – Redukovaný T kus 12/16 - 8/12 – 12/16 | ks | 1 |  | 0
|  | PE hadička 12/16 | m | 20 |  | 0
|  | PE hadička 8/12 | m | 20 |  | 0
0
| 4.3. | Filtrační okruh B |  |  |  | 0
|  | injektor, typ A | ks | 1 |  | 0
|  | zpětný ventil injektoru s kompenzací kolísání tlaku | ks | 1 |  | 0
|  | rušič vakua | ks | 1 |  | 0
|  | Rotametr 10 – 200 g/h | ks | 1 |  | 0
|  | Regulační ventil C 7700, 10 – 200 g/h, řízení 4..20 mA, regulační ventil k zajištění bezrázového dávkování plynného chloru. Lineární charakteristika. Manuálně aretovatelný. IP 65. | ks | 1 |  | 0
|  | zpětná klapka s kuličkou 8/12 | ks | 1 |  | 0
|  | PVC – Redukovaná hadičková spojka 12/16 - 8/12 | ks | 1 |  | 0
|  | PE hadička 12/16 | m | 20 |  | 0
|  | PE hadička 8/12 | m | 10 |  | 0
0
| 4.4. | Fitlrační okruh C - doplnění stávající chlorace |  |  |  | 0
|  | Injektor, typ A | ks | 1 |  | 0
|  | zpětný ventil injektoru s kompenzací kolísání tlaku | ks | 1 |  | 0
|  | rušič vakua | ks | 1 |  | 0
|  | Rotametr 10 – 200 g/h | ks | 1 |  | 0
|  | Regulační ventil C 7700, 10 – 200 g/h, řízení 4..20 mA, regulační ventil k zajištění bezrázového dávkování plynného chloru. Lineární charakteristika. Manuálně aretovatelný. IP 65. | ks | 1 |  | 0
|  | zpětná klapka s kuličkou 8/12 | ks | 1 |  | 0
|  | PVC – T kus 8/12 | ks | 1 |  | 0
|  | PE hadička 8/12 | m | 30 |  | 0
0
| 4.5. | Celková montáž, tlak. zkouška systému, revize, zprovoznění, zaškolení obsluhy, doprava | kpl | 1 |  |  |  | 0
0
| 4.6. | Kotvící materiál: chlorovna a rozvody | kpl | 1 |  | 0
0
| 4.7. | Bezpečnostní vybavení pro obsluhu chlorovny (2osoby) | kpl | 1 |  | 0 |  |  | Vágner
dle normy ČSN 75 5050
[6 empty] | 0 |  | 0
Cena celkem bez DPH | [5 empty] | 0
Ceny jsou uvedeny v CZK
Silnoproud a MaR není součástí této nabídky.
0
0
0
0
0
0
0
0
0
0
0
0
0
0
0
0

## 5.Fólie
CPA DELFÍN UHERSKÝ BROD - VENKOVNÍ BAZÉNY
0
|  |  | A.č.: | D26
|  |  | Z.č.: | 190346C
PS101 - Bazénová technologie
Soupis prací
070103C
Pozice
Číslo | na
položky | výkrese | Zkrácený text dodávky - montáže | MJ | POČET | J.CENA | DODÁVKA | MONTÁŽ J. | MONTÁŽ | CELKEM | DODÁVKA S DPH
5. | Bazénová fólie
5.1. |  | Vyložení akumulační nádrže rekeačního bazénu
|  | bazénovou folií PVC-P vyztuženou, tkaninou, tloušťka fólie 1,5mm, |  |  | 0 | 0
|  | vč. kotvících prvků, přírub u prostupů, podkladní geotextílie |  |  | 0 | 0
min. 350 g/m2 a montáže
|  | - hladká fólie (dno, stěny) | m2 | 182 |  | 0
v jednotlivých plochách je započteno +15% na překrytí folie a prostřih
5.2. |  | Vyložení akumulační nádrže dětského bazénu
|  | bazénovou folií PVC-P vyztuženou, tkaninou, tloušťka fólie 1,5mm, |  |  |  | 0
|  | vč. kotvících prvků, přírub u prostupů, podkladní geotextílie |  |  |  | 0
min. 350 g/m2 a montáže
|  | - hladká fólie (dno, stěny) | m2 | 51 |  | 0
v jednotlivých plochách je započteno +15% na překrytí folie a prostřih
5.3. |  | Vyložení dechlorační jímky
|  | bazénovou folií PVC-P vyztuženou, tkaninou, tloušťka fólie 1,5mm, |  |  |  | 0
|  | vč. kotvících prvků, přírub u prostupů, podkladní geotextílie |  |  |  | 0
min. 350 g/m2 a montáže
|  | - hladká fólie (dno, stěny) | m2 | 93 |  | 0
v jednotlivých plochách je započteno +15% na překrytí folie a prostřih
0
Cena celkem bez DPH | [5 empty] | 0
Ceny jsou uvedeny v CZK
0
0
0
0
0
0
0
0
0
0
0
0
0
0
0
0

## 6.Potrubní rozvody
CPA DELFÍN UHERSKÝ BROD - VENKOVNÍ BAZÉNY
0
|  |  | A.č.: | D26
|  |  | Z.č.: | 190346C
PS101 - Bazénová technologie
Soupis prací
Pozice
Číslo | na
položky | výkrese | Zkrácený text dodávky - montáže | MJ | D | POČET | J. CENA | DODÁVKA | MONTÁŽ
6. | Potrubní rozvody
6.1. |  | Potrubí a tvarovky PPR vč. upevňovacího a montážního | m | D32 | 37 |  | 0
|  | materiálu. Součástí tvarovek jednotlivých dimenzí jsou spojky, |  |  |  |  | 0
|  | T-kusy, kolena, redukce, kompletní příruby vč. těsnění, šroubení, | m | D40 | 14 |  | 0
|  | závitové spojky a navrtávací pásy se závitem. Úchyty pro |  |  |  |  | 0
|  | potrubí PPR, konzoly, úchyty a závitové tyče. vč. kulových | m | D50 | 1 |  | 0
|  | kohoutů, uzavíracích klapek, kuželových zpětných ventilů |  |  |  |  | 0
|  | uzavíracích zpětných klapek. | m | D63 | 66 |  | 0
0
0
6.2. |  | Potrubí a tvarovky PVC-U vč. upevňovacího a montážního | m | D32 | 2 |  | 0
|  | materiálu. Součástí tvarovek jednotlivých dimenzí jsou spojky, |  |  |  |  | 0
|  | T-kusy, kolena, redukce, kompletní příruby vč. těsnění, šroubení, | m | D40 | 226 |  | 0
|  | závitové spojky a navrtávací pásy se závitem. Úchyty pro |  |  |  |  | 0
|  | potrubí PVC, konzoly, úchyty a závitové tyče. vč. kulových | m | D50 | 164 |  | 0
|  | kohoutů, uzavíracích klapek, kuželových zpětných ventilů |  |  |  |  | 0
|  | uzavíracích zpětných klapek, zátky pro natlakování, lepidla | m | D63 | 221 |  | 0
|  | a čističe. |  |  |  |  | 0
|  |  | m | D75 | 44 |  | 0
0
|  |  | m | D90 | 395 |  | 0
0
|  |  | m | D110 | 455 |  | 0
0
|  |  | m | D125 | 16 |  | 0
0
|  |  | m | D140 | 53 |  | 0
0
|  |  | m | D160 | 315 |  | 0
0
|  |  | m | D200 | 44 |  | 0
0
|  |  | m | D225 | 89 |  | 0
0
|  |  | m | D250 | 188 |  | 0
0
|  |  | m | D315 | 122 |  | 0
0
|  |  | m | D63 | 9 |  | 0
Průhledítko
0
0
0
6.3. |  | Potrubí a tvarovky PVC-C vč. upevňovacího a montážního | m | D40 | 54 |  | 0
|  | materiálu. Součástí tvarovek jednotlivých dimenzí jsou spojky, |  |  |  |  | 0
|  | T-kusy, kolena, redukce, kompletní příruby vč. těsnění, šroubení, | m | D63 | 1 |  | 0
|  | závitové spojky a navrtávací pásy se závitem. Úchyty pro |  |  |  |  | 0
|  | potrubí PVC, konzoly, úchyty a závitové tyče. vč. kulových | m | D90 | 31 |  | 0
|  | kohoutů, uzavíracích klapek, kuželových zpětných ventilů |  |  |  |  | 0
|  | uzavíracích zpětných klapek, zátky pro natlakování, lepidla | m | D110 | 37 |  | 0
a čističe.
6.4. |  | Potrubí a elektrotvarovky PE vč. upevňovacího a montážního | m | D20 | 5 |  | 0
|  | materiálu. Součástí tvarovek jednotlivých dimenzí jsou spojky, |  |  |  |  | 0
|  | T-kusy, kolena, redukce, kompletní příruby vč. těsnění, šroubení, | m | D25 | 2 |  | 0
závitové spojky a navrtávací pásy se závitem. Úchyty pro
|  | potrubí PE, konzoly, úchyty a závitové tyče. vč. kulových | m | D32 | 204 |  | 0
|  | kohoutů, uzavíracích klapek, kuželových zpětných ventilů |  |  |  |  | 0
|  | uzavíracích zpětných klapek. | m | D40 | 426 |  | 0
0
|  |  | m | D50 | 53 |  | 0
|  |  | m | D63 | 40 |  | 0
0
0
6.5. |  | Potrubí a tvarovky KG vč. upevňovacího a montážního | m | D110 | 102 |  | 0
|  | materiálu. Součástí tvarovek jednotlivých dimenzí jsou spojky, |  |  |  |  | 0
|  | T-kusy, kolena, redukce. | m | D125 | 7 |  | 0
Úchyty pro potrubí KG, konzoly, úchyty a závitové tyče.
|  |  | m | D160 | 91 |  | 0
0
|  |  | m | D200 | 30 |  | 0
0
|  |  | m | D250 | 69 |  | 0
0
|  |  | m | D315 | 117 |  | 0
0
6.6. |  | Potrubí a tvarovky z nerezi vč. upevňovacího a montážního | m | DN80 | 13 |  | 0
|  | materiálu. Součástí tvarovek jednotlivých dimenzí jsou spojky, |  |  |  |  | 0
|  | T-kusy, kolena, redukce. | m | DN100 | 13 |  | 0
|  | Úchyty pro potrubí, konzoly, úchyty a závitové tyče. |  |  |  |  | 0
0
0
6.7. |  | Šachta DN 630 z plastu podle ČSN EN 13 598 v následující skladbě: | kpl |  | 1 |  | 0
Šachtové dno soutočné (vtoky 0°/180°) s hrdly.
S těsněním pro prodloužení šachty
připojení DN300
PP prodloužení šachty délky 1,0m, uvnitř hladké, s minimální
kruhovou tuhostí SN 4. V šachtovém dně těsněno nesymetrickým
|  | elastomerovým těsněním dle ČSN EN 13 476 -3 |  |  |  |  | 0
6.8. |  | Montáž, uvedení do provozu, zkoušky, doprava | ks |  | 1 |  |  | 0
[7 empty] | 0 | 0
Cena celkem bez DPH | [6 empty] | 0
Ceny jsou uvedeny v CZK
0
0
0
0
0
0
0
0
0
0
0
0
0
0
0
0

## 7.Ostatní vybavení
CPA DELFÍN UHERSKÝ BROD - VENKOVNÍ BAZÉNY
0
|  |  | A.č.: | D26
|  |  | Z.č.: | 190346C
PS101 - Bazénová technologie
Soupis prací
070103C
Pozice
Číslo | na
položky | výkrese | Zkrácený text dodávky - montáže | MJ | POČET | J.CENA | DODÁVKA | MONTÁŽ J. | MONTÁŽ | CELKEM | DODÁVKA S DPH
7. | Ostatní vybavení
Doplňkové vybavení bazénů:
7.4. |  | Provedení zkoušek záchytu dle ČSN EN 13451-1, kap.4.7 a přílohy D | ks | 1 |  | 0
|  | a ČSN EN 13451-3, kap. 5.3 a přílohy C vč. vypracování protokolu |  |  |  | 0
|  | u všech bazénů |  |  | 0
[6 empty] | 0 |  | 0
Cena celkem bez DPH | [5 empty] | 0
Ceny jsou uvedeny v CZK
0
0
0
0
0
0
0
0
0
0
0
0
0
0
0
0