## Rekapitulace
CPA DELFÍN UHERSKÝ BROD - VENKOVNÍ BAZÉNY
| A.č.: | D26
| Z.č.: | 190346C
PS103 - Tobogán, sluzavka, skokanská prkna
Soupis prací
Číslo | Zkrácený text dodávky - montáže | DODÁVKA | MONTÁŽ
REKAPITULACE :
PS103 - Tobogán, sluzavka, skokanská prkna
1. | Tobogán - koryto | 0 | 0
0
2. | Tobogánová věž | 0
0
3. | Skluzavka | 0
0
4. | Skokanská prkna | 0
0
|  | 0 | 0
Cena celkem za PS103 - Tobogán, skluzavka, skokanská prkna bez DPH |  |  | 0
Ceny jsou uvedeny v CZK
Ve Zlíně: červenec 2020
Vypracoval : Jan Ondráš
Jsou-li v projektu uvedeny obchodní názvy výrobků a materiálů, jedná se pouze o příklad určující
technické parametry, minimální kvalitativní požadavky a vzhled u viditelných prvků. Je možné je nahradit
výrobkem, nebo materiálem stejné a vyšší kvalitativní úrovně
Uvedené ceny obsahují dodávku dle výše uvedených pozic, dopravu materiálu na stavbu,
dopravu montérů, montáž a montážní materiál, uvedení do provozu, provozní zkoušky, |  |  |  |  | 1.07
základní provozní náplň chemikálií, zaškolení obsluhy a dokumentaci pro obsluhu.
Celková cena neobsahuje DPH v zákonem stanovené výši, elektroinstalaci a MaR, stavební, bourací
a izolační materiál a práce, přívod elektro k bazénovému rozvaděči, přívod kanalizace pro vypouštění
bazénu a pro praní filtru, přívod pitné vody do strojovny bazénové technologie.
Cenová nabídka je platná 6 měsíců.
|  |  |  | 9500 | 1.07
|  |  |  | 9500 | 1.07
1.07
[6 empty] | Dmychadlo pro perličkovou masáž - výkon 270 m3/h; 4 kW | ks | 1 | #VALUE! | #VALUE! | 2.20. | Dmychadlo pro perličkovou masáž - výkon 270 m3/h; 4 kW | ks | 1 | #VALUE! | #VALUE! | 2.20. | Dmychadlo pro perličkovou masáž - výkon 270 m3/h; 4 kW | ks | 1 | #VALUE! | #VALUE! | 2.20. | Dmychadlo pro perličkovou masáž - výkon 270 m3/h; 4 kW | ks | 1 | #VALUE! | #VALUE! | 2.20. | Dmychadlo pro perličkovou masáž - výkon 270 m3/h; 4 kW | ks | 1 | #VALUE! | #VALUE! | 2.20. | Dmychadlo pro perličkovou masáž - výkon 270 m3/h; 4 kW | ks | 1 | #VALUE! | #VALUE! | 2.20. | Dmychadlo pro perličkovou masáž - výkon 270 m3/h; 4 kW | ks | 1 | #VALUE! | #VALUE! | 2.20. | Dmychadlo pro perličkovou masáž - výkon 270 m3/h; 4 kW | ks | 1 | #VALUE! | #VALUE! | 2.20. | Dmychadlo pro perličkovou masáž - výkon 270 m3/h; 4 kW | ks | 1 | #VALUE! | #VALUE! | 2.20. | Dmychadlo pro perličkovou masáž - výkon 270 m3/h; 4 kW | ks | 1 | #VALUE! | #VALUE! | 2.20. | Dmychadlo pro perličkovou masáž - výkon 270 m3/h; 4 kW | ks | 1 | #VALUE! | #VALUE! | 2.20. | Dmychadlo pro perličkovou masáž - výkon 270 m3/h; 4 kW | ks | 1 | #VALUE! | #VALUE! | 2.20. | Dmychadlo pro perličkovou masáž - výkon 270 m3/h; 4 kW | ks | 1 | #VALUE! | #VALUE! | 2.20. | Dmychadlo pro perličkovou masáž - výkon 270 m3/h; 4 kW | ks | 1 | #VALUE! | #VALUE! | 2.20. | Dmychadlo pro perličkovou masáž - výkon 270 m3/h; 4 kW | ks | 1 | #VALUE! | #VALUE! | 2.20. | Dmychadlo pro perličkovou masáž - výkon 270 m3/h; 4 kW | ks | 1 | #VALUE! | #VALUE! | 2.20. | Dmychadlo pro perličkovou masáž - výkon 270 m3/h; 4 kW | ks | 1 | #VALUE! | #VALUE! | 2.20. | Dmychadlo pro perličkovou masáž - výkon 270 m3/h; 4 kW | ks | 1 | #VALUE! | #VALUE! | 2.20. | Dmychadlo pro perličkovou masáž - výkon 270 m3/h; 4 kW | ks | 1 | #VALUE! | #VALUE! | 2.20. | Dmychadlo pro perličkovou masáž - výkon 270 m3/h; 4 kW | ks | 1 | #VALUE! | #VALUE! | 2.20. | Dmychadlo pro perličkovou masáž - výkon 270 m3/h; 4 kW | ks | 1 | #VALUE! | #VALUE! | 2.20. | Dmychadlo pro perličkovou masáž - výkon 270 m3/h; 4 kW | ks | 1 | #VALUE! | #VALUE! | 2.20. | Dmychadlo pro perličkovou masáž - výkon 270 m3/h; 4 kW | ks | 1 | #VALUE! | #VALUE! | 2.20. | Dmychadlo pro perličkovou masáž - výkon 270 m3/h; 4 kW | ks | 1 | #VALUE! | #VALUE! | 2.20. | Dmychadlo pro perličkovou masáž - výkon 270 m3/h; 4 kW | ks | 1 | #VALUE! | #VALUE! | 2.20. | Dmychadlo pro perličkovou masáž - výkon 270 m3/h; 4 kW | ks | 1 | #VALUE! | #VALUE! | 2.20. | Dmychadlo pro perličkovou masáž - výkon 270 m3/h; 4 kW | ks | 1 | #VALUE! | #VALUE! | 2.20. | Dmychadlo pro perličkovou masáž - výkon 270 m3/h; 4 kW | ks | 1 | #VALUE! | #VALUE! | 2.20. | Dmychadlo pro perličkovou masáž - výkon 270 m3/h; 4 kW | ks | 1 | #REF! | #REF!
[6 empty] | vč. filtru a tlumiče | [5 empty] | vč. filtru a tlumiče | [5 empty] | vč. filtru a tlumiče | [5 empty] | vč. filtru a tlumiče | [5 empty] | vč. filtru a tlumiče | [5 empty] | vč. filtru a tlumiče | [5 empty] | vč. filtru a tlumiče | [5 empty] | vč. filtru a tlumiče | [5 empty] | vč. filtru a tlumiče | [5 empty] | vč. filtru a tlumiče | [5 empty] | vč. filtru a tlumiče | [5 empty] | vč. filtru a tlumiče | [5 empty] | vč. filtru a tlumiče | [5 empty] | vč. filtru a tlumiče | [5 empty] | vč. filtru a tlumiče | [5 empty] | vč. filtru a tlumiče | [5 empty] | vč. filtru a tlumiče | [5 empty] | vč. filtru a tlumiče | [5 empty] | vč. filtru a tlumiče | [5 empty] | vč. filtru a tlumiče | [5 empty] | vč. filtru a tlumiče | [5 empty] | vč. filtru a tlumiče | [5 empty] | vč. filtru a tlumiče | [5 empty] | vč. filtru a tlumiče | [5 empty] | vč. filtru a tlumiče | [5 empty] | vč. filtru a tlumiče | [5 empty] | vč. filtru a tlumiče | [5 empty] | vč. filtru a tlumiče | [5 empty] | vč. filtru a tlumiče
1.07
|  |  |  | 109000 | 1.07
|  |  |  | 350000 | 1.07
|  |  |  | 140000 | 1.07

## Tobogan - koryto
CPA DELFÍN UHERSKÝ BROD - VENKOVNÍ BAZÉNY
| PS103 - Tobogán, sluzavka, skokanská prkna | A.č.: | D26
| Soupis prací | Z.č.: | 190346C
Poz. | Popis |  | Počet | Jedn. |  |  | Celkem - cena v CZK bez DPH
S1 | TOBOGÁN KORYTO/COMPACT SLIDE - pro jízdu na těle /900x600mm/ |  | 1 | kpl |  |  | 0
| celkem spolu | [5 empty] | 0
Poz. | Popis |  | Jedn. | Počet | Cena/jedn. | Dodávka | Montáž
1. | TOBOGÁN KORYTO/COMPACT SLIDE - pro jízdu na těle /900x600mm/ |  | kpl | 1 | 0 | 0 | 0
| Název: | TOBOGAN KORYTO/COMPACT SLIDE
Popis
TOBOGÁN KORYTO/COMPACT SLIDE - pro jízdu na těle /900x600mm
| Obtížnost: | nízká
| Start: | startovací jednotka
| Dojezd: | dojezdová jednotka
| Typ: | TYP - EN 1069-1 - 1.2
Popis tobogánu
Technická specifikace
| Tvar | koryto
| Hloubka | 600 mm
| Šírka | 900 mm
| Sklon | 13-16%
| Kapacita | 100 - 120 osob/h
| Celková délka tobogánu | 72,66 m
| Podložky | ne
| Rafty | ne
| Výrobní metoda tělesa tobogánu | RTM - (Resin Transfer Molding) - tlakové odlévání laminátu do formy
| Dojezd | Dojezdová jednotka
| Výrobní metoda povrchu tobogánu z vnitřní a venkovní strany | RTM – hladký lesklý povrch zevnitř a hladký lesklý povrch zvenku
| Aplikace světelných efektů | ne
| Průtok vody na startu | 60-90 m3/h
Skladba:
1. Startovací jednotka
2. RTM tlakově odlévaná laminátová část dráhy
3. Dojezdová jednotka
4. Ocelová podpůrná konstrukce, žárově pozinkovaná ocel
5. Spojovací prvky koryta pro tobogán, žárově pozinkovaná ocel
6. Spojovací materiál sklolaminátových částí (šrouby, podložky, matice) - nerezová ocel
7. Start / stop systém a semafor
8. Informační a bezpečnostní tabulky a piktogramy
Součást dodávky:
1. Projektové podklady
2. Tobogán (laminátové díly) - technologie RTM
3. Ocelové podpůrné konstrukce
4. Spojovací materiál
5. Montáž
6. Doprava (Uherský Brod)
7. TÜV Certifikát
8. Spuštění
9. Bezpečnostní a provozní test skluzavky
Technické provedení
Popis požadované výrobní metody pro vnitřní instalaci: Tobogany jsou vyrobené technologií RTM (tlakové odlévání laminátu do formy), která zabezpečí možnost venkovní i vnitřní instalace, lehkou údržbu, vysokou kvalitu, vysoký lesk z obou stran (vnitřní i venkovní) a dlouhou životnost bez ztráty estetických a hygienických požadavků
Sklolaminátové komponenty (GRP - Glass Reinforced Polyester )
Gel coat-povrch a polyester , které jsou použité pro tobogány jsou odolné proti chlorované vodě a UV sunečnímu záření, ve smyslu s evroprskými normami (EN 1069). Poměr sklolaminátu je minimálně 28 % . Venkovní vrstva dílů bude laminátovaná se speciálním gel coat-povrchem. Příruby tobogánů budou navrtané speciálním vrtacím přípravkem, aby se zabránilo případné chybě v době instalace. Kromě běžných dílů tobogánů, budou součástí dodávky i vyvýšené části (splashguards) v zakřivených částech tobogánu.
Kovové konstrukce
Součástí jsou statické výpočty a výrobní projekt ocelových konstrukcí. Kovové konstrukce jsou kompletně žárově pozinkované.
Spojovací a instalační materiál
šrouby a matice použité při montáži sklolaminátových komponentů jsou z nerezové oceli.
Spojovací materiál pre kovové konštrukcie je z pochromovanej ocele.
Normy
Všechny materiály a konstrukční řešení musí být v souladu s mezinárodními standardy (DIN EN 1069- 1,2) a musí mít všechny potřebné certifikáty a povolení pro vodní skluzavky na veřejných koupalištích.
Popis požadované výrobní metody:
RTM TECHNOLOGIE (Resin Transfer Molding) - tlakové odlévání laminátu do formy
Charakteristika:
A.)
Vyšší pevnost při nižší hmotnosti, jednotná tloušťka, dvě hladké a dokonale lesklé stěny, vhodné pro celoroční použití, přesná výroba a tím hladké spoje dílů.
B.)
1. výrobky s dokonale lesklým a hladkým vnitřním i vnějším povrchem
2. surovinou používanou při RTM výrobě jsou multiaxiální / víceosé vlákna (víceosé mřížka), které jsou mnohem silnější, než posekané vlákna vrstev, které jsou používány při metodě ručního vrstvení nebo strojního sprejování (Lay Up a Spray Up)
3. mnohem homogennější rozložení tloušťky ve srovnání s ostatními metodami
4. pevnější a lehčí tobogány a skluzavky
5. dokonalé a hladké spoje jednotlivých komponent
6. produkty mají vizuálně dokonalý efekt
7. jas a hladkost vnějšího povrchu usnadňují používání tobogánů a skluzavek. Vzhledem k tomu, že povrch je hladký, nedochází k tak rychlému zašpinění a zjednodušují údržbu.
8. čistší životní prostředí, protože emise styrenu jsou menší než u druhých metod
C.)
Technologie RTM se používá jen na standardní komponenty. Technologii RTM není možné použít na startovací a cílové prvky a dojezdové jednotky. V případě, že projekt vyžaduje určité komponenty se speciálními rozměry, je třeba vzít na vědomí, že mohou existovat určité rozdíly ve vzhledu povrchu mezi standardními komponenty a komponenty se specifickými rozměry.
Fotodokumentace realizací a provedení RTM a NLE (naturální světelné efekty)
Délka a speciální elementy s efekty jednotlivých častí skluzavky:
| Startovací díl: | 1 ks
| Uzavřená rourová část: | 0 m
| Otevřená korytová čast: | 65,34 m
| Dojezdová jednotka: | 7,32 m
| Celková délka tobogánu: | 72,66 m
| Startovací plošina: | výška startu 7,70 m
| Dopad: | 0,00 m
| Barva: | podle vzorkovníku RAL
| Tvar a rozsah: | ve smyslu PD
| Spoj dílů skluzavky: | zaručená těsnost a hladký přechod
Tobogány a kovová konstrukce jsou společnou a neoddělitelnou součástí, dodávku není možné rozdělit. Rozsah podle projektové dokumentace.
UPOZORNĚNÍ: Kompletní dodávka všech částí tobogánu a podpůrné ocelové konstrukce je uvažována včetně konstrukční a výrobní dokumentace, statického výpočtu, dopravy a montáže za pomoci vlastních mechanismů (jeřáb, lešení, plošina), vertifikácie TÜV a předepsaných úředních zkoušek na místě stavby! Veškeré materiály a konstrukční řešení musí být v souladu s mezinárodními standardy (ČSN EN 1069-1,2) a musí mít všechny potřebné certifikáty a povolení pro vodní skluzavky a veřejných koupalištích.
Výrobní metoda tělesa skluzavky z laminátu: tlakové odlévání laminátu do formy. Z vnitřní i venkovní strany tobogánu přípustný jen dokonale hladký a lesklý povrch.
| Požadovaný tvar startovací jednotky: |  | Požadovaný tvar koryta:
Požadovaný tvar dojazdové jednotky:
Skladba tobogánů
Poz. | Popis |  | Jedn. | Počet | Cena/jedn. | Dodávka | Montáž
Rozpočet po položkách
1. | TOBOGÁN KORYTO/COMPACT SLIDE - pro jízdu na těle /900x600mm/ |  | kpl. | 1 | 0 | 0 | 0
UPOZORNĚNÍ: Kompletní dodávka všech částí tobogánu a podpůrné ocelové konstrukce je uvažována včetně konstrukční a výrobní dokumentace, statického výpočtu, dopravy a montáže za pomoci vlastních mechanismů (jeřáb, lešení, plošina), vertifikácie TÜV a předepsaných úředních zkoušek na místě stavby! Veškeré materiály a konstrukční řešení musí být v souladu s mezinárodními standardy (ČSN EN 1069-1,2) a musí mít všechny potřebné certifikáty a povolení pro vodní skluzavky a veřejných koupalištích.
Vodní skluzavka popis: COMPACT SLIDE - vodní skluzavka na tělo, koryto - otevřená, obtížnost - nízká, start - startovací jednotka, dojezd - dojezdová jednotka, typ - TYP EN 1069-1: 1.2, hloubka - 600 mm, šířka - 900 mm, sklon - 13-16%, kapacita 100-120 osob/hod., startovací díl - 1ks, koryto - otevřená část - 65,34 m, celková délka tobogánu - 72,66 m, výška startu - 7,70 m,
Výrobní metoda tělesa skluzavky z laminátu: tlakové odlévání laminátu do formy. Z vnitřní i venkovní strany tobogánu přípustný jen dokonale hladký a lesklý povrch.
1. | Startovací jednotka
| Startovací jednotka - slouží k samoobslužný start do tobogánu (tvar viz výkres). Je vybavena přívodem a distribucí vody. |  | ks | 1 | 0 | 0
| montáž |  | kpl | 1 | 0 |  | 0
| zdvihací prostředky |  | kpl | 1 | 0 |  | 0
2. | Otevřená korytová část 600x900 mm
Otevřená korytová část 600x900 mm, vyrobená technologií RTM
| Výrobní metoda tělesa tobogánu | RTM - (Resin Transfer Molding) - tlakové odlévání laminátu do formy
| Výrobní metoda povrchu tobogánu z vnitřní a venkovní strany | RTM – hladký lesklý povrch zevnitř a hladký lesklý povrch zvenku
"Použití technologie RTM je nezbytné z důvodu celoročního použití a vysokých nároků na bezpečnost, životnost, vizuální efekt a nízkých nákladů na údržbu (tvar viz výkres)"
Popis požadované výrobní metody:
RTM TECHNOLOGIE (Resin Transfer Molding)
Popis požadované výrobní metody pro venkovní instalaciu a celoroční používání:
Tobogány jsou vyrobené technologií RTM (tlakové lití laminátu do formy), která zajistí možnost venkovní instalace, snadnou údržbu, vysokou kvalitu, vysoký lesk z obou stran (vnější i vnitřní) a dlouhodobou životnost bez ztráty estetických a hygienických požadavků.
Charakteristika:
A.)
Vyšší pevnost při nižší hmotnosti, jednotná tloušťka, dvě hladké a dokonale lesklé stěny, vhodné pro celoroční použití, přesná výroba a tím hladké spoje dílů.
B.)
1. výrobky s dokonale lesklým a hladkým vnitřním i vnějším povrchem
2. surovinou používanou při RTM výrobě jsou multiaxiální / víceosé vlákna (víceosé mřížka), které jsou mnohem silnější, než posekané vlákna vrstev, které jsou používány při metodě ručního vrstvení nebo strojního sprejování (Lay Up a Spray Up)
3. mnohem homogennější rozložení tloušťky ve srovnání s ostatními metodami
4. pevnější a lehčí tobogány a skluzavky
5. dokonalé a hladké spoje jednotlivých komponent
6. produkty mají vizuálně dokonalý efekt
7. jas a hladkost vnějšího povrchu usnadňují používání tobogánů a skluzavek. Vzhledem k tomu, že povrch je hladký, nedochází k tak rychlému zašpinění a zjednodušují údržbu.
8. čistší životní prostředí, protože emise styrenu jsou menší než u druhých metod
| délka |  | m | 65.34 | 0 | 0
| montáž |  | kpl | 1 | 0 |  | 0
| zdvihací prostředky |  | kpl | 1 | 0 |  | 0
3. | Dojezdová jednotka
| Dojezdová jednotka 7,32 m |  | kpl | 1 | 0 | 0
| montáž |  | kpl | 1 | 0 |  | 0
| zdvihací prostředky |  | kpl | 1 | 0 |  | 0
4. | Ocelová podpůrná konstrukce, žárově pozinkovaná
| Ocelová podpůrná konstrukce žárově zinkovaná, včetně podpůrných ramen a táhel a základových desek. |  | kg | 4522 | 0 | 0
| montáž |  | kpl | 1 | 0 |  | 0
| zdvihací prostředky |  | kpl | 1 | 0 |  | 0
5. | Spojovací prvky skluzavky z nerezového materiálu a ocelové konstrukce z pozinkovaného materiálu
| šrouby, podložky, matice - materiál nerez |  | kpl | 1 | 0 | 0
| Spojovací elementy - ocelové a žárově pozinkované |  | kpl | 1 | 0 | 0
| montáž |  | kpl | 1 | 0 |  | 0
| zdvihací prostředky |  | kpl | 1 | 0 |  | 0
6. | Start stop systém |  | ks | 1 | 0 | 0
7. | Informační a bezpečnostní tabulky a piktogramy
| Informační a bezpečnostní tabulky a piktogramy |  | ks | 2 | 0 | 0
Informační a bezpečnostní tabule - rozměr (š x v) 600 mm x 800 mm ve dvou jazycích (česky, anglicky)
bílý podklad, barevné značení podle normy
| montáž |  | kpl | 1 | 0 |  | 0
8. | Realizační projektová dokumentace
| Realizační projektová dokumentace (počet paré) |  | ks | 6 | 0 |  | 0
9. | Doprava
| Dopravní vzdálenost (cca ) |  | kpl | 1 | 0 |  | 0
10. | TÜV certifikát
| certifikát |  | ks | 1 | 0 |  | 0
11. | Spuštení a testovaní skluzavky
| Spuštení a testovaní skluzavky |  | hod. | 10 | 0 |  | 0
| CENA dodávka: |  |  |  |  | 0
| CENA montáž: | [5 empty] | 0
| CENA celkem v Euro bez DPH: | [5 empty] | 0
| Požadovaný tvar startovací jednotky: |  | Požadovaný tvar koryta:
Požadovaný tvar dojezdové jednotky:
Skladba tobogánů
Cena nezahrnuje: - stavební práce a stavební úpravy - základy - geodetické zaměření - čerpadla, potrubí - instalace přívodu vody od čerpadel k místu spotřeby - instalace a napojení elektrické energie na kontrolní panel - kabeláž semaforů - rafty - systém ochrany před bleskem - monitorovací systém - turnikety - náklady na správní řízení, kolaudační řízení, autorský dozor
Objednatel zabezpečí pro zhotovitele stavební připravenost, která spočívá v možnosti používat zařízení staveniště v rozsahu, který vyplývá ze smlouvy:
· ukončená finální vrstva podlahy (start a dopad) a zpevněné plochy – na místech styku vodních atrakcí
· přívod vody a elektrické energie k atrakcím
· základové patky a místa pro kotvení podpůrných sloupů– očištěné, zaměřené, vyzrálé volný přístup jeřábu na místo montáže
· připojení stavební elektriky 3 kW
Ostatní ve smyslu projektu a odsouhlaseného POV
Cena nezahrnuje: - stavební práce a stavební úpravy - základy - geodetické zaměření - čerpadla, potrubí - instalace přívodu vody od čerpadel k místu spotřeby - instalace a napojení elektrické energie na kontrolní panel - kabeláž semaforů - rafty - systém ochrany před bleskem - monitorovací systém - turnikety - náklady na správní řízení, kolaudační řízení, autorský dozor
Objednatel zabezpečí pro zhotovitele stavební připravenost, která spočívá v možnosti používat zařízení staveniště v rozsahu, který vyplývá ze smlouvy:
· ukončená finální vrstva podlahy (start a dopad) a zpevněné plochy – na místech styku vodních atrakcí
· přívod vody a elektrické energie k atrakcím
· základové patky a místa pro kotvení podpůrných sloupů– očištěné, zaměřené, vyzrálé volný přístup jeřábu na místo montáže
· připojení stavební elektriky 3 kW
Ostatní ve smyslu projektu a odsouhlaseného POV

## Tobogánová věž
CPA DELFÍN UHERSKÝ BROD - VENKOVNÍ BAZÉNY
| PS103 - Tobogán, sluzavka, skokanská prkna | A.č.: | D26
| Soupis prací | Z.č.: | 190346C
Poz. | Popis |  | Počet | Jedn. | Cena/ jedn. | Celkem - cena v CZK bez DPH
| TOBOGÁNOVÁ VĚŽ 7,70 m |  | 1 | kpl | 0 | 0
| Název: | TOBOGANOVÁ VĚŽ 7,70 m (výrobce POLIN WATERPARKS nebo ekvivalentní)
Popis
TOBOGÁNOVÁ VĚŽ 7,70 m
| Výška štartu | 7,70 m
Popis věže
Technická specifikace
| Materiál | ocelová konstrukce
| Povrchová úprava | žárové pozinkování
| Materiál - schody | WPC - dřevoplast
| Materiál - plošina | WPC - dřevoplast
| Kotvení | chemické kotvy
| Hmotnost | 6487 kg
Součástí dodávky je výrobní dokumentace a statický výpočet
Skladba:
1. Ocelová konstrukce, žárově pozinkovaná
2. Schodišťové stupně WPC dřevoplast
3. Plošiny WPC dřevoplast
4. Spojovací a instalační materiál
Součást dodávky:
1. Výrobní dokumentace a statický výpočet
2. Ocelová konstruke, žárově pozinkovaná
3. Schodišťové stupně WPC dřevoplast
4. Plošiny WPC dřevoplast
5. Spojovací materiál
6. Montáž
7. Doprava (Uherský Brod)
Technické provedení
Kovové konstrukce
Součástí jsou statické výpočty a výrobní projekt ocelových konstrukcí. Kovové konstrukce jsou kompletně žárově pozinkované.
Spojovací a instalační materiál
Spojovací materiál pro kovové konstrukce je z pochromované oceli.
Normy
Všechen materiál a konstrukční řešení musí být v souladě s mezinárodními standardmi (DIN EN 1069- 1,2) a musí mít všechny potřebné certifikáty a povolení pro vodní skluzavky na veřejných koupalištích.
| Barva: | podle vzorkovníku
| Tvar: | viz projektová dokumentace
Rozpočet po položkách
| TOBOGÁNOVÁ VĚŽ 7,70 m |  | 1 | kpl | 0 | 0
UPOZORNĚNÍ: Kompletní dodávka všech částí tobogánové věže a podpůrné ocelové konstrukce je uvažována včetně konstrukční a výrobní dokumentce, statického výpočtu, dopravy a montáže za pomoci vlastních mechanizmů (jeřáb, lešení, plošina), potvrzení TÜV a předpsaných úředních zkoušek na místě stavby! Všechen materiál a konstrukční řešení musí být v souladě s mezinárodními standardmi (STN EN 1069-1,2) a musí mít všechny potřebné certifikáty a povolení pro vodní skluzavky a veřejné koupaliště.
1. | Ocelová podpůrná konstrukce, žárově pozinkovaná
| Ocelová podpůrná konstrukce žárově zinkovaná, včetně podpůrných ramen a táhel a základových ploten |  | 6487 | kg | 0 | 0
| montáž |  | 1 | kpl | 0 | 0
| zvedací prostředky |  | 1 | kpl | 0 | 0
2. | Spojovací prvky ocelové konstrukce z pozinkovaného materiálu
| šrouby, podložky, matice |  | 1 | kpl | 0 | 0
| montáž |  | 1 | kpl | 0 | 0
| zvedací prostředky |  | 1 | kpl | 0 | 0
3. | Schodišťové plošiny
| Schodišťové plošiny v barvě dle vzorkovníku |  | 1 | kpl | 0 | 0
| spojovací materiál |  | 1 | kpl | 0 | 0
| montáž |  | 1 | kpl | 0 | 0
| zvedací prostředky |  | 1 | kpl | 0 | 0
4. | Schody
| Schody s protismykovou úpravou, omyvatelné v barvě dle vzorkovníku |  | 1 | kpl | 0 | 0
| spojovací materiál |  | 1 | kpl | 0 | 0
| montáž |  | 1 | kpl | 0 | 0
| zvedací prostředky |  | 1 | kpl | 0 | 0
6. | Realizační projektová dokumentace
| Realizační projektová dokumentace (počet paré) |  | 6 | ks | 0 | 0
7. | Doprava
| Dopravní vzdalenost (cca) |  | 1 | kpl | 0 | 0
| CENA celkem: |  |  |  |  | 0

## Skluzavka
Výkaz prací a dodávek
CPA DELFÍN UHERSKÝ BROD - VENKOVNÍ BAZÉNY
MÍSTO STAVBY: Uherský Brod
Skluzavka třídráhová
Číslo položky | Zkrácený text dodávky - montáže | mj | Počet | Cena za mj bez DPH CZK/mj | Cena bez DPH CZK
| CELKOVÁ CENA BEZ DPH |  |  |  | 0
1.1. | Skluzavka třídráhová vč. dodávky a montáže | ks | 1 | 0 | 0
Vodní skluzavka se dodává jako prefabrikát, a to konkrétně ze tří částí. Jednu tvoří nástupní schodiště se zábradlím, druhou tvoří skluzná plocha a třetí potom nástupní plošina. Jednotlivé prvky jsou k sobě připevněny šrouby a utěsněny. Prvky skluzavky ze sklolaminátu GFK neprůhledné v zelené barvě, odolné vůči UV záření a chlorované vodě, tloušťka stěny min 7 mm podle statických požadavků, vč. spojovacích a spárovacích materiálů. Provedení ze sklolaminátové tvrzené umělé pryskyřice. Povrch dílů dráhy skluzavky je absolutně hladký, bez pórů, odolný vůči chemikáliím, speciálně také chlóru, UV-záření a ve velké míře odolný vůči otěru. Barva RAL ZELENÁ (upřesní PPD) Provedení dle DIN EN 1069. Kvalitativní nároky na povrchový materiál Gelcoat ISO NPG: Gelcoat musí být založen na polyesteru kyseliny izoftalátové modifikovaná neopentylglykolem. Gelcoat musí vytvořit thixotropní vysoce jakostní jemnou vrstvu. Musí být odolný proti vodě a chloru a to při střídavých vlivech teploty, jako např. u sanitárních výrobků . Vlastnost hodnota jednotka zkušební předpis Pevnost v tahu 50-70 N/mm2 ISO/R 527-1966 E-modul (zkouška tahem) min. 3300 N/mm2 ISO/R 527-1966 Tažnost min. 2,0 % ISO/R 527-1966 Trvanlivost tvaru v teple 90 stupeň C ISO 75-1974 Barcol tvrdost 34-40 934-1 ASTM D 2582-75 Absorpce vody 65 mg/zkuš.vzorek Det norske Veritas 1981
Rozměry skluzavky: Výška 2,20m Délka 9,50m Tloušťka stěny: min 11 mm Tloušťka spojovací příruby min 11 mm Tloušťka svrchní vrstvy GELCOATu min. 0,55mm Provedení třídráhové Specifikace jednotlivých drah: 1.vlnová dráha šířka 60 cm barva kluzné plochy upřesní PPD 2.plochá dráha šířka 90 cm barva kluzné plochy upřesní PPD 3.strmá dráha šířka 60 cm barva kluzné plochy upřesní PPD Dělící stěny mezi dráhami dle EN 1069 min. 20cm /20cm (výška/šířka). Startovací podesta ve výšce 2,30m,opatřená bezpečnostním zábradlím a bezpečnostními prvky. Dále je součástí plošiny uzavřený kastlík s přívodem napájecí vody. Schodiště skluzavky má stoupání 18/28cm,šířku 60cm a je opatřeno zábradlím. Vnitřní nosná konstrukce je ze žárově pozinkované oceli. Potřebný průtok vody činí 75 m3/hod. VÝSTRAŽNÉ TABULKY 2kusy výstražných tabulek o rozměru cca 55 x 90 cm jako 3 vrstvá deska, tloušťka min. 3 mm. Znázornění symbolů, deska odolná vůči povětrnostním podmínkám a vůči chlóru, provedení dle DIN EN 1069.Dodávka je včetně požadovaných upevňovacích rámků, stojanů a konzol. Materiál je nerezová ocel v jakosti 1.4571, broušená.Provedení bude doloženo technickým listem.
| CELKOVÁ CENA BEZ DPH |  |  |  | 0

## Skokanská prkna
CPA DELFÍN UHERSKÝ BROD - VENKOVNÍ BAZÉNY
| PS103 - Tobogán, sluzavka, skokanská prkna | A.č.: | D26
| Soupis prací | Z.č.: | 190346C
Poz. | Popis |  | Počet | Jedn. | Cena/ jedn. | Celkem - cena v CZK bez DPH
| Skokanské prkno 1m a skokanská platforma 3m |  | 1 | kpl | 0 | 0
Rozpočet po položkách
1. | 1m odrazový můstek
| nerezová ocel R205. Materiál:GFK, nerezová ocel 1.4571 (316Ti) galvanicky leštěná |  | 1 | kpl | 0 | 0
2. | Odrazové prkno pro odrazový můstek 1m
| Materiál: plast zesílená skelnými vlákny, délka 4,8m |  | 1 | ks | 0 | 0
3. | Úložiště pro odrazový můstek 1m
| Standardní verze. Rozteč montážních otvorů 150x600mm. Šrouby pro upevnění prkna 120+120+120mm. Materiál nerezová ocel V4A (1.4571), prášková barva pro zvýšení odolnosti proti korozi. |  | 1 | ks | 0 | 0
4. | Seřizovací válec pro odrazový můstek 1m
| Materiál V4A (1.4571) práškově potažený RAL 7015, rozteč montážních otvorů 600x600mm |  | 1 | ks | 0 | 0
5. | Skokanská platforma 3m
| Materiál GfK, nerezová ocel 1.4571 (316Ti) galvanicky leštěná |  | 1 | ks | 0 | 0
6. | Cestovní náklady/zařízení staveniště, montáž
| Náklady na dopravu montérů a montážních vozidel vč. přepravy zboží na místo stavby |  | 1 | kpl | 0 | 0
| Montáž |  | 1 | kpl | 0 | 0
| CENA celkem: |  |  |  |  | 0