## Pokyny pro vyplnění
Pokyny pro vyplnění
Ve všech listech tohoto souboru můžete měnit pouze buňky s modrým pozadím. Jedná se o tyto údaje : - údaje o firmě - jednotkové ceny položek zadané na maximálně dvě desetinná místa

## Stavba
#RTSROZP# | Soupis stavebních prací, dodávek a služeb
| Stavba: |  | 16_08_167 | KRIV_Znojmo
| Objekt: |  | 01 | Krytý bazén Znojmo _Louka
1475 | Rozpočet: |  | 01 | DPS - SO 02 Zpevněné plochy a rozšíření parkoviště
| Zadavatel | [5 empty] | IČO:
DIČ:
| Projektant: | [5 empty] | IČO:
DIČ:
| Zhotovitel: | [5 empty] | IČO:
DIČ:
Vypracoval:
| Rozpis ceny | [6 empty] | Celkem
HSV | HSV | [6 empty] | 0
PSV | PSV | [6 empty] | 0
MON | MON | [6 empty] | 0
VN | Vedlejší náklady | [6 empty] | 0
ON | Ostatní náklady | [6 empty] | 0
| Celkem | [6 empty] | 0
Rekapitulace daní
| Základ pro sníženou DPH |  |  | 15 | % | 0 |  |  | CZK
| Snížená DPH |  |  | 15 | % | 0 |  |  | CZK
| Základ pro základní DPH |  |  | 21 | % | 0 |  |  | CZK
| Základní DPH |  |  | 21 | % | 0 |  |  | CZK
0 | Zaokrouhlení |  |  |  |  | 0 |  |  | CZK
0 | Cena celkem bez DPH |  |  |  |  | 0 |  |  | CZK
| Cena celkem s DPH |  |  |  |  | 0 |  |  | CZK
|  | v |  |  | dne
|  |  | Za zhotovitele |  |  |  | Za objednatele
Rekapitulace dílčích částí
#CASTI>> | Číslo | Název |  |  | Základ pro sníženou DPH | Základ pro základní DPH | DPH celkem | Cena celkem | %
1 | Stavba |  |  |  | 0 | 0 |  | 0
2 |  | Stavební objekt | [5 empty] | 0
2 | 01 | Krytý bazén Znojmo _Louka |  |  | 0 | 0 |  | 0
3 | 01 | DPS - SO 02 Zpevněné plochy a rozšíření parkoviště |  |  | 0 | 0 |  | 0
| Celkem za stavbu |  |  |  | 0 | 0 | 0 | 0 | 0
Rekapitulace dílů
| Číslo | Název |  |  | Typ dílu |  |  | Celkem | %
| 1 | Zemní práce |  |  | HSV |  |  | 0
| 5 | Komunikace |  |  | HSV |  |  | 0
| 91 | Doplňující práce na komunikaci |  |  | HSV |  |  | 0
| 96 | Bourání konstrukcí |  |  | HSV |  |  | 0
| 99 | Staveništní přesun hmot |  |  | HSV |  |  | 0
| D96 | Přesuny suti a vybouraných hmot |  |  | PSU |  |  | 0
| ON | Ostatní náklady |  |  | ON |  |  | 0
| Cena celkem | [6 empty] | 0 | 0
Note on D11: Název
Note on D12: Ulice
Note on D13: PSČ
Note on E13: Místo
Note on I11: IČO
Note on I12: DIČ

## VzorPolozky (hidden)
Položkový rozpočet
S:
O:
R:

## 01 01 Pol
Položkový soupis prací a dodávek | [26 empty] | #TypZaznamu#
S: | 16_08_167 | KRIV_Znojmo | [24 empty] | STA
O: | 01 | Krytý bazén Znojmo _Louka | [21 empty] | STA |  |  | OBJ
R: | 01 | DPS - SO 02 Zpevněné plochy a rozšíření parkoviště | [24 empty] | ROZ
P.č. | Číslo položky | Název položky | MJ | Množství | Cena / MJ | Celkem | Dodávka | Dodávka celk. | Montáž | Montáž celk. | DPH | Cena s DPH | Hmotnost / MJ | Hmotnost celk.(t) | Dem. hmotnost / MJ | Dem. hmotnost celk.(t) | Ceník | Cen. soustava / platnost | Cenová úroveň | Nhod / MJ | Nhod celk. | Dodavatel | Typ položky
Díl: | 1 | Zemní práce |  |  |  | 0 |  | 0 |  | 0 |  | 0 |  | 125.51 |  | 0 |  |  |  |  | 133.21 | [5 empty] | DIL
1 | 111101102R00 | Odstranění travin při celkové ploše přes 0,1 do 1 ha | ha | 0.13 |  | 0 |  | 0 |  | 0 | 21 | 0 | 0 | 0 | 0 | 0 | 800-1 | RTS 20/ I | RTS 20/ I | 55.5 | 7.22 |  | Práce |  |  |  | POL1_
|  | a rákosu s případným nutným přemístěním a uložením na hromady na vzdálenost do 50 m, | [24 empty] | SPI
|  | 0,13 |  | 0.13 | [22 empty] | VV | 0
2 | 121101103R00 | Sejmutí ornice s přemístěním na vzdálenost přes 100 do 250 m | m3 | 130 |  | 0 |  | 0 |  | 0 | 21 | 0 | 0 | 0 | 0 | 0 | 800-1 | RTS 20/ I | RTS 20/ I | 0.0134 | 1.74 |  | Práce |  |  |  | POL1_
|  | nebo lesní půdy, s vodorovným přemístěním na hromady v místě upotřebení nebo na dočasné či trvalé skládky se složením | [24 empty] | SPI |  | nebo lesní půdy, s vodorovným přemístěním na hromady v místě upotřebení nebo na dočasné či trvalé skládky se složením
|  | tl. 10cm : 1300*0,1 |  | 130 | [22 empty] | VV | 0
3 | 122201102R00 | Odkopávky a prokopávky nezapažené v hornině 3 přes 100 do 1 000 m3 | m3 | 414.5 |  | 0 |  | 0 |  | 0 | 21 | 0 | 0 | 0 | 0 | 0 | 800-1 | RTS 20/ I | RTS 20/ I | 0.19 | 78.76 |  | Práce |  |  |  | POL1_
|  | s přehozením výkopku na vzdálenost do 3 m nebo s naložením na dopravní prostředek, | [24 empty] | SPI
|  | v rozsahu budoucích zpevněných ploch : 350 |  | 350 | [22 empty] | VV | 0
|  | výměna : 0,3*215 |  | 64.5 | [22 empty] | VV | 0
4 | 122201109R00 | Odkopávky a prokopávky nezapažené v hornině 3 příplatek k cenám za lepivost horniny | m3 | 207.75 |  | 0 |  | 0 |  | 0 | 21 | 0 | 0 | 0 | 0 | 0 | 800-1 | RTS 20/ I | RTS 20/ I | 0.06 | 12.47 |  | Práce |  |  |  | POL1_
|  | s přehozením výkopku na vzdálenost do 3 m nebo s naložením na dopravní prostředek, | [24 empty] | SPI
|  | 50% : | [24 empty] | VV | 0
|  | odkop : 350*0,5 |  | 175 | [22 empty] | VV | 0
|  | výměna : 0,3*215*0,5 |  | 32.25 | [22 empty] | VV | 0
|  | liniová vpusť : 1*0,5 |  | 0.5 | [22 empty] | VV | 0
5 | 139601102R00 | Ruční výkop jam, rýh a šachet v hornině 3 | m3 | 1 |  | 0 |  | 0 |  | 0 | 21 | 0 | 0 | 0 | 0 | 0 | 800-1 | RTS 20/ I | RTS 20/ I | 3.533 | 3.53 |  | Práce |  |  |  | POL1_
|  | s přehozením na vzdálenost do 5 m nebo s naložením na ruční dopravní prostředek | [24 empty] | SPI
|  | liniová vpusť : 1 |  | 1 | [22 empty] | VV | 0
6 | 162301101R00 | Vodorovné přemístění výkopku z horniny 1 až 4, na vzdálenost přes 50 do 500 m | m3 | 250 |  | 0 |  | 0 |  | 0 | 21 | 0 | 0 | 0 | 0 | 0 | 800-1 | RTS 20/ I | RTS 20/ I | 0.01 | 2.5 |  | Práce |  |  |  | POL1_
|  | po suchu, bez naložení výkopku, avšak se složením bez rozhrnutí, zpáteční cesta vozidla. | [24 empty] | SPI
|  | ornice přesun z meziskladky 100m : 130 |  | 130 | [22 empty] | VV | 0
|  | odkop zpět : 120 |  | 120 | [22 empty] | VV | 0
7 | 162701105R00 | Vodorovné přemístění výkopku z horniny 1 až 4, na vzdálenost přes 9 000 do 10 000 m | m3 | 295.5 |  | 0 |  | 0 |  | 0 | 21 | 0 | 0 | 0 | 0 | 0 | 800-1 | RTS 20/ I | RTS 20/ I | 0.01 | 2.96 |  | Práce |  |  |  | POL1_
|  | po suchu, bez naložení výkopku, avšak se složením bez rozhrnutí, zpáteční cesta vozidla. | [24 empty] | SPI
|  | liniová vpust : 1 |  | 1 | [22 empty] | VV | 0
|  | odkop : 230 |  | 230 | [22 empty] | VV | 0
|  | výměna : 215*0,3 |  | 64.5 | [22 empty] | VV | 0
8 | 162701109R00 | Vodorovné přemístění výkopku příplatek k ceně za každých dalších i započatých 1 000 m přes 10 000 m z horniny 1 až 4 | m3 | 2955 |  | 0 |  | 0 |  | 0 | 21 | 0 | 0 | 0 | 0 | 0 | 800-1 | RTS 20/ I | RTS 20/ I | 0 | 0 |  | Práce |  |  |  | POL1_
|  | po suchu, bez naložení výkopku, avšak se složením bez rozhrnutí, zpáteční cesta vozidla. | [24 empty] | SPI
|  | 10km : | [24 empty] | VV | 0
|  | odkop : 230*10 |  | 2300 | [22 empty] | VV | 0
|  | liniová vpust : 1*10 |  | 10 | [22 empty] | VV | 0
|  | výměna : 64,5*10 |  | 645 | [22 empty] | VV | 0
9 | 167101102R00 | Nakládání, skládání, překládání neulehlého výkopku nakládání výkopku přes 100 m3, z horniny 1 až 4 | m3 | 250 |  | 0 |  | 0 |  | 0 | 21 | 0 | 0 | 0 | 0 | 0 | 800-1 | RTS 20/ I | RTS 20/ I | 0.05 | 12.5 |  | Práce |  |  |  | POL1_
|  | ornice z meziskládky : 130 |  | 130 | [22 empty] | VV | 0
|  | odkop : 120 |  | 120 | [22 empty] | VV | 0
10 | 171101103R00 | Uložení sypaniny do násypů zhutněných s uzavřením povrchu násypu z hornin soudržných s předepsanou mírou zhutnění v procentech výsledků zkoušek Proctor-Standard přes 96 do 100 % PS | m3 | 184.5 |  | 0 |  | 0 |  | 0 | 21 | 0 | 0 | 0 | 0 | 0 | 800-1 | RTS 20/ I | RTS 20/ I | 0.05 | 9.23 |  | Práce |  |  |  | POL1_
|  | s rozprostřením sypaniny ve vrstvách a s hrubým urovnáním, | [24 empty] | SPI
|  | v rozsahu budoucích zpevněných ploch : 120 |  | 120 | [22 empty] | VV | 0
|  | výměna : 0,3*215 |  | 64.5 | [22 empty] | VV | 0
11 | 174101102R00 | Zásyp sypaninou se zhutněním v uzavřených prostorách s urovnáním povrchu zásypu s ručním zhutněním | m3 | 2 |  | 0 |  | 0 |  | 0 | 21 | 0 | 0 | 0 | 0 | 0 | 800-1 | RTS 20/ I | RTS 20/ I | 1.15 | 2.3 |  | Práce |  |  |  | POL1_
|  | z jakékoliv horniny s uložením výkopku po vrstvách, | [24 empty] | SPI
|  | liniová vpusť : 2 |  | 2 | [22 empty] | VV | 0
12 | 181301102R00 | Rozprostření a urovnání ornice v rovině v souvislé ploše do 500 m2, tloušťka vrstvy přes 100 do 150 mm | m2 | 0 |  | 0 |  | 0 |  | 0 | 21 | 0 | 0 | 0 | 0 | 0 | 800-1 | RTS 20/ I | RTS 20/ I | 0.177 | 0 |  | Práce |  |  |  | POL1_
|  | s případným nutným přemístěním hromad nebo dočasných skládek na místo potřeby ze vzdálenosti do 30 m, v rovině nebo ve svahu do 1 : 5, | [24 empty] | SPI |  | s případným nutným přemístěním hromad nebo dočasných skládek na místo potřeby ze vzdálenosti do 30 m, v rovině nebo ve svahu do 1 : 5,
|  | 0 |  | 0 | [22 empty] | VV | 0
13 | 199000002R00 | Poplatky za skládku horniny 1- 4, skupina 17 05 04 z Katalogu odpadů | m3 | 295.5 |  | 0 |  | 0 |  | 0 | 21 | 0 | 0 | 0 | 0 | 0 | 800-1 | RTS 20/ I | RTS 20/ I | 0 | 0 |  | Práce |  |  |  | POL1_
|  | liniová vpusť : 1 |  | 1 | [22 empty] | VV | 0
|  | odkop : 230 |  | 230 | [22 empty] | VV | 0
|  | výměna : 215*0,3 |  | 64.5 | [22 empty] | VV | 0
14 | 180400020RA0 | Založení trávníku s dodáním osiva parkového, v rovině | m2 | 0 |  | 0 |  | 0 |  | 0 | 21 | 0 | 3e-05 | 0 | 0 | 0 | AP-HSV | RTS 20/ I | Součtová | 0 | 0 |  | Agregovaná položka |  |  |  | POL2_
|  | 0 |  | 0 | [22 empty] | VV | 0
15 | 58344170R | štěrkodrť frakce 0,0 až 32,0 mm; třída B; Jihomoravský kraj | t | 3.6 |  | 0 |  | 0 |  | 0 | 21 | 0 | 1 | 3.6 | 0 | 0 | SPCM | RTS 20/ I | RTS 20/ I | 0 | 0 |  | Specifikace |  |  |  | POL3_
|  | liniová vpusť : 2*1,8 |  | 3.6 | [22 empty] | VV | 0
16 | 58344197R | štěrkodrť frakce 0,0 až 63,0 mm; třída A | t | 121.905 |  | 0 |  | 0 |  | 0 | 21 | 0 | 1 | 121.91 | 0 | 0 | SPCM | RTS 20/ I | RTS 20/ I | 0 | 0 |  | Specifikace |  |  |  | POL3_
|  | výměna : 0,3*215*1,8 |  | 116.1 | [22 empty] | VV | 0
|  | Mezisoučet |  | 116.1 | [22 empty] | VV | 1
[27 empty] | VV | 0
|  | rezerva 5% : 116,1*0,05 |  | 5.805 | [22 empty] | VV | 0
Díl: | 5 | Komunikace |  |  |  | 0 |  | 0 |  | 0 |  | 0 |  | 1124.17 |  | 0 |  |  |  |  | 483.83 | [5 empty] | DIL
17 | 273356021R00 | Bednění základových desek z betonu vodostavebního pro plochy rovné, zřízení | m2 | 16 |  | 0 |  | 0 |  | 0 | 21 | 0 | 0.03905 | 0.62 | 0 | 0 | 801-5 | RTS 20/ I | RTS 20/ I | 0.45 | 7.2 |  | Práce |  |  |  | POL1_
|  | prostého i železového | [24 empty] | SPI
|  | Plocha pro pěší před vstupem : | [24 empty] | VV | 0
|  | 80*0,2 |  | 16 | [22 empty] | VV | 0
18 | 273356022R00 | Bednění základových desek z betonu vodostavebního pro plochy rovné, odbednění | m2 | 16 |  | 0 |  | 0 |  | 0 | 21 | 0 | 0 | 0 | 0 | 0 | 801-5 | RTS 20/ I | RTS 20/ I | 0.32 | 5.12 |  | Práce |  |  |  | POL1_
|  | prostého i železového | [24 empty] | SPI
|  | Plocha pro pěší před hl. vstupem : 16 |  | 16 | [22 empty] | VV | 0
19 | 465921135R00 | Kladení dlažby betonové, železobetonové desky | m2 | 12 |  | 0 |  | 0 |  | 0 | 21 | 0 | 0.11453 | 1.37 | 0 | 0 |  | RTS 20/ I | RTS 20/ I | 0.43 | 5.16 |  | Práce |  |  |  | POL1_
|  | bet. prefabrikát : 0,3*40 |  | 12 | [22 empty] | VV | 0
20 | 564851111R00 | Podklad ze štěrkodrti s rozprostřením a zhutněním frakce 0-32 mm, tloušťka po zhutnění 150 mm | m2 | 482 |  | 0 |  | 0 |  | 0 | 21 | 0 | 0.378 | 182.2 | 0 | 0 | 822-1 | RTS 20/ I | RTS 20/ I | 0.03 | 14.46 |  | Práce |  |  |  | POL1_
|  | Konstrukce asfaltové vozovky, v areálu : 130 |  | 130 | [22 empty] | VV | 0
|  | Chodník veřejný : 352 |  | 352 | [22 empty] | VV | 0
21 | 564851111RT2 | Podklad ze štěrkodrti s rozprostřením a zhutněním frakce 0-32 mm, tloušťka po zhutnění 150 mm | m2 | 380 |  | 0 |  | 0 |  | 0 | 21 | 0 | 0.378 | 143.64 | 0 | 0 | 822-1 | RTS 20/ I | RTS 20/ I | 0.03 | 11.4 |  | Práce |  |  |  | POL1_
|  | Konstrukce asfaltové vozovky, prodloužení komunikace : 260 |  | 260 | [22 empty] | VV | 0
|  | Konstrukce asfaltové vozovky, v areálu : 120 |  | 120 | [22 empty] | VV | 0
22 | 564861111RT2 | Podklad ze štěrkodrti s rozprostřením a zhutněním frakce 0-32 mm, tloušťka po zhutnění 200 mm | m2 | 430 |  | 0 |  | 0 |  | 0 | 21 | 0 | 0.441 | 189.63 | 0 | 0 | 822-1 | RTS 20/ I | RTS 20/ I | 0.03 | 12.9 |  | Práce |  |  |  | POL1_
|  | Konstrukce asfaltové vozovky, prodloužení komunikace : 275 |  | 275 | [22 empty] | VV | 0
|  | Plocha pro pěší před vstupem : 155 |  | 155 | [22 empty] | VV | 0
23 | 564871111RT2 | Podklad ze štěrkodrti s rozprostřením a zhutněním frakce 0-32 mm, tloušťka po zhutnění 250 mm | m2 | 440 |  | 0 |  | 0 |  | 0 | 21 | 0 | 0.55125 | 242.55 | 0 | 0 | 822-1 | RTS 20/ I | RTS 20/ I | 0.03 | 13.2 |  | Práce |  |  |  | POL1_
|  | Prodloužení stávající parkovací plochy, sjezd vč. chodníkového přejezdu, odpadové hospodářství : | [24 empty] | VV | 0
|  | 80 |  | 80 | [22 empty] | VV | 0
|  | Parkovací stání ostatní : | [24 empty] | VV | 0
|  | 360 |  | 360 | [22 empty] | VV | 0
24 | 565131111R00 | Podklad z kameniva obaleného asfaltem ACP 16+, v pruhu šířky do 3 m, třídy 1, tloušťka po zhutnění 60 mm | m2 | 380 |  | 0 |  | 0 |  | 0 | 21 | 0 | 0.13188 | 50.11 | 0 | 0 | 822-1 | RTS 20/ I | RTS 20/ I | 0.05 | 19 |  | Práce |  |  |  | POL1_
|  | s rozprostřením a zhutněním | [24 empty] | SPI
|  | Konstrukce asfaltové vozovky, prodloužení komunikace : 260 |  | 260 | [22 empty] | VV | 0
|  | Konstrukce asfaltové vozovky, v areálu : 120 |  | 120 | [22 empty] | VV | 0
25 | 573111112R00 | Postřik živičný infiltrační s posypem kamenivem v množství 1 kg/m2 | m2 | 380 |  | 0 |  | 0 |  | 0 | 21 | 0 | 0.00601 | 2.28 | 0 | 0 | 822-1 | RTS 20/ I | RTS 20/ I | 0.004 | 1.52 |  | Práce |  |  |  | POL1_
|  | z asfaltu silničního | [24 empty] | SPI
|  | Konstrukce asfaltové vozovky, prodloužení komunikace : 260 |  | 260 | [22 empty] | VV | 0
|  | Konstrukce asfaltové vozovky, v areálu : 120 |  | 120 | [22 empty] | VV | 0
26 | 573211111R00 | Postřik živičný spojovací bez posypu kamenivem z asfaltu silničního, v množství od 0,5 do 0,7 kg/m2 | m2 | 380 |  | 0 |  | 0 |  | 0 | 21 | 0 | 0.00061 | 0.23 | 0 | 0 | 822-1 | RTS 20/ I | RTS 20/ I | 0.002 | 0.76 |  | Práce |  |  |  | POL1_
|  | Konstrukce asfaltové vozovky, prodloužení komunikace : 260 |  | 260 | [22 empty] | VV | 0
|  | Konstrukce asfaltové vozovky, v areálu : 120 |  | 120 | [22 empty] | VV | 0
27 | 577131111R00 | Beton asfaltový s rozprostřením a zhutněním v pruhu šířky do 3 m, ACO 11+, tloušťky 40 mm, plochy přes 1000 m2 | m2 | 380 |  | 0 |  | 0 |  | 0 | 21 | 0 | 0.10373 | 39.42 | 0 | 0 | 822-1 | RTS 20/ I | RTS 20/ I | 0.06 | 22.8 |  | Práce |  |  |  | POL1_
|  | Konstrukce asfaltové vozovky, prodloužení komunikace : 260 |  | 260 | [22 empty] | VV | 0
|  | Konstrukce asfaltové vozovky, v areálu : 120 |  | 120 | [22 empty] | VV | 0
28 | 596215021R00 | Kladení zámkové dlažby do drtě tloušťka dlažby 60 mm, tloušťka lože 40 mm | m2 | 336 |  | 0 |  | 0 |  | 0 | 21 | 0 | 0.0739 | 24.83 | 0 | 0 | 822-1 | RTS 20/ I | RTS 20/ I | 0.452 | 151.87 |  | Práce |  |  |  | POL1_
|  | s provedením lože z kameniva drceného, s vyplněním spár, s dvojitým hutněním a se smetením přebytečného materiálu na krajnici. S dodáním hmot pro lože a výplň spár. | [24 empty] | SPI |  | s provedením lože z kameniva drceného, s vyplněním spár, s dvojitým hutněním a se smetením přebytečného materiálu na krajnici. S dodáním hmot pro lože a výplň spár.
|  | Chodník veřejný : | [24 empty] | VV | 0
|  | šedá : 319 |  | 319 | [22 empty] | VV | 0
|  | červená : 17 |  | 17 | [22 empty] | VV | 0
29 | 596215040R00 | Kladení zámkové dlažby do drtě tloušťka dlažby 80 mm, tloušťka lože 40 mm | m2 | 75 |  | 0 |  | 0 |  | 0 | 21 | 0 | 0.0739 | 5.54 | 0 | 0 | 822-1 | RTS 20/ I | RTS 20/ I | 0.48 | 36 |  | Práce |  |  |  | POL1_
|  | s provedením lože z kameniva drceného, s vyplněním spár, s dvojitým hutněním a se smetením přebytečného materiálu na krajnici. S dodáním hmot pro lože a výplň spár. | [24 empty] | SPI |  | s provedením lože z kameniva drceného, s vyplněním spár, s dvojitým hutněním a se smetením přebytečného materiálu na krajnici. S dodáním hmot pro lože a výplň spár.
|  | Prodloužení stávající parkovací plochy, sjezd vč. chodníkového přejezdu, odpadové hospodářství : | [24 empty] | VV | 0
|  | šedá : 72 |  | 72 | [22 empty] | VV | 0
|  | červená : 3 |  | 3 | [22 empty] | VV | 0
30 | 596745021R00 | Kladení vodicí linie pro nevidomé a slabozraké z dlažby tloušťky 60 mm, osazené do lože z cementové malty, tloušťky 40 mm | m2 | 16 |  | 0 |  | 0 |  | 0 | 21 | 0 | 0.11931 | 1.91 | 0 | 0 | 822-1 | RTS 20/ I | RTS 20/ I | 0.573 | 9.17 |  | Práce |  |  |  | POL1_
|  | 16 |  | 16 | [22 empty] | VV | 0
31 | 596921191R00 | Kladení vegetačních tvárnic betonových, příplatek z a výplň spár vegetačních tvárnic, bez dodávky materiálu | m3 | 2.832 |  | 0 |  | 0 |  | 0 | 21 | 0 | 0 | 0 | 0 | 0 | 822-1 | RTS 20/ I | RTS 20/ I | 3 | 8.5 |  | Práce |  |  |  | POL1_
|  | zřízení podkladního lože, položení tvárnic. | [24 empty] | SPI
|  | Parkovací stání ostatní : | [24 empty] | VV | 0
|  | 354*0,8*0,01 |  | 2.832 | [22 empty] | VV | 0
32 | 631319165R00 | Příplatek za přehlazení povrchu tloušťka mazaniny od 120 mm do 240 mm | m3 | 155 |  | 0 |  | 0 |  | 0 | 21 | 0 | 0.01 | 1.55 | 0 | 0 | 801-1 | RTS 20/ I | RTS 20/ I | 0.675 | 104.63 |  | Práce |  |  |  | POL1_
|  | betonové mazaniny min. B 10 ocelovým hladítkem s poprášením cementem pro konečnou úpravu mazaniny | [24 empty] | SPI
|  | Plocha pro pěší před hlavním vstupem : 155 |  | 155 | [22 empty] | VV | 0
33 | 283248_1 | D + M - Práh vodicí PVC 780x80x60 mm černý | kus | 26 |  | 0 |  | 0 |  | 0 | 21 | 0 | 0.0025 | 0.07 | 0 | 0 |  | Vlastní | Indiv | 0 | 0 |  | Práce |  |  |  | POL1_
|  | 26 |  | 26 | [22 empty] | VV | 0
34 | 581114118R_1 | Kryt z betonu komunikací pro pěší tl.16 cm, CB II | m2 | 155 |  | 0 |  | 0 |  | 0 | 21 | 0 | 0.30302 | 46.97 | 0 | 0 |  | Vlastní | RTS 20/ I | 0.388 | 60.14 |  | Práce |  |  |  | POL1_
|  | 155 |  | 155 | [22 empty] | VV | 0
35 | 212810010RAD_odTA0 | Trativody z PVC drenážních flexibilních trubek včetně výkopových prací, lože štěrkopísek a obsyp kamenivo, trubky d 160 mm | m | 20 |  | 0 |  | 0 |  | 0 | 21 | 0 | 0.43683 | 8.74 | 0 | 0 |  | Vlastní | Součtová | 0 | 0 |  | Agregovaná položka |  |  |  | POL2_
|  | včetně výkopových prací | [24 empty] | POP
|  | 20 |  | 20 | [22 empty] | VV | 0
36 | 466921OA0 | DLAŽBY VEGETAČNÍ Z BETONOVÝCH DLAŽDIC NA SUCHO | M2 | 345 |  | 0 |  | 0 |  | 0 | 21 | 0 | 0.14503 | 50.04 | 0 | 0 |  | RTS 20/ I | Součtová | 0 | 0 |  | Agregovaná položka |  |  |  | POL2_
|  | Parkovací stání ostatní : | [24 empty] | VV | 0
|  | šedá : 317 |  | 317 | [22 empty] | VV | 0
|  | červená : 28 |  | 28 | [22 empty] | VV | 0
37 | 597101035RAA | Odvodňovací žlaby komunikací a zpevněných ploch žlab odvodnovací polymerbetonový včetně dodávky roštu a žlabu, pro zatížení D400 | m | 3.5 |  | 0 |  | 0 |  | 0 | 21 | 0 | 0.27693 | 0.97 | 0 | 0 | AP-HSV | RTS 20/ I | Součtová | 0 | 0 |  | Agregovaná položka |  |  |  | POL2_
|  | montáž odvodňovacích žlabů a vpustí k odvodňovacím žlabům z polymerbetonu, včetně betonového lože popř. obetonování, s dodávkou žlabů a vpustí. | [24 empty] | SPI |  | montáž odvodňovacích žlabů a vpustí k odvodňovacím žlabům z polymerbetonu, včetně betonového lože popř. obetonování, s dodávkou žlabů a vpustí.
|  | včetně betonoveho lože | [24 empty] | POP
|  | 3,5 |  | 3.5 | [22 empty] | VV | 0
38 | 583312004R | kamenivo přírodní těžené frakce 0,0 až 4,0 mm; třída B; Jihomoravský kraj | t | 5.865 |  | 0 |  | 0 |  | 0 | 21 | 0 | 1 | 5.87 | 0 | 0 | SPCM | RTS 20/ I | RTS 20/ I | 0 | 0 |  | Specifikace |  |  |  | POL3_
|  | Parkovací stání ostatní : | [24 empty] | VV | 0
|  | 345*0,01*1,7 |  | 5.865 | [22 empty] | VV | 0
39 | 59245030R | dlažba betonová zámková, dvouvrstvá; kost; šedá; l = 200 mm; š = 165 mm; tl. 80,0 mm | m2 | 75.6 |  | 0 |  | 0 |  | 0 | 21 | 0 | 0.1728 | 13.06 | 0 | 0 | SPCM | RTS 20/ I | RTS 20/ I | 0 | 0 |  | Specifikace |  |  |  | POL3_
|  | Prodloužení stávající parkovací plochy, sjezd vč. chodníkového přejezdu, odpadové hospodářství : | [24 empty] | VV | 0
|  | 72 |  | 72 | [22 empty] | VV | 0
|  | ztratné 5% : 72*0,05 |  | 3.6 | [22 empty] | VV | 0
40 | 59245031R | dlažba betonová zámková, dvouvrstvá; kost; červená; l = 200 mm; š = 165 mm; tl. 80,0 mm | m2 | 3.15 |  | 0 |  | 0 |  | 0 | 21 | 0 | 0.1728 | 0.54 | 0 | 0 | SPCM | RTS 20/ I | RTS 20/ I | 0 | 0 |  | Specifikace |  |  |  | POL3_
|  | Prodloužení stávající parkovací plochy, sjezd vč. chodníkového přejezdu, odpadové hospodářství : | [24 empty] | VV | 0
|  | 3 |  | 3 | [22 empty] | VV | 0
|  | ztratné 5% : 3*0,05 |  | 0.15 | [22 empty] | VV | 0
41 | 59245041R | dlažba betonová zámková, dvouvrstvá; čtverec; dlaždice pro nevidomé, s vodicí linií; bílá; l = 200 mm; š = 200 mm; tl. 60,0 mm | m2 | 16.32 |  | 0 |  | 0 |  | 0 | 21 | 0 | 0.13715 | 2.24 | 0 | 0 | SPCM | RTS 20/ I | RTS 20/ I | 0 | 0 |  | Specifikace |  |  |  | POL3_
|  | 16 |  | 16 | [22 empty] | VV | 0
|  | ztratné 2% : 16*0,02 |  | 0.32 | [22 empty] | VV | 0
42 | 592451151R | dlažba betonová dvouvrstvá, skladebná; obdélník; dlaždice pro nevidomé; červená; l = 200 mm; š = 100 mm; tl. 60,0 mm | m2 | 17.85 |  | 0 |  | 0 |  | 0 | 21 | 0 | 0.1315 | 2.35 | 0 | 0 | SPCM | RTS 20/ I | RTS 20/ I | 0 | 0 |  | Specifikace |  |  |  | POL3_
|  | Chodník veřejný : | [24 empty] | VV | 0
|  | 17 |  | 17 | [22 empty] | VV | 0
|  | ztratné 5% : 17*0,05 |  | 0.85 | [22 empty] | VV | 0
43 | 5924511900R | dlažba betonová dvouvrstvá; čtverec; šedá; l = 200 mm; š = 200 mm; tl. 60,0 mm | m2 | 334.95 |  | 0 |  | 0 |  | 0 | 21 | 0 | 0.131 | 43.88 | 0 | 0 | SPCM | RTS 20/ I | RTS 20/ I | 0 | 0 |  | Specifikace |  |  |  | POL3_
|  | Chodník veřejný : | [24 empty] | VV | 0
|  | 319 |  | 319 | [22 empty] | VV | 0
|  | ztratné 5% : 319*0,05 |  | 15.95 | [22 empty] | VV | 0
44 | 5924511910R | dlažba betonová dvouvrstvá; čtverec; šedá; l = 200 mm; š = 200 mm; tl. 80,0 mm | m2 | 332.85 |  | 0 |  | 0 |  | 0 | 21 | 0 | 0.175 | 58.25 | 0 | 0 | SPCM | RTS 20/ I | RTS 20/ I | 0 | 0 |  | Specifikace |  |  |  | POL3_
|  | Parkovací stání ostatní : | [24 empty] | VV | 0
|  | šedá : 317 |  | 317 | [22 empty] | VV | 0
|  | ztratné 5% : 317*0,05 |  | 15.85 | [22 empty] | VV | 0
45 | 5924511911R | dlažba betonová dvouvrstvá; čtverec; červená; l = 200 mm; š = 200 mm; tl. 80,0 mm | m2 | 29.4 |  | 0 |  | 0 |  | 0 | 21 | 0 | 0.175 | 5.15 | 0 | 0 | SPCM | RTS 20/ I | RTS 20/ I | 0 | 0 |  | Specifikace |  |  |  | POL3_
|  | Parkovací stání ostatní : | [24 empty] | VV | 0
|  | 28 |  | 28 | [22 empty] | VV | 0
|  | ztratné 5% : 28*0,05 |  | 1.4 | [22 empty] | VV | 0
46 | 59246804_1 | Betonový prefabrikát 300x180 mm, technická specifikace a provedení viz D.1.1. 506 Výpis betonových prefabrikátů - prvek (B/09) | kus | 22 |  | 0 |  | 0 |  | 0 | 21 | 0 | 0.00744 | 0.16 | 0 | 0 |  | Vlastní | RTS 20/ I | 0 | 0 |  | Specifikace |  |  |  | POL3_
|  | 22 ks s celkovou délkou cca 39,4 m - upřesnění dle B/09 |  | 22 | [22 empty] | VV | 0
Díl: | 91 | Doplňující práce na komunikaci |  |  |  | 0 |  | 0 |  | 0 |  | 0 |  | 108.12 |  | 0.66 |  |  |  |  | 121.5 | [5 empty] | DIL
47 | 599141111R00 | Vyplnění spár mezi silničními panely živičnou zálivkou | m | 5 |  | 0 |  | 0 |  | 0 | 21 | 0 | 0.0036 | 0.02 | 0 | 0 | 822-1 | RTS 20/ I | RTS 20/ I | 0.05 | 0.25 |  | Práce |  |  |  | POL1_
|  | jakékoliv tloušťky a vyčištění spár | [24 empty] | SPI
|  | 5 |  | 5 | [22 empty] | VV | 0
48 | 914001125R00 | Osazení a montáž svislých dopravních značek značka, na sloupek,sloup, konzolu nebo objekt, | kus | 3 |  | 0 |  | 0 |  | 0 | 21 | 0 | 0 | 0 | 0 | 0 | 822-1 | RTS 20/ I | RTS 20/ I | 0.2 | 0.6 |  | Práce |  |  |  | POL1_
|  | 3 |  | 3 | [22 empty] | VV | 0
49 | 914991001R00 | Dočasné dopravní značení montáž , dopravní značky včetně stojanu | kus | 10 |  | 0 |  | 0 |  | 0 | 21 | 0 | 0.066 | 0.66 | 0 | 0 | 822-1 | RTS 20/ I | RTS 20/ I | 0.17 | 1.7 |  | Práce |  |  |  | POL1_
|  | 10 |  | 10 | [22 empty] | VV | 0
50 | 914992001R00 | Dočasné dopravní značení vlastní nájem, dopravní značky včetně stojanu | kus | 600 |  | 0 |  | 0 |  | 0 | 21 | 0 | 0 | 0 | 0 | 0 | 822-1 | RTS 20/ I | RTS 20/ I | 0 | 0 |  | Práce |  |  |  | POL1_
|  | 60 dnů : 60*10 |  | 600 | [22 empty] | VV | 0
51 | 914993001R00 | Demontáž dočasného dopravního značení značky včetně stojanu | kus | 10 |  | 0 |  | 0 |  | 0 | 21 | 0 | 0.067 | 0.67 | 0.066 | 0.66 | 822-1 | RTS 20/ I | RTS 20/ I | 0.1105 | 1.11 |  | Práce |  |  |  | POL1_
|  | 10 |  | 10 | [22 empty] | VV | 0
52 | 915721111R00 | Vodorovné značení krytů stříkané barvou, bílou, stopčar, zeber, stínů, šipek, nápisů, přechodů apod. | m2 | 4 |  | 0 |  | 0 |  | 0 | 21 | 0 | 0.00076 | 0 | 0 | 0 | 822-1 | RTS 20/ I | RTS 20/ I | 0.311 | 1.24 |  | Práce |  |  |  | POL1_
|  | 2 x ZTP : 4 |  | 4 | [22 empty] | VV | 0
53 | 915791112R00 | Předznačení pro vodorovné značení pro stopčáry, zebry,stíny, šipky, nápisy, přechody | m2 | 4 |  | 0 |  | 0 |  | 0 | 21 | 0 | 0 | 0 | 0 | 0 | 822-1 | RTS 20/ I | RTS 20/ I | 0.125 | 0.5 |  | Práce |  |  |  | POL1_
|  | stříkané barvou nebo prováděné z nátěrových hmot | [24 empty] | SPI
|  | 4 |  | 4 | [22 empty] | VV | 0
54 | 916991191R00 | Monolitické příkopy, rigoly, krajníky, obrubníky příplatek k ceně za provedení oblouku r do 20 m | m | 7 |  | 0 |  | 0 |  | 0 | 21 | 0 | 0 | 0 | 0 | 0 | 822-1 | RTS 20/ I | RTS 20/ I | 0.024 | 0.17 |  | Práce |  |  |  | POL1_
|  | z betonové směsi pro cementobetonové vozovky a letištní plochy z kameniva frakce do 22 mm v přímce nebo oblouku o poloměru přes 20 m, podle průřezové plochy | [24 empty] | SPI |  | z betonové směsi pro cementobetonové vozovky a letištní plochy z kameniva frakce do 22 mm v přímce nebo oblouku o poloměru přes 20 m, podle průřezové plochy
|  | 7 |  | 7 | [22 empty] | VV | 0
55 | 917862111R00 | Osazení silničního nebo chodníkového betonového obrubníku stojatého, s boční opěrou z betonu prostého, do lože z betonu prostého C 12/15 | m | 421.8 |  | 0 |  | 0 |  | 0 | 21 | 0 | 0.188 | 79.3 | 0 | 0 | 822-1 | RTS 20/ I | RTS 20/ I | 0.272 | 114.73 |  | Práce |  |  |  | POL1_
|  | S dodáním hmot pro lože tl. 80-100 mm. | [24 empty] | SPI
|  | silniční : 60 |  | 60 | [22 empty] | VV | 0
|  | nájezdový : 25 |  | 25 | [22 empty] | VV | 0
|  | přechodový L : 1 |  | 1 | [22 empty] | VV | 0
|  | chodníkový : 328 |  | 328 | [22 empty] | VV | 0
|  | o poloměru 1,5 : 6*0,78 |  | 4.68 | [22 empty] | VV | 0
|  | o poloměru 2 : 4*0,78 |  | 3.12 | [22 empty] | VV | 0
56 | 917932111RT2 | Osazení silniční přídlažby z betonových dlaždic o rozměru 500x250 mm, , lože z betonu C12/15, včetně dodávky přídlažby | m | 4 |  | 0 |  | 0 |  | 0 | 21 | 0 | 0.11359 | 0.45 | 0 | 0 | 822-1 | RTS 20/ I | RTS 20/ I | 0.26 | 1.04 |  | Práce |  |  |  | POL1_
|  | Osazení betonové přídlažby o rozměru 500x250x80 mm do betonového lože tl.100 mm. Včetně dodávky přídlažby. | [24 empty] | POP |  | Osazení betonové přídlažby o rozměru 500x250x80 mm do betonového lože tl.100 mm. Včetně dodávky přídlažby.
|  | 4 |  | 4 | [22 empty] | VV | 0
57 | 919735111R00 | Řezání stávajících krytů nebo podkladů živičných, hloubky do 50 mm | m | 5 |  | 0 |  | 0 |  | 0 | 21 | 0 | 0 | 0 | 0 | 0 | 822-1 | RTS 20/ I | RTS 20/ I | 0.032 | 0.16 |  | Práce |  |  |  | POL1_
|  | včetně spotřeby vody | [24 empty] | SPI
|  | 5 |  | 5 | [22 empty] | VV | 0
58 | 914911OA0 | SLOUPKY A STOJKY DOPRAVNÍCH ZNAČEK Z OCEL TRUBEK SE ZABETONOVÁNÍM - DODÁVKA A MONTÁŽ | KUS | 1 |  | 0 |  | 0 |  | 0 | 21 | 0 | 0 | 0 | 0 | 0 |  | RTS 20/ I | EXP 19 | 0 | 0 |  | Agregovaná položka |  |  |  | POL2_
|  | položka zahrnuje: | [24 empty] | POP
|  | - sloupky a upevňovací zařízení včetně jejich osazení (betonová patka, zemní práce) | [24 empty] | POP
|  | 1 |  | 1 | [22 empty] | VV | 0
59 | 916A1OA_1 | Parkovací sloupky a zábrany kovové do betonového základu, včetně výkopových prací | KUS | 7 |  | 0 |  | 0 |  | 0 | 21 | 0 | 0 | 0 | 0 | 0 |  | Vlastní | EXP 19 | 0 | 0 |  | Agregovaná položka |  |  |  | POL2_
|  | 7 |  | 7 | [22 empty] | VV | 0
60 | 40445050.AR | značka dopravní silniční svislá; informativní provozní IP11-IP13; tvar obdélník svislý; 500x700 mm; štít z pozink.plechu s dvoj.ohybem,retroref.folie I.tř.; záruka 7 let | kus | 1 |  | 0 |  | 0 |  | 0 | 21 | 0 | 0.0051 | 0.01 | 0 | 0 | SPCM | RTS 20/ I | RTS 20/ I | 0 | 0 |  | Specifikace |  |  |  | POL3_
|  | IP12 : 1 |  | 1 | [22 empty] | VV | 0
61 | 40445159.AR | značka dopravní silniční svislá; dodatková tabule E8; tvar obdélník; 500x150 mm; štít z pozink.plechu s dvoj.ohybem,retroref.folie I.tř.; záruka 7 let | kus | 1 |  | 0 |  | 0 |  | 0 | 21 | 0 | 0.003 | 0 | 0 | 0 | SPCM | RTS 20/ I | RTS 20/ I | 0 | 0 |  | Specifikace |  |  |  | POL3_
|  | E8e : 1 |  | 1 | [22 empty] | VV | 0
62 | 40445161._R | Značka dopr dodat E 13 500/500 fól 1, EG 7 letá | kus | 1 |  | 0 |  | 0 |  | 0 | 21 | 0 | 0.0051 | 0.01 | 0 | 0 |  | Vlastní | RTS 20/ I | 0 | 0 |  | Specifikace |  |  |  | POL3_
|  | E13 : 1 |  | 1 | [22 empty] | VV | 0
63 | 59217421R | obrubník chodníkový materiál beton; l = 1000,0 mm; š = 100,0 mm; h = 250,0 mm; barva šedá | kus | 334.56 |  | 0 |  | 0 |  | 0 | 21 | 0 | 0.06 | 20.07 | 0 | 0 | SPCM | RTS 20/ I | RTS 20/ I | 0 | 0 |  | Specifikace |  |  |  | POL3_
|  | 328 |  | 328 | [22 empty] | VV | 0
|  | ztratné 2% : 328*0,02 |  | 6.56 | [22 empty] | VV | 0
64 | 59217472R | obrubník silniční materiál beton; l = 1000,0 mm; š = 150,0 mm; h = 250,0 mm; barva šedá | kus | 61.2 |  | 0 |  | 0 |  | 0 | 21 | 0 | 0.0821 | 5.02 | 0 | 0 | SPCM | RTS 20/ I | RTS 20/ I | 0 | 0 |  | Specifikace |  |  |  | POL3_
|  | 60 |  | 60 | [22 empty] | VV | 0
|  | ztratné 2% : 60*0,02 |  | 1.2 | [22 empty] | VV | 0
65 | 59217476R | obrubník silniční nájezdový; materiál beton; l = 1000,0 mm; š = 150,0 mm; h = 150,0 mm; barva šedá | kus | 25.5 |  | 0 |  | 0 |  | 0 | 21 | 0 | 0.0483 | 1.23 | 0 | 0 | SPCM | RTS 20/ I | RTS 20/ I | 0 | 0 |  | Specifikace |  |  |  | POL3_
|  | 25 |  | 25 | [22 empty] | VV | 0
|  | ztratné 2% : 25*0,02 |  | 0.5 | [22 empty] | VV | 0
66 | 59217480R | obrubník silniční přechodový levý; materiál beton; l = 1000,0 mm; š = 150,0 mm; výškový rozsah h = 150 až 250 mm; barva šedá | kus | 1.02 |  | 0 |  | 0 |  | 0 | 21 | 0 | 0.067 | 0.07 | 0 | 0 | SPCM | RTS 20/ I | RTS 20/ I | 0 | 0 |  | Specifikace |  |  |  | POL3_
|  | 1 |  | 1 | [22 empty] | VV | 0
|  | ztratné 2% : 1*0,02 |  | 0.02 | [22 empty] | VV | 0
67 | 59217495R_1 | Obrubník silniční oblouk vnější ABO 2-15 VO R 1,5 | kus | 6.12 |  | 0 |  | 0 |  | 0 | 21 | 0 | 0.059 | 0.36 | 0 | 0 |  | Vlastní | RTS 20/ I | 0 | 0 |  | Specifikace |  |  |  | POL3_
|  | 6 |  | 6 | [22 empty] | VV | 0
|  | ztratné 2% : 6*0,02 |  | 0.12 | [22 empty] | VV | 0
68 | 59217497R | obrubník silniční oblouk vnější; r 2 000 mm; materiál beton; l = 1000,0 mm; š = 150,0 mm; h = 250,0 mm; barva šedá | kus | 4.08 |  | 0 |  | 0 |  | 0 | 21 | 0 | 0.062 | 0.25 | 0 | 0 | SPCM | RTS 20/ I | RTS 20/ I | 0 | 0 |  | Specifikace |  |  |  | POL3_
|  | 4 |  | 4 | [22 empty] | VV | 0
|  | ztratné 2% : 4*0,02 |  | 0.08 | [22 empty] | VV | 0
Díl: | 96 | Bourání konstrukcí |  |  |  | 0 |  | 0 |  | 0 |  | 0 |  | 0 |  | 30.33 |  |  |  |  | 62.62 | [5 empty] | DIL
69 | 113106121R00 | Rozebrání komunikací pro pěší s jakýmkoliv ložem a výplní spár z betonových nebo kameninových dlaždic nebo tvarovek | m2 | 90 |  | 0 |  | 0 |  | 0 | 21 | 0 | 0 | 0 | 0.138 | 12.42 | 822-1 | RTS 20/ I | RTS 20/ I | 0.16 | 14.4 |  | Práce |  |  |  | POL1_
|  | s přemístěním hmot na skládku na vzdálenost do 3 m nebo s naložením na dopravní prostředek | [24 empty] | SPI
|  | chodník při ulici Melkusově : 90 |  | 90 | [22 empty] | VV | 0
70 | 113108310R00 | Odstranění podkladů nebo krytů živičných, v ploše jednotlivě do 50 m2, tloušťka vrstvy 100 mm | m2 | 22 |  | 0 |  | 0 |  | 0 | 21 | 0 | 0 | 0 | 0.22 | 4.84 | 822-1 | RTS 20/ I | RTS 20/ I | 0.38 | 8.36 |  | Práce |  |  |  | POL1_
|  | v místě parkovacích stání 1 a 2 : 22 |  | 22 | [22 empty] | VV | 0
71 | 113109315R00 | Odstranění podkladů nebo krytů z betonu prostého, v ploše jednotlivě do 50 m2, tloušťka vrstvy 150 mm | m2 | 22 |  | 0 |  | 0 |  | 0 | 21 | 0 | 0 | 0 | 0.36 | 7.92 | 822-1 | RTS 20/ I | RTS 20/ I | 1.227 | 26.99 |  | Práce |  |  |  | POL1_
|  | v místě parkovacích stání 1 a 2 : 22 |  | 22 | [22 empty] | VV | 0
72 | 113201111R00 | Vytrhání obrub chodníkových ležatých | m | 5 |  | 0 |  | 0 |  | 0 | 21 | 0 | 0 | 0 | 0.22 | 1.1 | 822-1 | RTS 20/ I | RTS 20/ I | 0.143 | 0.72 |  | Práce |  |  |  | POL1_
|  | s vybouráním lože, s přemístěním hmot na skládku na vzdálenost do 3 m nebo naložením na dopravní prostředek | [24 empty] | SPI |  | s vybouráním lože, s přemístěním hmot na skládku na vzdálenost do 3 m nebo naložením na dopravní prostředek
|  | ukončení stávající plochy : 5 |  | 5 | [22 empty] | VV | 0
73 | 113202111R00 | Vytrhání obrub z krajníků nebo obrubníků stojatých | m | 15 |  | 0 |  | 0 |  | 0 | 21 | 0 | 0 | 0 | 0.27 | 4.05 | 822-1 | RTS 20/ I | RTS 20/ I | 0.12 | 1.8 |  | Práce |  |  |  | POL1_
|  | s vybouráním lože, s přemístěním hmot na skládku na vzdálenost do 3 m nebo naložením na dopravní prostředek | [24 empty] | SPI |  | s vybouráním lože, s přemístěním hmot na skládku na vzdálenost do 3 m nebo naložením na dopravní prostředek
|  | stávající ukončení místní komunikace Za plovárnou : 15 |  | 15 | [22 empty] | VV | 0
74 | 979054441R00 | Očištění vybouraných obrubníků, dlaždic dlaždic, desek nebo tvarovek s původním vyplněním spár kamenivem těženým | m2 | 90 |  | 0 |  | 0 |  | 0 | 21 | 0 | 0 | 0 | 0 | 0 | 822-1 | RTS 20/ I | RTS 20/ I | 0.115 | 10.35 |  | Práce |  |  |  | POL1_
|  | krajníků, desek nebo panelů od spojovacího materiálu s odklizením a uložením očištěných hmot a spojovacího materiálu na skládku na vzdálenost do 10 m | [24 empty] | SPI |  | krajníků, desek nebo panelů od spojovacího materiálu s odklizením a uložením očištěných hmot a spojovacího materiálu na skládku na vzdálenost do 10 m
|  | 90 |  | 90 | [22 empty] | VV | 0
Díl: | 99 | Staveništní přesun hmot |  |  |  | 0 |  | 0 |  | 0 |  | 0 |  | 0 |  | 0 |  |  |  |  | 506.57 | [5 empty] | DIL
75 | 998223011R00 | Přesun hmot pozemních komunikací, kryt dlážděný jakékoliv délky objektu | t | 1298.8894 |  | 0 |  | 0 |  | 0 | 21 | 0 | 0 | 0 | 0 | 0 | 822-1 | RTS 20/ I | RTS 20/ I | 0.39 | 506.57 |  | Přesun hmot |  |  |  | POL7_
|  | vodorovně do 200 m | [24 empty] | SPI
Díl: | D96 | Přesuny suti a vybouraných hmot |  |  |  | 0 |  | 0 |  | 0 |  | 0 |  | 0 |  | 0 |  |  |  |  | 14.29 | [5 empty] | DIL
76 | 979087112R00 | Nakládání suti na dopravní prostředky | t | 30.99 |  | 0 |  | 0 |  | 0 | 21 | 0 | 0 | 0 | 0 | 0 |  | RTS 20/ I | RTS 20/ I | 0.164 | 5.08 |  | Přesun suti |  |  |  | POL8_
77 | 979091211R00 | Vodorovné přemístění suti do 7 km | t | 30.99 |  | 0 |  | 0 |  | 0 | 21 | 0 | 0 | 0 | 0 | 0 |  | RTS 20/ I | RTS 20/ I | 0.291 | 9.02 |  | Přesun suti |  |  |  | POL8_
78 | 979091221R00 | Vodorovné přemístění suti za každý další 1 km | t | 30.99 |  | 0 |  | 0 |  | 0 | 21 | 0 | 0 | 0 | 0 | 0 |  | RTS 20/ I | RTS 20/ I | 0 | 0 |  | Přesun suti |  |  |  | POL8_
79 | 979990001R00 | Poplatek za skládku stavební suti | t | 30.99 |  | 0 |  | 0 |  | 0 | 21 | 0 | 0 | 0 | 0 | 0 | 801-3 | RTS 20/ I | RTS 20/ I | 0 | 0 |  | Přesun suti |  |  |  | POL8_
80 | 979093111R00 | Uložení suti na skládku bez zhutnění | t | 30.99 |  | 0 |  | 0 |  | 0 | 21 | 0 | 0 | 0 | 0 | 0 |  | RTS 20/ I | RTS 20/ I | 0.006 | 0.19 |  | Přesun suti |  |  |  | POL8_
Díl: | ON | Ostatní náklady |  |  |  | 0 |  | 0 |  | 0 |  | 0 |  | 0 |  | 0 |  |  |  |  | 0 | [5 empty] | DIL
81 | 004111020R | Vypracování projektové dokumentace | Soubor | 1 |  | 0 |  | 0 |  | 0 | 21 | 0 | 0 | 0 | 0 | 0 |  | RTS 20/ I | Indiv | 0 | 0 |  | VRN |  |  |  | POL99_2
[25 empty] | 15 | 21 | DPH
| Celkem |  |  |  |  | 0 | [18 empty] | 0 | 0 | SUM
END
Note on S6: Jedná se o informaci, zda se jedná o položku, která je do rozpočtu zadána z cenové soustavy RTS, nebo vlastní.
Note on T6: Jedná se o název CÚ, která je zadána u položky rozpočtu