## Rekapitulace stavby
Export Komplet | [25 empty] | VZ | 2.0 |  |  |  |  | False | False | {ce29fe08-9680-4d89-8ebe-e87a67fbfb9b}
[18 empty] | >> skryté sloupce << | [12 empty] | 0,01 | 21
[31 empty] | 0,01 | 15
|  | REKAPITULACE STAVBY | [16 empty] | v --- níže se nacházejí doplnkové a pomocné údaje k sestavám --- v | [11 empty] | 0,001
|  | Kód: |  |  |  |  | ID749-19/01 | [23 empty] | 0,01
|  | Stavba: |  |  |  |  | Zateplení BD ul. Květná st. p. č. 309 a 311, k.ú. Bruntál | [23 empty] | 0,01
|  | KSO: |  |  |  |  | 803 | [6 empty] | CC-CZ: |  | 1122 | [14 empty] | 0,01
|  | Místo: |  |  |  |  | Květná 23, 25, Bruntál | [6 empty] | Datum: |  | 24. 7. 2019 | [14 empty] | 0,01
0,01
|  | Zadavatel: | [11 empty] | IČ: | [16 empty] | 0,01
|  |  | MÚ Bruntál | [10 empty] | DIČ: | [16 empty] | 0,01
0,01
|  | Zhotovitel: | [11 empty] | IČ: | [16 empty] | 0,01
[14 empty] | DIČ: | [16 empty] | 0,01
False
|  | Projektant: | [11 empty] | IČ: | [16 empty] | False
|  |  | Ideaprojekt s.r.o., Bruntál | [10 empty] | DIČ: | [16 empty] | True
0,01
|  | Zpracovatel: | [11 empty] | IČ: | [16 empty] | 0,01
[14 empty] | DIČ: | [16 empty] | False
Poznámka:
Soupis prací je sestaven s využitím Cenové soustavy ÚRS. Položky, které pochází z této cenové soustavy, jsou ve sloupci 'Cenová soustava' označeny popisem 'CS ÚRS' a úrovní příslušného kalendářního pololetí. Veškeré další informace vymezující popis a podmínky použití těchto položek z Cenové soustavy, které nejsou uvedeny přímo v soupisu prací, jsou neomezeně dálkově k dispozici na www.cs-urs.cz, sekce Cenové a technické podmínky.
|  | Cena bez DPH | [11 empty] | 0
[8 empty] | Sazba daně |  | Základ daně |  |  |  | Výše daně
|  | DPH |  | základní |  |  |  | 21% |  | 0 |  |  |  | 0
|  |  |  | snížená |  |  |  | 15% |  | 0 |  |  |  | 0
|  |  |  | zákl. přenesená |  |  |  | 21% |  | 0 |  |  |  | 0
|  |  |  | sníž. přenesená |  |  |  | 15% |  | 0 |  |  |  | 0
|  |  |  | nulová |  |  |  | 0% |  | 0 |  |  |  | 0
|  | Cena s DPH | [6 empty] | v |  | CZK |  |  | 0
REKAPITULACE OBJEKTŮ STAVBY A SOUPISŮ PRACÍ
| Kód: | [6 empty] | ID749-19/01
| Stavba: | [6 empty] | Zateplení BD ul. Květná st. p. č. 309 a 311, k.ú. Bruntál
| Místo: | [6 empty] | Květná 23, 25, Bruntál |  |  |  |  | Datum: |  | 24. 7. 2019
| Zadavatel: | [6 empty] | MÚ Bruntál |  |  |  |  | Projektant: |  | Ideaprojekt s.r.o., Bruntál |  |  |  | Informatívní údaje z listů zakázek
| Zhotovitel: | [11 empty] | Zpracovatel:
| Kód |  |  |  | Popis | [6 empty] | Cena bez DPH [CZK] |  |  |  | Cena s DPH [CZK] | Typ |  | z toho Ostat. náklady [CZK] | DPH [CZK] | Normohodiny [h] | DPH základní [CZK] | DPH snížená [CZK] | DPH základní přenesená [CZK] | DPH snížená přenesená [CZK] | Základna DPH základní | Základna DPH snížená | Základna DPH zákl. přenesená | Základna DPH sníž. přenesená | Základna DPH nulová
| Náklady stavby celkem | [10 empty] | 0 |  |  |  | 0 |  |  | 0 | 0 | 6781.9856 | 0 | 0 | 0 | 0 | 0 | 0 | 0 | 0 | 0 | D | 0 | ###NOIMPORT### | IMPORT | {ce29fe08-9680-4d89-8ebe-e87a67fbfb9b} | {00000000-0000-0000-0000-000000000000} | 803
/ |  | 01 |  |  |  | Květná č.p. 23 - stavební úpravy | [5 empty] | 0 |  |  |  | 0 | STA |  | 0 | 0 | 3391.7402 | 0 | 0 | 0 | 0 | 0 | 0 | 0 | 0 | 0 |  | 1 |  | IMPORT | {1b98304a-5ef1-40ca-b38e-5807de7d477c} | {ce29fe08-9680-4d89-8ebe-e87a67fbfb9b} | 803 | 1
/ |  | 02 |  |  |  | Květná č.p. 25 - stavební úpravy | [5 empty] | 0 |  |  |  | 0 | STA |  | 0 | 0 | 3390.2453 | 0 | 0 | 0 | 0 | 0 | 0 | 0 | 0 | 0 |  | 1 |  | IMPORT | {5c8e430f-57f3-475b-b879-ff0fe0090356} | {ce29fe08-9680-4d89-8ebe-e87a67fbfb9b} | 803 | 1
/ |  | VON |  |  |  | Vedlejší a ostatní náklady | [5 empty] | 0 |  |  |  | 0 | STA |  | 0 | 0 | 0 | 0 | 0 | 0 | 0 | 0 | 0 | 0 | 0 | 0 |  | 1 |  | IMPORT | {261dc63e-d6c2-4254-9a3a-d0942054792f} | {ce29fe08-9680-4d89-8ebe-e87a67fbfb9b} | 803 | 1

## 01 - Květná č.p. 23 - sta...
[9 empty] | >> skryté sloupce << | [9 empty] | {1b98304a-5ef1-40ca-b38e-5807de7d477c}
1
| KRYCÍ LIST SOUPISU PRACÍ | [8 empty] | v --- níže se nacházejí doplnkové a pomocné údaje k sestavám --- v | [8 empty] | False
Stavba:
Zateplení BD ul. Květná st. p. č. 309 a 311, k.ú. Bruntál
Objekt:
01 - Květná č.p. 23 - stavební úpravy
| KSO: |  | 803 |  |  | CC-CZ:
| Místo: |  | Květná 23, 25, Bruntál |  |  | Datum: | 24. 7. 2019
| Zadavatel: |  |  |  |  | IČ:
|  | MÚ Bruntál |  |  |  | DIČ:
| Zhotovitel: |  |  |  |  | IČ:
DIČ:
| Projektant: |  |  |  |  | IČ:
|  | Ideaprojekt s.r.o., Bruntál |  |  |  | DIČ:
| Zpracovatel: |  |  |  |  | IČ:
DIČ:
Poznámka:
Soupis prací je sestaven s využitím Cenové soustavy ÚRS. Položky, které pochází z této cenové soustavy, jsou ve sloupci 'Cenová soustava' označeny popisem 'CS ÚRS' a úrovní příslušného kalendářního pololetí. Veškeré další informace vymezující popis a podmínky použití těchto položek z Cenové soustavy, které nejsou uvedeny přímo v soupisu prací, jsou neomezeně dálkově k dispozici na www.cs-urs.cz, sekce Cenové a technické podmínky.
| Cena bez DPH | [5 empty] | 0
|  |  | Základ daně |  |  | Sazba daně | Výše daně
| DPH | základní | 0 |  |  | 21% | 0
|  | snížená | 0 |  |  | 15% | 0
|  | zákl. přenesená | 0 |  |  | 21% | 0
|  | sníž. přenesená | 0 |  |  | 15% | 0
|  | nulová | 0 |  |  | 0% | 0
| Cena s DPH |  |  | v | CZK |  | 0
REKAPITULACE ČLENĚNÍ SOUPISU PRACÍ
Stavba:
Zateplení BD ul. Květná st. p. č. 309 a 311, k.ú. Bruntál
Objekt:
01 - Květná č.p. 23 - stavební úpravy
Místo: |  |  | Květná 23, 25, Bruntál |  |  | Datum: | 24. 7. 2019
Zadavatel: |  |  | MÚ Bruntál |  |  | Projektant: | Ideaprojekt s.r.o., Bruntál
Zhotovitel: | [5 empty] | Zpracovatel:
Kód dílu - Popis | [6 empty] | Cena celkem [CZK]
Náklady stavby celkem | [6 empty] | 0 | [12 empty] | -1
| HSV - Práce a dodávky HSV | [5 empty] | 0
| 1 - Zemní práce | [5 empty] | 0
| 3 - Svislé a kompletní konstrukce | [5 empty] | 0
| 6 - Úpravy povrchů, podlahy a osazování výplní | [5 empty] | 0
| 9 - Ostatní konstrukce a práce, bourání | [5 empty] | 0
| 997 - Přesun sutě | [5 empty] | 0
| 998 - Přesun hmot | [5 empty] | 0
| PSV - Práce a dodávky PSV | [5 empty] | 0
| 711 - Izolace proti vodě, vlhkosti a plynům | [5 empty] | 0
| 713 - Izolace tepelné | [5 empty] | 0
| 715 - Izolace proti chemickým vlivům | [5 empty] | 0
| 741 - Elektroinstalace - silnoproud | [5 empty] | 0
| 762 - Konstrukce tesařské | [5 empty] | 0
| 764 - Konstrukce klempířské | [5 empty] | 0
| 767 - Konstrukce zámečnické | [5 empty] | 0
| 771 - Podlahy z dlaždic | [5 empty] | 0
| 783 - Dokončovací práce - nátěry | [5 empty] | 0
| 784 - Dokončovací práce - malby a tapety | [5 empty] | 0
SOUPIS PRACÍ
Stavba:
Zateplení BD ul. Květná st. p. č. 309 a 311, k.ú. Bruntál
Objekt:
01 - Květná č.p. 23 - stavební úpravy
Místo: |  |  | Květná 23, 25, Bruntál |  |  | Datum: | 24. 7. 2019
Zadavatel: |  |  | MÚ Bruntál |  |  | Projektant: | Ideaprojekt s.r.o., Bruntál
Zhotovitel: | [5 empty] | Zpracovatel:
PČ | Typ | Kód | Popis | MJ | Množství | J.cena [CZK] | Cena celkem [CZK] | Cenová soustava |  |  | DPH | J. Nh [h] | Nh celkem [h] | J. hmotnost [t] | Hmotnost celkem [t] | J. suť [t] | Suť Celkem [t]
Náklady soupisu celkem | [6 empty] | 0 | [5 empty] | 3391.7402 |  | 82.2263 |  | 32.0045 |  | D | -1 | [10 empty] | 0
| D | HSV | Práce a dodávky HSV |  |  |  | 0 | [5 empty] | 2827.2887 |  | 76.955 |  | 30.03 | 1 | D | 0 |  |  |  | ROZPOCET | [6 empty] | 0
| D | 1 | Zemní práce |  |  |  | 0 | [5 empty] | 29.738 |  | 24.504 |  | 6.9424 | 1 | D | 1 |  |  |  | ROZPOCET | [6 empty] | 0
1 | K | 113106121 | Rozebrání dlažeb komunikací pro pěší s přemístěním hmot na skládku na vzdálenost do 3 m nebo s naložením na dopravní prostředek s ložem z kameniva nebo živice a s jakoukoliv výplní spár ručně z betonových nebo kameninových dlaždic, desek nebo tvarovek | m2 | 27.225 |  | 0 | CS ÚRS 2019 02 |  |  | snížená | 0.208 | 5.6628 | 0 | 0 | 0.255 | 6.9424 | 4 | K | 2 |  |  |  | ROZPOCET | 0 | 0 | 0 | 0 | 0 | 2 | 0 | 4 | 1920201369
| VV |  | dle TZ a PD | [15 empty] | VV | 2 | 1 | True | 0 | ROZPOCET
| VV |  | stáv. okapový chodník | [15 empty] | VV | 2 | 1 | True | 0 | ROZPOCET
| VV |  | (21,225*2+0,500*4+11,250+1,200*2)*0,500 |  | 29.05 | [13 empty] | VV | 2 | 2 | True | 0 | ROZPOCET
| VV |  | -3,650*0,500 |  | -1.825 | [13 empty] | VV | 2 | 2 | True | 0 | ROZPOCET
| VV |  | Součet |  | 27.225 | [13 empty] | VV | 2 | 4 | True | 1 | ROZPOCET
2 | K | 132201201 | Hloubení zapažených i nezapažených rýh šířky přes 600 do 2 000 mm s urovnáním dna do předepsaného profilu a spádu v hornině tř. 3 do 100 m3 | m3 | 12.252 |  | 0 | CS ÚRS 2019 02 |  |  | snížená | 1.43 | 17.5204 | 0 | 0 | 0 | 0 | 4 | K | 2 |  |  |  | ROZPOCET | 0 | 0 | 0 | 0 | 0 | 2 | 0 | 4 | 1926492392
| VV |  | dle TZ a PD | [15 empty] | VV | 2 | 1 | True | 0 | ROZPOCET
| VV |  | výkop kolem objektu | [15 empty] | VV | 2 | 1 | True | 0 | ROZPOCET
| VV |  | (21,225*2+0,500*4+11,250+1,200*2)*0,500*0,450 |  | 13.073 | [13 empty] | VV | 2 | 2 | True | 0 | ROZPOCET
| VV |  | -3,650*0,500*0,450 |  | -0.821 | [13 empty] | VV | 2 | 2 | True | 0 | ROZPOCET
| VV |  | Součet |  | 12.252 | [13 empty] | VV | 2 | 4 | True | 1 | ROZPOCET
3 | K | 132201209 | Hloubení zapažených i nezapažených rýh šířky přes 600 do 2 000 mm s urovnáním dna do předepsaného profilu a spádu v hornině tř. 3 Příplatek k cenám za lepivost horniny tř. 3 | m3 | 12.252 |  | 0 | CS ÚRS 2019 02 |  |  | snížená | 0.1 | 1.2252 | 0 | 0 | 0 | 0 | 4 | K | 2 |  |  |  | ROZPOCET | 0 | 0 | 0 | 0 | 0 | 2 | 0 | 4 | -81315182
4 | K | 162701105 | Vodorovné přemístění výkopku nebo sypaniny po suchu na obvyklém dopravním prostředku, bez naložení výkopku, avšak se složením bez rozhrnutí z horniny tř. 1 až 4 na vzdálenost přes 9 000 do 10 000 m | m3 | 12.252 |  | 0 | CS ÚRS 2019 02 |  |  | snížená | 0.083 | 1.0169 | 0 | 0 | 0 | 0 | 4 | K | 2 |  |  |  | ROZPOCET | 0 | 0 | 0 | 0 | 0 | 2 | 0 | 4 | -1652972041
5 | K | 162701109 | Vodorovné přemístění výkopku nebo sypaniny po suchu na obvyklém dopravním prostředku, bez naložení výkopku, avšak se složením bez rozhrnutí z horniny tř. 1 až 4 na vzdálenost Příplatek k ceně za každých dalších i započatých 1 000 m | m3 | 134.772 |  | 0 | CS ÚRS 2019 02 |  |  | snížená | 0.004 | 0.53909 | 0 | 0 | 0 | 0 | 4 | K | 2 |  |  |  | ROZPOCET | 0 | 0 | 0 | 0 | 0 | 2 | 0 | 4 | -2013719618
| VV |  | 12,252*11 'Přepočtené koeficientem množství |  | 134.772 | [13 empty] | VV | 2 | 2 | False | 1 | ROZPOCET
6 | K | 171201201 | Uložení sypaniny na skládky | m3 | 12.252 |  | 0 | CS ÚRS 2019 02 |  |  | snížená | 0.009 | 0.11027 | 0 | 0 | 0 | 0 | 4 | K | 2 |  |  |  | ROZPOCET | 0 | 0 | 0 | 0 | 0 | 2 | 0 | 4 | 1624230457
7 | K | 171201211 | Poplatek za uložení stavebního odpadu na skládce (skládkovné) zeminy a kameniva zatříděného do Katalogu odpadů pod kódem 170 504 | t | 20.828 |  | 0 | CS ÚRS 2019 02 |  |  | snížená | 0 | 0 | 0 | 0 | 0 | 0 | 4 | K | 2 |  |  |  | ROZPOCET | 0 | 0 | 0 | 0 | 0 | 2 | 0 | 4 | -857791345
| VV |  | přepočet na t | [15 empty] | VV | 2 | 1 | True | 0 | ROZPOCET
| VV |  | 12,252*1,7 |  | 20.828 | [13 empty] | VV | 2 | 2 | True | 1 | ROZPOCET
8 | K | 174101101 | Zásyp sypaninou z jakékoliv horniny s uložením výkopku ve vrstvách se zhutněním jam, šachet, rýh nebo kolem objektů v těchto vykopávkách | m3 | 12.252 |  | 0 | CS ÚRS 2019 02 |  |  | snížená | 0.299 | 3.6633 | 0 | 0 | 0 | 0 | 4 | K | 2 |  |  |  | ROZPOCET | 0 | 0 | 0 | 0 | 0 | 2 | 0 | 4 | -1796151579
| VV |  | dle TZ a PD | [15 empty] | VV | 2 | 1 | True | 0 | ROZPOCET
| VV |  | drenážní vrstva kolem objektu | [15 empty] | VV | 2 | 1 | True | 0 | ROZPOCET
| VV |  | (21,225*2+0,500*4+11,250+1,200*2)*0,500*0,450 |  | 13.073 | [13 empty] | VV | 2 | 2 | True | 0 | ROZPOCET
| VV |  | -3,650*0,500*0,450 |  | -0.821 | [13 empty] | VV | 2 | 2 | True | 0 | ROZPOCET
| VV |  | Součet |  | 12.252 | [13 empty] | VV | 2 | 4 | True | 1 | ROZPOCET
9 | M | 58343930 | kamenivo drcené hrubé frakce 16-32 | t | 24.504 |  | 0 | CS ÚRS 2019 02 |  |  | snížená | 0 | 0 | 1 | 24.504 | 0 | 0 | 8 | M | 2 |  |  |  | ROZPOCET | 0 | 0 | 0 | 0 | 0 | 2 | 0 | 4 | -800735381
| VV |  | 12,252*2 'Přepočtené koeficientem množství |  | 24.504 | [13 empty] | VV | 2 | 2 | False | 1 | ROZPOCET
| D | 3 | Svislé a kompletní konstrukce |  |  |  | 0 | [5 empty] | 2.6318 |  | 0.73131 |  | 0 | 1 | D | 1 |  |  |  | ROZPOCET | [6 empty] | 0
10 | K | 311272141 | Zdivo z pórobetonových tvárnic na tenké maltové lože, tl. zdiva 250 mm pevnost tvárnic přes P2 do P4, objemová hmotnost přes 450 do 600 kg/m3 na pero a drážku | m2 | 4.238 |  | 0 | CS ÚRS 2019 02 |  |  | snížená | 0.621 | 2.6318 | 0.17256 | 0.73131 | 0 | 0 | 4 | K | 2 |  |  |  | ROZPOCET | 0 | 0 | 0 | 0 | 0 | 2 | 0 | 4 | 1434102912
| VV |  | dle TZ a PD | [15 empty] | VV | 2 | 1 | True | 0 | ROZPOCET
| VV |  | hlavní vstup | [15 empty] | VV | 2 | 1 | True | 0 | ROZPOCET
| VV |  | (1,150+0,350)*0,950 |  | 1.425 | [13 empty] | VV | 2 | 2 | True | 0 | ROZPOCET
| VV |  | zadní vstup | [15 empty] | VV | 2 | 1 | True | 0 | ROZPOCET
| VV |  | 1,250*2,250 |  | 2.813 | [13 empty] | VV | 2 | 2 | True | 0 | ROZPOCET
| VV |  | Součet |  | 4.238 | [13 empty] | VV | 2 | 4 | True | 1 | ROZPOCET
| D | 6 | Úpravy povrchů, podlahy a osazování výplní |  |  |  | 0 | [5 empty] | 2207.8546 |  | 51.5581 |  | 0 | 1 | D | 1 |  |  |  | ROZPOCET | [6 empty] | 0
11 | K | 612142001 | Potažení vnitřních ploch pletivem v ploše nebo pruzích, na plném podkladu sklovláknitým vtlačením do tmelu stěn | m2 | 3.488 |  | 0 | CS ÚRS 2019 02 |  |  | snížená | 0.36 | 1.2557 | 0.004384 | 0.015291 | 0 | 0 | 4 | K | 2 |  |  |  | ROZPOCET | 0 | 0 | 0 | 0 | 0 | 2 | 0 | 4 | 150048776
| VV |  | dle TZ a PD | [15 empty] | VV | 2 | 1 | True | 0 | ROZPOCET
| VV |  | zadní vstup, dozdívka pórobetonovými tvárnicemi | [15 empty] | VV | 2 | 1 | True | 0 | ROZPOCET
| VV |  | (1,250+0,150*2)*2,250 |  | 3.488 | [13 empty] | VV | 2 | 2 | True | 1 | ROZPOCET
12 | K | 612311131 | Potažení vnitřních ploch štukem tloušťky do 3 mm svislých konstrukcí stěn | m2 | 3.488 |  | 0 | CS ÚRS 2019 02 |  |  | snížená | 0.272 | 0.94874 | 0.003 | 0.010464 | 0 | 0 | 4 | K | 2 |  |  |  | ROZPOCET | 0 | 0 | 0 | 0 | 0 | 2 | 0 | 4 | 1396573019
| VV |  | dle TZ a PD | [15 empty] | VV | 2 | 1 | True | 0 | ROZPOCET
| VV |  | zadní vstup, dozdívka pórobetonovými tvárnicemi | [15 empty] | VV | 2 | 1 | True | 0 | ROZPOCET
| VV |  | (1,250+0,150*2)*2,250 |  | 3.488 | [13 empty] | VV | 2 | 2 | True | 1 | ROZPOCET
13 | K | 621131121 | Výztužná a spojovací vrstva vnějších omítaných ploch tmelem s vlákny a penetrace akrylát-silikonová nanášená ručně stěn | m2 | 70.6 |  | 0 | CS ÚRS 2019 02 |  |  | snížená | 0.095 | 6.707 | 0.000263 | 0.018568 | 0 | 0 | 4 | K | 2 |  |  |  | ROZPOCET | 0 | 0 | 0 | 0 | 0 | 2 | 0 | 4 | 2145966108
| VV |  | dle TZ a PD | [15 empty] | VV | 2 | 1 | True | 0 | ROZPOCET
| VV |  | pod ETICS | [15 empty] | VV | 2 | 1 | True | 0 | ROZPOCET
| VV |  | "podhledy" 70,600 |  | 70.6 | [13 empty] | VV | 2 | 2 | True | 1 | ROZPOCET
14 | K | 621142001 | Potažení vnějších ploch pletivem v ploše nebo pruzích, na plném podkladu sklovláknitým vtlačením do tmelu podhledů | m2 | 6.525 |  | 0 | CS ÚRS 2019 02 |  |  | snížená | 0.41 | 2.6753 | 0.004384 | 0.028606 | 0 | 0 | 4 | K | 2 |  |  |  | ROZPOCET | 0 | 0 | 0 | 0 | 0 | 2 | 0 | 4 | 11997734
| VV |  | dle TZ a PD | [15 empty] | VV | 2 | 1 | True | 0 | ROZPOCET
| VV |  | skladba H | [15 empty] | VV | 2 | 1 | True | 0 | ROZPOCET
| VV |  | zadní vstup, podhled stříšky | [15 empty] | VV | 2 | 1 | True | 0 | ROZPOCET
| VV |  | (3,750+0,200*2)*1,500+1,500*0,200 |  | 6.525 | [13 empty] | VV | 2 | 2 | True | 1 | ROZPOCET
15 | K | 621221001 | Montáž kontaktního zateplení lepením a mechanickým kotvením z desek z minerální vlny s podélnou orientací vláken na vnější podhledy, tloušťky desek do 40 mm | m2 | 64.075 |  | 0 | CS ÚRS 2019 02 |  |  | snížená | 1.37 | 87.7828 | 0.00929 | 0.59526 | 0 | 0 | 4 | K | 2 |  |  |  | ROZPOCET | 0 | 0 | 0 | 0 | 0 | 2 | 0 | 4 | -1188941355
| VV |  | dle TZ a PD | [15 empty] | VV | 2 | 1 | True | 0 | ROZPOCET
| VV |  | skladba D - podhled lodžie | [15 empty] | VV | 2 | 1 | True | 0 | ROZPOCET
| VV |  | 2,750*1,300*17 |  | 60.775 | [13 empty] | VV | 2 | 2 | True | 0 | ROZPOCET
| VV |  | podhled hlavního vstupu | [15 empty] | VV | 2 | 1 | True | 0 | ROZPOCET
| VV |  | 2,750*1,200 |  | 3.3 | [13 empty] | VV | 2 | 2 | True | 0 | ROZPOCET
| VV |  | Součet |  | 64.075 | [13 empty] | VV | 2 | 4 | True | 1 | ROZPOCET
16 | M | 6315151R | deska tepelně izolační minerální kontaktních fasád podélné vlákno λ≤0,036 tl 40mm | m2 | 65.357 |  | 0 |  |  |  | snížená | 0 | 0 | 0.006 | 0.39214 | 0 | 0 | 8 | M | 2 |  |  |  | ROZPOCET | 0 | 0 | 0 | 0 | 0 | 2 | 0 | 4 | 1711792433
| VV |  | 64,075*1,02 'Přepočtené koeficientem množství |  | 65.357 | [13 empty] | VV | 2 | 2 | False | 1 | ROZPOCET
17 | K | 621251105 | Montáž kontaktního zateplení lepením a mechanickým kotvením Příplatek k cenám za zápustnou montáž kotev s použitím tepelněizolačních zátek na vnější podhledy z minerální vlny | m2 | 64.075 |  | 0 | CS ÚRS 2019 02 |  |  | snížená | 0.016 | 1.0252 | 9e-05 | 0.0057668 | 0 | 0 | 4 | K | 2 |  |  |  | ROZPOCET | 0 | 0 | 0 | 0 | 0 | 2 | 0 | 4 | 262398067
| VV |  | dle TZ a PD | [15 empty] | VV | 2 | 1 | True | 0 | ROZPOCET
| VV |  | skladba D - podhled lodžie | [15 empty] | VV | 2 | 1 | True | 0 | ROZPOCET
| VV |  | 2,750*1,300*17 |  | 60.775 | [13 empty] | VV | 2 | 2 | True | 0 | ROZPOCET
| VV |  | podhled hlavního vstupu | [15 empty] | VV | 2 | 1 | True | 0 | ROZPOCET
| VV |  | 2,750*1,200 |  | 3.3 | [13 empty] | VV | 2 | 2 | True | 0 | ROZPOCET
| VV |  | Součet |  | 64.075 | [13 empty] | VV | 2 | 4 | True | 1 | ROZPOCET
18 | K | 621531021 | Omítka tenkovrstvá silikonová vnějších ploch probarvená, včetně penetrace podkladu zrnitá, tloušťky 2,0 mm podhledů | m2 | 70.6 |  | 0 | CS ÚRS 2019 02 |  |  | snížená | 0.285 | 20.121 | 0.00348 | 0.24569 | 0 | 0 | 4 | K | 2 |  |  |  | ROZPOCET | 0 | 0 | 0 | 0 | 0 | 2 | 0 | 4 | 752172044
| VV |  | dle TZ a PD | [15 empty] | VV | 2 | 1 | True | 0 | ROZPOCET
| VV |  | POZOR! cena vč. možného příplatku za barevný odstín. | [15 empty] | VV | 2 | 1 | True | 0 | ROZPOCET
| VV |  | skladba D - MW tl. 40 mm | [15 empty] | VV | 2 | 1 | True | 0 | ROZPOCET
| VV |  | 64,075 |  | 64.075 | [13 empty] | VV | 2 | 2 | True | 0 | ROZPOCET
| VV |  | skladba H - perlinka do tmelu | [15 empty] | VV | 2 | 1 | True | 0 | ROZPOCET
| VV |  | 6,525 |  | 6.525 | [13 empty] | VV | 2 | 2 | True | 0 | ROZPOCET
| VV |  | Součet |  | 70.6 | [13 empty] | VV | 2 | 4 | True | 1 | ROZPOCET
19 | K | 622131121 | Výztužná a spojovací vrstva vnějších omítaných ploch tmelem s vlákny a penetrace akrylát-silikonová nanášená ručně stěn | m2 | 1099.21 |  | 0 | CS ÚRS 2019 02 |  |  | snížená | 0.074 | 81.3415 | 0.000263 | 0.28909 | 0 | 0 | 4 | K | 2 |  |  |  | ROZPOCET | 0 | 0 | 0 | 0 | 0 | 2 | 0 | 4 | -1680964378
| VV |  | dle TZ a PD | [15 empty] | VV | 2 | 1 | True | 0 | ROZPOCET
| VV |  | pod ETICS | [15 empty] | VV | 2 | 1 | True | 0 | ROZPOCET
| VV |  | "stěny" 62,631+1036,579 |  | 1099.21 | [13 empty] | VV | 2 | 2 | True | 0 | ROZPOCET
| VV |  | Součet |  | 1099.21 | [13 empty] | VV | 2 | 4 | True | 1 | ROZPOCET
20 | K | 622142001 | Potažení vnějších ploch pletivem v ploše nebo pruzích, na plném podkladu sklovláknitým vtlačením do tmelu stěn | m2 | 39.568 |  | 0 | CS ÚRS 2019 02 |  |  | snížená | 0.33 | 13.0574 | 0.004384 | 0.17347 | 0 | 0 | 4 | K | 2 |  |  |  | ROZPOCET | 0 | 0 | 0 | 0 | 0 | 2 | 0 | 4 | -1824744901
| VV |  | dle TZ a PD | [15 empty] | VV | 2 | 1 | True | 0 | ROZPOCET
| VV |  | skladba H | [15 empty] | VV | 2 | 1 | True | 0 | ROZPOCET
| VV |  | hlavní vstup, dozdívka pórobetonovými tvárnicemi+stávající stěna | [15 empty] | VV | 2 | 1 | True | 0 | ROZPOCET
| VV |  | (1,150+0,600)*2,650+3,000 |  | 7.638 | [13 empty] | VV | 2 | 2 | True | 0 | ROZPOCET
| VV |  | sloupky elektro skříní | [15 empty] | VV | 2 | 1 | True | 0 | ROZPOCET
| VV |  | 2,000 |  | 2 | [13 empty] | VV | 2 | 2 | True | 0 | ROZPOCET
| VV |  | odskok lodžií | [15 empty] | VV | 2 | 1 | True | 0 | ROZPOCET
| VV |  | 0,500*2,580*17 |  | 21.93 | [13 empty] | VV | 2 | 2 | True | 0 | ROZPOCET
| VV |  | vstupní venkovní podesty | [15 empty] | VV | 2 | 1 | True | 0 | ROZPOCET
| VV |  | 8,000 |  | 8 | [13 empty] | VV | 2 | 2 | True | 0 | ROZPOCET
| VV |  | Součet |  | 39.568 | [13 empty] | VV | 2 | 4 | True | 1 | ROZPOCET
21 | K | 622211011 | Montáž kontaktního zateplení lepením a mechanickým kotvením z polystyrenových desek nebo z kombinovaných desek na vnější stěny, tloušťky desek přes 40 do 80 mm | m2 | 72.343 |  | 0 | CS ÚRS 2019 02 |  |  | snížená | 1.02 | 73.7899 | 0.0083541 | 0.60436 | 0 | 0 | 4 | K | 2 |  |  |  | ROZPOCET | 0 | 0 | 0 | 0 | 0 | 2 | 0 | 4 | 2128218882
| VV |  | dle TZ a PD | [15 empty] | VV | 2 | 1 | True | 0 | ROZPOCET
| VV |  | skladba B - XPS tl. 80 mm, sokl | [15 empty] | VV | 2 | 1 | True | 0 | ROZPOCET
| VV |  | "S" 21,275*(0,800+0,500) |  | 27.658 | [13 empty] | VV | 2 | 2 | True | 0 | ROZPOCET
| VV |  | 9,200*(0,700+0,000)/2 |  | 3.22 | [13 empty] | VV | 2 | 2 | True | 0 | ROZPOCET
| VV |  | "V" 11,310*(1,500+0,500) |  | 22.62 | [13 empty] | VV | 2 | 2 | True | 0 | ROZPOCET
| VV |  | "J" (21,275+1,200*2)*(0,800+0,500) |  | 30.778 | [13 empty] | VV | 2 | 2 | True | 0 | ROZPOCET
| VV |  | 6,020*(0,700+0,000)/2 |  | 2.107 | [13 empty] | VV | 2 | 2 | True | 0 | ROZPOCET
| VV |  | odpočet oken | [15 empty] | VV | 2 | 1 | True | 0 | ROZPOCET
| VV |  | -1,800*0,600*5 |  | -5.4 | [13 empty] | VV | 2 | 2 | True | 0 | ROZPOCET
| VV |  | -2,400*0,600*6 |  | -8.64 | [13 empty] | VV | 2 | 2 | True | 0 | ROZPOCET
| VV |  | Součet |  | 72.343 | [13 empty] | VV | 2 | 4 | True | 1 | ROZPOCET
22 | M | 28376371 | deska z polystyrénu XPS, hrana rovná, polo či pero drážka a hladký povrch λ≤0,036 tl 80mm | m2 | 73.79 |  | 0 | CS ÚRS 2019 02 |  |  | snížená | 0 | 0 | 0.0024 | 0.1771 | 0 | 0 | 8 | M | 2 |  |  |  | ROZPOCET | 0 | 0 | 0 | 0 | 0 | 2 | 0 | 4 | -1423765892
| VV |  | 72,343*1,02 'Přepočtené koeficientem množství |  | 73.79 | [13 empty] | VV | 2 | 2 | False | 1 | ROZPOCET
23 | K | 622212001 | Montáž kontaktního zateplení vnějšího ostění, nadpraží nebo parapetu lepením z polystyrenových desek nebo z kombinovaných desek hloubky špalet do 200 mm, tloušťky desek do 40 mm | m | 162 |  | 0 | CS ÚRS 2019 02 |  |  | snížená | 0.3 | 48.6 | 0.00176 | 0.28512 | 0 | 0 | 4 | K | 2 |  |  |  | ROZPOCET | 0 | 0 | 0 | 0 | 0 | 2 | 0 | 4 | 164575673
| VV |  | dle TZ a PD | [15 empty] | VV | 2 | 1 | True | 0 | ROZPOCET
| VV |  | sklepní okna, celé ostění | [15 empty] | VV | 2 | 1 | True | 0 | ROZPOCET
| VV |  | (1,800+0,600)*2*5 |  | 24 | [13 empty] | VV | 2 | 2 | True | 0 | ROZPOCET
| VV |  | (2,400+0,600)*2*6 |  | 36 | [13 empty] | VV | 2 | 2 | True | 0 | ROZPOCET
| VV |  | Mezisoučet |  | 60 | [13 empty] | VV | 2 | 3 | True | 0 | ROZPOCET
| VV |  | okna na fasádě, jen parapet | [15 empty] | VV | 2 | 1 | True | 0 | ROZPOCET
| VV |  | 2,400*17 |  | 40.8 | [13 empty] | VV | 2 | 2 | True | 0 | ROZPOCET
| VV |  | 1,800*(12+18) |  | 54 | [13 empty] | VV | 2 | 2 | True | 0 | ROZPOCET
| VV |  | 1,200*6 |  | 7.2 | [13 empty] | VV | 2 | 2 | True | 0 | ROZPOCET
| VV |  | Mezisoučet |  | 102 | [13 empty] | VV | 2 | 3 | True | 0 | ROZPOCET
| VV |  | Součet |  | 162 | [13 empty] | VV | 2 | 4 | True | 1 | ROZPOCET
24 | M | 28376361 | deska z polystyrénu XPS, hrana rovná, polo či pero drážka a hladký povrch λ≤0,036 tl 30mm | m2 | 26.73 |  | 0 | CS ÚRS 2019 02 |  |  | snížená | 0 | 0 | 0.0009 | 0.024057 | 0 | 0 | 8 | M | 2 |  |  |  | ROZPOCET | 0 | 0 | 0 | 0 | 0 | 2 | 0 | 4 | 2076280091
| VV |  | 162,000*0,150 |  | 24.3 | [13 empty] | VV | 2 | 2 | True | 1 | ROZPOCET
| VV |  | 24,3*1,1 'Přepočtené koeficientem množství |  | 26.73 | [13 empty] | VV | 2 | 2 | False | 1 | ROZPOCET
25 | K | 622221001 | Montáž kontaktního zateplení lepením a mechanickým kotvením z desek z minerální vlny s podélnou orientací vláken na vnější stěny, tloušťky desek do 40 mm | m2 | 7.65 |  | 0 | CS ÚRS 2019 02 |  |  | snížená | 1.02 | 7.803 | 0.00927 | 0.070916 | 0 | 0 | 4 | K | 2 |  |  |  | ROZPOCET | 0 | 0 | 0 | 0 | 0 | 2 | 0 | 4 | -997545132
| VV |  | dle TZ a PD | [15 empty] | VV | 2 | 1 | True | 0 | ROZPOCET
| VV |  | skladba F - čelo desky lodžie | [15 empty] | VV | 2 | 1 | True | 0 | ROZPOCET
| VV |  | 2,550*0,200*15 |  | 7.65 | [13 empty] | VV | 2 | 2 | True | 1 | ROZPOCET
26 | M | 6314034R | deska tepelně izolační minerální kontaktních fasád podélné vlákno λ≤0,036 tl 20mm | m2 | 7.803 |  | 0 |  |  |  | snížená | 0 | 0 | 0.00322 | 0.025126 | 0 | 0 | 8 | M | 2 |  |  |  | ROZPOCET | 0 | 0 | 0 | 0 | 0 | 2 | 0 | 4 | 1716038066
| VV |  | 7,65*1,02 'Přepočtené koeficientem množství |  | 7.803 | [13 empty] | VV | 2 | 2 | False | 1 | ROZPOCET
27 | K | 622221011 | Montáž kontaktního zateplení lepením a mechanickým kotvením z desek z minerální vlny s podélnou orientací vláken na vnější stěny, tloušťky desek přes 40 do 80 mm | m2 | 80.838 |  | 0 | CS ÚRS 2019 02 |  |  | snížená | 1.04 | 84.0715 | 0.00935 | 0.75584 | 0 | 0 | 4 | K | 2 |  |  |  | ROZPOCET | 0 | 0 | 0 | 0 | 0 | 2 | 0 | 4 | 1652530012
| VV |  | dle TZ a PD | [15 empty] | VV | 2 | 1 | True | 0 | ROZPOCET
| VV |  | skladba E - boční zdi lodžií | [15 empty] | VV | 2 | 1 | True | 0 | ROZPOCET
| VV |  | 1,200*17,200 |  | 20.64 | [13 empty] | VV | 2 | 2 | True | 0 | ROZPOCET
| VV |  | 1,300*2,580*(6+5+6) |  | 57.018 | [13 empty] | VV | 2 | 2 | True | 0 | ROZPOCET
| VV |  | boční zeď hlavního vstupu | [15 empty] | VV | 2 | 1 | True | 0 | ROZPOCET
| VV |  | 1,200*2,650 |  | 3.18 | [13 empty] | VV | 2 | 2 | True | 0 | ROZPOCET
| VV |  | Součet |  | 80.838 | [13 empty] | VV | 2 | 4 | True | 1 | ROZPOCET
28 | M | 63141411 | deska tepelně izolační minerální kontaktních fasád podélné vlákno λ≤0,036 tl 50mm | m2 | 82.455 |  | 0 | CS ÚRS 2019 02 |  |  | snížená | 0 | 0 | 0.00775 | 0.63903 | 0 | 0 | 8 | M | 2 |  |  |  | ROZPOCET | 0 | 0 | 0 | 0 | 0 | 2 | 0 | 4 | -1830537751
| VV |  | 80,838*1,02 'Přepočtené koeficientem množství |  | 82.455 | [13 empty] | VV | 2 | 2 | False | 1 | ROZPOCET
29 | K | 622221021 | Montáž kontaktního zateplení lepením a mechanickým kotvením z desek z minerální vlny s podélnou orientací vláken na vnější stěny, tloušťky desek přes 80 do 120 mm | m2 | 62.506 |  | 0 | CS ÚRS 2019 02 |  |  | snížená | 1.06 | 66.2564 | 0.00952 | 0.59506 | 0 | 0 | 4 | K | 2 |  |  |  | ROZPOCET | 0 | 0 | 0 | 0 | 0 | 2 | 0 | 4 | -837706474
| VV |  | dle TZ a PD | [15 empty] | VV | 2 | 1 | True | 0 | ROZPOCET
| VV |  | skladba G - boční zdi lodžií | [15 empty] | VV | 2 | 1 | True | 0 | ROZPOCET
| VV |  | 1,300*2,580*(6+5+6) |  | 57.018 | [13 empty] | VV | 2 | 2 | True | 0 | ROZPOCET
| VV |  | boční a čelní zeď hlavního vstupu | [15 empty] | VV | 2 | 1 | True | 0 | ROZPOCET
| VV |  | 1,200*0,950 |  | 1.14 | [13 empty] | VV | 2 | 2 | True | 0 | ROZPOCET
| VV |  | 2,750*2,650 |  | 7.288 | [13 empty] | VV | 2 | 2 | True | 0 | ROZPOCET
| VV |  | "odpočet vstupních dveří" -1,400*2,100 |  | -2.94 | [13 empty] | VV | 2 | 2 | True | 0 | ROZPOCET
| VV |  | Součet |  | 62.506 | [13 empty] | VV | 2 | 4 | True | 1 | ROZPOCET
30 | M | 63151527 | deska tepelně izolační minerální kontaktních fasád podélné vlákno λ≤0,036 tl 100mm | m2 | 63.756 |  | 0 | CS ÚRS 2019 02 |  |  | snížená | 0 | 0 | 0.0135 | 0.86071 | 0 | 0 | 8 | M | 2 |  |  |  | ROZPOCET | 0 | 0 | 0 | 0 | 0 | 2 | 0 | 4 | -1961514782
| VV |  | 62,506*1,02 'Přepočtené koeficientem množství |  | 63.756 | [13 empty] | VV | 2 | 2 | False | 1 | ROZPOCET
31 | K | 622221031 | Montáž kontaktního zateplení lepením a mechanickým kotvením z desek z minerální vlny s podélnou orientací vláken na vnější stěny, tloušťky desek přes 120 do 160 mm | m2 | 742.416 |  | 0 | CS ÚRS 2019 02 |  |  | snížená | 1.08 | 801.8093 | 0.0096 | 7.1272 | 0 | 0 | 4 | K | 2 |  |  |  | ROZPOCET | 0 | 0 | 0 | 0 | 0 | 2 | 0 | 4 | -506033055
| VV |  | dle TZ a PD | [15 empty] | VV | 2 | 1 | True | 0 | ROZPOCET
| VV |  | skladba A - fasáda a čelní stěna lodžií | [15 empty] | VV | 2 | 1 | True | 0 | ROZPOCET
| VV |  | (21,365*2+1,200)*17,200 |  | 755.596 | [13 empty] | VV | 2 | 2 | True | 0 | ROZPOCET
| VV |  | 11,530*17,200+11,530*3,500/2 |  | 218.494 | [13 empty] | VV | 2 | 2 | True | 0 | ROZPOCET
| VV |  | odpočet čel desek lodžií | [15 empty] | VV | 2 | 1 | True | 0 | ROZPOCET
| VV |  | -2,550*0,150*15 |  | -5.738 | [13 empty] | VV | 2 | 2 | True | 0 | ROZPOCET
| VV |  | odpočet hlavního vstupu | [15 empty] | VV | 2 | 1 | True | 0 | ROZPOCET
| VV |  | -2,070*2,650 |  | -5.486 | [13 empty] | VV | 2 | 2 | True | 0 | ROZPOCET
| VV |  | odpočet výplní otvorů | [15 empty] | VV | 2 | 1 | True | 0 | ROZPOCET
| VV |  | -2,400*1,500*17 |  | -61.2 | [13 empty] | VV | 2 | 2 | True | 0 | ROZPOCET
| VV |  | -1,800*1,500*(12+18) |  | -81 | [13 empty] | VV | 2 | 2 | True | 0 | ROZPOCET
| VV |  | -1,200*1,500*23 |  | -41.4 | [13 empty] | VV | 2 | 2 | True | 0 | ROZPOCET
| VV |  | -0,900*2,200*17 |  | -33.66 | [13 empty] | VV | 2 | 2 | True | 0 | ROZPOCET
| VV |  | -1,100*(2,250-0,800)*2 |  | -3.19 | [13 empty] | VV | 2 | 2 | True | 0 | ROZPOCET
| VV |  | Součet |  | 742.416 | [13 empty] | VV | 2 | 4 | True | 1 | ROZPOCET
32 | M | 63151531 | deska tepelně izolační minerální kontaktních fasád podélné vlákno λ≤0,036 tl 140mm | m2 | 757.264 |  | 0 | CS ÚRS 2019 02 |  |  | snížená | 0 | 0 | 0.0165 | 12.4949 | 0 | 0 | 8 | M | 2 |  |  |  | ROZPOCET | 0 | 0 | 0 | 0 | 0 | 2 | 0 | 4 | -2115567640
| VV |  | 742,416*1,02 'Přepočtené koeficientem množství |  | 757.264 | [13 empty] | VV | 2 | 2 | False | 1 | ROZPOCET
33 | K | 622222001 | Montáž kontaktního zateplení vnějšího ostění, nadpraží nebo parapetu lepením z desek z minerální vlny s podélnou nebo kolmou orientací vláken hloubky špalet do 200 mm, tloušťky desek do 40 mm | m | 424 |  | 0 | CS ÚRS 2019 02 |  |  | snížená | 0.33 | 139.92 | 0.00176 | 0.74624 | 0 | 0 | 4 | K | 2 |  |  |  | ROZPOCET | 0 | 0 | 0 | 0 | 0 | 2 | 0 | 4 | 1734017213
| VV |  | dle TZ a PD | [15 empty] | VV | 2 | 1 | True | 0 | ROZPOCET
| VV |  | okna na fasádě, jen boky a nadpraží | [15 empty] | VV | 2 | 1 | True | 0 | ROZPOCET
| VV |  | (2,400+1,500*2)*17 |  | 91.8 | [13 empty] | VV | 2 | 2 | True | 0 | ROZPOCET
| VV |  | (1,800+1,500*2)*(12+18) |  | 144 | [13 empty] | VV | 2 | 2 | True | 0 | ROZPOCET
| VV |  | (1,200+1,500*2)*6 |  | 25.2 | [13 empty] | VV | 2 | 2 | True | 0 | ROZPOCET
| VV |  | okna na lodžiích, celé ostění vč. parapetu | [15 empty] | VV | 2 | 1 | True | 0 | ROZPOCET
| VV |  | (1,200+0,900+2,200)*2*17 |  | 146.2 | [13 empty] | VV | 2 | 2 | True | 0 | ROZPOCET
| VV |  | dveře hlavního vstupu | [15 empty] | VV | 2 | 1 | True | 0 | ROZPOCET
| VV |  | 1,400+2,100*2 |  | 5.6 | [13 empty] | VV | 2 | 2 | True | 0 | ROZPOCET
| VV |  | dveře zadního vstupu | [15 empty] | VV | 2 | 1 | True | 0 | ROZPOCET
| VV |  | (1,100+2,250*2)*2 |  | 11.2 | [13 empty] | VV | 2 | 2 | True | 0 | ROZPOCET
| VV |  | Součet |  | 424 | [13 empty] | VV | 2 | 4 | True | 1 | ROZPOCET
34 | M | 63140348 | deska tepelně izolační minerální kontaktních fasád podélné vlákno λ≤0,036 tl 30mm | m2 | 69.96 |  | 0 | CS ÚRS 2019 02 |  |  | snížená | 0 | 0 | 0.00483 | 0.33791 | 0 | 0 | 8 | M | 2 |  |  |  | ROZPOCET | 0 | 0 | 0 | 0 | 0 | 2 | 0 | 4 | -833896768
| VV |  | 424,000*0,150 |  | 63.6 | [13 empty] | VV | 2 | 2 | True | 1 | ROZPOCET
| VV |  | 63,6*1,1 'Přepočtené koeficientem množství |  | 69.96 | [13 empty] | VV | 2 | 2 | False | 1 | ROZPOCET
35 | K | 622251101 | Montáž kontaktního zateplení lepením a mechanickým kotvením Příplatek k cenám za zápustnou montáž kotev s použitím tepelněizolačních zátek na vnější stěny z polystyrenu | m2 | 72.343 |  | 0 | CS ÚRS 2019 02 |  |  | snížená | 0.008 | 0.57874 | 6e-05 | 0.0043406 | 0 | 0 | 4 | K | 2 |  |  |  | ROZPOCET | 0 | 0 | 0 | 0 | 0 | 2 | 0 | 4 | -1305936820
| VV |  | dle TZ a PD | [15 empty] | VV | 2 | 1 | True | 0 | ROZPOCET
| VV |  | skladba B - XPS tl. 80 mm | [15 empty] | VV | 2 | 1 | True | 0 | ROZPOCET
| VV |  | 72,343 |  | 72.343 | [13 empty] | VV | 2 | 2 | True | 1 | ROZPOCET
36 | K | 622251105 | Montáž kontaktního zateplení lepením a mechanickým kotvením Příplatek k cenám za zápustnou montáž kotev s použitím tepelněizolačních zátek na vnější stěny z minerální vlny | m2 | 885.76 |  | 0 | CS ÚRS 2019 02 |  |  | snížená | 0.008 | 7.0861 | 6e-05 | 0.053146 | 0 | 0 | 4 | K | 2 |  |  |  | ROZPOCET | 0 | 0 | 0 | 0 | 0 | 2 | 0 | 4 | -1342262721
| VV |  | dle TZ a PD | [15 empty] | VV | 2 | 1 | True | 0 | ROZPOCET
| VV |  | skladba A - MW tl. 140 mm | [15 empty] | VV | 2 | 1 | True | 0 | ROZPOCET
| VV |  | 742,416 |  | 742.416 | [13 empty] | VV | 2 | 2 | True | 0 | ROZPOCET
| VV |  | skladba E - MW tl. 50 mm | [15 empty] | VV | 2 | 1 | True | 0 | ROZPOCET
| VV |  | 80,838 |  | 80.838 | [13 empty] | VV | 2 | 2 | True | 0 | ROZPOCET
| VV |  | skladba G - MW tl. 100 mm | [15 empty] | VV | 2 | 1 | True | 0 | ROZPOCET
| VV |  | 62,506 |  | 62.506 | [13 empty] | VV | 2 | 2 | True | 0 | ROZPOCET
| VV |  | Součet |  | 885.76 | [13 empty] | VV | 2 | 4 | True | 1 | ROZPOCET
37 | K | 622252001 | Montáž profilů kontaktního zateplení zakládacích soklových připevněných hmoždinkami | m | 56.66 |  | 0 | CS ÚRS 2019 02 |  |  | snížená | 0.23 | 13.0318 | 3e-05 | 0.0016998 | 0 | 0 | 4 | K | 2 |  |  |  | ROZPOCET | 0 | 0 | 0 | 0 | 0 | 2 | 0 | 4 | 533571133
| VV |  | dle TZ a PD | [15 empty] | VV | 2 | 1 | True | 0 | ROZPOCET
| VV |  | "š. 140 mm" 21,365*2+1,200+11,530 |  | 55.46 | [13 empty] | VV | 2 | 2 | True | 0 | ROZPOCET
| VV |  | "š. 50 mm" 1,200 |  | 1.2 | [13 empty] | VV | 2 | 2 | True | 0 | ROZPOCET
| VV |  | Součet |  | 56.66 | [13 empty] | VV | 2 | 4 | True | 1 | ROZPOCET
38 | M | 59051651 | AL zakládací profil pod ETICS tl 0,7mm pro izolant tl 140mm | m | 58.233 |  | 0 | CS ÚRS 2019 02 |  |  | snížená | 0 | 0 | 0.0005 | 0.029117 | 0 | 0 | 8 | M | 2 |  |  |  | ROZPOCET | 0 | 0 | 0 | 0 | 0 | 2 | 0 | 4 | -1758419514
| VV |  | 55,460 |  | 55.46 | [13 empty] | VV | 2 | 2 | True | 1 | ROZPOCET
| VV |  | 55,46*1,05 'Přepočtené koeficientem množství |  | 58.233 | [13 empty] | VV | 2 | 2 | False | 1 | ROZPOCET
39 | M | 59051663 | AL zakládací profil pod ETICS tl 0,7mm pro izolant tl 50mm | m | 1.26 |  | 0 | CS ÚRS 2019 02 |  |  | snížená | 0 | 0 | 0.00022 | 0.0002772 | 0 | 0 | 8 | M | 2 |  |  |  | ROZPOCET | 0 | 0 | 0 | 0 | 0 | 2 | 0 | 4 | -1976147942
| VV |  | 1,200 |  | 1.2 | [13 empty] | VV | 2 | 2 | True | 1 | ROZPOCET
| VV |  | 1,2*1,05 'Přepočtené koeficientem množství |  | 1.26 | [13 empty] | VV | 2 | 2 | False | 1 | ROZPOCET
40 | K | 622252002 | Montáž profilů kontaktního zateplení ostatních stěnových, dilatačních apod. lepených do tmelu | m | 1159.155 |  | 0 | CS ÚRS 2019 02 |  |  | snížená | 0.14 | 162.2817 | 0 | 0 | 0 | 0 | 4 | K | 2 |  |  |  | ROZPOCET | 0 | 0 | 0 | 0 | 0 | 2 | 0 | 4 | -986012825
| VV |  | 424,900+111,855+36,400+424,900+161,100 |  | 1159.155 | [13 empty] | VV | 2 | 2 | True | 1 | ROZPOCET
41 | M | 59051476 | profil okenní začišťovací se sklovláknitou armovací tkaninou 9mm/2,4m | m | 446.145 |  | 0 | CS ÚRS 2019 02 |  |  | snížená | 0 | 0 | 4e-05 | 0.017846 | 0 | 0 | 8 | M | 2 |  |  |  | ROZPOCET | 0 | 0 | 0 | 0 | 0 | 2 | 0 | 4 | -674529038
| VV |  | (2,400+1,500*2)*17 |  | 91.8 | [13 empty] | VV | 2 | 2 | True | 0 | ROZPOCET
| VV |  | (1,800+1,500*2)*(12+18) |  | 144 | [13 empty] | VV | 2 | 2 | True | 0 | ROZPOCET
| VV |  | (1,200+1,500*2)*6 |  | 25.2 | [13 empty] | VV | 2 | 2 | True | 0 | ROZPOCET
| VV |  | (0,900+1,200+2,200*2)*17 |  | 110.5 | [13 empty] | VV | 2 | 2 | True | 0 | ROZPOCET
| VV |  | (1,100+2,250*2)*2 |  | 11.2 | [13 empty] | VV | 2 | 2 | True | 0 | ROZPOCET
| VV |  | 1,400+2,100*2 |  | 5.6 | [13 empty] | VV | 2 | 2 | True | 0 | ROZPOCET
| VV |  | (1,800+0,600*2)*5 |  | 15 | [13 empty] | VV | 2 | 2 | True | 0 | ROZPOCET
| VV |  | (2,400+0,600*2)*6 |  | 21.6 | [13 empty] | VV | 2 | 2 | True | 0 | ROZPOCET
| VV |  | Součet |  | 424.9 | [13 empty] | VV | 2 | 4 | True | 1 | ROZPOCET
| VV |  | 424,9*1,05 'Přepočtené koeficientem množství |  | 446.145 | [13 empty] | VV | 2 | 2 | False | 1 | ROZPOCET
42 | M | 59051486 | lišta rohová PVC 10/15cm s tkaninou | m | 117.448 |  | 0 | CS ÚRS 2019 02 |  |  | snížená | 0 | 0 | 3e-05 | 0.0035234 | 0 | 0 | 8 | M | 2 |  |  |  | ROZPOCET | 0 | 0 | 0 | 0 | 0 | 2 | 0 | 4 | 1612838801
| VV |  | "nároží" 18,600*4 |  | 74.4 | [13 empty] | VV | 2 | 2 | True | 0 | ROZPOCET
| VV |  | "hlavní vstup" 2,650*3*2,700 |  | 21.465 | [13 empty] | VV | 2 | 2 | True | 0 | ROZPOCET
| VV |  | "stříška zadního vstupu" 3,750+1,500+0,200*2 |  | 5.65 | [13 empty] | VV | 2 | 2 | True | 0 | ROZPOCET
| VV |  | "lodžie" (2,650+2,520)*2 |  | 10.34 | [13 empty] | VV | 2 | 2 | True | 0 | ROZPOCET
| VV |  | Součet |  | 111.855 | [13 empty] | VV | 2 | 4 | True | 1 | ROZPOCET
| VV |  | 111,855*1,05 'Přepočtené koeficientem množství |  | 117.448 | [13 empty] | VV | 2 | 2 | False | 1 | ROZPOCET
43 | M | 59051500 | profil dilatační stěnový s tkaninou | m | 38.22 |  | 0 | CS ÚRS 2019 02 |  |  | snížená | 0 | 0 | 0.0005 | 0.01911 | 0 | 0 | 8 | M | 2 |  |  |  | ROZPOCET | 0 | 0 | 0 | 0 | 0 | 2 | 0 | 4 | 1960990298
| VV |  | 18,200*2 |  | 36.4 | [13 empty] | VV | 2 | 2 | True | 1 | ROZPOCET
| VV |  | 36,4*1,05 'Přepočtené koeficientem množství |  | 38.22 | [13 empty] | VV | 2 | 2 | False | 1 | ROZPOCET
44 | M | 59051510 | profil okenní s nepřiznanou podomítkovou okapnicí PVC 2,0m s tkaninou | m | 446.145 |  | 0 | CS ÚRS 2019 02 |  |  | snížená | 0 | 0 | 0.0003 | 0.13384 | 0 | 0 | 8 | M | 2 |  |  |  | ROZPOCET | 0 | 0 | 0 | 0 | 0 | 2 | 0 | 4 | 2055401331
| VV |  | "viz APU lišty" 424,900 |  | 424.9 | [13 empty] | VV | 2 | 2 | True | 1 | ROZPOCET
| VV |  | 424,9*1,05 'Přepočtené koeficientem množství |  | 446.145 | [13 empty] | VV | 2 | 2 | False | 1 | ROZPOCET
45 | M | 59051512 | profil parapetní napojovací se sklovláknitou armovací tkaninou PVC 2m | m | 169.155 |  | 0 | CS ÚRS 2019 02 |  |  | snížená | 0 | 0 | 0.0002 | 0.033831 | 0 | 0 | 8 | M | 2 |  |  |  | ROZPOCET | 0 | 0 | 0 | 0 | 0 | 2 | 0 | 4 | -1783096188
| VV |  | 2,400*17 |  | 40.8 | [13 empty] | VV | 2 | 2 | True | 0 | ROZPOCET
| VV |  | 1,800*(12+18) |  | 54 | [13 empty] | VV | 2 | 2 | True | 0 | ROZPOCET
| VV |  | 1,200*6 |  | 7.2 | [13 empty] | VV | 2 | 2 | True | 0 | ROZPOCET
| VV |  | (0,900+1,200)*17 |  | 35.7 | [13 empty] | VV | 2 | 2 | True | 0 | ROZPOCET
| VV |  | 1,800*5 |  | 9 | [13 empty] | VV | 2 | 2 | True | 0 | ROZPOCET
| VV |  | 2,400*6 |  | 14.4 | [13 empty] | VV | 2 | 2 | True | 0 | ROZPOCET
| VV |  | Součet |  | 161.1 | [13 empty] | VV | 2 | 4 | True | 1 | ROZPOCET
| VV |  | 161,1*1,05 'Přepočtené koeficientem množství |  | 169.155 | [13 empty] | VV | 2 | 2 | False | 1 | ROZPOCET
46 | K | 622335101 | Oprava cementové omítky vnějších ploch hladké stěn, v rozsahu opravované plochy do 10% | m2 | 1161.81 |  | 0 | CS ÚRS 2019 02 |  |  | snížená | 0.071 | 82.4885 | 0.0048575 | 5.6435 | 0 | 0 | 4 | K | 2 |  |  |  | ROZPOCET | 0 | 0 | 0 | 0 | 0 | 2 | 0 | 4 | 481238653
| VV |  | dle TZ a PD | [15 empty] | VV | 2 | 1 | True | 0 | ROZPOCET
| VV |  | "viz pol. Otlučení cem. omítek do 10%" 1161,810 |  | 1161.81 | [13 empty] | VV | 2 | 2 | True | 1 | ROZPOCET
47 | K | 622511111 | Omítka tenkovrstvá akrylátová vnějších ploch probarvená, včetně penetrace podkladu mozaiková střednězrnná stěn | m2 | 62.631 |  | 0 | CS ÚRS 2019 02 |  |  | snížená | 0.294 | 18.4135 | 0.00628 | 0.39332 | 0 | 0 | 4 | K | 2 |  |  |  | ROZPOCET | 0 | 0 | 0 | 0 | 0 | 2 | 0 | 4 | 1349521697
| VV |  | dle TZ a PD | [15 empty] | VV | 2 | 1 | True | 0 | ROZPOCET
| VV |  | skladba B - sokl | [15 empty] | VV | 2 | 1 | True | 0 | ROZPOCET
| VV |  | "plocha zateplení soklu" 72,343 |  | 72.343 | [13 empty] | VV | 2 | 2 | True | 0 | ROZPOCET
| VV |  | "odpočet plochy pod terénem" -28,130 |  | -28.13 | [13 empty] | VV | 2 | 2 | True | 0 | ROZPOCET
| VV |  | "ostění sklepních oken" | [15 empty] | VV | 2 | 1 | True | 0 | ROZPOCET
| VV |  | (1,800+0,600*2)*0,230*5 |  | 3.45 | [13 empty] | VV | 2 | 2 | True | 0 | ROZPOCET
| VV |  | (2,400+0,600*2)*0,230*6 |  | 4.968 | [13 empty] | VV | 2 | 2 | True | 0 | ROZPOCET
| VV |  | sloupky elektro skříní | [15 empty] | VV | 2 | 1 | True | 0 | ROZPOCET
| VV |  | 2,000 |  | 2 | [13 empty] | VV | 2 | 2 | True | 0 | ROZPOCET
| VV |  | vstupní venkovní podesty | [15 empty] | VV | 2 | 1 | True | 0 | ROZPOCET
| VV |  | 8,000 |  | 8 | [13 empty] | VV | 2 | 2 | True | 0 | ROZPOCET
| VV |  | Součet |  | 62.631 | [13 empty] | VV | 2 | 4 | True | 1 | ROZPOCET
48 | K | 622531021 | Omítka tenkovrstvá silikonová vnějších ploch probarvená, včetně penetrace podkladu zrnitá, tloušťky 2,0 mm stěn | m2 | 1036.579 |  | 0 | CS ÚRS 2019 02 |  |  | snížená | 0.245 | 253.9619 | 0.00348 | 3.6073 | 0 | 0 | 4 | K | 2 |  |  |  | ROZPOCET | 0 | 0 | 0 | 0 | 0 | 2 | 0 | 4 | 357623004
| VV |  | dle TZ a PD | [15 empty] | VV | 2 | 1 | True | 0 | ROZPOCET
| VV |  | POZOR! cena vč. možného příplatku za barevný odstín. | [15 empty] | VV | 2 | 1 | True | 0 | ROZPOCET
| VV |  | skladba A - MW tl. 140 mm | [15 empty] | VV | 2 | 1 | True | 0 | ROZPOCET
| VV |  | 742,416 |  | 742.416 | [13 empty] | VV | 2 | 2 | True | 0 | ROZPOCET
| VV |  | skladba E - MW tl. 50 mm | [15 empty] | VV | 2 | 1 | True | 0 | ROZPOCET
| VV |  | 80,838 |  | 80.838 | [13 empty] | VV | 2 | 2 | True | 0 | ROZPOCET
| VV |  | skladba F - MW tl. 20 mm | [15 empty] | VV | 2 | 1 | True | 0 | ROZPOCET
| VV |  | 7,650 |  | 7.65 | [13 empty] | VV | 2 | 2 | True | 0 | ROZPOCET
| VV |  | skladba G - MW tl. 100 mm | [15 empty] | VV | 2 | 1 | True | 0 | ROZPOCET
| VV |  | 62,506 |  | 62.506 | [13 empty] | VV | 2 | 2 | True | 0 | ROZPOCET
| VV |  | skladba H - perlinka do tmelu | [15 empty] | VV | 2 | 1 | True | 0 | ROZPOCET
| VV |  | 39,568-2,000-8,000 |  | 29.568 | [13 empty] | VV | 2 | 2 | True | 0 | ROZPOCET
| VV |  | ostění oken a dveří | [15 empty] | VV | 2 | 1 | True | 0 | ROZPOCET
| VV |  | (2,400+1,500*2)*17*0,290 |  | 26.622 | [13 empty] | VV | 2 | 2 | True | 0 | ROZPOCET
| VV |  | (1,800+1,500*2)*(12+18)*0,290 |  | 41.76 | [13 empty] | VV | 2 | 2 | True | 0 | ROZPOCET
| VV |  | (1,200+1,500*2)*6*0,290 |  | 7.308 | [13 empty] | VV | 2 | 2 | True | 0 | ROZPOCET
| VV |  | (0,900+1,200+2,200*2)*17*0,290 |  | 32.045 | [13 empty] | VV | 2 | 2 | True | 0 | ROZPOCET
| VV |  | (1,100+2,250*2)*2*0,290 |  | 3.248 | [13 empty] | VV | 2 | 2 | True | 0 | ROZPOCET
| VV |  | 1,400+2,100*2*0,290 |  | 2.618 | [13 empty] | VV | 2 | 2 | True | 0 | ROZPOCET
| VV |  | Součet |  | 1036.579 | [13 empty] | VV | 2 | 4 | True | 1 | ROZPOCET
49 | K | 622-001R | Příplatek k cenám za zvýšenou pracnost provádění styku 2 barev | m2 | 1036.579 |  | 0 |  |  |  | snížená | 0.015 | 15.5487 | 0 | 0 | 0 | 0 | 16 | K | 2 |  |  |  | ROZPOCET | 0 | 0 | 0 | 0 | 0 | 2 | 0 | 16 | 1860818981
50 | K | 629991012 | Zakrytí vnějších ploch před znečištěním včetně pozdějšího odkrytí výplní otvorů a svislých ploch fólií přilepenou na začišťovací lištu | m2 | 239.19 |  | 0 | CS ÚRS 2019 02 |  |  | snížená | 0.04 | 9.5676 | 0 | 0 | 0 | 0 | 4 | K | 2 |  |  |  | ROZPOCET | 0 | 0 | 0 | 0 | 0 | 2 | 0 | 4 | 966315001
| VV |  | 2,400*1,500*17 |  | 61.2 | [13 empty] | VV | 2 | 2 | True | 0 | ROZPOCET
| VV |  | 1,800*1,500*(12+18) |  | 81 | [13 empty] | VV | 2 | 2 | True | 0 | ROZPOCET
| VV |  | 1,200*1,500*23 |  | 41.4 | [13 empty] | VV | 2 | 2 | True | 0 | ROZPOCET
| VV |  | 0,900*2,200*17 |  | 33.66 | [13 empty] | VV | 2 | 2 | True | 0 | ROZPOCET
| VV |  | 1,100*2,250*2 |  | 4.95 | [13 empty] | VV | 2 | 2 | True | 0 | ROZPOCET
| VV |  | 1,400*2,100 |  | 2.94 | [13 empty] | VV | 2 | 2 | True | 0 | ROZPOCET
| VV |  | 1,800*0,600*5 |  | 5.4 | [13 empty] | VV | 2 | 2 | True | 0 | ROZPOCET
| VV |  | 2,400*0,600*6 |  | 8.64 | [13 empty] | VV | 2 | 2 | True | 0 | ROZPOCET
| VV |  | Součet |  | 239.19 | [13 empty] | VV | 2 | 4 | True | 1 | ROZPOCET
51 | K | 629995101 | Očištění vnějších ploch horkou tlakovou vodou a omytím s přídavkem odmašťovače | m2 | 1169.81 |  | 0 | CS ÚRS 2019 02 |  |  | snížená | 0.14 | 163.7734 | 0 | 0 | 0 | 0 | 4 | K | 2 |  |  |  | ROZPOCET | 0 | 0 | 0 | 0 | 0 | 2 | 0 | 4 | -278762658
| VV |  | dle TZ a PD | [15 empty] | VV | 2 | 1 | True | 0 | ROZPOCET
| VV |  | "viz pol. Otlučení cem. omítek do 10%" 1161,810 |  | 1161.81 | [13 empty] | VV | 2 | 2 | True | 0 | ROZPOCET
| VV |  | "vstupní venkovní podesty" 8,000 |  | 8 | [13 empty] | VV | 2 | 2 | True | 0 | ROZPOCET
| VV |  | Součet |  | 1169.81 | [13 empty] | VV | 2 | 4 | True | 1 | ROZPOCET
52 | K | 631311121 | Doplnění dosavadních mazanin prostým betonem s dodáním hmot, bez potěru, plochy jednotlivě do 1 m2 a tl. do 80 mm | m3 | 0.09 |  | 0 | CS ÚRS 2019 02 |  |  | snížená | 4.66 | 0.4194 | 2.2563 | 0.20307 | 0 | 0 | 4 | K | 2 |  |  |  | ROZPOCET | 0 | 0 | 0 | 0 | 0 | 2 | 0 | 4 | 2080619831
| VV |  | dle TZ a PD | [15 empty] | VV | 2 | 1 | True | 0 | ROZPOCET
| VV |  | zadní vstup - deska zastřešení, oprava 20% plochy | [15 empty] | VV | 2 | 1 | True | 0 | ROZPOCET
| VV |  | (3,750*1,500*0,080)*0,2 |  | 0.09 | [13 empty] | VV | 2 | 2 | True | 1 | ROZPOCET
53 | K | 632451034 | Potěr cementový vyrovnávací z malty (MC-15) v ploše o průměrné (střední) tl. přes 40 do 50 mm | m2 | 58.2 |  | 0 | CS ÚRS 2019 02 |  |  | snížená | 0.337 | 19.6134 | 0.1231 | 7.1644 | 0 | 0 | 4 | K | 2 |  |  |  | ROZPOCET | 0 | 0 | 0 | 0 | 0 | 2 | 0 | 4 | 873907977
| VV |  | dle TZ a PD | [15 empty] | VV | 2 | 1 | True | 0 | ROZPOCET
| VV |  | hlavní vstup | [15 empty] | VV | 2 | 1 | True | 0 | ROZPOCET
| VV |  | 1,200*1,750 |  | 2.1 | [13 empty] | VV | 2 | 2 | True | 0 | ROZPOCET
| VV |  | lodžie | [15 empty] | VV | 2 | 1 | True | 0 | ROZPOCET
| VV |  | 2,750*1,200*17 |  | 56.1 | [13 empty] | VV | 2 | 2 | True | 0 | ROZPOCET
| VV |  | Součet |  | 58.2 | [13 empty] | VV | 2 | 4 | True | 1 | ROZPOCET
54 | K | 632481213 | Separační vrstva k oddělení podlahových vrstev z polyetylénové fólie | m2 | 58.2 |  | 0 | CS ÚRS 2019 02 |  |  | snížená | 0.025 | 1.455 | 0.000132 | 0.0076824 | 0 | 0 | 4 | K | 2 |  |  |  | ROZPOCET | 0 | 0 | 0 | 0 | 0 | 2 | 0 | 4 | 781055388
| VV |  | dle TZ a PD | [15 empty] | VV | 2 | 1 | True | 0 | ROZPOCET
| VV |  | hlavní vstup | [15 empty] | VV | 2 | 1 | True | 0 | ROZPOCET
| VV |  | 1,200*1,750 |  | 2.1 | [13 empty] | VV | 2 | 2 | True | 0 | ROZPOCET
| VV |  | lodžie | [15 empty] | VV | 2 | 1 | True | 0 | ROZPOCET
| VV |  | 2,750*1,200*17 |  | 56.1 | [13 empty] | VV | 2 | 2 | True | 0 | ROZPOCET
| VV |  | Součet |  | 58.2 | [13 empty] | VV | 2 | 4 | True | 1 | ROZPOCET
55 | K | 637211122 | Okapový chodník z dlaždic betonových se zalitím spár cementovou maltou do písku, tl. dlaždic 60 mm | m2 | 27.225 |  | 0 | CS ÚRS 2019 02 |  |  | snížená | 0.508 | 13.8303 | 0.28362 | 7.7214 | 0 | 0 | 4 | K | 2 |  |  |  | ROZPOCET | 0 | 0 | 0 | 0 | 0 | 2 | 0 | 4 | 255285619
| VV |  | dle TZ a PD | [15 empty] | VV | 2 | 1 | True | 0 | ROZPOCET
| VV |  | vč. dodávky nové dlažby | [15 empty] | VV | 2 | 1 | True | 0 | ROZPOCET
| VV |  | (21,225*2+0,500*4+11,250+1,200*2)*0,500 |  | 29.05 | [13 empty] | VV | 2 | 2 | True | 0 | ROZPOCET
| VV |  | -3,650*0,500 |  | -1.825 | [13 empty] | VV | 2 | 2 | True | 0 | ROZPOCET
| VV |  | Součet |  | 27.225 | [13 empty] | VV | 2 | 4 | True | 1 | ROZPOCET
56 | K | 644941111 | Montáž průvětrníků nebo mřížek odvětrávacích velikosti do 150 x 200 mm | kus | 36 |  | 0 | CS ÚRS 2019 02 |  |  | snížená | 0.16 | 5.76 | 0 | 0 | 0 | 0 | 4 | K | 2 |  |  |  | ROZPOCET | 0 | 0 | 0 | 0 | 0 | 2 | 0 | 4 | -576511413
| VV |  | dle TZ a PD | [15 empty] | VV | 2 | 1 | True | 0 | ROZPOCET
| VV |  | v ceně demontáž stávajících mřížek | [15 empty] | VV | 2 | 1 | True | 0 | ROZPOCET
| VV |  | 36 |  | 36 | [13 empty] | VV | 2 | 2 | True | 1 | ROZPOCET
57 | M | 56245648 | mřížka větrací kruhová plast se síťovinou 100mm | kus | 36 |  | 0 | CS ÚRS 2019 02 |  |  | snížená | 0 | 0 | 3e-05 | 0.00108 | 0 | 0 | 8 | M | 2 |  |  |  | ROZPOCET | 0 | 0 | 0 | 0 | 0 | 2 | 0 | 4 | -439352838
58 | K | 644941121 | Montáž průvětrníků nebo mřížek odvětrávacích montáž průchodky (trubky) se zhotovením otvoru v tepelné izolaci | kus | 36 |  | 0 | CS ÚRS 2019 02 |  |  | snížená | 0.08 | 2.88 | 0 | 0 | 0 | 0 | 4 | K | 2 |  |  |  | ROZPOCET | 0 | 0 | 0 | 0 | 0 | 2 | 0 | 4 | 291629745
| VV |  | dle TZ a PD | [15 empty] | VV | 2 | 1 | True | 0 | ROZPOCET
| VV |  | v ceně demontáž stávajících mřížek | [15 empty] | VV | 2 | 1 | True | 0 | ROZPOCET
| VV |  | 36 |  | 36 | [13 empty] | VV | 2 | 2 | True | 1 | ROZPOCET
59 | M | 644-001R | tvarovka průchodka | kus | 36 |  | 0 |  |  |  | snížená | 0 | 0 | 5e-05 | 0.0018 | 0 | 0 | 8 | M | 2 |  |  |  | ROZPOCET | 0 | 0 | 0 | 0 | 0 | 2 | 0 | 4 | 1319592152
| D | 9 | Ostatní konstrukce a práce, bourání |  |  |  | 0 | [5 empty] | 503.9311 |  | 0.16157 |  | 23.0876 | 1 | D | 1 |  |  |  | ROZPOCET | [6 empty] | 0
60 | K | 941211112 | Montáž lešení řadového rámového lehkého pracovního s podlahami s provozním zatížením tř. 3 do 200 kg/m2 šířky tř. SW06 přes 0,6 do 0,9 m, výšky přes 10 do 25 m | m2 | 1157.8 |  | 0 | CS ÚRS 2019 02 |  |  | snížená | 0.119 | 137.7782 | 0 | 0 | 0 | 0 | 4 | K | 2 |  |  |  | ROZPOCET | 0 | 0 | 0 | 0 | 0 | 2 | 0 | 4 | 728706769
| VV |  | dle TZ a PD | [15 empty] | VV | 2 | 1 | True | 0 | ROZPOCET
| VV |  | (22,400*2+11,600)*19,000 |  | 1071.6 | [13 empty] | VV | 2 | 2 | True | 0 | ROZPOCET
| VV |  | 1,200*2*19,000 |  | 45.6 | [13 empty] | VV | 2 | 2 | True | 0 | ROZPOCET
| VV |  | 11,600*3,500 |  | 40.6 | [13 empty] | VV | 2 | 2 | True | 0 | ROZPOCET
| VV |  | Součet |  | 1157.8 | [13 empty] | VV | 2 | 4 | True | 1 | ROZPOCET
61 | K | 941211211 | Montáž lešení řadového rámového lehkého pracovního s podlahami s provozním zatížením tř. 3 do 200 kg/m2 Příplatek za první a každý další den použití lešení k ceně -1111 nebo -1112 | m2 | 104202 |  | 0 | CS ÚRS 2019 02 |  |  | snížená | 0 | 0 | 0 | 0 | 0 | 0 | 4 | K | 2 |  |  |  | ROZPOCET | 0 | 0 | 0 | 0 | 0 | 2 | 0 | 4 | -1323434190
| VV |  | 1157,8*90 'Přepočtené koeficientem množství |  | 104202 | [13 empty] | VV | 2 | 2 | False | 1 | ROZPOCET
62 | K | 941211812 | Demontáž lešení řadového rámového lehkého pracovního s provozním zatížením tř. 3 do 200 kg/m2 šířky tř. SW06 přes 0,6 do 0,9 m, výšky přes 10 do 25 m | m2 | 1157.8 |  | 0 | CS ÚRS 2019 02 |  |  | snížená | 0.076 | 87.9928 | 0 | 0 | 0 | 0 | 4 | K | 2 |  |  |  | ROZPOCET | 0 | 0 | 0 | 0 | 0 | 2 | 0 | 4 | -841612059
63 | K | 944511111 | Montáž ochranné sítě zavěšené na konstrukci lešení z textilie z umělých vláken | m2 | 1157.8 |  | 0 | CS ÚRS 2019 02 |  |  | snížená | 0.049 | 56.7322 | 0 | 0 | 0 | 0 | 4 | K | 2 |  |  |  | ROZPOCET | 0 | 0 | 0 | 0 | 0 | 2 | 0 | 4 | -1063685164
64 | K | 944511211 | Montáž ochranné sítě Příplatek za první a každý další den použití sítě k ceně -1111 | m2 | 104202 |  | 0 | CS ÚRS 2019 02 |  |  | snížená | 0 | 0 | 0 | 0 | 0 | 0 | 4 | K | 2 |  |  |  | ROZPOCET | 0 | 0 | 0 | 0 | 0 | 2 | 0 | 4 | 1644218275
| VV |  | 1157,8*90 'Přepočtené koeficientem množství |  | 104202 | [13 empty] | VV | 2 | 2 | False | 1 | ROZPOCET
65 | K | 944511811 | Demontáž ochranné sítě zavěšené na konstrukci lešení z textilie z umělých vláken | m2 | 1157.8 |  | 0 | CS ÚRS 2019 02 |  |  | snížená | 0.033 | 38.2074 | 0 | 0 | 0 | 0 | 4 | K | 2 |  |  |  | ROZPOCET | 0 | 0 | 0 | 0 | 0 | 2 | 0 | 4 | -1890976636
66 | K | 944711114 | Montáž záchytné stříšky zřizované současně s lehkým nebo těžkým lešením, šířky přes 2,5 m | m | 8 |  | 0 | CS ÚRS 2019 02 |  |  | snížená | 0.449 | 3.592 | 0 | 0 | 0 | 0 | 4 | K | 2 |  |  |  | ROZPOCET | 0 | 0 | 0 | 0 | 0 | 2 | 0 | 4 | -167305521
67 | K | 944711214 | Montáž záchytné stříšky Příplatek za první a každý další den použití záchytné stříšky k ceně -1114 | m | 720 |  | 0 | CS ÚRS 2019 02 |  |  | snížená | 0 | 0 | 0 | 0 | 0 | 0 | 4 | K | 2 |  |  |  | ROZPOCET | 0 | 0 | 0 | 0 | 0 | 2 | 0 | 4 | -271172433
| VV |  | 8*90 'Přepočtené koeficientem množství |  | 720 | [13 empty] | VV | 2 | 2 | False | 1 | ROZPOCET
68 | K | 944711814 | Demontáž záchytné stříšky zřizované současně s lehkým nebo těžkým lešením, šířky přes 2,5 m | m | 8 |  | 0 | CS ÚRS 2019 02 |  |  | snížená | 0.306 | 2.448 | 0 | 0 | 0 | 0 | 4 | K | 2 |  |  |  | ROZPOCET | 0 | 0 | 0 | 0 | 0 | 2 | 0 | 4 | 140266416
69 | K | 952901111 | Vyčištění budov nebo objektů před předáním do užívání budov bytové nebo občanské výstavby, světlé výšky podlaží do 4 m | m2 | 156.1 |  | 0 | CS ÚRS 2019 02 |  |  | snížená | 0.308 | 48.0788 | 3.95e-05 | 0.0061659 | 0 | 0 | 4 | K | 2 |  |  |  | ROZPOCET | 0 | 0 | 0 | 0 | 0 | 2 | 0 | 4 | 1756261846
| VV |  | dle TZ a PD | [15 empty] | VV | 2 | 1 | True | 0 | ROZPOCET
| VV |  | lodžie | [15 empty] | VV | 2 | 1 | True | 0 | ROZPOCET
| VV |  | 2,750*1,200*17 |  | 56.1 | [13 empty] | VV | 2 | 2 | True | 0 | ROZPOCET
| VV |  | vstupy | [15 empty] | VV | 2 | 1 | True | 0 | ROZPOCET
| VV |  | 100,000 |  | 100 | [13 empty] | VV | 2 | 2 | True | 0 | ROZPOCET
| VV |  | Součet |  | 156.1 | [13 empty] | VV | 2 | 4 | True | 1 | ROZPOCET
70 | K | 962031133 | Bourání příček z cihel, tvárnic nebo příčkovek z cihel pálených, plných nebo dutých na maltu vápennou nebo vápenocementovou, tl. do 150 mm | m2 | 26.225 |  | 0 | CS ÚRS 2019 02 |  |  | snížená | 0.284 | 7.4479 | 0 | 0 | 0.261 | 6.8447 | 4 | K | 2 |  |  |  | ROZPOCET | 0 | 0 | 0 | 0 | 0 | 2 | 0 | 4 | 937009269
| VV |  | dle TZ a PD | [15 empty] | VV | 2 | 1 | True | 0 | ROZPOCET
| VV |  | cihelná přizdívka | [15 empty] | VV | 2 | 1 | True | 0 | ROZPOCET
| VV |  | (21,225*2+11,250+1,200*2)*0,500 |  | 28.05 | [13 empty] | VV | 2 | 2 | True | 0 | ROZPOCET
| VV |  | -3,650*0,500 |  | -1.825 | [13 empty] | VV | 2 | 2 | True | 0 | ROZPOCET
| VV |  | Součet |  | 26.225 | [13 empty] | VV | 2 | 4 | True | 1 | ROZPOCET
71 | K | 965042131 | Bourání mazanin betonových nebo z litého asfaltu tl. do 100 mm, plochy do 4 m2 | m3 | 0.347 |  | 0 | CS ÚRS 2019 02 |  |  | snížená | 10.88 | 3.7754 | 0 | 0 | 2.2 | 0.7634 | 4 | K | 2 |  |  |  | ROZPOCET | 0 | 0 | 0 | 0 | 0 | 2 | 0 | 4 | -1135703660
| VV |  | dle TZ a PD | [15 empty] | VV | 2 | 1 | True | 0 | ROZPOCET
| VV |  | hlavní vstup | [15 empty] | VV | 2 | 1 | True | 0 | ROZPOCET
| VV |  | 2,200*1,750*0,090 |  | 0.347 | [13 empty] | VV | 2 | 2 | True | 1 | ROZPOCET
72 | K | 965045112 | Bourání potěrů tl. do 50 mm cementových nebo pískocementových, plochy do 4 m2 | m2 | 56.1 |  | 0 | CS ÚRS 2019 02 |  |  | snížená | 0.43 | 24.123 | 0 | 0 | 0.09 | 5.049 | 4 | K | 2 |  |  |  | ROZPOCET | 0 | 0 | 0 | 0 | 0 | 2 | 0 | 4 | -1768322094
| VV |  | dle TZ a PD | [15 empty] | VV | 2 | 1 | True | 0 | ROZPOCET
| VV |  | lodžie | [15 empty] | VV | 2 | 1 | True | 0 | ROZPOCET
| VV |  | 2,750*1,200*17 |  | 56.1 | [13 empty] | VV | 2 | 2 | True | 1 | ROZPOCET
73 | K | 965049111 | Bourání mazanin Příplatek k cenám za bourání mazanin betonových se svařovanou sítí, tl. do 100 mm | m3 | 0.347 |  | 0 | CS ÚRS 2019 02 |  |  | snížená | 4.828 | 1.6753 | 0 | 0 | 0.044 | 0.015268 | 4 | K | 2 |  |  |  | ROZPOCET | 0 | 0 | 0 | 0 | 0 | 2 | 0 | 4 | -1485728081
74 | K | 965081213 | Bourání podlah z dlaždic bez podkladního lože nebo mazaniny, s jakoukoliv výplní spár keramických nebo xylolitových tl. do 10 mm, plochy přes 1 m2 | m2 | 61.455 |  | 0 | CS ÚRS 2019 02 |  |  | snížená | 0.162 | 9.9557 | 0 | 0 | 0.035 | 2.1509 | 4 | K | 2 |  |  |  | ROZPOCET | 0 | 0 | 0 | 0 | 0 | 2 | 0 | 4 | 801742993
| VV |  | dle TZ a PD | [15 empty] | VV | 2 | 1 | True | 0 | ROZPOCET
| VV |  | lodžie | [15 empty] | VV | 2 | 1 | True | 0 | ROZPOCET
| VV |  | 2,750*1,200*17 |  | 56.1 | [13 empty] | VV | 2 | 2 | True | 0 | ROZPOCET
| VV |  | "parapet balkonu a okna" (1,200+0,900)*0,150*17 |  | 5.355 | [13 empty] | VV | 2 | 2 | True | 0 | ROZPOCET
| VV |  | Součet |  | 61.455 | [13 empty] | VV | 2 | 4 | True | 1 | ROZPOCET
75 | K | 965081323 | Bourání podlah z dlaždic bez podkladního lože nebo mazaniny, s jakoukoliv výplní spár betonových, teracových nebo čedičových tl. do 25 mm, plochy přes 1 m2 | m2 | 3.85 |  | 0 | CS ÚRS 2019 02 |  |  | snížená | 0.277 | 1.0665 | 0 | 0 | 0.074 | 0.2849 | 4 | K | 2 |  |  |  | ROZPOCET | 0 | 0 | 0 | 0 | 0 | 2 | 0 | 4 | -1860351378
| VV |  | dle TZ a PD | [15 empty] | VV | 2 | 1 | True | 0 | ROZPOCET
| VV |  | hlavní vstup | [15 empty] | VV | 2 | 1 | True | 0 | ROZPOCET
| VV |  | 2,200*1,750 |  | 3.85 | [13 empty] | VV | 2 | 2 | True | 1 | ROZPOCET
76 | K | 965081611 | Odsekání soklíků včetně otlučení podkladní omítky až na zdivo rovných | m | 92.05 |  | 0 | CS ÚRS 2019 02 |  |  | snížená | 0.098 | 9.0209 | 0 | 0 | 0.009 | 0.82845 | 4 | K | 2 |  |  |  | ROZPOCET | 0 | 0 | 0 | 0 | 0 | 2 | 0 | 4 | 1702320009
| VV |  | dle TZ a PD | [15 empty] | VV | 2 | 1 | True | 0 | ROZPOCET
| VV |  | lodžie | [15 empty] | VV | 2 | 1 | True | 0 | ROZPOCET
| VV |  | (2,750+1,200*2)*17 |  | 87.55 | [13 empty] | VV | 2 | 2 | True | 0 | ROZPOCET
| VV |  | hlavní vstup | [15 empty] | VV | 2 | 1 | True | 0 | ROZPOCET
| VV |  | 1,750*2+1,000 |  | 4.5 | [13 empty] | VV | 2 | 2 | True | 0 | ROZPOCET
| VV |  | Součet |  | 92.05 | [13 empty] | VV | 2 | 4 | True | 1 | ROZPOCET
77 | K | 968072456 | Vybourání kovových rámů oken s křídly, dveřních zárubní, vrat, stěn, ostění nebo obkladů dveřních zárubní, plochy přes 2 m2 | m2 | 10.703 |  | 0 | CS ÚRS 2019 02 |  |  | snížená | 0.718 | 7.6848 | 0 | 0 | 0.063 | 0.67429 | 4 | K | 2 |  |  |  | ROZPOCET | 0 | 0 | 0 | 0 | 0 | 2 | 0 | 4 | -336487493
| VV |  | dle TZ a PD | [15 empty] | VV | 2 | 1 | True | 0 | ROZPOCET
| VV |  | hlavní vstup | [15 empty] | VV | 2 | 1 | True | 0 | ROZPOCET
| VV |  | 1,400*2,100 |  | 2.94 | [13 empty] | VV | 2 | 2 | True | 0 | ROZPOCET
| VV |  | zadní vstup | [15 empty] | VV | 2 | 1 | True | 0 | ROZPOCET
| VV |  | 3,450*2,250 |  | 7.763 | [13 empty] | VV | 2 | 2 | True | 0 | ROZPOCET
| VV |  | Součet |  | 10.703 | [13 empty] | VV | 2 | 4 | True | 1 | ROZPOCET
78 | K | 968072641 | Vybourání kovových rámů oken s křídly, dveřních zárubní, vrat, stěn, ostění nebo obkladů stěn jakýchkoliv, kromě výkladních jakékoliv plochy | m2 | 7.685 |  | 0 | CS ÚRS 2018 01 |  |  | snížená | 0.332 | 2.5514 | 0 | 0 | 0.025 | 0.19212 | 4 | K | 2 |  |  |  | ROZPOCET | 0 | 0 | 0 | 0 | 0 | 2 | 0 | 4 | 442467117
| VV |  | dle TZ a PD | [15 empty] | VV | 2 | 1 | True | 0 | ROZPOCET
| VV |  | stáv. zasklení lodžií | [15 empty] | VV | 2 | 1 | True | 0 | ROZPOCET
| VV |  | 2,650*1,450*2 |  | 7.685 | [13 empty] | VV | 2 | 2 | True | 1 | ROZPOCET
79 | K | 978036121 | Otlučení cementových omítek vnějších ploch s vyškrabáním spar zdiva a s očištěním povrchu, v rozsahu do 10 % | m2 | 1161.81 |  | 0 | CS ÚRS 2019 02 |  |  | snížená | 0.033 | 38.3397 | 0 | 0 | 0.005 | 5.8091 | 4 | K | 2 |  |  |  | ROZPOCET | 0 | 0 | 0 | 0 | 0 | 2 | 0 | 4 | -660309250
| VV |  | dle TZ a PD | [15 empty] | VV | 2 | 1 | True | 0 | ROZPOCET
| VV |  | "podhledy" 70,600 |  | 70.6 | [13 empty] | VV | 2 | 2 | True | 0 | ROZPOCET
| VV |  | "stěny" 62,631+1036,579 |  | 1099.21 | [13 empty] | VV | 2 | 2 | True | 0 | ROZPOCET
| VV |  | "vstupní venkovní podesty" -8,000 |  | -8 | [13 empty] | VV | 2 | 2 | True | 0 | ROZPOCET
| VV |  | Součet |  | 1161.81 | [13 empty] | VV | 2 | 4 | True | 1 | ROZPOCET
80 | K | 985111231 | Odsekání vrstev betonu rubu kleneb a podlah, tloušťka odsekané vrstvy do 80 mm | m2 | 1.125 |  | 0 | CS ÚRS 2019 02 |  |  | snížená | 1.979 | 2.2264 | 0 | 0 | 0.188 | 0.2115 | 4 | K | 2 |  |  |  | ROZPOCET | 0 | 0 | 0 | 0 | 0 | 2 | 0 | 4 | 527087362
| VV |  | dle TZ a PD | [15 empty] | VV | 2 | 1 | True | 0 | ROZPOCET
| VV |  | zadní vstup - deska zastřešení, oprava 20% plochy | [15 empty] | VV | 2 | 1 | True | 0 | ROZPOCET
| VV |  | 3,750*1,500*0,2 |  | 1.125 | [13 empty] | VV | 2 | 2 | True | 1 | ROZPOCET
81 | K | 985112112 | Odsekání degradovaného betonu stěn, tloušťky přes 10 do 30 mm | m2 | 4 |  | 0 | CS ÚRS 2018 01 |  |  | snížená | 0.715 | 2.86 | 0 | 0 | 0.066 | 0.264 | 4 | K | 2 |  |  |  | ROZPOCET | 0 | 0 | 0 | 0 | 0 | 2 | 0 | 4 | 654130715
| VV |  | dle TZ a PD | [15 empty] | VV | 2 | 1 | True | 0 | ROZPOCET
| VV |  | "vstupní venkovní podesty" 4,000 |  | 4 | [13 empty] | VV | 2 | 2 | True | 1 | ROZPOCET
82 | K | 985131311 | Očištění ploch stěn, rubu kleneb a podlah ruční dočištění ocelovými kartáči | m2 | 26.225 |  | 0 | CS ÚRS 2019 02 |  |  | snížená | 0.51 | 13.3748 | 0 | 0 | 0 | 0 | 4 | K | 2 |  |  |  | ROZPOCET | 0 | 0 | 0 | 0 | 0 | 2 | 0 | 4 | -1310408537
| VV |  | dle TZ a PD | [15 empty] | VV | 2 | 1 | True | 0 | ROZPOCET
| VV |  | po odbourání cihelné přizdívky | [15 empty] | VV | 2 | 1 | True | 0 | ROZPOCET
| VV |  | (21,225*2+11,250+1,200*2)*0,500 |  | 28.05 | [13 empty] | VV | 2 | 2 | True | 0 | ROZPOCET
| VV |  | -3,650*0,500 |  | -1.825 | [13 empty] | VV | 2 | 2 | True | 0 | ROZPOCET
| VV |  | Součet |  | 26.225 | [13 empty] | VV | 2 | 4 | True | 1 | ROZPOCET
83 | K | 965-001R | Dodávka a montáž kovových držáků na prádlo, L profil 30/30/2 mm | kus | 34 |  | 0 |  |  |  | snížená | 0 | 0 | 0 | 0 | 0 | 0 | 4 | K | 2 |  |  |  | ROZPOCET | 0 | 0 | 0 | 0 | 0 | 2 | 0 | 4 | -1961621564
| VV |  | dle TZ a PD | [15 empty] | VV | 2 | 1 | True | 0 | ROZPOCET
| VV |  | 17*2 |  | 34 | [13 empty] | VV | 2 | 2 | True | 1 | ROZPOCET
84 | K | 985311112 | Reprofilace betonu sanačními maltami na cementové bázi ručně stěn, tloušťky přes 10 do 20 mm | m2 | 4 |  | 0 | CS ÚRS 2018 01 |  |  | snížená | 1.25 | 5 | 0.03885 | 0.1554 | 0 | 0 | 4 | K | 2 |  |  |  | ROZPOCET | 0 | 0 | 0 | 0 | 0 | 2 | 0 | 4 | -141896870
| VV |  | dle TZ a PD | [15 empty] | VV | 2 | 1 | True | 0 | ROZPOCET
| VV |  | "vstupní venkovní podesty" 4,000 |  | 4 | [13 empty] | VV | 2 | 2 | True | 1 | ROZPOCET
| D | 997 | Přesun sutě |  |  |  | 0 | [5 empty] | 73.1291 |  | 0 |  | 0 | 1 | D | 1 |  |  |  | ROZPOCET | [6 empty] | 0
85 | K | 997013117 | Vnitrostaveništní doprava suti a vybouraných hmot vodorovně do 50 m svisle s použitím mechanizace pro budovy a haly výšky přes 21 do 24 m | t | 32.004 |  | 0 | CS ÚRS 2019 02 |  |  | snížená | 2.04 | 65.2882 | 0 | 0 | 0 | 0 | 4 | K | 2 |  |  |  | ROZPOCET | 0 | 0 | 0 | 0 | 0 | 2 | 0 | 4 | 940874888
86 | K | 997013501 | Odvoz suti a vybouraných hmot na skládku nebo meziskládku se složením, na vzdálenost do 1 km | t | 32.004 |  | 0 | CS ÚRS 2019 02 |  |  | snížená | 0.125 | 4.0005 | 0 | 0 | 0 | 0 | 4 | K | 2 |  |  |  | ROZPOCET | 0 | 0 | 0 | 0 | 0 | 2 | 0 | 4 | 1077249140
87 | K | 997013509 | Odvoz suti a vybouraných hmot na skládku nebo meziskládku se složením, na vzdálenost Příplatek k ceně za každý další i započatý 1 km přes 1 km | t | 640.08 |  | 0 | CS ÚRS 2019 02 |  |  | snížená | 0.006 | 3.8405 | 0 | 0 | 0 | 0 | 4 | K | 2 |  |  |  | ROZPOCET | 0 | 0 | 0 | 0 | 0 | 2 | 0 | 4 | -2136294224
| VV |  | 32,004*20 'Přepočtené koeficientem množství |  | 640.08 | [13 empty] | VV | 2 | 2 | False | 1 | ROZPOCET
88 | K | 997013831 | Poplatek za uložení stavebního odpadu na skládce (skládkovné) směsného stavebního a demoličního zatříděného do Katalogu odpadů pod kódem 170 904 | t | 32.004 |  | 0 | CS ÚRS 2019 02 |  |  | snížená | 0 | 0 | 0 | 0 | 0 | 0 | 4 | K | 2 |  |  |  | ROZPOCET | 0 | 0 | 0 | 0 | 0 | 2 | 0 | 4 | -1030513623
| D | 998 | Přesun hmot |  |  |  | 0 | [5 empty] | 10.0042 |  | 0 |  | 0 | 1 | D | 1 |  |  |  | ROZPOCET | [6 empty] | 0
89 | K | 998014022 | Přesun hmot pro budovy a haly občanské výstavby, bydlení, výrobu a služby s nosnou svislou konstrukcí montovanou z dílců betonových plošných nebo tyčových s jakýmkoliv obvodovým pláštěm kromě vyzdívaného, i bez pláště vodorovná dopravní vzdálenost do 100 m, pro budovy a haly vícepodlažní, výšky přes 18 do 52 m | t | 76.955 |  | 0 | CS ÚRS 2019 02 |  |  | snížená | 0.13 | 10.0042 | 0 | 0 | 0 | 0 | 4 | K | 2 |  |  |  | ROZPOCET | 0 | 0 | 0 | 0 | 0 | 2 | 0 | 4 | 1104236062
| D | PSV | Práce a dodávky PSV |  |  |  | 0 | [5 empty] | 564.4515 |  | 5.2712 |  | 1.9745 | 2 | D | 0 |  |  |  | ROZPOCET | [6 empty] | 0
| D | 711 | Izolace proti vodě, vlhkosti a plynům |  |  |  | 0 | [5 empty] | 43.8826 |  | 0.29877 |  | 0 | 2 | D | 1 |  |  |  | ROZPOCET | [6 empty] | 0
90 | K | 711161212 | Izolace proti zemní vlhkosti a beztlakové vodě nopovými fóliemi na ploše svislé S vrstva ochranná, odvětrávací a drenážní výška nopku 8,0 mm, tl. fólie do 0,6 mm | m2 | 28.13 |  | 0 | CS ÚRS 2019 02 |  |  | snížená | 0.122 | 3.4319 | 0.000625 | 0.017581 | 0 | 0 | 16 | K | 2 |  |  |  | ROZPOCET | 0 | 0 | 0 | 0 | 0 | 2 | 0 | 16 | 338507894
| VV |  | dle TZ a PD | [15 empty] | VV | 2 | 1 | True | 0 | ROZPOCET
| VV |  | izolace suterénu | [15 empty] | VV | 2 | 1 | True | 0 | ROZPOCET
| VV |  | (21,275*2+11,310+1,200*2)*0,500 |  | 28.13 | [13 empty] | VV | 2 | 2 | True | 1 | ROZPOCET
91 | K | 711161383 | Izolace proti zemní vlhkosti a beztlakové vodě nopovými fóliemi ostatní ukončení izolace lištou | m | 56.26 |  | 0 | CS ÚRS 2019 02 |  |  | snížená | 0.084 | 4.7258 | 0.00029 | 0.016315 | 0 | 0 | 16 | K | 2 |  |  |  | ROZPOCET | 0 | 0 | 0 | 0 | 0 | 2 | 0 | 16 | 2127618773
| VV |  | dle TZ a PD | [15 empty] | VV | 2 | 1 | True | 0 | ROZPOCET
| VV |  | izolace suterénu | [15 empty] | VV | 2 | 1 | True | 0 | ROZPOCET
| VV |  | 21,275*2+11,310+1,200*2 |  | 56.26 | [13 empty] | VV | 2 | 2 | True | 1 | ROZPOCET
92 | K | 711193121 | Izolace proti zemní vlhkosti ostatní těsnicí hmotou dvousložkovou na bázi cementu na ploše vodorovné V | m2 | 59.95 |  | 0 | CS ÚRS 2019 02 |  |  | snížená | 0.18 | 10.791 | 0.0035 | 0.20983 | 0 | 0 | 16 | K | 2 |  |  |  | ROZPOCET | 0 | 0 | 0 | 0 | 0 | 2 | 0 | 16 | 573537462
| VV |  | dle TZ a PD | [15 empty] | VV | 2 | 1 | True | 0 | ROZPOCET
| VV |  | hlavní vstup | [15 empty] | VV | 2 | 1 | True | 0 | ROZPOCET
| VV |  | 2,200*1,750 |  | 3.85 | [13 empty] | VV | 2 | 2 | True | 0 | ROZPOCET
| VV |  | lodžie | [15 empty] | VV | 2 | 1 | True | 0 | ROZPOCET
| VV |  | 2,750*1,200*17 |  | 56.1 | [13 empty] | VV | 2 | 2 | True | 0 | ROZPOCET
| VV |  | Součet |  | 59.95 | [13 empty] | VV | 2 | 4 | True | 1 | ROZPOCET
93 | K | 711193131 | Izolace proti zemní vlhkosti ostatní těsnicí hmotou dvousložkovou na bázi cementu na ploše svislé S | m2 | 9.205 |  | 0 | CS ÚRS 2019 02 |  |  | snížená | 0.24 | 2.2092 | 0.0035 | 0.032218 | 0 | 0 | 16 | K | 2 |  |  |  | ROZPOCET | 0 | 0 | 0 | 0 | 0 | 2 | 0 | 16 | -10940651
| VV |  | dle TZ a PD | [15 empty] | VV | 2 | 1 | True | 0 | ROZPOCET
| VV |  | vytažení povlaku pod keram. sokl | [15 empty] | VV | 2 | 1 | True | 0 | ROZPOCET
| VV |  | hlavní vstup | [15 empty] | VV | 2 | 1 | True | 0 | ROZPOCET
| VV |  | (1,750*2+1,000)*0,100 |  | 0.45 | [13 empty] | VV | 2 | 2 | True | 0 | ROZPOCET
| VV |  | lodžie | [15 empty] | VV | 2 | 1 | True | 0 | ROZPOCET
| VV |  | ((2,750+1,200*2)*17)*0,100 |  | 8.755 | [13 empty] | VV | 2 | 2 | True | 0 | ROZPOCET
| VV |  | Součet |  | 9.205 | [13 empty] | VV | 2 | 4 | True | 1 | ROZPOCET
94 | K | 711199101 | Provedení izolace proti zemní vlhkosti hydroizolační stěrkou doplňků vodotěsné těsnící pásky pro dilatační a styčné spáry | m | 138.8 |  | 0 | CS ÚRS 2019 02 |  |  | snížená | 0.124 | 17.2112 | 0 | 0 | 0 | 0 | 16 | K | 2 |  |  |  | ROZPOCET | 0 | 0 | 0 | 0 | 0 | 2 | 0 | 16 | -1063507331
| VV |  | dle TZ a PD | [15 empty] | VV | 2 | 1 | True | 0 | ROZPOCET
| VV |  | přechod podlaha/stěna, podlaha/okapnice | [15 empty] | VV | 2 | 1 | True | 0 | ROZPOCET
| VV |  | hlavní vstup | [15 empty] | VV | 2 | 1 | True | 0 | ROZPOCET
| VV |  | 1,750*2+1,000 |  | 4.5 | [13 empty] | VV | 2 | 2 | True | 0 | ROZPOCET
| VV |  | lodžie | [15 empty] | VV | 2 | 1 | True | 0 | ROZPOCET
| VV |  | (2,750+1,200)*2*17 |  | 134.3 | [13 empty] | VV | 2 | 2 | True | 0 | ROZPOCET
| VV |  | Součet |  | 138.8 | [13 empty] | VV | 2 | 4 | True | 1 | ROZPOCET
95 | M | 28355022 | páska pružná těsnící hydroizolační š do 125mm | m | 138.8 |  | 0 | CS ÚRS 2019 02 |  |  | snížená | 0 | 0 | 9e-05 | 0.012492 | 0 | 0 | 32 | M | 2 |  |  |  | ROZPOCET | 0 | 0 | 0 | 0 | 0 | 2 | 0 | 16 | 352565083
96 | K | 711491272 | Provedení izolace proti povrchové a podpovrchové tlakové vodě ostatní na ploše svislé S z textilií, vrstva ochranná | m2 | 28.13 |  | 0 | CS ÚRS 2019 02 |  |  | snížená | 0.196 | 5.5135 | 0 | 0 | 0 | 0 | 16 | K | 2 |  |  |  | ROZPOCET | 0 | 0 | 0 | 0 | 0 | 2 | 0 | 16 | -272856427
| VV |  | dle TZ a PD | [15 empty] | VV | 2 | 1 | True | 0 | ROZPOCET
| VV |  | izolace suterénu | [15 empty] | VV | 2 | 1 | True | 0 | ROZPOCET
| VV |  | (21,275*2+11,310+1,200*2)*0,500 |  | 28.13 | [13 empty] | VV | 2 | 2 | True | 1 | ROZPOCET
97 | M | 69311069 | geotextilie netkaná separační, ochranná, filtrační, drenážní PP 350g/m2 | m2 | 29.537 |  | 0 | CS ÚRS 2019 02 |  |  | snížená | 0 | 0 | 0.00035 | 0.010338 | 0 | 0 | 32 | M | 2 |  |  |  | ROZPOCET | 0 | 0 | 0 | 0 | 0 | 2 | 0 | 16 | 511327109
| VV |  | 28,13*1,05 'Přepočtené koeficientem množství |  | 29.537 | [13 empty] | VV | 2 | 2 | False | 1 | ROZPOCET
98 | K | 998711203 | Přesun hmot pro izolace proti vodě, vlhkosti a plynům stanovený procentní sazbou (%) z ceny vodorovná dopravní vzdálenost do 50 m v objektech výšky přes 12 do 60 m | % | 596.068 |  | 0 | CS ÚRS 2019 02 |  |  | snížená | 0 | 0 | 0 | 0 | 0 | 0 | 16 | K | 2 |  |  |  | ROZPOCET | 0 | 0 | 0 | 0 | 0 | 2 | 0 | 16 | 643413790
| D | 713 | Izolace tepelné |  |  |  | 0 | [5 empty] | 54.5325 |  | 1.2795 |  | 0 | 2 | D | 1 |  |  |  | ROZPOCET | [6 empty] | 0
99 | K | 713121111 | Montáž tepelné izolace podlah rohožemi, pásy, deskami, dílci, bloky (izolační materiál ve specifikaci) kladenými volně jednovrstvá | m2 | 283.829 |  | 0 | CS ÚRS 2019 02 |  |  | snížená | 0.06 | 17.0297 | 0 | 0 | 0 | 0 | 16 | K | 2 |  |  |  | ROZPOCET | 0 | 0 | 0 | 0 | 0 | 2 | 0 | 16 | -1107520320
| VV |  | dle TZ a PD | [15 empty] | VV | 2 | 1 | True | 0 | ROZPOCET
| VV |  | skladba I - MW tl. 200 mm, půda | [15 empty] | VV | 2 | 1 | True | 0 | ROZPOCET
| VV |  | (5,775+6,050)*11,250 |  | 133.031 | [13 empty] | VV | 2 | 2 | True | 0 | ROZPOCET
| VV |  | 9,400*12,450 |  | 117.03 | [13 empty] | VV | 2 | 2 | True | 0 | ROZPOCET
| VV |  | odpočet nezateplených ploch | [15 empty] | VV | 2 | 1 | True | 0 | ROZPOCET
| VV |  | -1,500*1,050*3 |  | -4.725 | [13 empty] | VV | 2 | 2 | True | 0 | ROZPOCET
| VV |  | -4,550*4,125 |  | -18.769 | [13 empty] | VV | 2 | 2 | True | 0 | ROZPOCET
| VV |  | -2,800*0,960 |  | -2.688 | [13 empty] | VV | 2 | 2 | True | 0 | ROZPOCET
| VV |  | Mezisoučet |  | 223.879 | [13 empty] | VV | 2 | 3 | True | 0 | ROZPOCET
| VV |  | skladba C - XPS tl. 40 mm | [15 empty] | VV | 2 | 1 | True | 0 | ROZPOCET
| VV |  | hlavní vstup | [15 empty] | VV | 2 | 1 | True | 0 | ROZPOCET
| VV |  | 2,200*1,750 |  | 3.85 | [13 empty] | VV | 2 | 2 | True | 0 | ROZPOCET
| VV |  | lodžie | [15 empty] | VV | 2 | 1 | True | 0 | ROZPOCET
| VV |  | 2,750*1,200*17 |  | 56.1 | [13 empty] | VV | 2 | 2 | True | 0 | ROZPOCET
| VV |  | Mezisoučet |  | 59.95 | [13 empty] | VV | 2 | 3 | True | 0 | ROZPOCET
| VV |  | Součet |  | 283.829 | [13 empty] | VV | 2 | 4 | True | 1 | ROZPOCET
100 | M | 63150791 | pás tepelně izolační pro všechny druhy nezatížených izolací λ≤0,039 tl 200mm | m2 | 228.357 |  | 0 | CS ÚRS 2019 02 |  |  | snížená | 0 | 0 | 0.00491 | 1.1212 | 0 | 0 | 32 | M | 2 |  |  |  | ROZPOCET | 0 | 0 | 0 | 0 | 0 | 2 | 0 | 16 | -687877169
| VV |  | 223,879 |  | 223.879 | [13 empty] | VV | 2 | 2 | True | 1 | ROZPOCET
| VV |  | 223,879*1,02 'Přepočtené koeficientem množství |  | 228.357 | [13 empty] | VV | 2 | 2 | False | 1 | ROZPOCET
101 | M | 28376365 | deska z polystyrénu XPS, hrana rovná, polo či pero drážka a hladký povrch λ≤0,036 tl 40mm | m2 | 61.149 |  | 0 | CS ÚRS 2019 02 |  |  | snížená | 0 | 0 | 0.0012 | 0.073379 | 0 | 0 | 32 | M | 2 |  |  |  | ROZPOCET | 0 | 0 | 0 | 0 | 0 | 2 | 0 | 16 | -1200560307
| VV |  | 59,950 |  | 59.95 | [13 empty] | VV | 2 | 2 | True | 1 | ROZPOCET
| VV |  | 59,95*1,02 'Přepočtené koeficientem množství |  | 61.149 | [13 empty] | VV | 2 | 2 | False | 1 | ROZPOCET
102 | K | 713143911 | Oprava střešního tepelně-hydroizolačního systému PUR doplnění stříkané tvrdé PUR pěny tloušťky vrstvy 20 mm | m2 | 141.52 |  | 0 | CS ÚRS 2019 02 |  |  | snížená | 0.265 | 37.5028 | 0.0006 | 0.084912 | 0 | 0 | 16 | K | 2 |  |  |  | ROZPOCET | 0 | 0 | 0 | 0 | 0 | 2 | 0 | 16 | -1727950940
| VV |  | dle PD a TZ | [15 empty] | VV | 2 | 1 | True | 0 | ROZPOCET
| VV |  | vyplnění mezery mezi ŽB deskou lodžie a obvodovou zdí | [15 empty] | VV | 2 | 1 | True | 0 | ROZPOCET
| VV |  | (2,750+1,200*2)*17 |  | 87.55 | [13 empty] | VV | 2 | 2 | True | 0 | ROZPOCET
| VV |  | vyplnění mezery mezi ŽB deskou zastřešení vchodu a obvodovou zdí | [15 empty] | VV | 2 | 1 | True | 0 | ROZPOCET
| VV |  | 3,750 |  | 3.75 | [13 empty] | VV | 2 | 2 | True | 0 | ROZPOCET
| VV |  | vyplnění spár mezi panely | [15 empty] | VV | 2 | 1 | True | 0 | ROZPOCET
| VV |  | 18,800*14+(21,225*2+11,250)*6 |  | 585.4 | [13 empty] | VV | 2 | 2 | True | 0 | ROZPOCET
| VV |  | Mezisoučet |  | 676.7 | [13 empty] | VV | 2 | 3 | True | 0 | ROZPOCET
| VV |  | 707,600*0,200 |  | 141.52 | [13 empty] | VV | 2 | 2 | True | 1 | ROZPOCET
103 | K | 998713203 | Přesun hmot pro izolace tepelné stanovený procentní sazbou (%) z ceny vodorovná dopravní vzdálenost do 50 m v objektech výšky přes 12 do 24 m | % | 1222.027 |  | 0 | CS ÚRS 2019 02 |  |  | snížená | 0 | 0 | 0 | 0 | 0 | 0 | 16 | K | 2 |  |  |  | ROZPOCET | 0 | 0 | 0 | 0 | 0 | 2 | 0 | 16 | 1137100216
| D | 715 | Izolace proti chemickým vlivům |  |  |  | 0 | [5 empty] | 15.4088 |  | 0.018385 |  | 0 | 2 | D | 1 |  |  |  | ROZPOCET | [6 empty] | 0
104 | K | 7151910R | Provedení izolace stavebních konstrukcí - doplňkové práce dilatační spáry v dlažbách nebo obkladech vyplněním elastickým tmelem, vč. dodávky tmelu | m | 87.55 |  | 0 |  |  |  | snížená | 0.176 | 15.4088 | 0.00021 | 0.018385 | 0 | 0 | 16 | K | 2 |  |  |  | ROZPOCET | 0 | 0 | 0 | 0 | 0 | 2 | 0 | 16 | 1497579519
| VV |  | dle TZ a PD | [15 empty] | VV | 2 | 1 | True | 0 | ROZPOCET
| VV |  | lodžie - přechod podlaha/stěna | [15 empty] | VV | 2 | 1 | True | 0 | ROZPOCET
| VV |  | (2,750+1,200*2)*17 |  | 87.55 | [13 empty] | VV | 2 | 2 | True | 0 | ROZPOCET
| VV |  | Součet |  | 87.55 | [13 empty] | VV | 2 | 4 | True | 1 | ROZPOCET
105 | K | 998715203 | Přesun hmot pro izolace proti chemickým vlivům stanovený procentní sazbou (%) z ceny vodorovná dopravní vzdálenost do 50 m v objektech výšky přes 12 do 24 m | % | 173.349 |  | 0 | CS ÚRS 2019 02 |  |  | snížená | 0 | 0 | 0 | 0 | 0 | 0 | 16 | K | 2 |  |  |  | ROZPOCET | 0 | 0 | 0 | 0 | 0 | 2 | 0 | 16 | 992235230
| D | 741 | Elektroinstalace - silnoproud |  |  |  | 0 | [5 empty] | 33.7548 |  | 0 |  | 0.01504 | 2 | D | 1 |  |  |  | ROZPOCET | [6 empty] | 0
106 | K | 741-001R | Demontáž, úprava a montáž vč. dodávky nového osvětlení hlavního vstupu | kpl | 1 |  | 0 |  |  |  | snížená | 0 | 0 | 0 | 0 | 0 | 0 | 16 | K | 2 |  |  |  | ROZPOCET | 0 | 0 | 0 | 0 | 0 | 2 | 0 | 16 | 489402082
| VV |  | dle TZ a PD | [15 empty] | VV | 2 | 1 | True | 0 | ROZPOCET
| VV |  | hlavní vstup | [15 empty] | VV | 2 | 1 | True | 0 | ROZPOCET
| VV |  | 1 |  | 1 | [13 empty] | VV | 2 | 2 | True | 1 | ROZPOCET
107 | K | 74142001R | Montáž a dodávka hromosvodného vedení | m | 37.6 |  | 0 |  |  |  | snížená | 0.269 | 10.1144 | 0 | 0 | 0 | 0 | 16 | K | 2 |  |  |  | ROZPOCET | 0 | 0 | 0 | 0 | 0 | 2 | 0 | 16 | 1036775435
| VV |  | dle TZ a PD | [15 empty] | VV | 2 | 1 | True | 0 | ROZPOCET
| VV |  | nové vedení do zateplení, v ceně dodávka a montáž chráničky | [15 empty] | VV | 2 | 1 | True | 0 | ROZPOCET
| VV |  | 18,800*2 |  | 37.6 | [13 empty] | VV | 2 | 2 | True | 1 | ROZPOCET
108 | K | 741421811 | Demontáž hromosvodného vedení bez zachování funkčnosti svodových drátů nebo lan kolmého svodu, průměru do 8 mm | m | 37.6 |  | 0 | CS ÚRS 2019 02 |  |  | snížená | 0.299 | 11.2424 | 0 | 0 | 0.0004 | 0.01504 | 16 | K | 2 |  |  |  | ROZPOCET | 0 | 0 | 0 | 0 | 0 | 2 | 0 | 16 | 451948694
| VV |  | dle TZ a PD | [15 empty] | VV | 2 | 1 | True | 0 | ROZPOCET
| VV |  | stávající vedení na fasádě | [15 empty] | VV | 2 | 1 | True | 0 | ROZPOCET
| VV |  | 18,800*2 |  | 37.6 | [13 empty] | VV | 2 | 2 | True | 1 | ROZPOCET
109 | K | 741810001 | Zkoušky a prohlídky elektrických rozvodů a zařízení celková prohlídka a vyhotovení revizní zprávy pro objem montážních prací do 100 tis. Kč | kus | 1 |  | 0 | CS ÚRS 2019 02 |  |  | snížená | 12.398 | 12.398 | 0 | 0 | 0 | 0 | 16 | K | 2 |  |  |  | ROZPOCET | 0 | 0 | 0 | 0 | 0 | 2 | 0 | 16 | 972543279
| D | 762 | Konstrukce tesařské |  |  |  | 0 | [5 empty] | 44.4594 |  | 0.74465 |  | 0.53199 | 2 | D | 1 |  |  |  | ROZPOCET | [6 empty] | 0
110 | K | 762511247 | Podlahové konstrukce podkladové z dřevoštěpkových desek OSB jednovrstvých šroubovaných na sraz, tloušťky desky 25 mm | m2 | 11.22 |  | 0 | CS ÚRS 2019 02 |  |  | snížená | 0.23 | 2.5806 | 0.015712 | 0.17628 | 0 | 0 | 16 | K | 2 |  |  |  | ROZPOCET | 0 | 0 | 0 | 0 | 0 | 2 | 0 | 16 | 1868329315
| VV |  | dle TZ a PD | [15 empty] | VV | 2 | 1 | True | 0 | ROZPOCET
| VV |  | pochůzí chodník na půdě | [15 empty] | VV | 2 | 1 | True | 0 | ROZPOCET
| VV |  | (2,500*2+3,281*2+6,138+1,000)*0,600 |  | 11.22 | [13 empty] | VV | 2 | 2 | True | 1 | ROZPOCET
111 | K | 762522811 | Demontáž podlah s polštáři z prken tl. do 32 mm | m2 | 7.595 |  | 0 | CS ÚRS 2019 02 |  |  | snížená | 0.195 | 1.481 | 0 | 0 | 0.018 | 0.13671 | 16 | K | 2 |  |  |  | ROZPOCET | 0 | 0 | 0 | 0 | 0 | 2 | 0 | 16 | -1918476535
| VV |  | dle TZ a PD | [15 empty] | VV | 2 | 1 | True | 0 | ROZPOCET
| VV |  | pochůzí chodník na půdě | [15 empty] | VV | 2 | 1 | True | 0 | ROZPOCET
| VV |  | (6,738+2,960*2)*0,600 |  | 7.595 | [13 empty] | VV | 2 | 2 | True | 1 | ROZPOCET
112 | K | 762526110 | Položení podlah položení polštářů pod podlahy osové vzdálenosti do 650 mm | m2 | 11.22 |  | 0 | CS ÚRS 2019 02 |  |  | snížená | 0.299 | 3.3548 | 0 | 0 | 0 | 0 | 16 | K | 2 |  |  |  | ROZPOCET | 0 | 0 | 0 | 0 | 0 | 2 | 0 | 16 | -8939856
| VV |  | dle TZ a PD | [15 empty] | VV | 2 | 1 | True | 0 | ROZPOCET
| VV |  | pochůzí chodník na půdě | [15 empty] | VV | 2 | 1 | True | 0 | ROZPOCET
| VV |  | (2,500*2+3,281*2+6,138+1,000)*0,600 |  | 11.22 | [13 empty] | VV | 2 | 2 | True | 1 | ROZPOCET
113 | M | 60511022 | řezivo jehličnaté středové smrk tl 33-100mm dl 2-3,5m | m3 | 0.457 |  | 0 | CS ÚRS 2019 02 |  |  | snížená | 0 | 0 | 0.55 | 0.25135 | 0 | 0 | 32 | M | 2 |  |  |  | ROZPOCET | 0 | 0 | 0 | 0 | 0 | 2 | 0 | 16 | -862310780
| VV |  | hranoly 60/200 mm, prořez 10% | [15 empty] | VV | 2 | 1 | True | 0 | ROZPOCET
| VV |  | (11,220/0,600+6)*0,500*0,060*0,200*1,1 |  | 0.163 | [13 empty] | VV | 2 | 2 | True | 0 | ROZPOCET
| VV |  | (2,500*2+3,281*2+6,138+1,000+0,600*6)*0,060*0,200*1,1 |  | 0.294 | [13 empty] | VV | 2 | 2 | True | 0 | ROZPOCET
| VV |  | Součet |  | 0.457 | [13 empty] | VV | 2 | 4 | True | 1 | ROZPOCET
114 | K | 762595001 | Spojovací prostředky podlah a podkladových konstrukcí hřebíky, vruty | m2 | 11.22 |  | 0 | CS ÚRS 2019 02 |  |  | snížená | 0 | 0 | 0.000197 | 0.0022103 | 0 | 0 | 16 | K | 2 |  |  |  | ROZPOCET | 0 | 0 | 0 | 0 | 0 | 2 | 0 | 16 | -1086520927
115 | K | 762841811 | Demontáž podbíjení obkladů stropů a střech sklonu do 60° z hrubých prken tl. do 35 mm bez omítky | m2 | 28.234 |  | 0 | CS ÚRS 2019 02 |  |  | snížená | 0.106 | 2.9928 | 0 | 0 | 0.014 | 0.39528 | 16 | K | 2 |  |  |  | ROZPOCET | 0 | 0 | 0 | 0 | 0 | 2 | 0 | 16 | 755892718
| VV |  | dle TZ a PD | [15 empty] | VV | 2 | 1 | True | 0 | ROZPOCET
| VV |  | podbití střechy - výměna 30% plochy | [15 empty] | VV | 2 | 1 | True | 0 | ROZPOCET
| VV |  | (21,550*2*+1,200*2)*0,800 |  | 82.752 | [13 empty] | VV | 2 | 2 | True | 0 | ROZPOCET
| VV |  | "štít" 7,100*2*0,800 |  | 11.36 | [13 empty] | VV | 2 | 2 | True | 0 | ROZPOCET
| VV |  | Součet |  | 94.112 | [13 empty] | VV | 2 | 4 | True | 0 | ROZPOCET
| VV |  | 94,112*0,3 |  | 28.234 | [13 empty] | VV | 2 | 2 | True | 1 | ROZPOCET
116 | K | 762841953 | Podbíjení doplnění podbíjení prkny tl. do 32 mm (materiál v ceně) hoblovanými palubovými, plochy jednotlivě přes 1,00 do 4,00 m2 | m2 | 28.234 |  | 0 | CS ÚRS 2018 01 |  |  | snížená | 1.206 | 34.0502 | 0.01115 | 0.31481 | 0 | 0 | 16 | K | 2 |  |  |  | ROZPOCET | 0 | 0 | 0 | 0 | 0 | 2 | 0 | 16 | 1592502247
| VV |  | dle TZ a PD | [15 empty] | VV | 2 | 1 | True | 0 | ROZPOCET
| VV |  | podbití střechy - výměna 30% plochy | [15 empty] | VV | 2 | 1 | True | 0 | ROZPOCET
| VV |  | 94,112*0,3 |  | 28.234 | [13 empty] | VV | 2 | 2 | True | 1 | ROZPOCET
117 | K | 762-001R | Dodávka a montáž čtyřkomorové budky pro rorýse | kus | 4 |  | 0 |  |  |  | snížená | 0 | 0 | 0 | 0 | 0 | 0 | 16 | K | 2 |  |  |  | ROZPOCET | 0 | 0 | 0 | 0 | 0 | 2 | 0 | 16 | 454135826
| VV |  | dle TZ a PD | [15 empty] | VV | 2 | 1 | True | 0 | ROZPOCET
| VV |  | "K/5 budka" 4 |  | 4 | [13 empty] | VV | 2 | 2 | True | 1 | ROZPOCET
118 | K | 998762202 | Přesun hmot pro konstrukce tesařské stanovený procentní sazbou (%) z ceny vodorovná dopravní vzdálenost do 50 m v objektech výšky přes 6 do 12 m | % | 379.647 |  | 0 | CS ÚRS 2019 02 |  |  | snížená | 0 | 0 | 0 | 0 | 0 | 0 | 16 | K | 2 |  |  |  | ROZPOCET | 0 | 0 | 0 | 0 | 0 | 2 | 0 | 16 | 409651153
| D | 764 | Konstrukce klempířské |  |  |  | 0 | [5 empty] | 141.01 |  | 0.54677 |  | 0.64762 | 2 | D | 1 |  |  |  | ROZPOCET | [6 empty] | 0
119 | K | 764001821 | Demontáž klempířských konstrukcí krytiny ze svitků nebo tabulí do suti | m2 | 6.525 |  | 0 | CS ÚRS 2019 02 |  |  | snížená | 0.36 | 2.349 | 0 | 0 | 0.00594 | 0.038759 | 16 | K | 2 |  |  |  | ROZPOCET | 0 | 0 | 0 | 0 | 0 | 2 | 0 | 16 | -1599271050
| VV |  | dle TZ a PD | [15 empty] | VV | 2 | 1 | True | 0 | ROZPOCET
| VV |  | "stříška zadního vstupu" 3,750*1,500 |  | 5.625 | [13 empty] | VV | 2 | 2 | True | 0 | ROZPOCET
| VV |  | "stříška pilíře v hlavním vstupu" 1,200*0,750 |  | 0.9 | [13 empty] | VV | 2 | 2 | True | 0 | ROZPOCET
| VV |  | Součet |  | 6.525 | [13 empty] | VV | 2 | 4 | True | 1 | ROZPOCET
120 | K | 764002801 | Demontáž klempířských konstrukcí závětrné lišty do suti | m | 3 |  | 0 | CS ÚRS 2019 02 |  |  | snížená | 0.104 | 0.312 | 0 | 0 | 0.0017 | 0.0051 | 16 | K | 2 |  |  |  | ROZPOCET | 0 | 0 | 0 | 0 | 0 | 2 | 0 | 16 | 154648785
| VV |  | dle TZ a PD | [15 empty] | VV | 2 | 1 | True | 0 | ROZPOCET
| VV |  | "přístřešek" 1,500*2 |  | 3 | [13 empty] | VV | 2 | 2 | True | 1 | ROZPOCET
121 | K | 764002811 | Demontáž klempířských konstrukcí okapového plechu do suti, v krytině povlakové | m | 3.75 |  | 0 | CS ÚRS 2019 02 |  |  | snížená | 0.078 | 0.2925 | 0 | 0 | 0.00177 | 0.0066375 | 16 | K | 2 |  |  |  | ROZPOCET | 0 | 0 | 0 | 0 | 0 | 2 | 0 | 16 | -1787530965
| VV |  | dle TZ a PD | [15 empty] | VV | 2 | 1 | True | 0 | ROZPOCET
| VV |  | "přístřešek" 3,750 |  | 3.75 | [13 empty] | VV | 2 | 2 | True | 1 | ROZPOCET
122 | K | 764002851 | Demontáž klempířských konstrukcí oplechování parapetů do suti | m | 144.6 |  | 0 | CS ÚRS 2019 02 |  |  | snížená | 0.195 | 28.197 | 0 | 0 | 0.00167 | 0.24148 | 16 | K | 2 |  |  |  | ROZPOCET | 0 | 0 | 0 | 0 | 0 | 2 | 0 | 16 | -416472479
| VV |  | dle TZ a PD | [15 empty] | VV | 2 | 1 | True | 0 | ROZPOCET
| VV |  | 123,000+21,600 |  | 144.6 | [13 empty] | VV | 2 | 2 | True | 1 | ROZPOCET
123 | K | 764002871 | Demontáž klempířských konstrukcí lemování zdí do suti | m | 3.75 |  | 0 | CS ÚRS 2018 01 |  |  | snížená | 0.179 | 0.67125 | 0 | 0 | 0.00175 | 0.0065625 | 16 | K | 2 |  |  |  | ROZPOCET | 0 | 0 | 0 | 0 | 0 | 2 | 0 | 16 | -1259487224
| VV |  | dle TZ a PD | [15 empty] | VV | 2 | 1 | True | 0 | ROZPOCET
| VV |  | "přístřešek, napojení na stěnu" 3,750 |  | 3.75 | [13 empty] | VV | 2 | 2 | True | 1 | ROZPOCET
124 | K | 764004801 | Demontáž klempířských konstrukcí žlabu podokapního do suti | m | 49.25 |  | 0 | CS ÚRS 2019 02 |  |  | snížená | 0.189 | 9.3082 | 0 | 0 | 0.0026 | 0.12805 | 16 | K | 2 |  |  |  | ROZPOCET | 0 | 0 | 0 | 0 | 0 | 2 | 0 | 16 | -1822770364
| VV |  | dle TZ a PD | [15 empty] | VV | 2 | 1 | True | 0 | ROZPOCET
| VV |  | "přístřešek" 3,750 |  | 3.75 | [13 empty] | VV | 2 | 2 | True | 0 | ROZPOCET
| VV |  | "pod střechou" 21,550*2+1,200*2 |  | 45.5 | [13 empty] | VV | 2 | 2 | True | 0 | ROZPOCET
| VV |  | Součet |  | 49.25 | [13 empty] | VV | 2 | 4 | True | 1 | ROZPOCET
125 | K | 764004861 | Demontáž klempířských konstrukcí svodu do suti | m | 56.1 |  | 0 | CS ÚRS 2019 02 |  |  | snížená | 0.147 | 8.2467 | 0 | 0 | 0.00394 | 0.22103 | 16 | K | 2 |  |  |  | ROZPOCET | 0 | 0 | 0 | 0 | 0 | 2 | 0 | 16 | -1731245292
| VV |  | dle TZ a PD | [15 empty] | VV | 2 | 1 | True | 0 | ROZPOCET
| VV |  | 18,700*3 |  | 56.1 | [13 empty] | VV | 2 | 2 | True | 1 | ROZPOCET
126 | K | 764111641 | Krytina ze svitků nebo z taškových tabulí z pozinkovaného plechu s povrchovou úpravou s úpravou u okapů, prostupů a výčnělků střechy rovné drážkováním ze svitků do rš 670 mm, sklon střechy do 30° | m2 | 6.783 |  | 0 | CS ÚRS 2019 02 |  |  | snížená | 0.959 | 6.5049 | 0.00724 | 0.049109 | 0 | 0 | 16 | K | 2 |  |  |  | ROZPOCET | 0 | 0 | 0 | 0 | 0 | 2 | 0 | 16 | 1229725388
| VV |  | dle TZ a PD | [15 empty] | VV | 2 | 1 | True | 0 | ROZPOCET
| VV |  | "K/3 přístřešek" 3,750*1,500 |  | 5.625 | [13 empty] | VV | 2 | 2 | True | 0 | ROZPOCET
| VV |  | "K/8 elektro skříň" 0,300*1,730 |  | 0.519 | [13 empty] | VV | 2 | 2 | True | 0 | ROZPOCET
| VV |  | "K/5 budka" 1,390*0,230*2 |  | 0.639 | [13 empty] | VV | 2 | 2 | True | 0 | ROZPOCET
| VV |  | Součet |  | 6.783 | [13 empty] | VV | 2 | 4 | True | 1 | ROZPOCET
127 | K | 764212632 | Oplechování střešních prvků z pozinkovaného plechu s povrchovou úpravou štítu závětrnou lištou rš 200 mm | m | 3 |  | 0 | CS ÚRS 2019 02 |  |  | snížená | 0.281 | 0.843 | 0.001969 | 0.005907 | 0 | 0 | 16 | K | 2 |  |  |  | ROZPOCET | 0 | 0 | 0 | 0 | 0 | 2 | 0 | 16 | 918571974
| VV |  | dle TZ a PD | [15 empty] | VV | 2 | 1 | True | 0 | ROZPOCET
| VV |  | "K/3 přístřešek" 1,500*2 |  | 3 | [13 empty] | VV | 2 | 2 | True | 1 | ROZPOCET
128 | K | 764212660 | Oplechování střešních prvků z pozinkovaného plechu s povrchovou úpravou okapu okapovým plechem střechy rovné rš 120 mm | m | 3.75 |  | 0 | CS ÚRS 2019 02 |  |  | snížená | 0.186 | 0.6975 | 0.0012868 | 0.0048255 | 0 | 0 | 16 | K | 2 |  |  |  | ROZPOCET | 0 | 0 | 0 | 0 | 0 | 2 | 0 | 16 | 578629807
| VV |  | dle TZ a PD | [15 empty] | VV | 2 | 1 | True | 0 | ROZPOCET
| VV |  | "K/3 přístřešek" 3,750 |  | 3.75 | [13 empty] | VV | 2 | 2 | True | 1 | ROZPOCET
129 | K | 764226443 | Oplechování parapetů z hliníkového plechu rovných celoplošně lepené, bez rohů rš 250 mm | m | 21.6 |  | 0 | CS ÚRS 2019 02 |  |  | snížená | 0.331 | 7.1496 | 0.0010815 | 0.02336 | 0 | 0 | 16 | K | 2 |  |  |  | ROZPOCET | 0 | 0 | 0 | 0 | 0 | 2 | 0 | 16 | 27245312
| VV |  | dle TZ a PD | [15 empty] | VV | 2 | 1 | True | 0 | ROZPOCET
| VV |  | "K/2, r.š. 210 mm" 21,600 |  | 21.6 | [13 empty] | VV | 2 | 2 | True | 1 | ROZPOCET
130 | K | 764226445 | Oplechování parapetů z hliníkového plechu rovných celoplošně lepené, bez rohů rš 400 mm | m | 123 |  | 0 | CS ÚRS 2019 02 |  |  | snížená | 0.363 | 44.649 | 0.0017092 | 0.21023 | 0 | 0 | 16 | K | 2 |  |  |  | ROZPOCET | 0 | 0 | 0 | 0 | 0 | 2 | 0 | 16 | 1186589934
| VV |  | dle TZ a PD | [15 empty] | VV | 2 | 1 | True | 0 | ROZPOCET
| VV |  | "K/1, r.š. 350 mm" 123,000 |  | 123 | [13 empty] | VV | 2 | 2 | True | 1 | ROZPOCET
131 | K | 7643116R | Lemování zdí z pozinkovaného plechu s povrchovou úpravou boční nebo horní rovné, střech s krytinou skládanou mimo prejzovou rš 100 mm | m | 3.75 |  | 0 | CS ÚRS 2019 02 |  |  | snížená | 0.215 | 0.80625 | 0.0022 | 0.00825 | 0 | 0 | 16 | K | 2 |  |  |  | ROZPOCET | 0 | 0 | 0 | 0 | 0 | 2 | 0 | 16 | 1682875097
| VV |  | dle TZ a PD | [15 empty] | VV | 2 | 1 | True | 0 | ROZPOCET
| VV |  | "K/3 přístřešek" 3,750 |  | 3.75 | [13 empty] | VV | 2 | 2 | True | 1 | ROZPOCET
132 | K | 764511601 | Žlab podokapní z pozinkovaného plechu s povrchovou úpravou včetně háků a čel půlkruhový do rš 280 mm | m | 3.75 |  | 0 | CS ÚRS 2019 02 |  |  | snížená | 0.176 | 0.66 | 0.0013725 | 0.0051469 | 0 | 0 | 16 | K | 2 |  |  |  | ROZPOCET | 0 | 0 | 0 | 0 | 0 | 2 | 0 | 16 | -492737655
| VV |  | dle TZ a PD | [15 empty] | VV | 2 | 1 | True | 0 | ROZPOCET
| VV |  | "K/4 přístřešek" 3,750 |  | 3.75 | [13 empty] | VV | 2 | 2 | True | 1 | ROZPOCET
133 | K | 764511602 | Žlab podokapní z pozinkovaného plechu s povrchovou úpravou včetně háků a čel půlkruhový rš 330 mm | m | 45.5 |  | 0 | CS ÚRS 2019 02 |  |  | snížená | 0.204 | 9.282 | 0.0017356 | 0.07897 | 0 | 0 | 16 | K | 2 |  |  |  | ROZPOCET | 0 | 0 | 0 | 0 | 0 | 2 | 0 | 16 | 557237505
| VV |  | dle TZ a PD | [15 empty] | VV | 2 | 1 | True | 0 | ROZPOCET
| VV |  | "pod střechou" 21,550*2+1,200*2 |  | 45.5 | [13 empty] | VV | 2 | 2 | True | 1 | ROZPOCET
134 | K | 764511643 | Žlab podokapní z pozinkovaného plechu s povrchovou úpravou včetně háků a čel kotlík oválný (trychtýřový), rš žlabu/průměr svodu 330/120 mm | kus | 3 |  | 0 | CS ÚRS 2019 02 |  |  | snížená | 0.45 | 1.35 | 0.00025 | 0.00075 | 0 | 0 | 16 | K | 2 |  |  |  | ROZPOCET | 0 | 0 | 0 | 0 | 0 | 2 | 0 | 16 | -1269367777
| VV |  | dle TZ a PD | [15 empty] | VV | 2 | 1 | True | 0 | ROZPOCET
| VV |  | 3 |  | 3 | [13 empty] | VV | 2 | 2 | True | 1 | ROZPOCET
135 | K | 764518623 | Svod z pozinkovaného plechu s upraveným povrchem včetně objímek, kolen a odskoků kruhový, průměru 120 mm | m | 56.1 |  | 0 | CS ÚRS 2019 02 |  |  | snížená | 0.351 | 19.6911 | 0.002856 | 0.16022 | 0 | 0 | 16 | K | 2 |  |  |  | ROZPOCET | 0 | 0 | 0 | 0 | 0 | 2 | 0 | 16 | 1615928095
| VV |  | dle TZ a PD | [15 empty] | VV | 2 | 1 | True | 0 | ROZPOCET
| VV |  | "pod střechou" 18,700*3 |  | 56.1 | [13 empty] | VV | 2 | 2 | True | 1 | ROZPOCET
136 | K | 998764203 | Přesun hmot pro konstrukce klempířské stanovený procentní sazbou (%) z ceny vodorovná dopravní vzdálenost do 50 m v objektech výšky přes 12 do 24 m | % | 1828.774 |  | 0 | CS ÚRS 2019 02 |  |  | snížená | 0 | 0 | 0 | 0 | 0 | 0 | 16 | K | 2 |  |  |  | ROZPOCET | 0 | 0 | 0 | 0 | 0 | 2 | 0 | 16 | -168828537
| D | 767 | Konstrukce zámečnické |  |  |  | 0 | [5 empty] | 49.9574 |  | 0.051021 |  | 0.7798 | 2 | D | 1 |  |  |  | ROZPOCET | [6 empty] | 0
137 | K | 767161111 | Montáž zábradlí rovného z trubek nebo tenkostěnných profilů do zdiva, hmotnosti 1 m zábradlí do 20 kg | m | 45.05 |  | 0 | CS ÚRS 2019 02 |  |  | snížená | 0.456 | 20.5428 | 5.64e-05 | 0.0025408 | 0 | 0 | 16 | K | 2 |  |  |  | ROZPOCET | 0 | 0 | 0 | 0 | 0 | 2 | 0 | 16 | 2059447416
| VV |  | dle TZ a PD | [15 empty] | VV | 2 | 1 | True | 0 | ROZPOCET
| VV |  | 2,650*17 |  | 45.05 | [13 empty] | VV | 2 | 2 | True | 1 | ROZPOCET
138 | M | 767-001R | zábradlí lodžií | m | 45.05 |  | 0 |  |  |  | snížená | 0 | 0 | 0 | 0 | 0 | 0 | 32 | M | 2 |  |  |  | ROZPOCET | 0 | 0 | 0 | 0 | 0 | 2 | 0 | 16 | -1100860685
139 | K | 767-002R | D/1 Dodávka a montáž vstupních hliníkových dveří, rozměr 1400 x 2100 mm, vč. zvonkového tabla; Ud= max. 1,2 W/m2K, g=0,67 | sestava | 1 |  | 0 |  |  |  | snížená | 0 | 0 | 0 | 0 | 0 | 0 | 16 | K | 2 |  |  |  | ROZPOCET | 0 | 0 | 0 | 0 | 0 | 2 | 0 | 16 | -415142649
| VV |  | dle TZ a PD | [15 empty] | VV | 2 | 1 | True | 0 | ROZPOCET
| VV |  | kompletní dodávka a montáž dle výpisu dveří | [15 empty] | VV | 2 | 1 | True | 0 | ROZPOCET
| VV |  | zvonkové tablo pro 18 účastníků, komunikátor včetně kódové klávesnice a 40ks identifikačních čipů | [15 empty] | VV | 2 | 1 | True | 0 | ROZPOCET
| VV |  | 1 |  | 1 | [13 empty] | VV | 2 | 2 | True | 1 | ROZPOCET
140 | K | 767-003R | D/2 Dodávka a montáž vstupních hliníkových dveří, rozměr 1100 x 2250 mm; Ud= max. 1,2 W/m2K, g=0,67 | kus | 1 |  | 0 |  |  |  | snížená | 0 | 0 | 0 | 0 | 0 | 0 | 16 | K | 2 |  |  |  | ROZPOCET | 0 | 0 | 0 | 0 | 0 | 2 | 0 | 16 | -1603086021
| VV |  | dle TZ a PD | [15 empty] | VV | 2 | 1 | True | 0 | ROZPOCET
| VV |  | kompletní dodávka a montáž dle výpisu dveří | [15 empty] | VV | 2 | 1 | True | 0 | ROZPOCET
| VV |  | 1 |  | 1 | [13 empty] | VV | 2 | 2 | True | 1 | ROZPOCET
141 | K | 767-004R | D/2 Dodávka a montáž fixní hliníkové stěny, rozměr 1100 x 2250 mm; Ud= max. 1,2 W/m2K, g=0,67 | kus | 1 |  | 0 |  |  |  | snížená | 0 | 0 | 0 | 0 | 0 | 0 | 16 | K | 2 |  |  |  | ROZPOCET | 0 | 0 | 0 | 0 | 0 | 2 | 0 | 16 | -2094855396
| VV |  | dle TZ a PD | [15 empty] | VV | 2 | 1 | True | 0 | ROZPOCET
| VV |  | kompletní dodávka a montáž dle výpisu dveří | [15 empty] | VV | 2 | 1 | True | 0 | ROZPOCET
| VV |  | 1 |  | 1 | [13 empty] | VV | 2 | 2 | True | 1 | ROZPOCET
142 | K | 767-005R | Dodávka a montáž rámového zasklení lodžie | kus | 2 |  | 0 |  |  |  | snížená | 0 | 0 | 0 | 0 | 0 | 0 | 16 | K | 2 |  |  |  | ROZPOCET | 0 | 0 | 0 | 0 | 0 | 2 | 0 | 16 | -1822346835
143 | K | 767-006R | Dodávka a montáž tabulek pro označení objektu (název ulice, č.p.) | kus | 2 |  | 0 |  |  |  | snížená | 0 | 0 | 0 | 0 | 0 | 0 | 16 | K | 2 |  |  |  | ROZPOCET | 0 | 0 | 0 | 0 | 0 | 2 | 0 | 16 | -108834649
144 | K | 767161813 | Demontáž zábradlí rovného nerozebíratelný spoj hmotnosti 1 m zábradlí do 20 kg | m | 45.05 |  | 0 | CS ÚRS 2019 02 |  |  | snížená | 0.513 | 23.1106 | 0 | 0 | 0.016 | 0.7208 | 16 | K | 2 |  |  |  | ROZPOCET | 0 | 0 | 0 | 0 | 0 | 2 | 0 | 16 | 113475741
| VV |  | dle TZ a PD | [15 empty] | VV | 2 | 1 | True | 0 | ROZPOCET
| VV |  | 2,650*17 |  | 45.05 | [13 empty] | VV | 2 | 2 | True | 1 | ROZPOCET
145 | K | 767531111 | Montáž vstupních čistících zón z rohoží kovových nebo plastových | m2 | 0.7 |  | 0 | CS ÚRS 2019 02 |  |  | snížená | 0.15 | 0.105 | 0 | 0 | 0 | 0 | 16 | K | 2 |  |  |  | ROZPOCET | 0 | 0 | 0 | 0 | 0 | 2 | 0 | 16 | -167509831
| VV |  | dle TZ a PD | [15 empty] | VV | 2 | 1 | True | 0 | ROZPOCET
| VV |  | hlavní vstup | [15 empty] | VV | 2 | 1 | True | 0 | ROZPOCET
| VV |  | "K/6" 1,000*0,700 |  | 0.7 | [13 empty] | VV | 2 | 2 | True | 1 | ROZPOCET
146 | M | 69752035 | rohož vstupní samonosná kovová - škrabák | m2 | 0.7 |  | 0 | CS ÚRS 2019 02 |  |  | snížená | 0 | 0 | 0.022 | 0.0154 | 0 | 0 | 32 | M | 2 |  |  |  | ROZPOCET | 0 | 0 | 0 | 0 | 0 | 2 | 0 | 16 | -983590915
147 | K | 767531121 | Montáž vstupních čistících zón z rohoží osazení rámu mosazného nebo hliníkového zapuštěného z L profilů | m | 3.4 |  | 0 | CS ÚRS 2019 02 |  |  | snížená | 0.21 | 0.714 | 0 | 0 | 0 | 0 | 16 | K | 2 |  |  |  | ROZPOCET | 0 | 0 | 0 | 0 | 0 | 2 | 0 | 16 | -1355882330
| VV |  | dle TZ a PD | [15 empty] | VV | 2 | 1 | True | 0 | ROZPOCET
| VV |  | hlavní vstup | [15 empty] | VV | 2 | 1 | True | 0 | ROZPOCET
| VV |  | "K/6" (1,000+0,700)*2 |  | 3.4 | [13 empty] | VV | 2 | 2 | True | 1 | ROZPOCET
148 | M | 69752160 | rám pro zapuštění profil L-30/30 25/25 20/30 15/30-Al | m | 3.4 |  | 0 | CS ÚRS 2019 02 |  |  | snížená | 0 | 0 | 0.0002 | 0.00068 | 0 | 0 | 32 | M | 2 |  |  |  | ROZPOCET | 0 | 0 | 0 | 0 | 0 | 2 | 0 | 16 | -1021942090
149 | K | 767821117 | Montáž poštovních schránek sestav zazděných do 24 kusů | kus | 1 |  | 0 | CS ÚRS 2018 01 |  |  | snížená | 1.155 | 1.155 | 0 | 0 | 0 | 0 | 16 | K | 2 |  |  |  | ROZPOCET | 0 | 0 | 0 | 0 | 0 | 2 | 0 | 16 | -1968055403
| VV |  | dle TZ a PD | [15 empty] | VV | 2 | 1 | True | 0 | ROZPOCET
| VV |  | 1 |  | 1 | [13 empty] | VV | 2 | 2 | True | 1 | ROZPOCET
150 | M | 55348212 | schránka listovní sestava nástěnná 2řadá počet 18ks | kus | 1 |  | 0 | CS ÚRS 2018 01 |  |  | snížená | 0 | 0 | 0.0324 | 0.0324 | 0 | 0 | 32 | M | 2 |  |  |  | ROZPOCET | 0 | 0 | 0 | 0 | 0 | 2 | 0 | 16 | 1922399111
151 | K | 767821814 | Demontáž poštovních schránek sestav zavěšených do 24 kusů | kus | 18 |  | 0 | CS ÚRS 2018 01 |  |  | snížená | 0.21 | 3.78 | 0 | 0 | 0.003 | 0.054 | 16 | K | 2 |  |  |  | ROZPOCET | 0 | 0 | 0 | 0 | 0 | 2 | 0 | 16 | 1269067301
| VV |  | dle TZ a PD | [15 empty] | VV | 2 | 1 | True | 0 | ROZPOCET
| VV |  | 18 |  | 18 | [13 empty] | VV | 2 | 2 | True | 1 | ROZPOCET
152 | K | 767996801 | Demontáž ostatních zámečnických konstrukcí o hmotnosti jednotlivých dílů rozebráním do 50 kg | kg | 5 |  | 0 | CS ÚRS 2019 02 |  |  | snížená | 0.11 | 0.55 | 0 | 0 | 0.001 | 0.005 | 16 | K | 2 |  |  |  | ROZPOCET | 0 | 0 | 0 | 0 | 0 | 2 | 0 | 16 | 2072972916
| VV |  | dle TZ a PD | [15 empty] | VV | 2 | 1 | True | 0 | ROZPOCET
| VV |  | čistící rošt v hlavním vstupu | [15 empty] | VV | 2 | 1 | True | 0 | ROZPOCET
| VV |  | 5,0 |  | 5 | [13 empty] | VV | 2 | 2 | True | 1 | ROZPOCET
153 | K | 998767203 | Přesun hmot pro zámečnické konstrukce stanovený procentní sazbou (%) z ceny vodorovná dopravní vzdálenost do 50 m v objektech výšky přes 12 do 24 m | % | 4528.394 |  | 0 | CS ÚRS 2019 02 |  |  | snížená | 0 | 0 | 0 | 0 | 0 | 0 | 16 | K | 2 |  |  |  | ROZPOCET | 0 | 0 | 0 | 0 | 0 | 2 | 0 | 16 | 1026829407
| D | 771 | Podlahy z dlaždic |  |  |  | 0 | [5 empty] | 140.876 |  | 2.2756 |  | 0 | 2 | D | 1 |  |  |  | ROZPOCET | [6 empty] | 0
154 | K | 771474112 | Montáž soklů z dlaždic keramických lepených flexibilním lepidlem rovných, výšky přes 65 do 90 mm | m | 92.05 |  | 0 | CS ÚRS 2019 02 |  |  | snížená | 0.19 | 17.4895 | 0.000428 | 0.039397 | 0 | 0 | 16 | K | 2 |  |  |  | ROZPOCET | 0 | 0 | 0 | 0 | 0 | 2 | 0 | 16 | 1207045756
| VV |  | dle TZ a PD | [15 empty] | VV | 2 | 1 | True | 0 | ROZPOCET
| VV |  | hlavní vstup | [15 empty] | VV | 2 | 1 | True | 0 | ROZPOCET
| VV |  | 1,750*2+1,000 |  | 4.5 | [13 empty] | VV | 2 | 2 | True | 0 | ROZPOCET
| VV |  | lodžie | [15 empty] | VV | 2 | 1 | True | 0 | ROZPOCET
| VV |  | (2,750+1,200*2)*17 |  | 87.55 | [13 empty] | VV | 2 | 2 | True | 0 | ROZPOCET
| VV |  | Součet |  | 92.05 | [13 empty] | VV | 2 | 4 | True | 1 | ROZPOCET
155 | M | 59761416 | sokl - dlaždice keramické slinuté neglazované mrazuvzdorné 300 x 80mm | kus | 338 |  | 0 | CS ÚRS 2018 01 |  |  | snížená | 0 | 0 | 0.00045 | 0.1521 | 0 | 0 | 32 | M | 2 |  |  |  | ROZPOCET | 0 | 0 | 0 | 0 | 0 | 2 | 0 | 16 | -1210959385
| VV |  | 92,050/0,300*1,1 |  | 337.517 | [13 empty] | VV | 2 | 2 | True | 0 | ROZPOCET
| VV |  | 338 |  | 338 | [13 empty] | VV | 2 | 2 | True | 1 | ROZPOCET
156 | K | 771574131 | Montáž podlah z dlaždic keramických lepených flexibilním lepidlem velkoformátových reliéfních nebo z dekorů do 0,5 ks/m2 | m2 | 65.305 |  | 0 | CS ÚRS 2019 02 |  |  | snížená | 1.7 | 111.0185 | 0.009 | 0.58774 | 0 | 0 | 16 | K | 2 |  |  |  | ROZPOCET | 0 | 0 | 0 | 0 | 0 | 2 | 0 | 16 | -713543569
| VV |  | dle TZ a PD | [15 empty] | VV | 2 | 1 | True | 0 | ROZPOCET
| VV |  | hlavní vstup | [15 empty] | VV | 2 | 1 | True | 0 | ROZPOCET
| VV |  | 2,200*1,750 |  | 3.85 | [13 empty] | VV | 2 | 2 | True | 0 | ROZPOCET
| VV |  | lodžie | [15 empty] | VV | 2 | 1 | True | 0 | ROZPOCET
| VV |  | 2,750*1,200*17 |  | 56.1 | [13 empty] | VV | 2 | 2 | True | 0 | ROZPOCET
| VV |  | "parapet balkonu a okna" (1,200+0,900)*0,150*17 |  | 5.355 | [13 empty] | VV | 2 | 2 | True | 0 | ROZPOCET
| VV |  | Součet |  | 65.305 | [13 empty] | VV | 2 | 4 | True | 1 | ROZPOCET
157 | M | 59761434 | dlažba keramická slinutá hladká do interiéru i exteriéru pro vysoké mechanické namáhání přes 9 do 12ks/m2 | m2 | 75.101 |  | 0 | CS ÚRS 2019 02 |  |  | snížená | 0 | 0 | 0.0192 | 1.4419 | 0 | 0 | 32 | M | 2 |  |  |  | ROZPOCET | 0 | 0 | 0 | 0 | 0 | 2 | 0 | 16 | -1510207070
| VV |  | 65,305*1,15 'Přepočtené koeficientem množství |  | 75.101 | [13 empty] | VV | 2 | 2 | False | 1 | ROZPOCET
158 | K | 771591111 | Příprava podkladu před provedením dlažby nátěr penetrační na podlahu | m2 | 73.59 |  | 0 | CS ÚRS 2019 02 |  |  | snížená | 0.044 | 3.238 | 0.0003 | 0.022077 | 0 | 0 | 16 | K | 2 |  |  |  | ROZPOCET | 0 | 0 | 0 | 0 | 0 | 2 | 0 | 16 | -785730877
| VV |  | "sokl" 92,050*0,090 |  | 8.285 | [13 empty] | VV | 2 | 2 | True | 0 | ROZPOCET
| VV |  | "dlažba" 65,305 |  | 65.305 | [13 empty] | VV | 2 | 2 | True | 0 | ROZPOCET
| VV |  | Součet |  | 73.59 | [13 empty] | VV | 2 | 4 | True | 1 | ROZPOCET
159 | K | 771591175 | Příprava podkladu před provedením dlažby montáž profilu ukončujícího profilu pro balkony a terasy | m | 83 |  | 0 | CS ÚRS 2019 02 |  |  | snížená | 0.11 | 9.13 | 0.000335 | 0.027805 | 0 | 0 | 16 | K | 2 |  |  |  | ROZPOCET | 0 | 0 | 0 | 0 | 0 | 2 | 0 | 16 | -1831427844
| VV |  | dle TZ a PD | [15 empty] | VV | 2 | 1 | True | 0 | ROZPOCET
| VV |  | "K/7 lodžie" 83,000 |  | 83 | [13 empty] | VV | 2 | 2 | True | 1 | ROZPOCET
160 | M | 59054396 | profil ukončovací T balkónů s ukončovacím ramenem a okapničkou barevný lak Al dl 2,5m v 9/60mm | m | 91.3 |  | 0 | CS ÚRS 2019 02 |  |  | snížená | 0 | 0 | 5e-05 | 0.004565 | 0 | 0 | 32 | M | 2 |  |  |  | ROZPOCET | 0 | 0 | 0 | 0 | 0 | 2 | 0 | 16 | 1784357923
| VV |  | 83*1,1 'Přepočtené koeficientem množství |  | 91.3 | [13 empty] | VV | 2 | 2 | False | 1 | ROZPOCET
161 | K | 998771203 | Přesun hmot pro podlahy z dlaždic stanovený procentní sazbou (%) z ceny vodorovná dopravní vzdálenost do 50 m v objektech výšky přes 12 do 24 m | % | 1979.228 |  | 0 | CS ÚRS 2019 02 |  |  | snížená | 0 | 0 | 0 | 0 | 0 | 0 | 16 | K | 2 |  |  |  | ROZPOCET | 0 | 0 | 0 | 0 | 0 | 2 | 0 | 16 | 1960474390
| D | 783 | Dokončovací práce - nátěry |  |  |  | 0 | [5 empty] | 34.7499 |  | 0.027261 |  | 0 | 2 | D | 1 |  |  |  | ROZPOCET | [6 empty] | 0
162 | K | 783201201 | Příprava podkladu tesařských konstrukcí před provedením nátěru broušení | m2 | 65.878 |  | 0 | CS ÚRS 2019 02 |  |  | snížená | 0.093 | 6.1267 | 2.4232e-05 | 0.0015964 | 0 | 0 | 16 | K | 2 |  |  |  | ROZPOCET | 0 | 0 | 0 | 0 | 0 | 2 | 0 | 16 | -1833367267
| VV |  | dle TZ a PD | [15 empty] | VV | 2 | 1 | True | 0 | ROZPOCET
| VV |  | podbití střechy - stávající 70% plochy | [15 empty] | VV | 2 | 1 | True | 0 | ROZPOCET
| VV |  | (21,550*2*+1,200*2)*0,800 |  | 82.752 | [13 empty] | VV | 2 | 2 | True | 0 | ROZPOCET
| VV |  | "štít" 7,100*2*0,800 |  | 11.36 | [13 empty] | VV | 2 | 2 | True | 0 | ROZPOCET
| VV |  | Součet |  | 94.112 | [13 empty] | VV | 2 | 4 | True | 0 | ROZPOCET
| VV |  | 94,112*0,7 |  | 65.878 | [13 empty] | VV | 2 | 2 | True | 1 | ROZPOCET
163 | K | 783218101 | Lazurovací nátěr tesařských konstrukcí jednonásobný syntetický | m2 | 94.112 |  | 0 | CS ÚRS 2019 02 |  |  | snížená | 0.154 | 14.4932 | 0.00016875 | 0.015881 | 0 | 0 | 16 | K | 2 |  |  |  | ROZPOCET | 0 | 0 | 0 | 0 | 0 | 2 | 0 | 16 | 1552298612
| VV |  | dle TZ a PD | [15 empty] | VV | 2 | 1 | True | 0 | ROZPOCET
| VV |  | podbití střechy - 100% plochy, 3x nátěr | [15 empty] | VV | 2 | 1 | True | 0 | ROZPOCET
| VV |  | (21,550*2*+1,200*2)*0,800 |  | 82.752 | [13 empty] | VV | 2 | 2 | True | 0 | ROZPOCET
| VV |  | "štít" 7,100*2*0,800 |  | 11.36 | [13 empty] | VV | 2 | 2 | True | 0 | ROZPOCET
| VV |  | Součet |  | 94.112 | [13 empty] | VV | 2 | 4 | True | 1 | ROZPOCET
164 | K | 783301311 | Příprava podkladu zámečnických konstrukcí před provedením nátěru odmaštění odmašťovačem vodou ředitelným | m2 | 30 |  | 0 | CS ÚRS 2019 02 |  |  | snížená | 0.133 | 3.99 | 8e-05 | 0.0024 | 0 | 0 | 16 | K | 2 |  |  |  | ROZPOCET | 0 | 0 | 0 | 0 | 0 | 2 | 0 | 16 | -1565474933
| VV |  | dle TZ a PD | [15 empty] | VV | 2 | 1 | True | 0 | ROZPOCET
| VV |  | hlavní vstup - nátěr stávajících konstrukcí | [15 empty] | VV | 2 | 1 | True | 0 | ROZPOCET
| VV |  | 15,000 |  | 15 | [13 empty] | VV | 2 | 2 | True | 0 | ROZPOCET
| VV |  | zadní vstup - nátěr stávajících konstrukcí | [15 empty] | VV | 2 | 1 | True | 0 | ROZPOCET
| VV |  | 15,000 |  | 15 | [13 empty] | VV | 2 | 2 | True | 0 | ROZPOCET
| VV |  | Součet |  | 30 | [13 empty] | VV | 2 | 4 | True | 1 | ROZPOCET
165 | K | 783315101 | Mezinátěr zámečnických konstrukcí jednonásobný syntetický standardní | m2 | 30 |  | 0 | CS ÚRS 2019 02 |  |  | snížená | 0.166 | 4.98 | 0.00012305 | 0.0036915 | 0 | 0 | 16 | K | 2 |  |  |  | ROZPOCET | 0 | 0 | 0 | 0 | 0 | 2 | 0 | 16 | -1653669222
166 | K | 783317101 | Krycí nátěr (email) zámečnických konstrukcí jednonásobný syntetický standardní | m2 | 30 |  | 0 | CS ÚRS 2019 02 |  |  | snížená | 0.172 | 5.16 | 0.00012305 | 0.0036915 | 0 | 0 | 16 | K | 2 |  |  |  | ROZPOCET | 0 | 0 | 0 | 0 | 0 | 2 | 0 | 16 | 1896491838
| D | 784 | Dokončovací práce - malby a tapety |  |  |  | 0 | [5 empty] | 5.82 |  | 0.029232 |  | 0 | 2 | D | 1 |  |  |  | ROZPOCET | [6 empty] | 0
167 | K | 784181101 | Penetrace podkladu jednonásobná základní akrylátová v místnostech výšky do 3,80 m | m2 | 60 |  | 0 | CS ÚRS 2019 02 |  |  | snížená | 0.033 | 1.98 | 0.0002012 | 0.012072 | 0 | 0 | 16 | K | 2 |  |  |  | ROZPOCET | 0 | 0 | 0 | 0 | 0 | 2 | 0 | 16 | -746975914
| VV |  | dle TZ a PD | [15 empty] | VV | 2 | 1 | True | 0 | ROZPOCET
| VV |  | hlavní vchod+ zadní vchod | [15 empty] | VV | 2 | 1 | True | 0 | ROZPOCET
| VV |  | 30,000+30,000 |  | 60 | [13 empty] | VV | 2 | 2 | True | 1 | ROZPOCET
168 | K | 784221101 | Malby z malířských směsí otěruvzdorných za sucha dvojnásobné, bílé za sucha otěruvzdorné dobře v místnostech výšky do 3,80 m | m2 | 60 |  | 0 | CS ÚRS 2019 02 |  |  | snížená | 0.064 | 3.84 | 0.000286 | 0.01716 | 0 | 0 | 16 | K | 2 |  |  |  | ROZPOCET | 0 | 0 | 0 | 0 | 0 | 2 | 0 | 16 | -1766366768

## 02 - Květná č.p. 25 - sta...
[9 empty] | >> skryté sloupce << | [9 empty] | {5c8e430f-57f3-475b-b879-ff0fe0090356}
1
| KRYCÍ LIST SOUPISU PRACÍ | [8 empty] | v --- níže se nacházejí doplnkové a pomocné údaje k sestavám --- v | [8 empty] | False
Stavba:
Zateplení BD ul. Květná st. p. č. 309 a 311, k.ú. Bruntál
Objekt:
02 - Květná č.p. 25 - stavební úpravy
| KSO: |  | 803 |  |  | CC-CZ:
| Místo: |  | Květná 23, 25, Bruntál |  |  | Datum: | 24. 7. 2019
| Zadavatel: |  |  |  |  | IČ:
|  | MÚ Bruntál |  |  |  | DIČ:
| Zhotovitel: |  |  |  |  | IČ:
DIČ:
| Projektant: |  |  |  |  | IČ:
|  | Ideaprojekt s.r.o., Bruntál |  |  |  | DIČ:
| Zpracovatel: |  |  |  |  | IČ:
DIČ:
Poznámka:
Soupis prací je sestaven s využitím Cenové soustavy ÚRS. Položky, které pochází z této cenové soustavy, jsou ve sloupci 'Cenová soustava' označeny popisem 'CS ÚRS' a úrovní příslušného kalendářního pololetí. Veškeré další informace vymezující popis a podmínky použití těchto položek z Cenové soustavy, které nejsou uvedeny přímo v soupisu prací, jsou neomezeně dálkově k dispozici na www.cs-urs.cz, sekce Cenové a technické podmínky.
| Cena bez DPH | [5 empty] | 0
|  |  | Základ daně |  |  | Sazba daně | Výše daně
| DPH | základní | 0 |  |  | 21% | 0
|  | snížená | 0 |  |  | 15% | 0
|  | zákl. přenesená | 0 |  |  | 21% | 0
|  | sníž. přenesená | 0 |  |  | 15% | 0
|  | nulová | 0 |  |  | 0% | 0
| Cena s DPH |  |  | v | CZK |  | 0
REKAPITULACE ČLENĚNÍ SOUPISU PRACÍ
Stavba:
Zateplení BD ul. Květná st. p. č. 309 a 311, k.ú. Bruntál
Objekt:
02 - Květná č.p. 25 - stavební úpravy
Místo: |  |  | Květná 23, 25, Bruntál |  |  | Datum: | 24. 7. 2019
Zadavatel: |  |  | MÚ Bruntál |  |  | Projektant: | Ideaprojekt s.r.o., Bruntál
Zhotovitel: | [5 empty] | Zpracovatel:
Kód dílu - Popis | [6 empty] | Cena celkem [CZK]
Náklady stavby celkem | [6 empty] | 0 | [12 empty] | -1
| HSV - Práce a dodávky HSV | [5 empty] | 0
| 1 - Zemní práce | [5 empty] | 0
| 3 - Svislé a kompletní konstrukce | [5 empty] | 0
| 6 - Úpravy povrchů, podlahy a osazování výplní | [5 empty] | 0
| 9 - Ostatní konstrukce a práce, bourání | [5 empty] | 0
| 997 - Přesun sutě | [5 empty] | 0
| 998 - Přesun hmot | [5 empty] | 0
| PSV - Práce a dodávky PSV | [5 empty] | 0
| 711 - Izolace proti vodě, vlhkosti a plynům | [5 empty] | 0
| 713 - Izolace tepelné | [5 empty] | 0
| 715 - Izolace proti chemickým vlivům | [5 empty] | 0
| 741 - Elektroinstalace - silnoproud | [5 empty] | 0
| 762 - Konstrukce tesařské | [5 empty] | 0
| 764 - Konstrukce klempířské | [5 empty] | 0
| 767 - Konstrukce zámečnické | [5 empty] | 0
| 771 - Podlahy z dlaždic | [5 empty] | 0
| 783 - Dokončovací práce - nátěry | [5 empty] | 0
| 784 - Dokončovací práce - malby a tapety | [5 empty] | 0
SOUPIS PRACÍ
Stavba:
Zateplení BD ul. Květná st. p. č. 309 a 311, k.ú. Bruntál
Objekt:
02 - Květná č.p. 25 - stavební úpravy
Místo: |  |  | Květná 23, 25, Bruntál |  |  | Datum: | 24. 7. 2019
Zadavatel: |  |  | MÚ Bruntál |  |  | Projektant: | Ideaprojekt s.r.o., Bruntál
Zhotovitel: | [5 empty] | Zpracovatel:
PČ | Typ | Kód | Popis | MJ | Množství | J.cena [CZK] | Cena celkem [CZK] | Cenová soustava |  |  | DPH | J. Nh [h] | Nh celkem [h] | J. hmotnost [t] | Hmotnost celkem [t] | J. suť [t] | Suť Celkem [t]
Náklady soupisu celkem | [6 empty] | 0 | [5 empty] | 3390.2453 |  | 82.2263 |  | 31.9084 |  | D | -1 | [10 empty] | 0
| D | HSV | Práce a dodávky HSV |  |  |  | 0 | [5 empty] | 2825.7938 |  | 76.955 |  | 29.934 | 1 | D | 0 |  |  |  | ROZPOCET | [6 empty] | 0
| D | 1 | Zemní práce |  |  |  | 0 | [5 empty] | 29.738 |  | 24.504 |  | 6.9424 | 1 | D | 1 |  |  |  | ROZPOCET | [6 empty] | 0
1 | K | 113106121 | Rozebrání dlažeb komunikací pro pěší s přemístěním hmot na skládku na vzdálenost do 3 m nebo s naložením na dopravní prostředek s ložem z kameniva nebo živice a s jakoukoliv výplní spár ručně z betonových nebo kameninových dlaždic, desek nebo tvarovek | m2 | 27.225 |  | 0 | CS ÚRS 2019 02 |  |  | snížená | 0.208 | 5.6628 | 0 | 0 | 0.255 | 6.9424 | 4 | K | 2 |  |  |  | ROZPOCET | 0 | 0 | 0 | 0 | 0 | 2 | 0 | 4 | 1920201369
| VV |  | dle TZ a PD | [15 empty] | VV | 2 | 1 | True | 0 | ROZPOCET
| VV |  | stáv. okapový chodník | [15 empty] | VV | 2 | 1 | True | 0 | ROZPOCET
| VV |  | (21,225*2+0,500*4+11,250+1,200*2)*0,500 |  | 29.05 | [13 empty] | VV | 2 | 2 | True | 0 | ROZPOCET
| VV |  | -3,650*0,500 |  | -1.825 | [13 empty] | VV | 2 | 2 | True | 0 | ROZPOCET
| VV |  | Součet |  | 27.225 | [13 empty] | VV | 2 | 4 | True | 1 | ROZPOCET
2 | K | 132201201 | Hloubení zapažených i nezapažených rýh šířky přes 600 do 2 000 mm s urovnáním dna do předepsaného profilu a spádu v hornině tř. 3 do 100 m3 | m3 | 12.252 |  | 0 | CS ÚRS 2019 02 |  |  | snížená | 1.43 | 17.5204 | 0 | 0 | 0 | 0 | 4 | K | 2 |  |  |  | ROZPOCET | 0 | 0 | 0 | 0 | 0 | 2 | 0 | 4 | 1926492392
| VV |  | dle TZ a PD | [15 empty] | VV | 2 | 1 | True | 0 | ROZPOCET
| VV |  | výkop kolem objektu | [15 empty] | VV | 2 | 1 | True | 0 | ROZPOCET
| VV |  | (21,225*2+0,500*4+11,250+1,200*2)*0,500*0,450 |  | 13.073 | [13 empty] | VV | 2 | 2 | True | 0 | ROZPOCET
| VV |  | -3,650*0,500*0,450 |  | -0.821 | [13 empty] | VV | 2 | 2 | True | 0 | ROZPOCET
| VV |  | Součet |  | 12.252 | [13 empty] | VV | 2 | 4 | True | 1 | ROZPOCET
3 | K | 132201209 | Hloubení zapažených i nezapažených rýh šířky přes 600 do 2 000 mm s urovnáním dna do předepsaného profilu a spádu v hornině tř. 3 Příplatek k cenám za lepivost horniny tř. 3 | m3 | 12.252 |  | 0 | CS ÚRS 2019 02 |  |  | snížená | 0.1 | 1.2252 | 0 | 0 | 0 | 0 | 4 | K | 2 |  |  |  | ROZPOCET | 0 | 0 | 0 | 0 | 0 | 2 | 0 | 4 | -81315182
4 | K | 162701105 | Vodorovné přemístění výkopku nebo sypaniny po suchu na obvyklém dopravním prostředku, bez naložení výkopku, avšak se složením bez rozhrnutí z horniny tř. 1 až 4 na vzdálenost přes 9 000 do 10 000 m | m3 | 12.252 |  | 0 | CS ÚRS 2019 02 |  |  | snížená | 0.083 | 1.0169 | 0 | 0 | 0 | 0 | 4 | K | 2 |  |  |  | ROZPOCET | 0 | 0 | 0 | 0 | 0 | 2 | 0 | 4 | -1652972041
5 | K | 162701109 | Vodorovné přemístění výkopku nebo sypaniny po suchu na obvyklém dopravním prostředku, bez naložení výkopku, avšak se složením bez rozhrnutí z horniny tř. 1 až 4 na vzdálenost Příplatek k ceně za každých dalších i započatých 1 000 m | m3 | 134.772 |  | 0 | CS ÚRS 2019 02 |  |  | snížená | 0.004 | 0.53909 | 0 | 0 | 0 | 0 | 4 | K | 2 |  |  |  | ROZPOCET | 0 | 0 | 0 | 0 | 0 | 2 | 0 | 4 | -2013719618
| VV |  | 12,252*11 'Přepočtené koeficientem množství |  | 134.772 | [13 empty] | VV | 2 | 2 | False | 1 | ROZPOCET
6 | K | 171201201 | Uložení sypaniny na skládky | m3 | 12.252 |  | 0 | CS ÚRS 2019 02 |  |  | snížená | 0.009 | 0.11027 | 0 | 0 | 0 | 0 | 4 | K | 2 |  |  |  | ROZPOCET | 0 | 0 | 0 | 0 | 0 | 2 | 0 | 4 | 1624230457
7 | K | 171201211 | Poplatek za uložení stavebního odpadu na skládce (skládkovné) zeminy a kameniva zatříděného do Katalogu odpadů pod kódem 170 504 | t | 20.828 |  | 0 | CS ÚRS 2019 02 |  |  | snížená | 0 | 0 | 0 | 0 | 0 | 0 | 4 | K | 2 |  |  |  | ROZPOCET | 0 | 0 | 0 | 0 | 0 | 2 | 0 | 4 | -857791345
| VV |  | přepočet na t | [15 empty] | VV | 2 | 1 | True | 0 | ROZPOCET
| VV |  | 12,252*1,7 |  | 20.828 | [13 empty] | VV | 2 | 2 | True | 1 | ROZPOCET
8 | K | 174101101 | Zásyp sypaninou z jakékoliv horniny s uložením výkopku ve vrstvách se zhutněním jam, šachet, rýh nebo kolem objektů v těchto vykopávkách | m3 | 12.252 |  | 0 | CS ÚRS 2019 02 |  |  | snížená | 0.299 | 3.6633 | 0 | 0 | 0 | 0 | 4 | K | 2 |  |  |  | ROZPOCET | 0 | 0 | 0 | 0 | 0 | 2 | 0 | 4 | -1796151579
| VV |  | dle TZ a PD | [15 empty] | VV | 2 | 1 | True | 0 | ROZPOCET
| VV |  | drenážní vrstva kolem objektu | [15 empty] | VV | 2 | 1 | True | 0 | ROZPOCET
| VV |  | (21,225*2+0,500*4+11,250+1,200*2)*0,500*0,450 |  | 13.073 | [13 empty] | VV | 2 | 2 | True | 0 | ROZPOCET
| VV |  | -3,650*0,500*0,450 |  | -0.821 | [13 empty] | VV | 2 | 2 | True | 0 | ROZPOCET
| VV |  | Součet |  | 12.252 | [13 empty] | VV | 2 | 4 | True | 1 | ROZPOCET
9 | M | 58343930 | kamenivo drcené hrubé frakce 16-32 | t | 24.504 |  | 0 | CS ÚRS 2019 02 |  |  | snížená | 0 | 0 | 1 | 24.504 | 0 | 0 | 8 | M | 2 |  |  |  | ROZPOCET | 0 | 0 | 0 | 0 | 0 | 2 | 0 | 4 | -800735381
| VV |  | 12,252*2 'Přepočtené koeficientem množství |  | 24.504 | [13 empty] | VV | 2 | 2 | False | 1 | ROZPOCET
| D | 3 | Svislé a kompletní konstrukce |  |  |  | 0 | [5 empty] | 2.6318 |  | 0.73131 |  | 0 | 1 | D | 1 |  |  |  | ROZPOCET | [6 empty] | 0
10 | K | 311272141 | Zdivo z pórobetonových tvárnic na tenké maltové lože, tl. zdiva 250 mm pevnost tvárnic přes P2 do P4, objemová hmotnost přes 450 do 600 kg/m3 na pero a drážku | m2 | 4.238 |  | 0 | CS ÚRS 2019 02 |  |  | snížená | 0.621 | 2.6318 | 0.17256 | 0.73131 | 0 | 0 | 4 | K | 2 |  |  |  | ROZPOCET | 0 | 0 | 0 | 0 | 0 | 2 | 0 | 4 | 1434102912
| VV |  | dle TZ a PD | [15 empty] | VV | 2 | 1 | True | 0 | ROZPOCET
| VV |  | hlavní vstup | [15 empty] | VV | 2 | 1 | True | 0 | ROZPOCET
| VV |  | (1,150+0,350)*0,950 |  | 1.425 | [13 empty] | VV | 2 | 2 | True | 0 | ROZPOCET
| VV |  | zadní vstup | [15 empty] | VV | 2 | 1 | True | 0 | ROZPOCET
| VV |  | 1,250*2,250 |  | 2.813 | [13 empty] | VV | 2 | 2 | True | 0 | ROZPOCET
| VV |  | Součet |  | 4.238 | [13 empty] | VV | 2 | 4 | True | 1 | ROZPOCET
| D | 6 | Úpravy povrchů, podlahy a osazování výplní |  |  |  | 0 | [5 empty] | 2207.8546 |  | 51.5581 |  | 0 | 1 | D | 1 |  |  |  | ROZPOCET | [6 empty] | 0
11 | K | 612142001 | Potažení vnitřních ploch pletivem v ploše nebo pruzích, na plném podkladu sklovláknitým vtlačením do tmelu stěn | m2 | 3.488 |  | 0 | CS ÚRS 2019 02 |  |  | snížená | 0.36 | 1.2557 | 0.004384 | 0.015291 | 0 | 0 | 4 | K | 2 |  |  |  | ROZPOCET | 0 | 0 | 0 | 0 | 0 | 2 | 0 | 4 | 150048776
| VV |  | dle TZ a PD | [15 empty] | VV | 2 | 1 | True | 0 | ROZPOCET
| VV |  | zadní vstup, dozdívka pórobetonovými tvárnicemi | [15 empty] | VV | 2 | 1 | True | 0 | ROZPOCET
| VV |  | (1,250+0,150*2)*2,250 |  | 3.488 | [13 empty] | VV | 2 | 2 | True | 1 | ROZPOCET
12 | K | 612311131 | Potažení vnitřních ploch štukem tloušťky do 3 mm svislých konstrukcí stěn | m2 | 3.488 |  | 0 | CS ÚRS 2019 02 |  |  | snížená | 0.272 | 0.94874 | 0.003 | 0.010464 | 0 | 0 | 4 | K | 2 |  |  |  | ROZPOCET | 0 | 0 | 0 | 0 | 0 | 2 | 0 | 4 | 1396573019
| VV |  | dle TZ a PD | [15 empty] | VV | 2 | 1 | True | 0 | ROZPOCET
| VV |  | zadní vstup, dozdívka pórobetonovými tvárnicemi | [15 empty] | VV | 2 | 1 | True | 0 | ROZPOCET
| VV |  | (1,250+0,150*2)*2,250 |  | 3.488 | [13 empty] | VV | 2 | 2 | True | 1 | ROZPOCET
13 | K | 621131121 | Výztužná a spojovací vrstva vnějších omítaných ploch tmelem s vlákny a penetrace akrylát-silikonová nanášená ručně stěn | m2 | 70.6 |  | 0 | CS ÚRS 2019 02 |  |  | snížená | 0.095 | 6.707 | 0.000263 | 0.018568 | 0 | 0 | 4 | K | 2 |  |  |  | ROZPOCET | 0 | 0 | 0 | 0 | 0 | 2 | 0 | 4 | 2145966108
| VV |  | dle TZ a PD | [15 empty] | VV | 2 | 1 | True | 0 | ROZPOCET
| VV |  | pod ETICS | [15 empty] | VV | 2 | 1 | True | 0 | ROZPOCET
| VV |  | "podhledy" 70,600 |  | 70.6 | [13 empty] | VV | 2 | 2 | True | 1 | ROZPOCET
14 | K | 621142001 | Potažení vnějších ploch pletivem v ploše nebo pruzích, na plném podkladu sklovláknitým vtlačením do tmelu podhledů | m2 | 6.525 |  | 0 | CS ÚRS 2019 02 |  |  | snížená | 0.41 | 2.6753 | 0.004384 | 0.028606 | 0 | 0 | 4 | K | 2 |  |  |  | ROZPOCET | 0 | 0 | 0 | 0 | 0 | 2 | 0 | 4 | 11997734
| VV |  | dle TZ a PD | [15 empty] | VV | 2 | 1 | True | 0 | ROZPOCET
| VV |  | skladba H | [15 empty] | VV | 2 | 1 | True | 0 | ROZPOCET
| VV |  | zadní vstup, podhled stříšky | [15 empty] | VV | 2 | 1 | True | 0 | ROZPOCET
| VV |  | (3,750+0,200*2)*1,500+1,500*0,200 |  | 6.525 | [13 empty] | VV | 2 | 2 | True | 1 | ROZPOCET
15 | K | 621221001 | Montáž kontaktního zateplení lepením a mechanickým kotvením z desek z minerální vlny s podélnou orientací vláken na vnější podhledy, tloušťky desek do 40 mm | m2 | 64.075 |  | 0 | CS ÚRS 2019 02 |  |  | snížená | 1.37 | 87.7828 | 0.00929 | 0.59526 | 0 | 0 | 4 | K | 2 |  |  |  | ROZPOCET | 0 | 0 | 0 | 0 | 0 | 2 | 0 | 4 | -1188941355
| VV |  | dle TZ a PD | [15 empty] | VV | 2 | 1 | True | 0 | ROZPOCET
| VV |  | skladba D - podhled lodžie | [15 empty] | VV | 2 | 1 | True | 0 | ROZPOCET
| VV |  | 2,750*1,300*17 |  | 60.775 | [13 empty] | VV | 2 | 2 | True | 0 | ROZPOCET
| VV |  | podhled hlavního vstupu | [15 empty] | VV | 2 | 1 | True | 0 | ROZPOCET
| VV |  | 2,750*1,200 |  | 3.3 | [13 empty] | VV | 2 | 2 | True | 0 | ROZPOCET
| VV |  | Součet |  | 64.075 | [13 empty] | VV | 2 | 4 | True | 1 | ROZPOCET
16 | M | 6315151R | deska tepelně izolační minerální kontaktních fasád podélné vlákno λ≤0,036 tl 40mm | m2 | 65.357 |  | 0 |  |  |  | snížená | 0 | 0 | 0.006 | 0.39214 | 0 | 0 | 8 | M | 2 |  |  |  | ROZPOCET | 0 | 0 | 0 | 0 | 0 | 2 | 0 | 4 | 1711792433
| VV |  | 64,075*1,02 'Přepočtené koeficientem množství |  | 65.357 | [13 empty] | VV | 2 | 2 | False | 1 | ROZPOCET
17 | K | 621251105 | Montáž kontaktního zateplení lepením a mechanickým kotvením Příplatek k cenám za zápustnou montáž kotev s použitím tepelněizolačních zátek na vnější podhledy z minerální vlny | m2 | 64.075 |  | 0 | CS ÚRS 2019 02 |  |  | snížená | 0.016 | 1.0252 | 9e-05 | 0.0057668 | 0 | 0 | 4 | K | 2 |  |  |  | ROZPOCET | 0 | 0 | 0 | 0 | 0 | 2 | 0 | 4 | 262398067
| VV |  | dle TZ a PD | [15 empty] | VV | 2 | 1 | True | 0 | ROZPOCET
| VV |  | skladba D - podhled lodžie | [15 empty] | VV | 2 | 1 | True | 0 | ROZPOCET
| VV |  | 2,750*1,300*17 |  | 60.775 | [13 empty] | VV | 2 | 2 | True | 0 | ROZPOCET
| VV |  | podhled hlavního vstupu | [15 empty] | VV | 2 | 1 | True | 0 | ROZPOCET
| VV |  | 2,750*1,200 |  | 3.3 | [13 empty] | VV | 2 | 2 | True | 0 | ROZPOCET
| VV |  | Součet |  | 64.075 | [13 empty] | VV | 2 | 4 | True | 1 | ROZPOCET
18 | K | 621531021 | Omítka tenkovrstvá silikonová vnějších ploch probarvená, včetně penetrace podkladu zrnitá, tloušťky 2,0 mm podhledů | m2 | 70.6 |  | 0 | CS ÚRS 2019 02 |  |  | snížená | 0.285 | 20.121 | 0.00348 | 0.24569 | 0 | 0 | 4 | K | 2 |  |  |  | ROZPOCET | 0 | 0 | 0 | 0 | 0 | 2 | 0 | 4 | 752172044
| VV |  | dle TZ a PD | [15 empty] | VV | 2 | 1 | True | 0 | ROZPOCET
| VV |  | POZOR! cena vč. možného příplatku za barevný odstín. | [15 empty] | VV | 2 | 1 | True | 0 | ROZPOCET
| VV |  | skladba D - MW tl. 40 mm | [15 empty] | VV | 2 | 1 | True | 0 | ROZPOCET
| VV |  | 64,075 |  | 64.075 | [13 empty] | VV | 2 | 2 | True | 0 | ROZPOCET
| VV |  | skladba H - perlinka do tmelu | [15 empty] | VV | 2 | 1 | True | 0 | ROZPOCET
| VV |  | 6,525 |  | 6.525 | [13 empty] | VV | 2 | 2 | True | 0 | ROZPOCET
| VV |  | Součet |  | 70.6 | [13 empty] | VV | 2 | 4 | True | 1 | ROZPOCET
19 | K | 622131121 | Výztužná a spojovací vrstva vnějších omítaných ploch tmelem s vlákny a penetrace akrylát-silikonová nanášená ručně stěn | m2 | 1099.21 |  | 0 | CS ÚRS 2019 02 |  |  | snížená | 0.074 | 81.3415 | 0.000263 | 0.28909 | 0 | 0 | 4 | K | 2 |  |  |  | ROZPOCET | 0 | 0 | 0 | 0 | 0 | 2 | 0 | 4 | -1680964378
| VV |  | dle TZ a PD | [15 empty] | VV | 2 | 1 | True | 0 | ROZPOCET
| VV |  | pod ETICS | [15 empty] | VV | 2 | 1 | True | 0 | ROZPOCET
| VV |  | "stěny" 62,631+1036,579 |  | 1099.21 | [13 empty] | VV | 2 | 2 | True | 0 | ROZPOCET
| VV |  | Součet |  | 1099.21 | [13 empty] | VV | 2 | 4 | True | 1 | ROZPOCET
20 | K | 622142001 | Potažení vnějších ploch pletivem v ploše nebo pruzích, na plném podkladu sklovláknitým vtlačením do tmelu stěn | m2 | 39.568 |  | 0 | CS ÚRS 2019 02 |  |  | snížená | 0.33 | 13.0574 | 0.004384 | 0.17347 | 0 | 0 | 4 | K | 2 |  |  |  | ROZPOCET | 0 | 0 | 0 | 0 | 0 | 2 | 0 | 4 | -1824744901
| VV |  | dle TZ a PD | [15 empty] | VV | 2 | 1 | True | 0 | ROZPOCET
| VV |  | skladba H | [15 empty] | VV | 2 | 1 | True | 0 | ROZPOCET
| VV |  | hlavní vstup, dozdívka pórobetonovými tvárnicemi+stávající stěna | [15 empty] | VV | 2 | 1 | True | 0 | ROZPOCET
| VV |  | (1,150+0,600)*2,650+3,000 |  | 7.638 | [13 empty] | VV | 2 | 2 | True | 0 | ROZPOCET
| VV |  | sloupky elektro skříní | [15 empty] | VV | 2 | 1 | True | 0 | ROZPOCET
| VV |  | 2,000 |  | 2 | [13 empty] | VV | 2 | 2 | True | 0 | ROZPOCET
| VV |  | odskok lodžií | [15 empty] | VV | 2 | 1 | True | 0 | ROZPOCET
| VV |  | 0,500*2,580*17 |  | 21.93 | [13 empty] | VV | 2 | 2 | True | 0 | ROZPOCET
| VV |  | vstupní venkovní podesty | [15 empty] | VV | 2 | 1 | True | 0 | ROZPOCET
| VV |  | 8,000 |  | 8 | [13 empty] | VV | 2 | 2 | True | 0 | ROZPOCET
| VV |  | Součet |  | 39.568 | [13 empty] | VV | 2 | 4 | True | 1 | ROZPOCET
21 | K | 622211011 | Montáž kontaktního zateplení lepením a mechanickým kotvením z polystyrenových desek nebo z kombinovaných desek na vnější stěny, tloušťky desek přes 40 do 80 mm | m2 | 72.343 |  | 0 | CS ÚRS 2019 02 |  |  | snížená | 1.02 | 73.7899 | 0.0083541 | 0.60436 | 0 | 0 | 4 | K | 2 |  |  |  | ROZPOCET | 0 | 0 | 0 | 0 | 0 | 2 | 0 | 4 | 2128218882
| VV |  | dle TZ a PD | [15 empty] | VV | 2 | 1 | True | 0 | ROZPOCET
| VV |  | skladba B - XPS tl. 80 mm, sokl | [15 empty] | VV | 2 | 1 | True | 0 | ROZPOCET
| VV |  | "S" 21,275*(0,800+0,500) |  | 27.658 | [13 empty] | VV | 2 | 2 | True | 0 | ROZPOCET
| VV |  | 9,200*(0,700+0,000)/2 |  | 3.22 | [13 empty] | VV | 2 | 2 | True | 0 | ROZPOCET
| VV |  | "V" 11,310*(1,500+0,500) |  | 22.62 | [13 empty] | VV | 2 | 2 | True | 0 | ROZPOCET
| VV |  | "J" (21,275+1,200*2)*(0,800+0,500) |  | 30.778 | [13 empty] | VV | 2 | 2 | True | 0 | ROZPOCET
| VV |  | 6,020*(0,700+0,000)/2 |  | 2.107 | [13 empty] | VV | 2 | 2 | True | 0 | ROZPOCET
| VV |  | odpočet oken | [15 empty] | VV | 2 | 1 | True | 0 | ROZPOCET
| VV |  | -1,800*0,600*5 |  | -5.4 | [13 empty] | VV | 2 | 2 | True | 0 | ROZPOCET
| VV |  | -2,400*0,600*6 |  | -8.64 | [13 empty] | VV | 2 | 2 | True | 0 | ROZPOCET
| VV |  | Součet |  | 72.343 | [13 empty] | VV | 2 | 4 | True | 1 | ROZPOCET
22 | M | 28376371 | deska z polystyrénu XPS, hrana rovná, polo či pero drážka a hladký povrch λ≤0,036 tl 80mm | m2 | 73.79 |  | 0 | CS ÚRS 2019 02 |  |  | snížená | 0 | 0 | 0.0024 | 0.1771 | 0 | 0 | 8 | M | 2 |  |  |  | ROZPOCET | 0 | 0 | 0 | 0 | 0 | 2 | 0 | 4 | -1423765892
| VV |  | 72,343*1,02 'Přepočtené koeficientem množství |  | 73.79 | [13 empty] | VV | 2 | 2 | False | 1 | ROZPOCET
23 | K | 622212001 | Montáž kontaktního zateplení vnějšího ostění, nadpraží nebo parapetu lepením z polystyrenových desek nebo z kombinovaných desek hloubky špalet do 200 mm, tloušťky desek do 40 mm | m | 162 |  | 0 | CS ÚRS 2019 02 |  |  | snížená | 0.3 | 48.6 | 0.00176 | 0.28512 | 0 | 0 | 4 | K | 2 |  |  |  | ROZPOCET | 0 | 0 | 0 | 0 | 0 | 2 | 0 | 4 | 164575673
| VV |  | dle TZ a PD | [15 empty] | VV | 2 | 1 | True | 0 | ROZPOCET
| VV |  | sklepní okna, celé ostění | [15 empty] | VV | 2 | 1 | True | 0 | ROZPOCET
| VV |  | (1,800+0,600)*2*5 |  | 24 | [13 empty] | VV | 2 | 2 | True | 0 | ROZPOCET
| VV |  | (2,400+0,600)*2*6 |  | 36 | [13 empty] | VV | 2 | 2 | True | 0 | ROZPOCET
| VV |  | Mezisoučet |  | 60 | [13 empty] | VV | 2 | 3 | True | 0 | ROZPOCET
| VV |  | okna na fasádě, jen parapet | [15 empty] | VV | 2 | 1 | True | 0 | ROZPOCET
| VV |  | 2,400*17 |  | 40.8 | [13 empty] | VV | 2 | 2 | True | 0 | ROZPOCET
| VV |  | 1,800*(12+18) |  | 54 | [13 empty] | VV | 2 | 2 | True | 0 | ROZPOCET
| VV |  | 1,200*6 |  | 7.2 | [13 empty] | VV | 2 | 2 | True | 0 | ROZPOCET
| VV |  | Mezisoučet |  | 102 | [13 empty] | VV | 2 | 3 | True | 0 | ROZPOCET
| VV |  | Součet |  | 162 | [13 empty] | VV | 2 | 4 | True | 1 | ROZPOCET
24 | M | 28376361 | deska z polystyrénu XPS, hrana rovná, polo či pero drážka a hladký povrch λ≤0,036 tl 30mm | m2 | 26.73 |  | 0 | CS ÚRS 2019 02 |  |  | snížená | 0 | 0 | 0.0009 | 0.024057 | 0 | 0 | 8 | M | 2 |  |  |  | ROZPOCET | 0 | 0 | 0 | 0 | 0 | 2 | 0 | 4 | 2076280091
| VV |  | 162,000*0,150 |  | 24.3 | [13 empty] | VV | 2 | 2 | True | 1 | ROZPOCET
| VV |  | 24,3*1,1 'Přepočtené koeficientem množství |  | 26.73 | [13 empty] | VV | 2 | 2 | False | 1 | ROZPOCET
25 | K | 622221001 | Montáž kontaktního zateplení lepením a mechanickým kotvením z desek z minerální vlny s podélnou orientací vláken na vnější stěny, tloušťky desek do 40 mm | m2 | 7.65 |  | 0 | CS ÚRS 2019 02 |  |  | snížená | 1.02 | 7.803 | 0.00927 | 0.070916 | 0 | 0 | 4 | K | 2 |  |  |  | ROZPOCET | 0 | 0 | 0 | 0 | 0 | 2 | 0 | 4 | -997545132
| VV |  | dle TZ a PD | [15 empty] | VV | 2 | 1 | True | 0 | ROZPOCET
| VV |  | skladba F - čelo desky lodžie | [15 empty] | VV | 2 | 1 | True | 0 | ROZPOCET
| VV |  | 2,550*0,200*15 |  | 7.65 | [13 empty] | VV | 2 | 2 | True | 1 | ROZPOCET
26 | M | 6314034R | deska tepelně izolační minerální kontaktních fasád podélné vlákno λ≤0,036 tl 20mm | m2 | 7.803 |  | 0 |  |  |  | snížená | 0 | 0 | 0.00322 | 0.025126 | 0 | 0 | 8 | M | 2 |  |  |  | ROZPOCET | 0 | 0 | 0 | 0 | 0 | 2 | 0 | 4 | 1716038066
| VV |  | 7,65*1,02 'Přepočtené koeficientem množství |  | 7.803 | [13 empty] | VV | 2 | 2 | False | 1 | ROZPOCET
27 | K | 622221011 | Montáž kontaktního zateplení lepením a mechanickým kotvením z desek z minerální vlny s podélnou orientací vláken na vnější stěny, tloušťky desek přes 40 do 80 mm | m2 | 80.838 |  | 0 | CS ÚRS 2019 02 |  |  | snížená | 1.04 | 84.0715 | 0.00935 | 0.75584 | 0 | 0 | 4 | K | 2 |  |  |  | ROZPOCET | 0 | 0 | 0 | 0 | 0 | 2 | 0 | 4 | 1652530012
| VV |  | dle TZ a PD | [15 empty] | VV | 2 | 1 | True | 0 | ROZPOCET
| VV |  | skladba E - boční zdi lodžií | [15 empty] | VV | 2 | 1 | True | 0 | ROZPOCET
| VV |  | 1,200*17,200 |  | 20.64 | [13 empty] | VV | 2 | 2 | True | 0 | ROZPOCET
| VV |  | 1,300*2,580*(6+5+6) |  | 57.018 | [13 empty] | VV | 2 | 2 | True | 0 | ROZPOCET
| VV |  | boční zeď hlavního vstupu | [15 empty] | VV | 2 | 1 | True | 0 | ROZPOCET
| VV |  | 1,200*2,650 |  | 3.18 | [13 empty] | VV | 2 | 2 | True | 0 | ROZPOCET
| VV |  | Součet |  | 80.838 | [13 empty] | VV | 2 | 4 | True | 1 | ROZPOCET
28 | M | 63141411 | deska tepelně izolační minerální kontaktních fasád podélné vlákno λ≤0,036 tl 50mm | m2 | 82.455 |  | 0 | CS ÚRS 2019 02 |  |  | snížená | 0 | 0 | 0.00775 | 0.63903 | 0 | 0 | 8 | M | 2 |  |  |  | ROZPOCET | 0 | 0 | 0 | 0 | 0 | 2 | 0 | 4 | -1830537751
| VV |  | 80,838*1,02 'Přepočtené koeficientem množství |  | 82.455 | [13 empty] | VV | 2 | 2 | False | 1 | ROZPOCET
29 | K | 622221021 | Montáž kontaktního zateplení lepením a mechanickým kotvením z desek z minerální vlny s podélnou orientací vláken na vnější stěny, tloušťky desek přes 80 do 120 mm | m2 | 62.506 |  | 0 | CS ÚRS 2019 02 |  |  | snížená | 1.06 | 66.2564 | 0.00952 | 0.59506 | 0 | 0 | 4 | K | 2 |  |  |  | ROZPOCET | 0 | 0 | 0 | 0 | 0 | 2 | 0 | 4 | -837706474
| VV |  | dle TZ a PD | [15 empty] | VV | 2 | 1 | True | 0 | ROZPOCET
| VV |  | skladba G - boční zdi lodžií | [15 empty] | VV | 2 | 1 | True | 0 | ROZPOCET
| VV |  | 1,300*2,580*(6+5+6) |  | 57.018 | [13 empty] | VV | 2 | 2 | True | 0 | ROZPOCET
| VV |  | boční a čelní zeď hlavního vstupu | [15 empty] | VV | 2 | 1 | True | 0 | ROZPOCET
| VV |  | 1,200*0,950 |  | 1.14 | [13 empty] | VV | 2 | 2 | True | 0 | ROZPOCET
| VV |  | 2,750*2,650 |  | 7.288 | [13 empty] | VV | 2 | 2 | True | 0 | ROZPOCET
| VV |  | "odpočet vstupních dveří" -1,400*2,100 |  | -2.94 | [13 empty] | VV | 2 | 2 | True | 0 | ROZPOCET
| VV |  | Součet |  | 62.506 | [13 empty] | VV | 2 | 4 | True | 1 | ROZPOCET
30 | M | 63151527 | deska tepelně izolační minerální kontaktních fasád podélné vlákno λ≤0,036 tl 100mm | m2 | 63.756 |  | 0 | CS ÚRS 2019 02 |  |  | snížená | 0 | 0 | 0.0135 | 0.86071 | 0 | 0 | 8 | M | 2 |  |  |  | ROZPOCET | 0 | 0 | 0 | 0 | 0 | 2 | 0 | 4 | -1961514782
| VV |  | 62,506*1,02 'Přepočtené koeficientem množství |  | 63.756 | [13 empty] | VV | 2 | 2 | False | 1 | ROZPOCET
31 | K | 622221031 | Montáž kontaktního zateplení lepením a mechanickým kotvením z desek z minerální vlny s podélnou orientací vláken na vnější stěny, tloušťky desek přes 120 do 160 mm | m2 | 742.416 |  | 0 | CS ÚRS 2019 02 |  |  | snížená | 1.08 | 801.8093 | 0.0096 | 7.1272 | 0 | 0 | 4 | K | 2 |  |  |  | ROZPOCET | 0 | 0 | 0 | 0 | 0 | 2 | 0 | 4 | -506033055
| VV |  | dle TZ a PD | [15 empty] | VV | 2 | 1 | True | 0 | ROZPOCET
| VV |  | skladba A - fasáda a čelní stěna lodžií | [15 empty] | VV | 2 | 1 | True | 0 | ROZPOCET
| VV |  | (21,365*2+1,200)*17,200 |  | 755.596 | [13 empty] | VV | 2 | 2 | True | 0 | ROZPOCET
| VV |  | 11,530*17,200+11,530*3,500/2 |  | 218.494 | [13 empty] | VV | 2 | 2 | True | 0 | ROZPOCET
| VV |  | odpočet čel desek lodžií | [15 empty] | VV | 2 | 1 | True | 0 | ROZPOCET
| VV |  | -2,550*0,150*15 |  | -5.738 | [13 empty] | VV | 2 | 2 | True | 0 | ROZPOCET
| VV |  | odpočet hlavního vstupu | [15 empty] | VV | 2 | 1 | True | 0 | ROZPOCET
| VV |  | -2,070*2,650 |  | -5.486 | [13 empty] | VV | 2 | 2 | True | 0 | ROZPOCET
| VV |  | odpočet výplní otvorů | [15 empty] | VV | 2 | 1 | True | 0 | ROZPOCET
| VV |  | -2,400*1,500*17 |  | -61.2 | [13 empty] | VV | 2 | 2 | True | 0 | ROZPOCET
| VV |  | -1,800*1,500*(12+18) |  | -81 | [13 empty] | VV | 2 | 2 | True | 0 | ROZPOCET
| VV |  | -1,200*1,500*23 |  | -41.4 | [13 empty] | VV | 2 | 2 | True | 0 | ROZPOCET
| VV |  | -0,900*2,200*17 |  | -33.66 | [13 empty] | VV | 2 | 2 | True | 0 | ROZPOCET
| VV |  | -1,100*(2,250-0,800)*2 |  | -3.19 | [13 empty] | VV | 2 | 2 | True | 0 | ROZPOCET
| VV |  | Součet |  | 742.416 | [13 empty] | VV | 2 | 4 | True | 1 | ROZPOCET
32 | M | 63151531 | deska tepelně izolační minerální kontaktních fasád podélné vlákno λ≤0,036 tl 140mm | m2 | 757.264 |  | 0 | CS ÚRS 2019 02 |  |  | snížená | 0 | 0 | 0.0165 | 12.4949 | 0 | 0 | 8 | M | 2 |  |  |  | ROZPOCET | 0 | 0 | 0 | 0 | 0 | 2 | 0 | 4 | -2115567640
| VV |  | 742,416*1,02 'Přepočtené koeficientem množství |  | 757.264 | [13 empty] | VV | 2 | 2 | False | 1 | ROZPOCET
33 | K | 622222001 | Montáž kontaktního zateplení vnějšího ostění, nadpraží nebo parapetu lepením z desek z minerální vlny s podélnou nebo kolmou orientací vláken hloubky špalet do 200 mm, tloušťky desek do 40 mm | m | 424 |  | 0 | CS ÚRS 2019 02 |  |  | snížená | 0.33 | 139.92 | 0.00176 | 0.74624 | 0 | 0 | 4 | K | 2 |  |  |  | ROZPOCET | 0 | 0 | 0 | 0 | 0 | 2 | 0 | 4 | 1734017213
| VV |  | dle TZ a PD | [15 empty] | VV | 2 | 1 | True | 0 | ROZPOCET
| VV |  | okna na fasádě, jen boky a nadpraží | [15 empty] | VV | 2 | 1 | True | 0 | ROZPOCET
| VV |  | (2,400+1,500*2)*17 |  | 91.8 | [13 empty] | VV | 2 | 2 | True | 0 | ROZPOCET
| VV |  | (1,800+1,500*2)*(12+18) |  | 144 | [13 empty] | VV | 2 | 2 | True | 0 | ROZPOCET
| VV |  | (1,200+1,500*2)*6 |  | 25.2 | [13 empty] | VV | 2 | 2 | True | 0 | ROZPOCET
| VV |  | okna na lodžiích, celé ostění vč. parapetu | [15 empty] | VV | 2 | 1 | True | 0 | ROZPOCET
| VV |  | (1,200+0,900+2,200)*2*17 |  | 146.2 | [13 empty] | VV | 2 | 2 | True | 0 | ROZPOCET
| VV |  | dveře hlavního vstupu | [15 empty] | VV | 2 | 1 | True | 0 | ROZPOCET
| VV |  | 1,400+2,100*2 |  | 5.6 | [13 empty] | VV | 2 | 2 | True | 0 | ROZPOCET
| VV |  | dveře zadního vstupu | [15 empty] | VV | 2 | 1 | True | 0 | ROZPOCET
| VV |  | (1,100+2,250*2)*2 |  | 11.2 | [13 empty] | VV | 2 | 2 | True | 0 | ROZPOCET
| VV |  | Součet |  | 424 | [13 empty] | VV | 2 | 4 | True | 1 | ROZPOCET
34 | M | 63140348 | deska tepelně izolační minerální kontaktních fasád podélné vlákno λ≤0,036 tl 30mm | m2 | 69.96 |  | 0 | CS ÚRS 2019 02 |  |  | snížená | 0 | 0 | 0.00483 | 0.33791 | 0 | 0 | 8 | M | 2 |  |  |  | ROZPOCET | 0 | 0 | 0 | 0 | 0 | 2 | 0 | 4 | -833896768
| VV |  | 424,000*0,150 |  | 63.6 | [13 empty] | VV | 2 | 2 | True | 1 | ROZPOCET
| VV |  | 63,6*1,1 'Přepočtené koeficientem množství |  | 69.96 | [13 empty] | VV | 2 | 2 | False | 1 | ROZPOCET
35 | K | 622251101 | Montáž kontaktního zateplení lepením a mechanickým kotvením Příplatek k cenám za zápustnou montáž kotev s použitím tepelněizolačních zátek na vnější stěny z polystyrenu | m2 | 72.343 |  | 0 | CS ÚRS 2019 02 |  |  | snížená | 0.008 | 0.57874 | 6e-05 | 0.0043406 | 0 | 0 | 4 | K | 2 |  |  |  | ROZPOCET | 0 | 0 | 0 | 0 | 0 | 2 | 0 | 4 | -1305936820
| VV |  | dle TZ a PD | [15 empty] | VV | 2 | 1 | True | 0 | ROZPOCET
| VV |  | skladba B - XPS tl. 80 mm | [15 empty] | VV | 2 | 1 | True | 0 | ROZPOCET
| VV |  | 72,343 |  | 72.343 | [13 empty] | VV | 2 | 2 | True | 1 | ROZPOCET
36 | K | 622251105 | Montáž kontaktního zateplení lepením a mechanickým kotvením Příplatek k cenám za zápustnou montáž kotev s použitím tepelněizolačních zátek na vnější stěny z minerální vlny | m2 | 885.76 |  | 0 | CS ÚRS 2019 02 |  |  | snížená | 0.008 | 7.0861 | 6e-05 | 0.053146 | 0 | 0 | 4 | K | 2 |  |  |  | ROZPOCET | 0 | 0 | 0 | 0 | 0 | 2 | 0 | 4 | -1342262721
| VV |  | dle TZ a PD | [15 empty] | VV | 2 | 1 | True | 0 | ROZPOCET
| VV |  | skladba A - MW tl. 140 mm | [15 empty] | VV | 2 | 1 | True | 0 | ROZPOCET
| VV |  | 742,416 |  | 742.416 | [13 empty] | VV | 2 | 2 | True | 0 | ROZPOCET
| VV |  | skladba E - MW tl. 50 mm | [15 empty] | VV | 2 | 1 | True | 0 | ROZPOCET
| VV |  | 80,838 |  | 80.838 | [13 empty] | VV | 2 | 2 | True | 0 | ROZPOCET
| VV |  | skladba G - MW tl. 100 mm | [15 empty] | VV | 2 | 1 | True | 0 | ROZPOCET
| VV |  | 62,506 |  | 62.506 | [13 empty] | VV | 2 | 2 | True | 0 | ROZPOCET
| VV |  | Součet |  | 885.76 | [13 empty] | VV | 2 | 4 | True | 1 | ROZPOCET
37 | K | 622252001 | Montáž profilů kontaktního zateplení zakládacích soklových připevněných hmoždinkami | m | 56.66 |  | 0 | CS ÚRS 2019 02 |  |  | snížená | 0.23 | 13.0318 | 3e-05 | 0.0016998 | 0 | 0 | 4 | K | 2 |  |  |  | ROZPOCET | 0 | 0 | 0 | 0 | 0 | 2 | 0 | 4 | 533571133
| VV |  | dle TZ a PD | [15 empty] | VV | 2 | 1 | True | 0 | ROZPOCET
| VV |  | "š. 140 mm" 21,365*2+1,200+11,530 |  | 55.46 | [13 empty] | VV | 2 | 2 | True | 0 | ROZPOCET
| VV |  | "š. 50 mm" 1,200 |  | 1.2 | [13 empty] | VV | 2 | 2 | True | 0 | ROZPOCET
| VV |  | Součet |  | 56.66 | [13 empty] | VV | 2 | 4 | True | 1 | ROZPOCET
38 | M | 59051651 | AL zakládací profil pod ETICS tl 0,7mm pro izolant tl 140mm | m | 58.233 |  | 0 | CS ÚRS 2019 02 |  |  | snížená | 0 | 0 | 0.0005 | 0.029117 | 0 | 0 | 8 | M | 2 |  |  |  | ROZPOCET | 0 | 0 | 0 | 0 | 0 | 2 | 0 | 4 | -1758419514
| VV |  | 55,460 |  | 55.46 | [13 empty] | VV | 2 | 2 | True | 1 | ROZPOCET
| VV |  | 55,46*1,05 'Přepočtené koeficientem množství |  | 58.233 | [13 empty] | VV | 2 | 2 | False | 1 | ROZPOCET
39 | M | 59051663 | AL zakládací profil pod ETICS tl 0,7mm pro izolant tl 50mm | m | 1.26 |  | 0 | CS ÚRS 2019 02 |  |  | snížená | 0 | 0 | 0.00022 | 0.0002772 | 0 | 0 | 8 | M | 2 |  |  |  | ROZPOCET | 0 | 0 | 0 | 0 | 0 | 2 | 0 | 4 | -1976147942
| VV |  | 1,200 |  | 1.2 | [13 empty] | VV | 2 | 2 | True | 1 | ROZPOCET
| VV |  | 1,2*1,05 'Přepočtené koeficientem množství |  | 1.26 | [13 empty] | VV | 2 | 2 | False | 1 | ROZPOCET
40 | K | 622252002 | Montáž profilů kontaktního zateplení ostatních stěnových, dilatačních apod. lepených do tmelu | m | 1159.155 |  | 0 | CS ÚRS 2019 02 |  |  | snížená | 0.14 | 162.2817 | 0 | 0 | 0 | 0 | 4 | K | 2 |  |  |  | ROZPOCET | 0 | 0 | 0 | 0 | 0 | 2 | 0 | 4 | -986012825
| VV |  | 424,900+111,855+36,400+424,900+161,100 |  | 1159.155 | [13 empty] | VV | 2 | 2 | True | 1 | ROZPOCET
41 | M | 59051476 | profil okenní začišťovací se sklovláknitou armovací tkaninou 9mm/2,4m | m | 446.145 |  | 0 | CS ÚRS 2019 02 |  |  | snížená | 0 | 0 | 4e-05 | 0.017846 | 0 | 0 | 8 | M | 2 |  |  |  | ROZPOCET | 0 | 0 | 0 | 0 | 0 | 2 | 0 | 4 | -674529038
| VV |  | (2,400+1,500*2)*17 |  | 91.8 | [13 empty] | VV | 2 | 2 | True | 0 | ROZPOCET
| VV |  | (1,800+1,500*2)*(12+18) |  | 144 | [13 empty] | VV | 2 | 2 | True | 0 | ROZPOCET
| VV |  | (1,200+1,500*2)*6 |  | 25.2 | [13 empty] | VV | 2 | 2 | True | 0 | ROZPOCET
| VV |  | (0,900+1,200+2,200*2)*17 |  | 110.5 | [13 empty] | VV | 2 | 2 | True | 0 | ROZPOCET
| VV |  | (1,100+2,250*2)*2 |  | 11.2 | [13 empty] | VV | 2 | 2 | True | 0 | ROZPOCET
| VV |  | 1,400+2,100*2 |  | 5.6 | [13 empty] | VV | 2 | 2 | True | 0 | ROZPOCET
| VV |  | (1,800+0,600*2)*5 |  | 15 | [13 empty] | VV | 2 | 2 | True | 0 | ROZPOCET
| VV |  | (2,400+0,600*2)*6 |  | 21.6 | [13 empty] | VV | 2 | 2 | True | 0 | ROZPOCET
| VV |  | Součet |  | 424.9 | [13 empty] | VV | 2 | 4 | True | 1 | ROZPOCET
| VV |  | 424,9*1,05 'Přepočtené koeficientem množství |  | 446.145 | [13 empty] | VV | 2 | 2 | False | 1 | ROZPOCET
42 | M | 59051486 | lišta rohová PVC 10/15cm s tkaninou | m | 117.448 |  | 0 | CS ÚRS 2019 02 |  |  | snížená | 0 | 0 | 3e-05 | 0.0035234 | 0 | 0 | 8 | M | 2 |  |  |  | ROZPOCET | 0 | 0 | 0 | 0 | 0 | 2 | 0 | 4 | 1612838801
| VV |  | "nároží" 18,600*4 |  | 74.4 | [13 empty] | VV | 2 | 2 | True | 0 | ROZPOCET
| VV |  | "hlavní vstup" 2,650*3*2,700 |  | 21.465 | [13 empty] | VV | 2 | 2 | True | 0 | ROZPOCET
| VV |  | "stříška zadního vstupu" 3,750+1,500+0,200*2 |  | 5.65 | [13 empty] | VV | 2 | 2 | True | 0 | ROZPOCET
| VV |  | "lodžie" (2,650+2,520)*2 |  | 10.34 | [13 empty] | VV | 2 | 2 | True | 0 | ROZPOCET
| VV |  | Součet |  | 111.855 | [13 empty] | VV | 2 | 4 | True | 1 | ROZPOCET
| VV |  | 111,855*1,05 'Přepočtené koeficientem množství |  | 117.448 | [13 empty] | VV | 2 | 2 | False | 1 | ROZPOCET
43 | M | 59051500 | profil dilatační stěnový s tkaninou | m | 38.22 |  | 0 | CS ÚRS 2019 02 |  |  | snížená | 0 | 0 | 0.0005 | 0.01911 | 0 | 0 | 8 | M | 2 |  |  |  | ROZPOCET | 0 | 0 | 0 | 0 | 0 | 2 | 0 | 4 | 1960990298
| VV |  | 18,200*2 |  | 36.4 | [13 empty] | VV | 2 | 2 | True | 1 | ROZPOCET
| VV |  | 36,4*1,05 'Přepočtené koeficientem množství |  | 38.22 | [13 empty] | VV | 2 | 2 | False | 1 | ROZPOCET
44 | M | 59051510 | profil okenní s nepřiznanou podomítkovou okapnicí PVC 2,0m s tkaninou | m | 446.145 |  | 0 | CS ÚRS 2019 02 |  |  | snížená | 0 | 0 | 0.0003 | 0.13384 | 0 | 0 | 8 | M | 2 |  |  |  | ROZPOCET | 0 | 0 | 0 | 0 | 0 | 2 | 0 | 4 | 2055401331
| VV |  | "viz APU lišty" 424,900 |  | 424.9 | [13 empty] | VV | 2 | 2 | True | 1 | ROZPOCET
| VV |  | 424,9*1,05 'Přepočtené koeficientem množství |  | 446.145 | [13 empty] | VV | 2 | 2 | False | 1 | ROZPOCET
45 | M | 59051512 | profil parapetní napojovací se sklovláknitou armovací tkaninou PVC 2m | m | 169.155 |  | 0 | CS ÚRS 2019 02 |  |  | snížená | 0 | 0 | 0.0002 | 0.033831 | 0 | 0 | 8 | M | 2 |  |  |  | ROZPOCET | 0 | 0 | 0 | 0 | 0 | 2 | 0 | 4 | -1783096188
| VV |  | 2,400*17 |  | 40.8 | [13 empty] | VV | 2 | 2 | True | 0 | ROZPOCET
| VV |  | 1,800*(12+18) |  | 54 | [13 empty] | VV | 2 | 2 | True | 0 | ROZPOCET
| VV |  | 1,200*6 |  | 7.2 | [13 empty] | VV | 2 | 2 | True | 0 | ROZPOCET
| VV |  | (0,900+1,200)*17 |  | 35.7 | [13 empty] | VV | 2 | 2 | True | 0 | ROZPOCET
| VV |  | 1,800*5 |  | 9 | [13 empty] | VV | 2 | 2 | True | 0 | ROZPOCET
| VV |  | 2,400*6 |  | 14.4 | [13 empty] | VV | 2 | 2 | True | 0 | ROZPOCET
| VV |  | Součet |  | 161.1 | [13 empty] | VV | 2 | 4 | True | 1 | ROZPOCET
| VV |  | 161,1*1,05 'Přepočtené koeficientem množství |  | 169.155 | [13 empty] | VV | 2 | 2 | False | 1 | ROZPOCET
46 | K | 622335101 | Oprava cementové omítky vnějších ploch hladké stěn, v rozsahu opravované plochy do 10% | m2 | 1161.81 |  | 0 | CS ÚRS 2019 02 |  |  | snížená | 0.071 | 82.4885 | 0.0048575 | 5.6435 | 0 | 0 | 4 | K | 2 |  |  |  | ROZPOCET | 0 | 0 | 0 | 0 | 0 | 2 | 0 | 4 | 481238653
| VV |  | dle TZ a PD | [15 empty] | VV | 2 | 1 | True | 0 | ROZPOCET
| VV |  | "viz pol. Otlučení cem. omítek do 10%" 1161,810 |  | 1161.81 | [13 empty] | VV | 2 | 2 | True | 1 | ROZPOCET
47 | K | 622511111 | Omítka tenkovrstvá akrylátová vnějších ploch probarvená, včetně penetrace podkladu mozaiková střednězrnná stěn | m2 | 62.631 |  | 0 | CS ÚRS 2019 02 |  |  | snížená | 0.294 | 18.4135 | 0.00628 | 0.39332 | 0 | 0 | 4 | K | 2 |  |  |  | ROZPOCET | 0 | 0 | 0 | 0 | 0 | 2 | 0 | 4 | 1349521697
| VV |  | dle TZ a PD | [15 empty] | VV | 2 | 1 | True | 0 | ROZPOCET
| VV |  | skladba B - sokl | [15 empty] | VV | 2 | 1 | True | 0 | ROZPOCET
| VV |  | "plocha zateplení soklu" 72,343 |  | 72.343 | [13 empty] | VV | 2 | 2 | True | 0 | ROZPOCET
| VV |  | "odpočet plochy pod terénem" -28,130 |  | -28.13 | [13 empty] | VV | 2 | 2 | True | 0 | ROZPOCET
| VV |  | "ostění sklepních oken" | [15 empty] | VV | 2 | 1 | True | 0 | ROZPOCET
| VV |  | (1,800+0,600*2)*0,230*5 |  | 3.45 | [13 empty] | VV | 2 | 2 | True | 0 | ROZPOCET
| VV |  | (2,400+0,600*2)*0,230*6 |  | 4.968 | [13 empty] | VV | 2 | 2 | True | 0 | ROZPOCET
| VV |  | sloupky elektro skříní | [15 empty] | VV | 2 | 1 | True | 0 | ROZPOCET
| VV |  | 2,000 |  | 2 | [13 empty] | VV | 2 | 2 | True | 0 | ROZPOCET
| VV |  | vstupní venkovní podesty | [15 empty] | VV | 2 | 1 | True | 0 | ROZPOCET
| VV |  | 8,000 |  | 8 | [13 empty] | VV | 2 | 2 | True | 0 | ROZPOCET
| VV |  | Součet |  | 62.631 | [13 empty] | VV | 2 | 4 | True | 1 | ROZPOCET
48 | K | 622531021 | Omítka tenkovrstvá silikonová vnějších ploch probarvená, včetně penetrace podkladu zrnitá, tloušťky 2,0 mm stěn | m2 | 1036.579 |  | 0 | CS ÚRS 2019 02 |  |  | snížená | 0.245 | 253.9619 | 0.00348 | 3.6073 | 0 | 0 | 4 | K | 2 |  |  |  | ROZPOCET | 0 | 0 | 0 | 0 | 0 | 2 | 0 | 4 | 357623004
| VV |  | dle TZ a PD | [15 empty] | VV | 2 | 1 | True | 0 | ROZPOCET
| VV |  | POZOR! cena vč. možného příplatku za barevný odstín. | [15 empty] | VV | 2 | 1 | True | 0 | ROZPOCET
| VV |  | skladba A - MW tl. 140 mm | [15 empty] | VV | 2 | 1 | True | 0 | ROZPOCET
| VV |  | 742,416 |  | 742.416 | [13 empty] | VV | 2 | 2 | True | 0 | ROZPOCET
| VV |  | skladba E - MW tl. 50 mm | [15 empty] | VV | 2 | 1 | True | 0 | ROZPOCET
| VV |  | 80,838 |  | 80.838 | [13 empty] | VV | 2 | 2 | True | 0 | ROZPOCET
| VV |  | skladba F - MW tl. 20 mm | [15 empty] | VV | 2 | 1 | True | 0 | ROZPOCET
| VV |  | 7,650 |  | 7.65 | [13 empty] | VV | 2 | 2 | True | 0 | ROZPOCET
| VV |  | skladba G - MW tl. 100 mm | [15 empty] | VV | 2 | 1 | True | 0 | ROZPOCET
| VV |  | 62,506 |  | 62.506 | [13 empty] | VV | 2 | 2 | True | 0 | ROZPOCET
| VV |  | skladba H - perlinka do tmelu | [15 empty] | VV | 2 | 1 | True | 0 | ROZPOCET
| VV |  | 39,568-2,000-8,000 |  | 29.568 | [13 empty] | VV | 2 | 2 | True | 0 | ROZPOCET
| VV |  | ostění oken a dveří | [15 empty] | VV | 2 | 1 | True | 0 | ROZPOCET
| VV |  | (2,400+1,500*2)*17*0,290 |  | 26.622 | [13 empty] | VV | 2 | 2 | True | 0 | ROZPOCET
| VV |  | (1,800+1,500*2)*(12+18)*0,290 |  | 41.76 | [13 empty] | VV | 2 | 2 | True | 0 | ROZPOCET
| VV |  | (1,200+1,500*2)*6*0,290 |  | 7.308 | [13 empty] | VV | 2 | 2 | True | 0 | ROZPOCET
| VV |  | (0,900+1,200+2,200*2)*17*0,290 |  | 32.045 | [13 empty] | VV | 2 | 2 | True | 0 | ROZPOCET
| VV |  | (1,100+2,250*2)*2*0,290 |  | 3.248 | [13 empty] | VV | 2 | 2 | True | 0 | ROZPOCET
| VV |  | 1,400+2,100*2*0,290 |  | 2.618 | [13 empty] | VV | 2 | 2 | True | 0 | ROZPOCET
| VV |  | Součet |  | 1036.579 | [13 empty] | VV | 2 | 4 | True | 1 | ROZPOCET
49 | K | 622-001R | Příplatek k cenám za zvýšenou pracnost provádění styku 2 barev | m2 | 1036.579 |  | 0 |  |  |  | snížená | 0.015 | 15.5487 | 0 | 0 | 0 | 0 | 16 | K | 2 |  |  |  | ROZPOCET | 0 | 0 | 0 | 0 | 0 | 2 | 0 | 16 | 1860818981
50 | K | 629991012 | Zakrytí vnějších ploch před znečištěním včetně pozdějšího odkrytí výplní otvorů a svislých ploch fólií přilepenou na začišťovací lištu | m2 | 239.19 |  | 0 | CS ÚRS 2019 02 |  |  | snížená | 0.04 | 9.5676 | 0 | 0 | 0 | 0 | 4 | K | 2 |  |  |  | ROZPOCET | 0 | 0 | 0 | 0 | 0 | 2 | 0 | 4 | 966315001
| VV |  | 2,400*1,500*17 |  | 61.2 | [13 empty] | VV | 2 | 2 | True | 0 | ROZPOCET
| VV |  | 1,800*1,500*(12+18) |  | 81 | [13 empty] | VV | 2 | 2 | True | 0 | ROZPOCET
| VV |  | 1,200*1,500*23 |  | 41.4 | [13 empty] | VV | 2 | 2 | True | 0 | ROZPOCET
| VV |  | 0,900*2,200*17 |  | 33.66 | [13 empty] | VV | 2 | 2 | True | 0 | ROZPOCET
| VV |  | 1,100*2,250*2 |  | 4.95 | [13 empty] | VV | 2 | 2 | True | 0 | ROZPOCET
| VV |  | 1,400*2,100 |  | 2.94 | [13 empty] | VV | 2 | 2 | True | 0 | ROZPOCET
| VV |  | 1,800*0,600*5 |  | 5.4 | [13 empty] | VV | 2 | 2 | True | 0 | ROZPOCET
| VV |  | 2,400*0,600*6 |  | 8.64 | [13 empty] | VV | 2 | 2 | True | 0 | ROZPOCET
| VV |  | Součet |  | 239.19 | [13 empty] | VV | 2 | 4 | True | 1 | ROZPOCET
51 | K | 629995101 | Očištění vnějších ploch horkou tlakovou vodou a omytíms přídavkem odmašťovače | m2 | 1169.81 |  | 0 | CS ÚRS 2019 02 |  |  | snížená | 0.14 | 163.7734 | 0 | 0 | 0 | 0 | 4 | K | 2 |  |  |  | ROZPOCET | 0 | 0 | 0 | 0 | 0 | 2 | 0 | 4 | -278762658
| VV |  | dle TZ a PD | [15 empty] | VV | 2 | 1 | True | 0 | ROZPOCET
| VV |  | "viz pol. Otlučení cem. omítek do 10%" 1161,810 |  | 1161.81 | [13 empty] | VV | 2 | 2 | True | 0 | ROZPOCET
| VV |  | "vstupní venkovní podesty" 8,000 |  | 8 | [13 empty] | VV | 2 | 2 | True | 0 | ROZPOCET
| VV |  | Součet |  | 1169.81 | [13 empty] | VV | 2 | 4 | True | 1 | ROZPOCET
52 | K | 631311121 | Doplnění dosavadních mazanin prostým betonem s dodáním hmot, bez potěru, plochy jednotlivě do 1 m2 a tl. do 80 mm | m3 | 0.09 |  | 0 | CS ÚRS 2019 02 |  |  | snížená | 4.66 | 0.4194 | 2.2563 | 0.20307 | 0 | 0 | 4 | K | 2 |  |  |  | ROZPOCET | 0 | 0 | 0 | 0 | 0 | 2 | 0 | 4 | 2080619831
| VV |  | dle TZ a PD | [15 empty] | VV | 2 | 1 | True | 0 | ROZPOCET
| VV |  | zadní vstup - deska zastřešení, oprava 20% plochy | [15 empty] | VV | 2 | 1 | True | 0 | ROZPOCET
| VV |  | (3,750*1,500*0,080)*0,2 |  | 0.09 | [13 empty] | VV | 2 | 2 | True | 1 | ROZPOCET
53 | K | 632451034 | Potěr cementový vyrovnávací z malty (MC-15) v ploše o průměrné (střední) tl. přes 40 do 50 mm | m2 | 58.2 |  | 0 | CS ÚRS 2019 02 |  |  | snížená | 0.337 | 19.6134 | 0.1231 | 7.1644 | 0 | 0 | 4 | K | 2 |  |  |  | ROZPOCET | 0 | 0 | 0 | 0 | 0 | 2 | 0 | 4 | 873907977
| VV |  | dle TZ a PD | [15 empty] | VV | 2 | 1 | True | 0 | ROZPOCET
| VV |  | hlavní vstup | [15 empty] | VV | 2 | 1 | True | 0 | ROZPOCET
| VV |  | 1,200*1,750 |  | 2.1 | [13 empty] | VV | 2 | 2 | True | 0 | ROZPOCET
| VV |  | lodžie | [15 empty] | VV | 2 | 1 | True | 0 | ROZPOCET
| VV |  | 2,750*1,200*17 |  | 56.1 | [13 empty] | VV | 2 | 2 | True | 0 | ROZPOCET
| VV |  | Součet |  | 58.2 | [13 empty] | VV | 2 | 4 | True | 1 | ROZPOCET
54 | K | 632481213 | Separační vrstva k oddělení podlahových vrstev z polyetylénové fólie | m2 | 58.2 |  | 0 | CS ÚRS 2019 02 |  |  | snížená | 0.025 | 1.455 | 0.000132 | 0.0076824 | 0 | 0 | 4 | K | 2 |  |  |  | ROZPOCET | 0 | 0 | 0 | 0 | 0 | 2 | 0 | 4 | 781055388
| VV |  | dle TZ a PD | [15 empty] | VV | 2 | 1 | True | 0 | ROZPOCET
| VV |  | hlavní vstup | [15 empty] | VV | 2 | 1 | True | 0 | ROZPOCET
| VV |  | 1,200*1,750 |  | 2.1 | [13 empty] | VV | 2 | 2 | True | 0 | ROZPOCET
| VV |  | lodžie | [15 empty] | VV | 2 | 1 | True | 0 | ROZPOCET
| VV |  | 2,750*1,200*17 |  | 56.1 | [13 empty] | VV | 2 | 2 | True | 0 | ROZPOCET
| VV |  | Součet |  | 58.2 | [13 empty] | VV | 2 | 4 | True | 1 | ROZPOCET
55 | K | 637211122 | Okapový chodník z dlaždic betonových se zalitím spár cementovou maltou do písku, tl. dlaždic 60 mm | m2 | 27.225 |  | 0 | CS ÚRS 2019 02 |  |  | snížená | 0.508 | 13.8303 | 0.28362 | 7.7214 | 0 | 0 | 4 | K | 2 |  |  |  | ROZPOCET | 0 | 0 | 0 | 0 | 0 | 2 | 0 | 4 | 255285619
| VV |  | dle TZ a PD | [15 empty] | VV | 2 | 1 | True | 0 | ROZPOCET
| VV |  | vč. dodávky nové dlažby | [15 empty] | VV | 2 | 1 | True | 0 | ROZPOCET
| VV |  | (21,225*2+0,500*4+11,250+1,200*2)*0,500 |  | 29.05 | [13 empty] | VV | 2 | 2 | True | 0 | ROZPOCET
| VV |  | -3,650*0,500 |  | -1.825 | [13 empty] | VV | 2 | 2 | True | 0 | ROZPOCET
| VV |  | Součet |  | 27.225 | [13 empty] | VV | 2 | 4 | True | 1 | ROZPOCET
56 | K | 644941111 | Montáž průvětrníků nebo mřížek odvětrávacích velikosti do 150 x 200 mm | kus | 36 |  | 0 | CS ÚRS 2019 02 |  |  | snížená | 0.16 | 5.76 | 0 | 0 | 0 | 0 | 4 | K | 2 |  |  |  | ROZPOCET | 0 | 0 | 0 | 0 | 0 | 2 | 0 | 4 | -576511413
| VV |  | dle TZ a PD | [15 empty] | VV | 2 | 1 | True | 0 | ROZPOCET
| VV |  | v ceně demontáž stávajících mřížek | [15 empty] | VV | 2 | 1 | True | 0 | ROZPOCET
| VV |  | 36 |  | 36 | [13 empty] | VV | 2 | 2 | True | 1 | ROZPOCET
57 | M | 56245648 | mřížka větrací kruhová plast se síťovinou 100mm | kus | 36 |  | 0 | CS ÚRS 2019 02 |  |  | snížená | 0 | 0 | 3e-05 | 0.00108 | 0 | 0 | 8 | M | 2 |  |  |  | ROZPOCET | 0 | 0 | 0 | 0 | 0 | 2 | 0 | 4 | -439352838
58 | K | 644941121 | Montáž průvětrníků nebo mřížek odvětrávacích montáž průchodky (trubky) se zhotovením otvoru v tepelné izolaci | kus | 36 |  | 0 | CS ÚRS 2019 02 |  |  | snížená | 0.08 | 2.88 | 0 | 0 | 0 | 0 | 4 | K | 2 |  |  |  | ROZPOCET | 0 | 0 | 0 | 0 | 0 | 2 | 0 | 4 | 291629745
| VV |  | dle TZ a PD | [15 empty] | VV | 2 | 1 | True | 0 | ROZPOCET
| VV |  | v ceně demontáž stávajících mřížek | [15 empty] | VV | 2 | 1 | True | 0 | ROZPOCET
| VV |  | 36 |  | 36 | [13 empty] | VV | 2 | 2 | True | 1 | ROZPOCET
59 | M | 644-001R | tvarovka průchodka | kus | 36 |  | 0 |  |  |  | snížená | 0 | 0 | 5e-05 | 0.0018 | 0 | 0 | 8 | M | 2 |  |  |  | ROZPOCET | 0 | 0 | 0 | 0 | 0 | 2 | 0 | 4 | 1319592152
| D | 9 | Ostatní konstrukce a práce, bourání |  |  |  | 0 | [5 empty] | 502.6555 |  | 0.16157 |  | 22.9916 | 1 | D | 1 |  |  |  | ROZPOCET | [6 empty] | 0
60 | K | 941211112 | Montáž lešení řadového rámového lehkého pracovního s podlahami s provozním zatížením tř. 3 do 200 kg/m2 šířky tř. SW06 přes 0,6 do 0,9 m, výšky přes 10 do 25 m | m2 | 1157.8 |  | 0 | CS ÚRS 2019 02 |  |  | snížená | 0.119 | 137.7782 | 0 | 0 | 0 | 0 | 4 | K | 2 |  |  |  | ROZPOCET | 0 | 0 | 0 | 0 | 0 | 2 | 0 | 4 | 728706769
| VV |  | dle TZ a PD | [15 empty] | VV | 2 | 1 | True | 0 | ROZPOCET
| VV |  | (22,400*2+11,600)*19,000 |  | 1071.6 | [13 empty] | VV | 2 | 2 | True | 0 | ROZPOCET
| VV |  | 1,200*2*19,000 |  | 45.6 | [13 empty] | VV | 2 | 2 | True | 0 | ROZPOCET
| VV |  | 11,600*3,500 |  | 40.6 | [13 empty] | VV | 2 | 2 | True | 0 | ROZPOCET
| VV |  | Součet |  | 1157.8 | [13 empty] | VV | 2 | 4 | True | 1 | ROZPOCET
61 | K | 941211211 | Montáž lešení řadového rámového lehkého pracovního s podlahami s provozním zatížením tř. 3 do 200 kg/m2 Příplatek za první a každý další den použití lešení k ceně -1111 nebo -1112 | m2 | 104202 |  | 0 | CS ÚRS 2019 02 |  |  | snížená | 0 | 0 | 0 | 0 | 0 | 0 | 4 | K | 2 |  |  |  | ROZPOCET | 0 | 0 | 0 | 0 | 0 | 2 | 0 | 4 | -1323434190
| VV |  | 1157,8*90 'Přepočtené koeficientem množství |  | 104202 | [13 empty] | VV | 2 | 2 | False | 1 | ROZPOCET
62 | K | 941211812 | Demontáž lešení řadového rámového lehkého pracovního s provozním zatížením tř. 3 do 200 kg/m2 šířky tř. SW06 přes 0,6 do 0,9 m, výšky přes 10 do 25 m | m2 | 1157.8 |  | 0 | CS ÚRS 2019 02 |  |  | snížená | 0.076 | 87.9928 | 0 | 0 | 0 | 0 | 4 | K | 2 |  |  |  | ROZPOCET | 0 | 0 | 0 | 0 | 0 | 2 | 0 | 4 | -841612059
63 | K | 944511111 | Montáž ochranné sítě zavěšené na konstrukci lešení z textilie z umělých vláken | m2 | 1157.8 |  | 0 | CS ÚRS 2019 02 |  |  | snížená | 0.049 | 56.7322 | 0 | 0 | 0 | 0 | 4 | K | 2 |  |  |  | ROZPOCET | 0 | 0 | 0 | 0 | 0 | 2 | 0 | 4 | -1063685164
64 | K | 944511211 | Montáž ochranné sítě Příplatek za první a každý další den použití sítě k ceně -1111 | m2 | 104202 |  | 0 | CS ÚRS 2019 02 |  |  | snížená | 0 | 0 | 0 | 0 | 0 | 0 | 4 | K | 2 |  |  |  | ROZPOCET | 0 | 0 | 0 | 0 | 0 | 2 | 0 | 4 | 1644218275
| VV |  | 1157,8*90 'Přepočtené koeficientem množství |  | 104202 | [13 empty] | VV | 2 | 2 | False | 1 | ROZPOCET
65 | K | 944511811 | Demontáž ochranné sítě zavěšené na konstrukci lešení z textilie z umělých vláken | m2 | 1157.8 |  | 0 | CS ÚRS 2019 02 |  |  | snížená | 0.033 | 38.2074 | 0 | 0 | 0 | 0 | 4 | K | 2 |  |  |  | ROZPOCET | 0 | 0 | 0 | 0 | 0 | 2 | 0 | 4 | -1890976636
66 | K | 944711114 | Montáž záchytné stříšky zřizované současně s lehkým nebo těžkým lešením, šířky přes 2,5 m | m | 8 |  | 0 | CS ÚRS 2019 02 |  |  | snížená | 0.449 | 3.592 | 0 | 0 | 0 | 0 | 4 | K | 2 |  |  |  | ROZPOCET | 0 | 0 | 0 | 0 | 0 | 2 | 0 | 4 | -167305521
67 | K | 944711214 | Montáž záchytné stříšky Příplatek za první a každý další den použití záchytné stříšky k ceně -1114 | m | 720 |  | 0 | CS ÚRS 2019 02 |  |  | snížená | 0 | 0 | 0 | 0 | 0 | 0 | 4 | K | 2 |  |  |  | ROZPOCET | 0 | 0 | 0 | 0 | 0 | 2 | 0 | 4 | -271172433
| VV |  | 8*90 'Přepočtené koeficientem množství |  | 720 | [13 empty] | VV | 2 | 2 | False | 1 | ROZPOCET
68 | K | 944711814 | Demontáž záchytné stříšky zřizované současně s lehkým nebo těžkým lešením, šířky přes 2,5 m | m | 8 |  | 0 | CS ÚRS 2019 02 |  |  | snížená | 0.306 | 2.448 | 0 | 0 | 0 | 0 | 4 | K | 2 |  |  |  | ROZPOCET | 0 | 0 | 0 | 0 | 0 | 2 | 0 | 4 | 140266416
69 | K | 952901111 | Vyčištění budov nebo objektů před předáním do užívání budov bytové nebo občanské výstavby, světlé výšky podlaží do 4 m | m2 | 156.1 |  | 0 | CS ÚRS 2019 02 |  |  | snížená | 0.308 | 48.0788 | 3.95e-05 | 0.0061659 | 0 | 0 | 4 | K | 2 |  |  |  | ROZPOCET | 0 | 0 | 0 | 0 | 0 | 2 | 0 | 4 | 1756261846
| VV |  | dle TZ a PD | [15 empty] | VV | 2 | 1 | True | 0 | ROZPOCET
| VV |  | lodžie | [15 empty] | VV | 2 | 1 | True | 0 | ROZPOCET
| VV |  | 2,750*1,200*17 |  | 56.1 | [13 empty] | VV | 2 | 2 | True | 0 | ROZPOCET
| VV |  | vstupy | [15 empty] | VV | 2 | 1 | True | 0 | ROZPOCET
| VV |  | 100,000 |  | 100 | [13 empty] | VV | 2 | 2 | True | 0 | ROZPOCET
| VV |  | Součet |  | 156.1 | [13 empty] | VV | 2 | 4 | True | 1 | ROZPOCET
70 | K | 962031133 | Bourání příček z cihel, tvárnic nebo příčkovek z cihel pálených, plných nebo dutých na maltu vápennou nebo vápenocementovou, tl. do 150 mm | m2 | 26.225 |  | 0 | CS ÚRS 2019 02 |  |  | snížená | 0.284 | 7.4479 | 0 | 0 | 0.261 | 6.8447 | 4 | K | 2 |  |  |  | ROZPOCET | 0 | 0 | 0 | 0 | 0 | 2 | 0 | 4 | 937009269
| VV |  | dle TZ a PD | [15 empty] | VV | 2 | 1 | True | 0 | ROZPOCET
| VV |  | cihelná přizdívka | [15 empty] | VV | 2 | 1 | True | 0 | ROZPOCET
| VV |  | (21,225*2+11,250+1,200*2)*0,500 |  | 28.05 | [13 empty] | VV | 2 | 2 | True | 0 | ROZPOCET
| VV |  | -3,650*0,500 |  | -1.825 | [13 empty] | VV | 2 | 2 | True | 0 | ROZPOCET
| VV |  | Součet |  | 26.225 | [13 empty] | VV | 2 | 4 | True | 1 | ROZPOCET
71 | K | 965042131 | Bourání mazanin betonových nebo z litého asfaltu tl. do 100 mm, plochy do 4 m2 | m3 | 0.347 |  | 0 | CS ÚRS 2019 02 |  |  | snížená | 10.88 | 3.7754 | 0 | 0 | 2.2 | 0.7634 | 4 | K | 2 |  |  |  | ROZPOCET | 0 | 0 | 0 | 0 | 0 | 2 | 0 | 4 | -1135703660
| VV |  | dle TZ a PD | [15 empty] | VV | 2 | 1 | True | 0 | ROZPOCET
| VV |  | hlavní vstup | [15 empty] | VV | 2 | 1 | True | 0 | ROZPOCET
| VV |  | 2,200*1,750*0,090 |  | 0.347 | [13 empty] | VV | 2 | 2 | True | 1 | ROZPOCET
72 | K | 965045112 | Bourání potěrů tl. do 50 mm cementových nebo pískocementových, plochy do 4 m2 | m2 | 56.1 |  | 0 | CS ÚRS 2019 02 |  |  | snížená | 0.43 | 24.123 | 0 | 0 | 0.09 | 5.049 | 4 | K | 2 |  |  |  | ROZPOCET | 0 | 0 | 0 | 0 | 0 | 2 | 0 | 4 | -1768322094
| VV |  | dle TZ a PD | [15 empty] | VV | 2 | 1 | True | 0 | ROZPOCET
| VV |  | lodžie | [15 empty] | VV | 2 | 1 | True | 0 | ROZPOCET
| VV |  | 2,750*1,200*17 |  | 56.1 | [13 empty] | VV | 2 | 2 | True | 1 | ROZPOCET
73 | K | 965049111 | Bourání mazanin Příplatek k cenám za bourání mazanin betonových se svařovanou sítí, tl. do 100 mm | m3 | 0.347 |  | 0 | CS ÚRS 2019 02 |  |  | snížená | 4.828 | 1.6753 | 0 | 0 | 0.044 | 0.015268 | 4 | K | 2 |  |  |  | ROZPOCET | 0 | 0 | 0 | 0 | 0 | 2 | 0 | 4 | -1485728081
74 | K | 965081213 | Bourání podlah z dlaždic bez podkladního lože nebo mazaniny, s jakoukoliv výplní spár keramických nebo xylolitových tl. do 10 mm, plochy přes 1 m2 | m2 | 61.455 |  | 0 | CS ÚRS 2019 02 |  |  | snížená | 0.162 | 9.9557 | 0 | 0 | 0.035 | 2.1509 | 4 | K | 2 |  |  |  | ROZPOCET | 0 | 0 | 0 | 0 | 0 | 2 | 0 | 4 | 801742993
| VV |  | dle TZ a PD | [15 empty] | VV | 2 | 1 | True | 0 | ROZPOCET
| VV |  | lodžie | [15 empty] | VV | 2 | 1 | True | 0 | ROZPOCET
| VV |  | 2,750*1,200*17 |  | 56.1 | [13 empty] | VV | 2 | 2 | True | 0 | ROZPOCET
| VV |  | "parapet balkonu a okna" (1,200+0,900)*0,150*17 |  | 5.355 | [13 empty] | VV | 2 | 2 | True | 0 | ROZPOCET
| VV |  | Součet |  | 61.455 | [13 empty] | VV | 2 | 4 | True | 1 | ROZPOCET
75 | K | 965081323 | Bourání podlah z dlaždic bez podkladního lože nebo mazaniny, s jakoukoliv výplní spár betonových, teracových nebo čedičových tl. do 25 mm, plochy přes 1 m2 | m2 | 3.85 |  | 0 | CS ÚRS 2019 02 |  |  | snížená | 0.277 | 1.0665 | 0 | 0 | 0.074 | 0.2849 | 4 | K | 2 |  |  |  | ROZPOCET | 0 | 0 | 0 | 0 | 0 | 2 | 0 | 4 | -1860351378
| VV |  | dle TZ a PD | [15 empty] | VV | 2 | 1 | True | 0 | ROZPOCET
| VV |  | hlavní vstup | [15 empty] | VV | 2 | 1 | True | 0 | ROZPOCET
| VV |  | 2,200*1,750 |  | 3.85 | [13 empty] | VV | 2 | 2 | True | 1 | ROZPOCET
76 | K | 965081611 | Odsekání soklíků včetně otlučení podkladní omítky až na zdivo rovných | m | 92.05 |  | 0 | CS ÚRS 2019 02 |  |  | snížená | 0.098 | 9.0209 | 0 | 0 | 0.009 | 0.82845 | 4 | K | 2 |  |  |  | ROZPOCET | 0 | 0 | 0 | 0 | 0 | 2 | 0 | 4 | 1702320009
| VV |  | dle TZ a PD | [15 empty] | VV | 2 | 1 | True | 0 | ROZPOCET
| VV |  | lodžie | [15 empty] | VV | 2 | 1 | True | 0 | ROZPOCET
| VV |  | (2,750+1,200*2)*17 |  | 87.55 | [13 empty] | VV | 2 | 2 | True | 0 | ROZPOCET
| VV |  | hlavní vstup | [15 empty] | VV | 2 | 1 | True | 0 | ROZPOCET
| VV |  | 1,750*2+1,000 |  | 4.5 | [13 empty] | VV | 2 | 2 | True | 0 | ROZPOCET
| VV |  | Součet |  | 92.05 | [13 empty] | VV | 2 | 4 | True | 1 | ROZPOCET
77 | K | 968072456 | Vybourání kovových rámů oken s křídly, dveřních zárubní, vrat, stěn, ostění nebo obkladů dveřních zárubní, plochy přes 2 m2 | m2 | 10.703 |  | 0 | CS ÚRS 2019 02 |  |  | snížená | 0.718 | 7.6848 | 0 | 0 | 0.063 | 0.67429 | 4 | K | 2 |  |  |  | ROZPOCET | 0 | 0 | 0 | 0 | 0 | 2 | 0 | 4 | -336487493
| VV |  | dle TZ a PD | [15 empty] | VV | 2 | 1 | True | 0 | ROZPOCET
| VV |  | hlavní vstup | [15 empty] | VV | 2 | 1 | True | 0 | ROZPOCET
| VV |  | 1,400*2,100 |  | 2.94 | [13 empty] | VV | 2 | 2 | True | 0 | ROZPOCET
| VV |  | zadní vstup | [15 empty] | VV | 2 | 1 | True | 0 | ROZPOCET
| VV |  | 3,450*2,250 |  | 7.763 | [13 empty] | VV | 2 | 2 | True | 0 | ROZPOCET
| VV |  | Součet |  | 10.703 | [13 empty] | VV | 2 | 4 | True | 1 | ROZPOCET
78 | K | 968072641 | Vybourání kovových rámů oken s křídly, dveřních zárubní, vrat, stěn, ostění nebo obkladů stěn jakýchkoliv, kromě výkladních jakékoliv plochy | m2 | 3.843 |  | 0 | CS ÚRS 2018 01 |  |  | snížená | 0.332 | 1.2759 | 0 | 0 | 0.025 | 0.096075 | 4 | K | 2 |  |  |  | ROZPOCET | 0 | 0 | 0 | 0 | 0 | 2 | 0 | 4 | 442467117
| VV |  | dle TZ a PD | [15 empty] | VV | 2 | 1 | True | 0 | ROZPOCET
| VV |  | stáv. zasklení lodžií | [15 empty] | VV | 2 | 1 | True | 0 | ROZPOCET
| VV |  | 2,650*1,450*1 |  | 3.843 | [13 empty] | VV | 2 | 2 | True | 1 | ROZPOCET
79 | K | 978036121 | Otlučení cementových omítek vnějších ploch s vyškrabáním spar zdiva a s očištěním povrchu, v rozsahu do 10 % | m2 | 1161.81 |  | 0 | CS ÚRS 2019 02 |  |  | snížená | 0.033 | 38.3397 | 0 | 0 | 0.005 | 5.8091 | 4 | K | 2 |  |  |  | ROZPOCET | 0 | 0 | 0 | 0 | 0 | 2 | 0 | 4 | -660309250
| VV |  | dle TZ a PD | [15 empty] | VV | 2 | 1 | True | 0 | ROZPOCET
| VV |  | "podhledy" 70,600 |  | 70.6 | [13 empty] | VV | 2 | 2 | True | 0 | ROZPOCET
| VV |  | "stěny" 62,631+1036,579 |  | 1099.21 | [13 empty] | VV | 2 | 2 | True | 0 | ROZPOCET
| VV |  | "vstupní venkovní podesty" -8,000 |  | -8 | [13 empty] | VV | 2 | 2 | True | 0 | ROZPOCET
| VV |  | Součet |  | 1161.81 | [13 empty] | VV | 2 | 4 | True | 1 | ROZPOCET
80 | K | 985111231 | Odsekání vrstev betonu rubu kleneb a podlah, tloušťka odsekané vrstvy do 80 mm | m2 | 1.125 |  | 0 | CS ÚRS 2019 02 |  |  | snížená | 1.979 | 2.2264 | 0 | 0 | 0.188 | 0.2115 | 4 | K | 2 |  |  |  | ROZPOCET | 0 | 0 | 0 | 0 | 0 | 2 | 0 | 4 | 527087362
| VV |  | dle TZ a PD | [15 empty] | VV | 2 | 1 | True | 0 | ROZPOCET
| VV |  | zadní vstup - deska zastřešení, oprava 20% plochy | [15 empty] | VV | 2 | 1 | True | 0 | ROZPOCET
| VV |  | 3,750*1,500*0,2 |  | 1.125 | [13 empty] | VV | 2 | 2 | True | 1 | ROZPOCET
81 | K | 985112112 | Odsekání degradovaného betonu stěn, tloušťky přes 10 do 30 mm | m2 | 4 |  | 0 | CS ÚRS 2018 01 |  |  | snížená | 0.715 | 2.86 | 0 | 0 | 0.066 | 0.264 | 4 | K | 2 |  |  |  | ROZPOCET | 0 | 0 | 0 | 0 | 0 | 2 | 0 | 4 | 654130715
| VV |  | dle TZ a PD | [15 empty] | VV | 2 | 1 | True | 0 | ROZPOCET
| VV |  | "vstupní venkovní podesty" 4,000 |  | 4 | [13 empty] | VV | 2 | 2 | True | 1 | ROZPOCET
82 | K | 985131311 | Očištění ploch stěn, rubu kleneb a podlah ruční dočištění ocelovými kartáči | m2 | 26.225 |  | 0 | CS ÚRS 2019 02 |  |  | snížená | 0.51 | 13.3748 | 0 | 0 | 0 | 0 | 4 | K | 2 |  |  |  | ROZPOCET | 0 | 0 | 0 | 0 | 0 | 2 | 0 | 4 | -1310408537
| VV |  | dle TZ a PD | [15 empty] | VV | 2 | 1 | True | 0 | ROZPOCET
| VV |  | po odbourání cihelné přizdívky | [15 empty] | VV | 2 | 1 | True | 0 | ROZPOCET
| VV |  | (21,225*2+11,250+1,200*2)*0,500 |  | 28.05 | [13 empty] | VV | 2 | 2 | True | 0 | ROZPOCET
| VV |  | -3,650*0,500 |  | -1.825 | [13 empty] | VV | 2 | 2 | True | 0 | ROZPOCET
| VV |  | Součet |  | 26.225 | [13 empty] | VV | 2 | 4 | True | 1 | ROZPOCET
83 | K | 965-001R | Dodávka a montáž kovových držáků na prádlo, L profil 30/30/2 mm | kus | 34 |  | 0 |  |  |  | snížená | 0 | 0 | 0 | 0 | 0 | 0 | 4 | K | 2 |  |  |  | ROZPOCET | 0 | 0 | 0 | 0 | 0 | 2 | 0 | 4 | -1961621564
| VV |  | dle TZ a PD | [15 empty] | VV | 2 | 1 | True | 0 | ROZPOCET
| VV |  | 17*2 |  | 34 | [13 empty] | VV | 2 | 2 | True | 1 | ROZPOCET
84 | K | 985311112 | Reprofilace betonu sanačními maltami na cementové bázi ručně stěn, tloušťky přes 10 do 20 mm | m2 | 4 |  | 0 | CS ÚRS 2018 01 |  |  | snížená | 1.25 | 5 | 0.03885 | 0.1554 | 0 | 0 | 4 | K | 2 |  |  |  | ROZPOCET | 0 | 0 | 0 | 0 | 0 | 2 | 0 | 4 | -141896870
| VV |  | dle TZ a PD | [15 empty] | VV | 2 | 1 | True | 0 | ROZPOCET
| VV |  | "vstupní venkovní podesty" 4,000 |  | 4 | [13 empty] | VV | 2 | 2 | True | 1 | ROZPOCET
| D | 997 | Přesun sutě |  |  |  | 0 | [5 empty] | 72.9098 |  | 0 |  | 0 | 1 | D | 1 |  |  |  | ROZPOCET | [6 empty] | 0
85 | K | 997013117 | Vnitrostaveništní doprava suti a vybouraných hmot vodorovně do 50 m svisle s použitím mechanizace pro budovy a haly výšky přes 21 do 24 m | t | 31.908 |  | 0 | CS ÚRS 2019 02 |  |  | snížená | 2.04 | 65.0923 | 0 | 0 | 0 | 0 | 4 | K | 2 |  |  |  | ROZPOCET | 0 | 0 | 0 | 0 | 0 | 2 | 0 | 4 | 940874888
86 | K | 997013501 | Odvoz suti a vybouraných hmot na skládku nebo meziskládku se složením, na vzdálenost do 1 km | t | 31.908 |  | 0 | CS ÚRS 2019 02 |  |  | snížená | 0.125 | 3.9885 | 0 | 0 | 0 | 0 | 4 | K | 2 |  |  |  | ROZPOCET | 0 | 0 | 0 | 0 | 0 | 2 | 0 | 4 | 1077249140
87 | K | 997013509 | Odvoz suti a vybouraných hmot na skládku nebo meziskládku se složením, na vzdálenost Příplatek k ceně za každý další i započatý 1 km přes 1 km | t | 638.16 |  | 0 | CS ÚRS 2019 02 |  |  | snížená | 0.006 | 3.829 | 0 | 0 | 0 | 0 | 4 | K | 2 |  |  |  | ROZPOCET | 0 | 0 | 0 | 0 | 0 | 2 | 0 | 4 | -2136294224
| VV |  | 31,908*20 'Přepočtené koeficientem množství |  | 638.16 | [13 empty] | VV | 2 | 2 | False | 1 | ROZPOCET
88 | K | 997013831 | Poplatek za uložení stavebního odpadu na skládce (skládkovné) směsného stavebního a demoličního zatříděného do Katalogu odpadů pod kódem 170 904 | t | 31.908 |  | 0 | CS ÚRS 2019 02 |  |  | snížená | 0 | 0 | 0 | 0 | 0 | 0 | 4 | K | 2 |  |  |  | ROZPOCET | 0 | 0 | 0 | 0 | 0 | 2 | 0 | 4 | -1030513623
| D | 998 | Přesun hmot |  |  |  | 0 | [5 empty] | 10.0042 |  | 0 |  | 0 | 1 | D | 1 |  |  |  | ROZPOCET | [6 empty] | 0
89 | K | 998014022 | Přesun hmot pro budovy a haly občanské výstavby, bydlení, výrobu a služby s nosnou svislou konstrukcí montovanou z dílců betonových plošných nebo tyčových s jakýmkoliv obvodovým pláštěm kromě vyzdívaného, i bez pláště vodorovná dopravní vzdálenost do 100 m, pro budovy a haly vícepodlažní, výšky přes 18 do 52 m | t | 76.955 |  | 0 | CS ÚRS 2019 02 |  |  | snížená | 0.13 | 10.0042 | 0 | 0 | 0 | 0 | 4 | K | 2 |  |  |  | ROZPOCET | 0 | 0 | 0 | 0 | 0 | 2 | 0 | 4 | 1104236062
| D | PSV | Práce a dodávky PSV |  |  |  | 0 | [5 empty] | 564.4515 |  | 5.2712 |  | 1.9745 | 2 | D | 0 |  |  |  | ROZPOCET | [6 empty] | 0
| D | 711 | Izolace proti vodě, vlhkosti a plynům |  |  |  | 0 | [5 empty] | 43.8826 |  | 0.29877 |  | 0 | 2 | D | 1 |  |  |  | ROZPOCET | [6 empty] | 0
90 | K | 711161212 | Izolace proti zemní vlhkosti a beztlakové vodě nopovými fóliemi na ploše svislé S vrstva ochranná, odvětrávací a drenážní výška nopku 8,0 mm, tl. fólie do 0,6 mm | m2 | 28.13 |  | 0 | CS ÚRS 2019 02 |  |  | snížená | 0.122 | 3.4319 | 0.000625 | 0.017581 | 0 | 0 | 16 | K | 2 |  |  |  | ROZPOCET | 0 | 0 | 0 | 0 | 0 | 2 | 0 | 16 | 338507894
| VV |  | dle TZ a PD | [15 empty] | VV | 2 | 1 | True | 0 | ROZPOCET
| VV |  | izolace suterénu | [15 empty] | VV | 2 | 1 | True | 0 | ROZPOCET
| VV |  | (21,275*2+11,310+1,200*2)*0,500 |  | 28.13 | [13 empty] | VV | 2 | 2 | True | 1 | ROZPOCET
91 | K | 711161383 | Izolace proti zemní vlhkosti a beztlakové vodě nopovými fóliemi ostatní ukončení izolace lištou | m | 56.26 |  | 0 | CS ÚRS 2019 02 |  |  | snížená | 0.084 | 4.7258 | 0.00029 | 0.016315 | 0 | 0 | 16 | K | 2 |  |  |  | ROZPOCET | 0 | 0 | 0 | 0 | 0 | 2 | 0 | 16 | 2127618773
| VV |  | dle TZ a PD | [15 empty] | VV | 2 | 1 | True | 0 | ROZPOCET
| VV |  | izolace suterénu | [15 empty] | VV | 2 | 1 | True | 0 | ROZPOCET
| VV |  | 21,275*2+11,310+1,200*2 |  | 56.26 | [13 empty] | VV | 2 | 2 | True | 1 | ROZPOCET
92 | K | 711193121 | Izolace proti zemní vlhkosti ostatní těsnicí hmotou dvousložkovou na bázi cementu na ploše vodorovné V | m2 | 59.95 |  | 0 | CS ÚRS 2019 02 |  |  | snížená | 0.18 | 10.791 | 0.0035 | 0.20983 | 0 | 0 | 16 | K | 2 |  |  |  | ROZPOCET | 0 | 0 | 0 | 0 | 0 | 2 | 0 | 16 | 573537462
| VV |  | dle TZ a PD | [15 empty] | VV | 2 | 1 | True | 0 | ROZPOCET
| VV |  | hlavní vstup | [15 empty] | VV | 2 | 1 | True | 0 | ROZPOCET
| VV |  | 2,200*1,750 |  | 3.85 | [13 empty] | VV | 2 | 2 | True | 0 | ROZPOCET
| VV |  | lodžie | [15 empty] | VV | 2 | 1 | True | 0 | ROZPOCET
| VV |  | 2,750*1,200*17 |  | 56.1 | [13 empty] | VV | 2 | 2 | True | 0 | ROZPOCET
| VV |  | Součet |  | 59.95 | [13 empty] | VV | 2 | 4 | True | 1 | ROZPOCET
93 | K | 711193131 | Izolace proti zemní vlhkosti ostatní těsnicí hmotou dvousložkovou na bázi cementu na ploše svislé S | m2 | 9.205 |  | 0 | CS ÚRS 2019 02 |  |  | snížená | 0.24 | 2.2092 | 0.0035 | 0.032218 | 0 | 0 | 16 | K | 2 |  |  |  | ROZPOCET | 0 | 0 | 0 | 0 | 0 | 2 | 0 | 16 | -10940651
| VV |  | dle TZ a PD | [15 empty] | VV | 2 | 1 | True | 0 | ROZPOCET
| VV |  | vytažení povlaku pod keram. sokl | [15 empty] | VV | 2 | 1 | True | 0 | ROZPOCET
| VV |  | hlavní vstup | [15 empty] | VV | 2 | 1 | True | 0 | ROZPOCET
| VV |  | (1,750*2+1,000)*0,100 |  | 0.45 | [13 empty] | VV | 2 | 2 | True | 0 | ROZPOCET
| VV |  | lodžie | [15 empty] | VV | 2 | 1 | True | 0 | ROZPOCET
| VV |  | ((2,750+1,200*2)*17)*0,100 |  | 8.755 | [13 empty] | VV | 2 | 2 | True | 0 | ROZPOCET
| VV |  | Součet |  | 9.205 | [13 empty] | VV | 2 | 4 | True | 1 | ROZPOCET
94 | K | 711199101 | Provedení izolace proti zemní vlhkosti hydroizolační stěrkou doplňků vodotěsné těsnící pásky pro dilatační a styčné spáry | m | 138.8 |  | 0 | CS ÚRS 2019 02 |  |  | snížená | 0.124 | 17.2112 | 0 | 0 | 0 | 0 | 16 | K | 2 |  |  |  | ROZPOCET | 0 | 0 | 0 | 0 | 0 | 2 | 0 | 16 | -1063507331
| VV |  | dle TZ a PD | [15 empty] | VV | 2 | 1 | True | 0 | ROZPOCET
| VV |  | přechod podlaha/stěna, podlaha/okapnice | [15 empty] | VV | 2 | 1 | True | 0 | ROZPOCET
| VV |  | hlavní vstup | [15 empty] | VV | 2 | 1 | True | 0 | ROZPOCET
| VV |  | 1,750*2+1,000 |  | 4.5 | [13 empty] | VV | 2 | 2 | True | 0 | ROZPOCET
| VV |  | lodžie | [15 empty] | VV | 2 | 1 | True | 0 | ROZPOCET
| VV |  | (2,750+1,200)*2*17 |  | 134.3 | [13 empty] | VV | 2 | 2 | True | 0 | ROZPOCET
| VV |  | Součet |  | 138.8 | [13 empty] | VV | 2 | 4 | True | 1 | ROZPOCET
95 | M | 28355022 | páska pružná těsnící hydroizolační š do 125mm | m | 138.8 |  | 0 | CS ÚRS 2019 02 |  |  | snížená | 0 | 0 | 9e-05 | 0.012492 | 0 | 0 | 32 | M | 2 |  |  |  | ROZPOCET | 0 | 0 | 0 | 0 | 0 | 2 | 0 | 16 | 352565083
96 | K | 711491272 | Provedení izolace proti povrchové a podpovrchové tlakové vodě ostatní na ploše svislé S z textilií, vrstva ochranná | m2 | 28.13 |  | 0 | CS ÚRS 2019 02 |  |  | snížená | 0.196 | 5.5135 | 0 | 0 | 0 | 0 | 16 | K | 2 |  |  |  | ROZPOCET | 0 | 0 | 0 | 0 | 0 | 2 | 0 | 16 | -272856427
| VV |  | dle TZ a PD | [15 empty] | VV | 2 | 1 | True | 0 | ROZPOCET
| VV |  | izolace suterénu | [15 empty] | VV | 2 | 1 | True | 0 | ROZPOCET
| VV |  | (21,275*2+11,310+1,200*2)*0,500 |  | 28.13 | [13 empty] | VV | 2 | 2 | True | 1 | ROZPOCET
97 | M | 69311069 | geotextilie netkaná separační, ochranná, filtrační, drenážní PP 350g/m2 | m2 | 29.537 |  | 0 | CS ÚRS 2019 02 |  |  | snížená | 0 | 0 | 0.00035 | 0.010338 | 0 | 0 | 32 | M | 2 |  |  |  | ROZPOCET | 0 | 0 | 0 | 0 | 0 | 2 | 0 | 16 | 511327109
| VV |  | 28,13*1,05 'Přepočtené koeficientem množství |  | 29.537 | [13 empty] | VV | 2 | 2 | False | 1 | ROZPOCET
98 | K | 998711203 | Přesun hmot pro izolace proti vodě, vlhkosti a plynům stanovený procentní sazbou (%) z ceny vodorovná dopravní vzdálenost do 50 m v objektech výšky přes 12 do 60 m | % | 596.068 |  | 0 | CS ÚRS 2019 02 |  |  | snížená | 0 | 0 | 0 | 0 | 0 | 0 | 16 | K | 2 |  |  |  | ROZPOCET | 0 | 0 | 0 | 0 | 0 | 2 | 0 | 16 | 643413790
| D | 713 | Izolace tepelné |  |  |  | 0 | [5 empty] | 54.5325 |  | 1.2795 |  | 0 | 2 | D | 1 |  |  |  | ROZPOCET | [6 empty] | 0
99 | K | 713121111 | Montáž tepelné izolace podlah rohožemi, pásy, deskami, dílci, bloky (izolační materiál ve specifikaci) kladenými volně jednovrstvá | m2 | 283.829 |  | 0 | CS ÚRS 2019 02 |  |  | snížená | 0.06 | 17.0297 | 0 | 0 | 0 | 0 | 16 | K | 2 |  |  |  | ROZPOCET | 0 | 0 | 0 | 0 | 0 | 2 | 0 | 16 | -1107520320
| VV |  | dle TZ a PD | [15 empty] | VV | 2 | 1 | True | 0 | ROZPOCET
| VV |  | skladba I - MW tl. 200 mm, půda | [15 empty] | VV | 2 | 1 | True | 0 | ROZPOCET
| VV |  | (5,775+6,050)*11,250 |  | 133.031 | [13 empty] | VV | 2 | 2 | True | 0 | ROZPOCET
| VV |  | 9,400*12,450 |  | 117.03 | [13 empty] | VV | 2 | 2 | True | 0 | ROZPOCET
| VV |  | odpočet nezateplených ploch | [15 empty] | VV | 2 | 1 | True | 0 | ROZPOCET
| VV |  | -1,500*1,050*3 |  | -4.725 | [13 empty] | VV | 2 | 2 | True | 0 | ROZPOCET
| VV |  | -4,550*4,125 |  | -18.769 | [13 empty] | VV | 2 | 2 | True | 0 | ROZPOCET
| VV |  | -2,800*0,960 |  | -2.688 | [13 empty] | VV | 2 | 2 | True | 0 | ROZPOCET
| VV |  | Mezisoučet |  | 223.879 | [13 empty] | VV | 2 | 3 | True | 0 | ROZPOCET
| VV |  | skladba C - XPS tl. 40 mm | [15 empty] | VV | 2 | 1 | True | 0 | ROZPOCET
| VV |  | hlavní vstup | [15 empty] | VV | 2 | 1 | True | 0 | ROZPOCET
| VV |  | 2,200*1,750 |  | 3.85 | [13 empty] | VV | 2 | 2 | True | 0 | ROZPOCET
| VV |  | lodžie | [15 empty] | VV | 2 | 1 | True | 0 | ROZPOCET
| VV |  | 2,750*1,200*17 |  | 56.1 | [13 empty] | VV | 2 | 2 | True | 0 | ROZPOCET
| VV |  | Mezisoučet |  | 59.95 | [13 empty] | VV | 2 | 3 | True | 0 | ROZPOCET
| VV |  | Součet |  | 283.829 | [13 empty] | VV | 2 | 4 | True | 1 | ROZPOCET
100 | M | 63150791 | pás tepelně izolační pro všechny druhy nezatížených izolací λ≤0,039 tl 200mm | m2 | 228.357 |  | 0 | CS ÚRS 2019 02 |  |  | snížená | 0 | 0 | 0.00491 | 1.1212 | 0 | 0 | 32 | M | 2 |  |  |  | ROZPOCET | 0 | 0 | 0 | 0 | 0 | 2 | 0 | 16 | -687877169
| VV |  | 223,879 |  | 223.879 | [13 empty] | VV | 2 | 2 | True | 1 | ROZPOCET
| VV |  | 223,879*1,02 'Přepočtené koeficientem množství |  | 228.357 | [13 empty] | VV | 2 | 2 | False | 1 | ROZPOCET
101 | M | 28376365 | deska z polystyrénu XPS, hrana rovná, polo či pero drážka a hladký povrch λ≤0,036 tl 40mm | m2 | 61.149 |  | 0 | CS ÚRS 2019 02 |  |  | snížená | 0 | 0 | 0.0012 | 0.073379 | 0 | 0 | 32 | M | 2 |  |  |  | ROZPOCET | 0 | 0 | 0 | 0 | 0 | 2 | 0 | 16 | -1200560307
| VV |  | 59,950 |  | 59.95 | [13 empty] | VV | 2 | 2 | True | 1 | ROZPOCET
| VV |  | 59,95*1,02 'Přepočtené koeficientem množství |  | 61.149 | [13 empty] | VV | 2 | 2 | False | 1 | ROZPOCET
102 | K | 713143911 | Oprava střešního tepelně-hydroizolačního systému PUR doplnění stříkané tvrdé PUR pěny tloušťky vrstvy 20 mm | m2 | 141.52 |  | 0 | CS ÚRS 2019 02 |  |  | snížená | 0.265 | 37.5028 | 0.0006 | 0.084912 | 0 | 0 | 16 | K | 2 |  |  |  | ROZPOCET | 0 | 0 | 0 | 0 | 0 | 2 | 0 | 16 | -1727950940
| VV |  | dle PD a TZ | [15 empty] | VV | 2 | 1 | True | 0 | ROZPOCET
| VV |  | vyplnění mezery mezi ŽB deskou lodžie a obvodovou zdí | [15 empty] | VV | 2 | 1 | True | 0 | ROZPOCET
| VV |  | (2,750+1,200*2)*17 |  | 87.55 | [13 empty] | VV | 2 | 2 | True | 0 | ROZPOCET
| VV |  | vyplnění mezery mezi ŽB deskou zastřešení vchodu a obvodovou zdí | [15 empty] | VV | 2 | 1 | True | 0 | ROZPOCET
| VV |  | 3,750 |  | 3.75 | [13 empty] | VV | 2 | 2 | True | 0 | ROZPOCET
| VV |  | vyplnění spár mezi panely | [15 empty] | VV | 2 | 1 | True | 0 | ROZPOCET
| VV |  | 18,800*14+(21,225*2+11,250)*6 |  | 585.4 | [13 empty] | VV | 2 | 2 | True | 0 | ROZPOCET
| VV |  | Mezisoučet |  | 676.7 | [13 empty] | VV | 2 | 3 | True | 0 | ROZPOCET
| VV |  | 707,600*0,200 |  | 141.52 | [13 empty] | VV | 2 | 2 | True | 1 | ROZPOCET
103 | K | 998713203 | Přesun hmot pro izolace tepelné stanovený procentní sazbou (%) z ceny vodorovná dopravní vzdálenost do 50 m v objektech výšky přes 12 do 24 m | % | 1222.027 |  | 0 | CS ÚRS 2019 02 |  |  | snížená | 0 | 0 | 0 | 0 | 0 | 0 | 16 | K | 2 |  |  |  | ROZPOCET | 0 | 0 | 0 | 0 | 0 | 2 | 0 | 16 | 1137100216
| D | 715 | Izolace proti chemickým vlivům |  |  |  | 0 | [5 empty] | 15.4088 |  | 0.018385 |  | 0 | 2 | D | 1 |  |  |  | ROZPOCET | [6 empty] | 0
104 | K | 7151910R | Provedení izolace stavebních konstrukcí - doplňkové práce dilatační spáry v dlažbách nebo obkladech vyplněním elastickým tmelem, vč. dodávky tmelu | m | 87.55 |  | 0 |  |  |  | snížená | 0.176 | 15.4088 | 0.00021 | 0.018385 | 0 | 0 | 16 | K | 2 |  |  |  | ROZPOCET | 0 | 0 | 0 | 0 | 0 | 2 | 0 | 16 | 1497579519
| VV |  | dle TZ a PD | [15 empty] | VV | 2 | 1 | True | 0 | ROZPOCET
| VV |  | lodžie - přechod podlaha/stěna | [15 empty] | VV | 2 | 1 | True | 0 | ROZPOCET
| VV |  | (2,750+1,200*2)*17 |  | 87.55 | [13 empty] | VV | 2 | 2 | True | 0 | ROZPOCET
| VV |  | Součet |  | 87.55 | [13 empty] | VV | 2 | 4 | True | 1 | ROZPOCET
105 | K | 998715203 | Přesun hmot pro izolace proti chemickým vlivům stanovený procentní sazbou (%) z ceny vodorovná dopravní vzdálenost do 50 m v objektech výšky přes 12 do 24 m | % | 173.349 |  | 0 | CS ÚRS 2019 02 |  |  | snížená | 0 | 0 | 0 | 0 | 0 | 0 | 16 | K | 2 |  |  |  | ROZPOCET | 0 | 0 | 0 | 0 | 0 | 2 | 0 | 16 | 992235230
| D | 741 | Elektroinstalace - silnoproud |  |  |  | 0 | [5 empty] | 33.7548 |  | 0 |  | 0.01504 | 2 | D | 1 |  |  |  | ROZPOCET | [6 empty] | 0
106 | K | 741-001R | Demontáž, úprava a montáž vč. dodávky nového osvětlení hlavního vstupu | kpl | 1 |  | 0 |  |  |  | snížená | 0 | 0 | 0 | 0 | 0 | 0 | 16 | K | 2 |  |  |  | ROZPOCET | 0 | 0 | 0 | 0 | 0 | 2 | 0 | 16 | 489402082
| VV |  | dle TZ a PD | [15 empty] | VV | 2 | 1 | True | 0 | ROZPOCET
| VV |  | hlavní vstup | [15 empty] | VV | 2 | 1 | True | 0 | ROZPOCET
| VV |  | 1 |  | 1 | [13 empty] | VV | 2 | 2 | True | 1 | ROZPOCET
107 | K | 74142001R | Montáž a dodávka hromosvodného vedení | m | 37.6 |  | 0 |  |  |  | snížená | 0.269 | 10.1144 | 0 | 0 | 0 | 0 | 16 | K | 2 |  |  |  | ROZPOCET | 0 | 0 | 0 | 0 | 0 | 2 | 0 | 16 | 1036775435
| VV |  | dle TZ a PD | [15 empty] | VV | 2 | 1 | True | 0 | ROZPOCET
| VV |  | nové vedení do zateplení, v ceně dodávka a montáž chráničky | [15 empty] | VV | 2 | 1 | True | 0 | ROZPOCET
| VV |  | 18,800*2 |  | 37.6 | [13 empty] | VV | 2 | 2 | True | 1 | ROZPOCET
108 | K | 741421811 | Demontáž hromosvodného vedení bez zachování funkčnosti svodových drátů nebo lan kolmého svodu, průměru do 8 mm | m | 37.6 |  | 0 | CS ÚRS 2019 02 |  |  | snížená | 0.299 | 11.2424 | 0 | 0 | 0.0004 | 0.01504 | 16 | K | 2 |  |  |  | ROZPOCET | 0 | 0 | 0 | 0 | 0 | 2 | 0 | 16 | 451948694
| VV |  | dle TZ a PD | [15 empty] | VV | 2 | 1 | True | 0 | ROZPOCET
| VV |  | stávající vedení na fasádě | [15 empty] | VV | 2 | 1 | True | 0 | ROZPOCET
| VV |  | 18,800*2 |  | 37.6 | [13 empty] | VV | 2 | 2 | True | 1 | ROZPOCET
109 | K | 741810001 | Zkoušky a prohlídky elektrických rozvodů a zařízení celková prohlídka a vyhotovení revizní zprávy pro objem montážních prací do 100 tis. Kč | kus | 1 |  | 0 | CS ÚRS 2019 02 |  |  | snížená | 12.398 | 12.398 | 0 | 0 | 0 | 0 | 16 | K | 2 |  |  |  | ROZPOCET | 0 | 0 | 0 | 0 | 0 | 2 | 0 | 16 | 972543279
| D | 762 | Konstrukce tesařské |  |  |  | 0 | [5 empty] | 44.4594 |  | 0.74465 |  | 0.53199 | 2 | D | 1 |  |  |  | ROZPOCET | [6 empty] | 0
110 | K | 762511247 | Podlahové konstrukce podkladové z dřevoštěpkových desek OSB jednovrstvých šroubovaných na sraz, tloušťky desky 25 mm | m2 | 11.22 |  | 0 | CS ÚRS 2019 02 |  |  | snížená | 0.23 | 2.5806 | 0.015712 | 0.17628 | 0 | 0 | 16 | K | 2 |  |  |  | ROZPOCET | 0 | 0 | 0 | 0 | 0 | 2 | 0 | 16 | 1868329315
| VV |  | dle TZ a PD | [15 empty] | VV | 2 | 1 | True | 0 | ROZPOCET
| VV |  | pochůzí chodník na půdě | [15 empty] | VV | 2 | 1 | True | 0 | ROZPOCET
| VV |  | (2,500*2+3,281*2+6,138+1,000)*0,600 |  | 11.22 | [13 empty] | VV | 2 | 2 | True | 1 | ROZPOCET
111 | K | 762522811 | Demontáž podlah s polštáři z prken tl. do 32 mm | m2 | 7.595 |  | 0 | CS ÚRS 2019 02 |  |  | snížená | 0.195 | 1.481 | 0 | 0 | 0.018 | 0.13671 | 16 | K | 2 |  |  |  | ROZPOCET | 0 | 0 | 0 | 0 | 0 | 2 | 0 | 16 | -1918476535
| VV |  | dle TZ a PD | [15 empty] | VV | 2 | 1 | True | 0 | ROZPOCET
| VV |  | pochůzí chodník na půdě | [15 empty] | VV | 2 | 1 | True | 0 | ROZPOCET
| VV |  | (6,738+2,960*2)*0,600 |  | 7.595 | [13 empty] | VV | 2 | 2 | True | 1 | ROZPOCET
112 | K | 762526110 | Položení podlah položení polštářů pod podlahy osové vzdálenosti do 650 mm | m2 | 11.22 |  | 0 | CS ÚRS 2019 02 |  |  | snížená | 0.299 | 3.3548 | 0 | 0 | 0 | 0 | 16 | K | 2 |  |  |  | ROZPOCET | 0 | 0 | 0 | 0 | 0 | 2 | 0 | 16 | -8939856
| VV |  | dle TZ a PD | [15 empty] | VV | 2 | 1 | True | 0 | ROZPOCET
| VV |  | pochůzí chodník na půdě | [15 empty] | VV | 2 | 1 | True | 0 | ROZPOCET
| VV |  | (2,500*2+3,281*2+6,138+1,000)*0,600 |  | 11.22 | [13 empty] | VV | 2 | 2 | True | 1 | ROZPOCET
113 | M | 60511022 | řezivo jehličnaté středové smrk tl 33-100mm dl 2-3,5m | m3 | 0.457 |  | 0 | CS ÚRS 2019 02 |  |  | snížená | 0 | 0 | 0.55 | 0.25135 | 0 | 0 | 32 | M | 2 |  |  |  | ROZPOCET | 0 | 0 | 0 | 0 | 0 | 2 | 0 | 16 | -862310780
| VV |  | hranoly 60/200 mm, prořez 10% | [15 empty] | VV | 2 | 1 | True | 0 | ROZPOCET
| VV |  | (11,220/0,600+6)*0,500*0,060*0,200*1,1 |  | 0.163 | [13 empty] | VV | 2 | 2 | True | 0 | ROZPOCET
| VV |  | (2,500*2+3,281*2+6,138+1,000+0,600*6)*0,060*0,200*1,1 |  | 0.294 | [13 empty] | VV | 2 | 2 | True | 0 | ROZPOCET
| VV |  | Součet |  | 0.457 | [13 empty] | VV | 2 | 4 | True | 1 | ROZPOCET
114 | K | 762595001 | Spojovací prostředky podlah a podkladových konstrukcí hřebíky, vruty | m2 | 11.22 |  | 0 | CS ÚRS 2019 02 |  |  | snížená | 0 | 0 | 0.000197 | 0.0022103 | 0 | 0 | 16 | K | 2 |  |  |  | ROZPOCET | 0 | 0 | 0 | 0 | 0 | 2 | 0 | 16 | -1086520927
115 | K | 762841811 | Demontáž podbíjení obkladů stropů a střech sklonu do 60° z hrubých prken tl. do 35 mm bez omítky | m2 | 28.234 |  | 0 | CS ÚRS 2019 02 |  |  | snížená | 0.106 | 2.9928 | 0 | 0 | 0.014 | 0.39528 | 16 | K | 2 |  |  |  | ROZPOCET | 0 | 0 | 0 | 0 | 0 | 2 | 0 | 16 | 755892718
| VV |  | dle TZ a PD | [15 empty] | VV | 2 | 1 | True | 0 | ROZPOCET
| VV |  | podbití střechy - výměna 30% plochy | [15 empty] | VV | 2 | 1 | True | 0 | ROZPOCET
| VV |  | (21,550*2*+1,200*2)*0,800 |  | 82.752 | [13 empty] | VV | 2 | 2 | True | 0 | ROZPOCET
| VV |  | "štít" 7,100*2*0,800 |  | 11.36 | [13 empty] | VV | 2 | 2 | True | 0 | ROZPOCET
| VV |  | Součet |  | 94.112 | [13 empty] | VV | 2 | 4 | True | 0 | ROZPOCET
| VV |  | 94,112*0,3 |  | 28.234 | [13 empty] | VV | 2 | 2 | True | 1 | ROZPOCET
116 | K | 762841953 | Podbíjení doplnění podbíjení prkny tl. do 32 mm (materiál v ceně) hoblovanými palubovými, plochy jednotlivě přes 1,00 do 4,00 m2 | m2 | 28.234 |  | 0 | CS ÚRS 2018 01 |  |  | snížená | 1.206 | 34.0502 | 0.01115 | 0.31481 | 0 | 0 | 16 | K | 2 |  |  |  | ROZPOCET | 0 | 0 | 0 | 0 | 0 | 2 | 0 | 16 | 1592502247
| VV |  | dle TZ a PD | [15 empty] | VV | 2 | 1 | True | 0 | ROZPOCET
| VV |  | podbití střechy - výměna 30% plochy | [15 empty] | VV | 2 | 1 | True | 0 | ROZPOCET
| VV |  | 94,112*0,3 |  | 28.234 | [13 empty] | VV | 2 | 2 | True | 1 | ROZPOCET
117 | K | 762-001R | Dodávka a montáž čtyřkomorové budky pro rorýse | kus | 4 |  | 0 |  |  |  | snížená | 0 | 0 | 0 | 0 | 0 | 0 | 16 | K | 2 |  |  |  | ROZPOCET | 0 | 0 | 0 | 0 | 0 | 2 | 0 | 16 | 454135826
| VV |  | dle TZ a PD | [15 empty] | VV | 2 | 1 | True | 0 | ROZPOCET
| VV |  | "K/5 budka" 4 |  | 4 | [13 empty] | VV | 2 | 2 | True | 1 | ROZPOCET
118 | K | 998762202 | Přesun hmot pro konstrukce tesařské stanovený procentní sazbou (%) z ceny vodorovná dopravní vzdálenost do 50 m v objektech výšky přes 6 do 12 m | % | 379.647 |  | 0 | CS ÚRS 2019 02 |  |  | snížená | 0 | 0 | 0 | 0 | 0 | 0 | 16 | K | 2 |  |  |  | ROZPOCET | 0 | 0 | 0 | 0 | 0 | 2 | 0 | 16 | 409651153
| D | 764 | Konstrukce klempířské |  |  |  | 0 | [5 empty] | 141.01 |  | 0.54677 |  | 0.64762 | 2 | D | 1 |  |  |  | ROZPOCET | [6 empty] | 0
119 | K | 764001821 | Demontáž klempířských konstrukcí krytiny ze svitků nebo tabulí do suti | m2 | 6.525 |  | 0 | CS ÚRS 2019 02 |  |  | snížená | 0.36 | 2.349 | 0 | 0 | 0.00594 | 0.038759 | 16 | K | 2 |  |  |  | ROZPOCET | 0 | 0 | 0 | 0 | 0 | 2 | 0 | 16 | -1599271050
| VV |  | dle TZ a PD | [15 empty] | VV | 2 | 1 | True | 0 | ROZPOCET
| VV |  | "stříška zadního vstupu" 3,750*1,500 |  | 5.625 | [13 empty] | VV | 2 | 2 | True | 0 | ROZPOCET
| VV |  | "stříška pilíře v hlavním vstupu" 1,200*0,750 |  | 0.9 | [13 empty] | VV | 2 | 2 | True | 0 | ROZPOCET
| VV |  | Součet |  | 6.525 | [13 empty] | VV | 2 | 4 | True | 1 | ROZPOCET
120 | K | 764002801 | Demontáž klempířských konstrukcí závětrné lišty do suti | m | 3 |  | 0 | CS ÚRS 2019 02 |  |  | snížená | 0.104 | 0.312 | 0 | 0 | 0.0017 | 0.0051 | 16 | K | 2 |  |  |  | ROZPOCET | 0 | 0 | 0 | 0 | 0 | 2 | 0 | 16 | 154648785
| VV |  | dle TZ a PD | [15 empty] | VV | 2 | 1 | True | 0 | ROZPOCET
| VV |  | "přístřešek" 1,500*2 |  | 3 | [13 empty] | VV | 2 | 2 | True | 1 | ROZPOCET
121 | K | 764002811 | Demontáž klempířských konstrukcí okapového plechu do suti, v krytině povlakové | m | 3.75 |  | 0 | CS ÚRS 2019 02 |  |  | snížená | 0.078 | 0.2925 | 0 | 0 | 0.00177 | 0.0066375 | 16 | K | 2 |  |  |  | ROZPOCET | 0 | 0 | 0 | 0 | 0 | 2 | 0 | 16 | -1787530965
| VV |  | dle TZ a PD | [15 empty] | VV | 2 | 1 | True | 0 | ROZPOCET
| VV |  | "přístřešek" 3,750 |  | 3.75 | [13 empty] | VV | 2 | 2 | True | 1 | ROZPOCET
122 | K | 764002851 | Demontáž klempířských konstrukcí oplechování parapetů do suti | m | 144.6 |  | 0 | CS ÚRS 2019 02 |  |  | snížená | 0.195 | 28.197 | 0 | 0 | 0.00167 | 0.24148 | 16 | K | 2 |  |  |  | ROZPOCET | 0 | 0 | 0 | 0 | 0 | 2 | 0 | 16 | -416472479
| VV |  | dle TZ a PD | [15 empty] | VV | 2 | 1 | True | 0 | ROZPOCET
| VV |  | 123,000+21,600 |  | 144.6 | [13 empty] | VV | 2 | 2 | True | 1 | ROZPOCET
123 | K | 764002871 | Demontáž klempířských konstrukcí lemování zdí do suti | m | 3.75 |  | 0 | CS ÚRS 2018 01 |  |  | snížená | 0.179 | 0.67125 | 0 | 0 | 0.00175 | 0.0065625 | 16 | K | 2 |  |  |  | ROZPOCET | 0 | 0 | 0 | 0 | 0 | 2 | 0 | 16 | -1259487224
| VV |  | dle TZ a PD | [15 empty] | VV | 2 | 1 | True | 0 | ROZPOCET
| VV |  | "přístřešek, napojení na stěnu" 3,750 |  | 3.75 | [13 empty] | VV | 2 | 2 | True | 1 | ROZPOCET
124 | K | 764004801 | Demontáž klempířských konstrukcí žlabu podokapního do suti | m | 49.25 |  | 0 | CS ÚRS 2019 02 |  |  | snížená | 0.189 | 9.3082 | 0 | 0 | 0.0026 | 0.12805 | 16 | K | 2 |  |  |  | ROZPOCET | 0 | 0 | 0 | 0 | 0 | 2 | 0 | 16 | -1822770364
| VV |  | dle TZ a PD | [15 empty] | VV | 2 | 1 | True | 0 | ROZPOCET
| VV |  | "přístřešek" 3,750 |  | 3.75 | [13 empty] | VV | 2 | 2 | True | 0 | ROZPOCET
| VV |  | "pod střechou" 21,550*2+1,200*2 |  | 45.5 | [13 empty] | VV | 2 | 2 | True | 0 | ROZPOCET
| VV |  | Součet |  | 49.25 | [13 empty] | VV | 2 | 4 | True | 1 | ROZPOCET
125 | K | 764004861 | Demontáž klempířských konstrukcí svodu do suti | m | 56.1 |  | 0 | CS ÚRS 2019 02 |  |  | snížená | 0.147 | 8.2467 | 0 | 0 | 0.00394 | 0.22103 | 16 | K | 2 |  |  |  | ROZPOCET | 0 | 0 | 0 | 0 | 0 | 2 | 0 | 16 | -1731245292
| VV |  | dle TZ a PD | [15 empty] | VV | 2 | 1 | True | 0 | ROZPOCET
| VV |  | 18,700*3 |  | 56.1 | [13 empty] | VV | 2 | 2 | True | 1 | ROZPOCET
126 | K | 764111641 | Krytina ze svitků nebo z taškových tabulí z pozinkovaného plechu s povrchovou úpravou s úpravou u okapů, prostupů a výčnělků střechy rovné drážkováním ze svitků do rš 670 mm, sklon střechy do 30° | m2 | 6.783 |  | 0 | CS ÚRS 2019 02 |  |  | snížená | 0.959 | 6.5049 | 0.00724 | 0.049109 | 0 | 0 | 16 | K | 2 |  |  |  | ROZPOCET | 0 | 0 | 0 | 0 | 0 | 2 | 0 | 16 | 1229725388
| VV |  | dle TZ a PD | [15 empty] | VV | 2 | 1 | True | 0 | ROZPOCET
| VV |  | "K/3 přístřešek" 3,750*1,500 |  | 5.625 | [13 empty] | VV | 2 | 2 | True | 0 | ROZPOCET
| VV |  | "K/8 elektro skříň" 0,300*1,730 |  | 0.519 | [13 empty] | VV | 2 | 2 | True | 0 | ROZPOCET
| VV |  | "K/5 budka" 1,390*0,230*2 |  | 0.639 | [13 empty] | VV | 2 | 2 | True | 0 | ROZPOCET
| VV |  | Součet |  | 6.783 | [13 empty] | VV | 2 | 4 | True | 1 | ROZPOCET
127 | K | 764212632 | Oplechování střešních prvků z pozinkovaného plechu s povrchovou úpravou štítu závětrnou lištou rš 200 mm | m | 3 |  | 0 | CS ÚRS 2019 02 |  |  | snížená | 0.281 | 0.843 | 0.001969 | 0.005907 | 0 | 0 | 16 | K | 2 |  |  |  | ROZPOCET | 0 | 0 | 0 | 0 | 0 | 2 | 0 | 16 | 918571974
| VV |  | dle TZ a PD | [15 empty] | VV | 2 | 1 | True | 0 | ROZPOCET
| VV |  | "K/3 přístřešek" 1,500*2 |  | 3 | [13 empty] | VV | 2 | 2 | True | 1 | ROZPOCET
128 | K | 764212660 | Oplechování střešních prvků z pozinkovaného plechu s povrchovou úpravou okapu okapovým plechem střechy rovné rš 120 mm | m | 3.75 |  | 0 | CS ÚRS 2019 02 |  |  | snížená | 0.186 | 0.6975 | 0.0012868 | 0.0048255 | 0 | 0 | 16 | K | 2 |  |  |  | ROZPOCET | 0 | 0 | 0 | 0 | 0 | 2 | 0 | 16 | 578629807
| VV |  | dle TZ a PD | [15 empty] | VV | 2 | 1 | True | 0 | ROZPOCET
| VV |  | "K/3 přístřešek" 3,750 |  | 3.75 | [13 empty] | VV | 2 | 2 | True | 1 | ROZPOCET
129 | K | 764226443 | Oplechování parapetů z hliníkového plechu rovných celoplošně lepené, bez rohů rš 250 mm | m | 21.6 |  | 0 | CS ÚRS 2019 02 |  |  | snížená | 0.331 | 7.1496 | 0.0010815 | 0.02336 | 0 | 0 | 16 | K | 2 |  |  |  | ROZPOCET | 0 | 0 | 0 | 0 | 0 | 2 | 0 | 16 | 27245312
| VV |  | dle TZ a PD | [15 empty] | VV | 2 | 1 | True | 0 | ROZPOCET
| VV |  | "K/2, r.š. 210 mm" 21,600 |  | 21.6 | [13 empty] | VV | 2 | 2 | True | 1 | ROZPOCET
130 | K | 764226445 | Oplechování parapetů z hliníkového plechu rovných celoplošně lepené, bez rohů rš 400 mm | m | 123 |  | 0 | CS ÚRS 2019 02 |  |  | snížená | 0.363 | 44.649 | 0.0017092 | 0.21023 | 0 | 0 | 16 | K | 2 |  |  |  | ROZPOCET | 0 | 0 | 0 | 0 | 0 | 2 | 0 | 16 | 1186589934
| VV |  | dle TZ a PD | [15 empty] | VV | 2 | 1 | True | 0 | ROZPOCET
| VV |  | "K/1, r.š. 350 mm" 123,000 |  | 123 | [13 empty] | VV | 2 | 2 | True | 1 | ROZPOCET
131 | K | 7643116R | Lemování zdí z pozinkovaného plechu s povrchovou úpravou boční nebo horní rovné, střech s krytinou skládanou mimo prejzovou rš 100 mm | m | 3.75 |  | 0 | CS ÚRS 2019 02 |  |  | snížená | 0.215 | 0.80625 | 0.0022 | 0.00825 | 0 | 0 | 16 | K | 2 |  |  |  | ROZPOCET | 0 | 0 | 0 | 0 | 0 | 2 | 0 | 16 | 1682875097
| VV |  | dle TZ a PD | [15 empty] | VV | 2 | 1 | True | 0 | ROZPOCET
| VV |  | "K/3 přístřešek" 3,750 |  | 3.75 | [13 empty] | VV | 2 | 2 | True | 1 | ROZPOCET
132 | K | 764511601 | Žlab podokapní z pozinkovaného plechu s povrchovou úpravou včetně háků a čel půlkruhový do rš 280 mm | m | 3.75 |  | 0 | CS ÚRS 2019 02 |  |  | snížená | 0.176 | 0.66 | 0.0013725 | 0.0051469 | 0 | 0 | 16 | K | 2 |  |  |  | ROZPOCET | 0 | 0 | 0 | 0 | 0 | 2 | 0 | 16 | -492737655
| VV |  | dle TZ a PD | [15 empty] | VV | 2 | 1 | True | 0 | ROZPOCET
| VV |  | "K/4 přístřešek" 3,750 |  | 3.75 | [13 empty] | VV | 2 | 2 | True | 1 | ROZPOCET
133 | K | 764511602 | Žlab podokapní z pozinkovaného plechu s povrchovou úpravou včetně háků a čel půlkruhový rš 330 mm | m | 45.5 |  | 0 | CS ÚRS 2019 02 |  |  | snížená | 0.204 | 9.282 | 0.0017356 | 0.07897 | 0 | 0 | 16 | K | 2 |  |  |  | ROZPOCET | 0 | 0 | 0 | 0 | 0 | 2 | 0 | 16 | 557237505
| VV |  | dle TZ a PD | [15 empty] | VV | 2 | 1 | True | 0 | ROZPOCET
| VV |  | "pod střechou" 21,550*2+1,200*2 |  | 45.5 | [13 empty] | VV | 2 | 2 | True | 1 | ROZPOCET
134 | K | 764511643 | Žlab podokapní z pozinkovaného plechu s povrchovou úpravou včetně háků a čel kotlík oválný (trychtýřový), rš žlabu/průměr svodu 330/120 mm | kus | 3 |  | 0 | CS ÚRS 2019 02 |  |  | snížená | 0.45 | 1.35 | 0.00025 | 0.00075 | 0 | 0 | 16 | K | 2 |  |  |  | ROZPOCET | 0 | 0 | 0 | 0 | 0 | 2 | 0 | 16 | -1269367777
| VV |  | dle TZ a PD | [15 empty] | VV | 2 | 1 | True | 0 | ROZPOCET
| VV |  | 3 |  | 3 | [13 empty] | VV | 2 | 2 | True | 1 | ROZPOCET
135 | K | 764518623 | Svod z pozinkovaného plechu s upraveným povrchem včetně objímek, kolen a odskoků kruhový, průměru 120 mm | m | 56.1 |  | 0 | CS ÚRS 2019 02 |  |  | snížená | 0.351 | 19.6911 | 0.002856 | 0.16022 | 0 | 0 | 16 | K | 2 |  |  |  | ROZPOCET | 0 | 0 | 0 | 0 | 0 | 2 | 0 | 16 | 1615928095
| VV |  | dle TZ a PD | [15 empty] | VV | 2 | 1 | True | 0 | ROZPOCET
| VV |  | "pod střechou" 18,700*3 |  | 56.1 | [13 empty] | VV | 2 | 2 | True | 1 | ROZPOCET
136 | K | 998764203 | Přesun hmot pro konstrukce klempířské stanovený procentní sazbou (%) z ceny vodorovná dopravní vzdálenost do 50 m v objektech výšky přes 12 do 24 m | % | 1828.774 |  | 0 | CS ÚRS 2019 02 |  |  | snížená | 0 | 0 | 0 | 0 | 0 | 0 | 16 | K | 2 |  |  |  | ROZPOCET | 0 | 0 | 0 | 0 | 0 | 2 | 0 | 16 | -168828537
| D | 767 | Konstrukce zámečnické |  |  |  | 0 | [5 empty] | 49.9574 |  | 0.051021 |  | 0.7798 | 2 | D | 1 |  |  |  | ROZPOCET | [6 empty] | 0
137 | K | 767161111 | Montáž zábradlí rovného z trubek nebo tenkostěnných profilů do zdiva, hmotnosti 1 m zábradlí do 20 kg | m | 45.05 |  | 0 | CS ÚRS 2019 02 |  |  | snížená | 0.456 | 20.5428 | 5.64e-05 | 0.0025408 | 0 | 0 | 16 | K | 2 |  |  |  | ROZPOCET | 0 | 0 | 0 | 0 | 0 | 2 | 0 | 16 | 2059447416
| VV |  | dle TZ a PD | [15 empty] | VV | 2 | 1 | True | 0 | ROZPOCET
| VV |  | 2,650*17 |  | 45.05 | [13 empty] | VV | 2 | 2 | True | 1 | ROZPOCET
138 | M | 767-001R | zábradlí lodžií | m | 45.05 |  | 0 |  |  |  | snížená | 0 | 0 | 0 | 0 | 0 | 0 | 32 | M | 2 |  |  |  | ROZPOCET | 0 | 0 | 0 | 0 | 0 | 2 | 0 | 16 | -1100860685
139 | K | 767-002R | D/1 Dodávka a montáž vstupních hliníkových dveří, rozměr 1400 x 2100 mm, vč. zvonkového tabla; Ud= max. 1,2 W/m2K, g=0,67 | sestava | 1 |  | 0 |  |  |  | snížená | 0 | 0 | 0 | 0 | 0 | 0 | 16 | K | 2 |  |  |  | ROZPOCET | 0 | 0 | 0 | 0 | 0 | 2 | 0 | 16 | -415142649
| VV |  | dle TZ a PD | [15 empty] | VV | 2 | 1 | True | 0 | ROZPOCET
| VV |  | kompletní dodávka a montáž dle výpisu dveří | [15 empty] | VV | 2 | 1 | True | 0 | ROZPOCET
| VV |  | zvonkové tablo pro 18 účastníků, komunikátor včetně kódové klávesnice a 40ks identifikačních čipů | [15 empty] | VV | 2 | 1 | True | 0 | ROZPOCET
| VV |  | 1 |  | 1 | [13 empty] | VV | 2 | 2 | True | 1 | ROZPOCET
140 | K | 767-003R | D/2 Dodávka a montáž vstupních hliníkových dveří, rozměr 1100 x 2250 mm; Ud= max. 1,2 W/m2K, g=0,67 | kus | 1 |  | 0 |  |  |  | snížená | 0 | 0 | 0 | 0 | 0 | 0 | 16 | K | 2 |  |  |  | ROZPOCET | 0 | 0 | 0 | 0 | 0 | 2 | 0 | 16 | -1603086021
| VV |  | dle TZ a PD | [15 empty] | VV | 2 | 1 | True | 0 | ROZPOCET
| VV |  | kompletní dodávka a montáž dle výpisu dveří | [15 empty] | VV | 2 | 1 | True | 0 | ROZPOCET
| VV |  | 1 |  | 1 | [13 empty] | VV | 2 | 2 | True | 1 | ROZPOCET
141 | K | 767-004R | D/2 Dodávka a montáž fixní hliníkové stěny, rozměr 1100 x 2250 mm; Ud= max. 1,2 W/m2K, g=0,67 | kus | 1 |  | 0 |  |  |  | snížená | 0 | 0 | 0 | 0 | 0 | 0 | 16 | K | 2 |  |  |  | ROZPOCET | 0 | 0 | 0 | 0 | 0 | 2 | 0 | 16 | -2094855396
| VV |  | dle TZ a PD | [15 empty] | VV | 2 | 1 | True | 0 | ROZPOCET
| VV |  | kompletní dodávka a montáž dle výpisu dveří | [15 empty] | VV | 2 | 1 | True | 0 | ROZPOCET
| VV |  | 1 |  | 1 | [13 empty] | VV | 2 | 2 | True | 1 | ROZPOCET
142 | K | 767-005R | Dodávka a montáž rámového zasklení lodžie | kus | 1 |  | 0 |  |  |  | snížená | 0 | 0 | 0 | 0 | 0 | 0 | 16 | K | 2 |  |  |  | ROZPOCET | 0 | 0 | 0 | 0 | 0 | 2 | 0 | 16 | -1822346835
143 | K | 767-006R | Dodávka a montáž tabulek pro označení objektu (název ulice, č.p.) | kus | 2 |  | 0 |  |  |  | snížená | 0 | 0 | 0 | 0 | 0 | 0 | 16 | K | 2 |  |  |  | ROZPOCET | 0 | 0 | 0 | 0 | 0 | 2 | 0 | 16 | -108834649
144 | K | 767161813 | Demontáž zábradlí rovného nerozebíratelný spoj hmotnosti 1 m zábradlí do 20 kg | m | 45.05 |  | 0 | CS ÚRS 2019 02 |  |  | snížená | 0.513 | 23.1106 | 0 | 0 | 0.016 | 0.7208 | 16 | K | 2 |  |  |  | ROZPOCET | 0 | 0 | 0 | 0 | 0 | 2 | 0 | 16 | 113475741
| VV |  | dle TZ a PD | [15 empty] | VV | 2 | 1 | True | 0 | ROZPOCET
| VV |  | 2,650*17 |  | 45.05 | [13 empty] | VV | 2 | 2 | True | 1 | ROZPOCET
145 | K | 767531111 | Montáž vstupních čistících zón z rohoží kovových nebo plastových | m2 | 0.7 |  | 0 | CS ÚRS 2019 02 |  |  | snížená | 0.15 | 0.105 | 0 | 0 | 0 | 0 | 16 | K | 2 |  |  |  | ROZPOCET | 0 | 0 | 0 | 0 | 0 | 2 | 0 | 16 | -167509831
| VV |  | dle TZ a PD | [15 empty] | VV | 2 | 1 | True | 0 | ROZPOCET
| VV |  | hlavní vstup | [15 empty] | VV | 2 | 1 | True | 0 | ROZPOCET
| VV |  | "K/6" 1,000*0,700 |  | 0.7 | [13 empty] | VV | 2 | 2 | True | 1 | ROZPOCET
146 | M | 69752035 | rohož vstupní samonosná kovová - škrabák | m2 | 0.7 |  | 0 | CS ÚRS 2019 02 |  |  | snížená | 0 | 0 | 0.022 | 0.0154 | 0 | 0 | 32 | M | 2 |  |  |  | ROZPOCET | 0 | 0 | 0 | 0 | 0 | 2 | 0 | 16 | -983590915
147 | K | 767531121 | Montáž vstupních čistících zón z rohoží osazení rámu mosazného nebo hliníkového zapuštěného z L profilů | m | 3.4 |  | 0 | CS ÚRS 2019 02 |  |  | snížená | 0.21 | 0.714 | 0 | 0 | 0 | 0 | 16 | K | 2 |  |  |  | ROZPOCET | 0 | 0 | 0 | 0 | 0 | 2 | 0 | 16 | -1355882330
| VV |  | dle TZ a PD | [15 empty] | VV | 2 | 1 | True | 0 | ROZPOCET
| VV |  | hlavní vstup | [15 empty] | VV | 2 | 1 | True | 0 | ROZPOCET
| VV |  | "K/6" (1,000+0,700)*2 |  | 3.4 | [13 empty] | VV | 2 | 2 | True | 1 | ROZPOCET
148 | M | 69752160 | rám pro zapuštění profil L-30/30 25/25 20/30 15/30-Al | m | 3.4 |  | 0 | CS ÚRS 2019 02 |  |  | snížená | 0 | 0 | 0.0002 | 0.00068 | 0 | 0 | 32 | M | 2 |  |  |  | ROZPOCET | 0 | 0 | 0 | 0 | 0 | 2 | 0 | 16 | -1021942090
149 | K | 767821117 | Montáž poštovních schránek sestav zazděných do 24 kusů | kus | 1 |  | 0 | CS ÚRS 2018 01 |  |  | snížená | 1.155 | 1.155 | 0 | 0 | 0 | 0 | 16 | K | 2 |  |  |  | ROZPOCET | 0 | 0 | 0 | 0 | 0 | 2 | 0 | 16 | -1968055403
| VV |  | dle TZ a PD | [15 empty] | VV | 2 | 1 | True | 0 | ROZPOCET
| VV |  | 1 |  | 1 | [13 empty] | VV | 2 | 2 | True | 1 | ROZPOCET
150 | M | 55348212 | schránka listovní sestava nástěnná 2řadá počet 18ks | kus | 1 |  | 0 | CS ÚRS 2018 01 |  |  | snížená | 0 | 0 | 0.0324 | 0.0324 | 0 | 0 | 32 | M | 2 |  |  |  | ROZPOCET | 0 | 0 | 0 | 0 | 0 | 2 | 0 | 16 | 1922399111
151 | K | 767821814 | Demontáž poštovních schránek sestav zavěšených do 24 kusů | kus | 18 |  | 0 | CS ÚRS 2018 01 |  |  | snížená | 0.21 | 3.78 | 0 | 0 | 0.003 | 0.054 | 16 | K | 2 |  |  |  | ROZPOCET | 0 | 0 | 0 | 0 | 0 | 2 | 0 | 16 | 1269067301
| VV |  | dle TZ a PD | [15 empty] | VV | 2 | 1 | True | 0 | ROZPOCET
| VV |  | 18 |  | 18 | [13 empty] | VV | 2 | 2 | True | 1 | ROZPOCET
152 | K | 767996801 | Demontáž ostatních zámečnických konstrukcí o hmotnosti jednotlivých dílů rozebráním do 50 kg | kg | 5 |  | 0 | CS ÚRS 2019 02 |  |  | snížená | 0.11 | 0.55 | 0 | 0 | 0.001 | 0.005 | 16 | K | 2 |  |  |  | ROZPOCET | 0 | 0 | 0 | 0 | 0 | 2 | 0 | 16 | 2072972916
| VV |  | dle TZ a PD | [15 empty] | VV | 2 | 1 | True | 0 | ROZPOCET
| VV |  | čistící rošt v hlavním vstupu | [15 empty] | VV | 2 | 1 | True | 0 | ROZPOCET
| VV |  | 5,0 |  | 5 | [13 empty] | VV | 2 | 2 | True | 1 | ROZPOCET
153 | K | 998767203 | Přesun hmot pro zámečnické konstrukce stanovený procentní sazbou (%) z ceny vodorovná dopravní vzdálenost do 50 m v objektech výšky přes 12 do 24 m | % | 4373.394 |  | 0 | CS ÚRS 2019 02 |  |  | snížená | 0 | 0 | 0 | 0 | 0 | 0 | 16 | K | 2 |  |  |  | ROZPOCET | 0 | 0 | 0 | 0 | 0 | 2 | 0 | 16 | 1026829407
| D | 771 | Podlahy z dlaždic |  |  |  | 0 | [5 empty] | 140.876 |  | 2.2756 |  | 0 | 2 | D | 1 |  |  |  | ROZPOCET | [6 empty] | 0
154 | K | 771474112 | Montáž soklů z dlaždic keramických lepených flexibilním lepidlem rovných, výšky přes 65 do 90 mm | m | 92.05 |  | 0 | CS ÚRS 2019 02 |  |  | snížená | 0.19 | 17.4895 | 0.000428 | 0.039397 | 0 | 0 | 16 | K | 2 |  |  |  | ROZPOCET | 0 | 0 | 0 | 0 | 0 | 2 | 0 | 16 | 1207045756
| VV |  | dle TZ a PD | [15 empty] | VV | 2 | 1 | True | 0 | ROZPOCET
| VV |  | hlavní vstup | [15 empty] | VV | 2 | 1 | True | 0 | ROZPOCET
| VV |  | 1,750*2+1,000 |  | 4.5 | [13 empty] | VV | 2 | 2 | True | 0 | ROZPOCET
| VV |  | lodžie | [15 empty] | VV | 2 | 1 | True | 0 | ROZPOCET
| VV |  | (2,750+1,200*2)*17 |  | 87.55 | [13 empty] | VV | 2 | 2 | True | 0 | ROZPOCET
| VV |  | Součet |  | 92.05 | [13 empty] | VV | 2 | 4 | True | 1 | ROZPOCET
155 | M | 59761416 | sokl - dlaždice keramické slinuté neglazované mrazuvzdorné 300 x 80mm | kus | 338 |  | 0 | CS ÚRS 2018 01 |  |  | snížená | 0 | 0 | 0.00045 | 0.1521 | 0 | 0 | 32 | M | 2 |  |  |  | ROZPOCET | 0 | 0 | 0 | 0 | 0 | 2 | 0 | 16 | -1210959385
| VV |  | 92,050/0,300*1,1 |  | 337.517 | [13 empty] | VV | 2 | 2 | True | 0 | ROZPOCET
| VV |  | 338 |  | 338 | [13 empty] | VV | 2 | 2 | True | 1 | ROZPOCET
156 | K | 771574131 | Montáž podlah z dlaždic keramických lepených flexibilním lepidlem velkoformátových reliéfních nebo z dekorů do 0,5 ks/m2 | m2 | 65.305 |  | 0 | CS ÚRS 2019 02 |  |  | snížená | 1.7 | 111.0185 | 0.009 | 0.58774 | 0 | 0 | 16 | K | 2 |  |  |  | ROZPOCET | 0 | 0 | 0 | 0 | 0 | 2 | 0 | 16 | -713543569
| VV |  | dle TZ a PD | [15 empty] | VV | 2 | 1 | True | 0 | ROZPOCET
| VV |  | hlavní vstup | [15 empty] | VV | 2 | 1 | True | 0 | ROZPOCET
| VV |  | 2,200*1,750 |  | 3.85 | [13 empty] | VV | 2 | 2 | True | 0 | ROZPOCET
| VV |  | lodžie | [15 empty] | VV | 2 | 1 | True | 0 | ROZPOCET
| VV |  | 2,750*1,200*17 |  | 56.1 | [13 empty] | VV | 2 | 2 | True | 0 | ROZPOCET
| VV |  | "parapet balkonu a okna" (1,200+0,900)*0,150*17 |  | 5.355 | [13 empty] | VV | 2 | 2 | True | 0 | ROZPOCET
| VV |  | Součet |  | 65.305 | [13 empty] | VV | 2 | 4 | True | 1 | ROZPOCET
157 | M | 59761434 | dlažba keramická slinutá hladká do interiéru i exteriéru pro vysoké mechanické namáhání přes 9 do 12ks/m2 | m2 | 75.101 |  | 0 | CS ÚRS 2019 02 |  |  | snížená | 0 | 0 | 0.0192 | 1.4419 | 0 | 0 | 32 | M | 2 |  |  |  | ROZPOCET | 0 | 0 | 0 | 0 | 0 | 2 | 0 | 16 | -1510207070
| VV |  | 65,305*1,15 'Přepočtené koeficientem množství |  | 75.101 | [13 empty] | VV | 2 | 2 | False | 1 | ROZPOCET
158 | K | 771591111 | Příprava podkladu před provedením dlažby nátěr penetrační na podlahu | m2 | 73.59 |  | 0 | CS ÚRS 2019 02 |  |  | snížená | 0.044 | 3.238 | 0.0003 | 0.022077 | 0 | 0 | 16 | K | 2 |  |  |  | ROZPOCET | 0 | 0 | 0 | 0 | 0 | 2 | 0 | 16 | -785730877
| VV |  | "sokl" 92,050*0,090 |  | 8.285 | [13 empty] | VV | 2 | 2 | True | 0 | ROZPOCET
| VV |  | "dlažba" 65,305 |  | 65.305 | [13 empty] | VV | 2 | 2 | True | 0 | ROZPOCET
| VV |  | Součet |  | 73.59 | [13 empty] | VV | 2 | 4 | True | 1 | ROZPOCET
159 | K | 771591175 | Příprava podkladu před provedením dlažby montáž profilu ukončujícího profilu pro balkony a terasy | m | 83 |  | 0 | CS ÚRS 2019 02 |  |  | snížená | 0.11 | 9.13 | 0.000335 | 0.027805 | 0 | 0 | 16 | K | 2 |  |  |  | ROZPOCET | 0 | 0 | 0 | 0 | 0 | 2 | 0 | 16 | -1831427844
| VV |  | dle TZ a PD | [15 empty] | VV | 2 | 1 | True | 0 | ROZPOCET
| VV |  | "K/7 lodžie" 83,000 |  | 83 | [13 empty] | VV | 2 | 2 | True | 1 | ROZPOCET
160 | M | 59054396 | profil ukončovací T balkónů s ukončovacím ramenem a okapničkou barevný lak Al dl 2,5m v 9/60mm | m | 91.3 |  | 0 | CS ÚRS 2019 02 |  |  | snížená | 0 | 0 | 5e-05 | 0.004565 | 0 | 0 | 32 | M | 2 |  |  |  | ROZPOCET | 0 | 0 | 0 | 0 | 0 | 2 | 0 | 16 | 1784357923
| VV |  | 83*1,1 'Přepočtené koeficientem množství |  | 91.3 | [13 empty] | VV | 2 | 2 | False | 1 | ROZPOCET
161 | K | 998771203 | Přesun hmot pro podlahy z dlaždic stanovený procentní sazbou (%) z ceny vodorovná dopravní vzdálenost do 50 m v objektech výšky přes 12 do 24 m | % | 1979.228 |  | 0 | CS ÚRS 2019 02 |  |  | snížená | 0 | 0 | 0 | 0 | 0 | 0 | 16 | K | 2 |  |  |  | ROZPOCET | 0 | 0 | 0 | 0 | 0 | 2 | 0 | 16 | 1960474390
| D | 783 | Dokončovací práce - nátěry |  |  |  | 0 | [5 empty] | 34.7499 |  | 0.027261 |  | 0 | 2 | D | 1 |  |  |  | ROZPOCET | [6 empty] | 0
162 | K | 783201201 | Příprava podkladu tesařských konstrukcí před provedením nátěru broušení | m2 | 65.878 |  | 0 | CS ÚRS 2019 02 |  |  | snížená | 0.093 | 6.1267 | 2.4232e-05 | 0.0015964 | 0 | 0 | 16 | K | 2 |  |  |  | ROZPOCET | 0 | 0 | 0 | 0 | 0 | 2 | 0 | 16 | -1833367267
| VV |  | dle TZ a PD | [15 empty] | VV | 2 | 1 | True | 0 | ROZPOCET
| VV |  | podbití střechy - stávající 70% plochy | [15 empty] | VV | 2 | 1 | True | 0 | ROZPOCET
| VV |  | (21,550*2*+1,200*2)*0,800 |  | 82.752 | [13 empty] | VV | 2 | 2 | True | 0 | ROZPOCET
| VV |  | "štít" 7,100*2*0,800 |  | 11.36 | [13 empty] | VV | 2 | 2 | True | 0 | ROZPOCET
| VV |  | Součet |  | 94.112 | [13 empty] | VV | 2 | 4 | True | 0 | ROZPOCET
| VV |  | 94,112*0,7 |  | 65.878 | [13 empty] | VV | 2 | 2 | True | 1 | ROZPOCET
163 | K | 783218101 | Lazurovací nátěr tesařských konstrukcí jednonásobný syntetický | m2 | 94.112 |  | 0 | CS ÚRS 2019 02 |  |  | snížená | 0.154 | 14.4932 | 0.00016875 | 0.015881 | 0 | 0 | 16 | K | 2 |  |  |  | ROZPOCET | 0 | 0 | 0 | 0 | 0 | 2 | 0 | 16 | 1552298612
| VV |  | dle TZ a PD | [15 empty] | VV | 2 | 1 | True | 0 | ROZPOCET
| VV |  | podbití střechy - 100% plochy, 3x nátěr | [15 empty] | VV | 2 | 1 | True | 0 | ROZPOCET
| VV |  | (21,550*2*+1,200*2)*0,800 |  | 82.752 | [13 empty] | VV | 2 | 2 | True | 0 | ROZPOCET
| VV |  | "štít" 7,100*2*0,800 |  | 11.36 | [13 empty] | VV | 2 | 2 | True | 0 | ROZPOCET
| VV |  | Součet |  | 94.112 | [13 empty] | VV | 2 | 4 | True | 1 | ROZPOCET
164 | K | 783301311 | Příprava podkladu zámečnických konstrukcí před provedením nátěru odmaštění odmašťovačem vodou ředitelným | m2 | 30 |  | 0 | CS ÚRS 2019 02 |  |  | snížená | 0.133 | 3.99 | 8e-05 | 0.0024 | 0 | 0 | 16 | K | 2 |  |  |  | ROZPOCET | 0 | 0 | 0 | 0 | 0 | 2 | 0 | 16 | -1565474933
| VV |  | dle TZ a PD | [15 empty] | VV | 2 | 1 | True | 0 | ROZPOCET
| VV |  | hlavní vstup - nátěr stávajících konstrukcí | [15 empty] | VV | 2 | 1 | True | 0 | ROZPOCET
| VV |  | 15,000 |  | 15 | [13 empty] | VV | 2 | 2 | True | 0 | ROZPOCET
| VV |  | zadní vstup - nátěr stávajících konstrukcí | [15 empty] | VV | 2 | 1 | True | 0 | ROZPOCET
| VV |  | 15,000 |  | 15 | [13 empty] | VV | 2 | 2 | True | 0 | ROZPOCET
| VV |  | Součet |  | 30 | [13 empty] | VV | 2 | 4 | True | 1 | ROZPOCET
165 | K | 783315101 | Mezinátěr zámečnických konstrukcí jednonásobný syntetický standardní | m2 | 30 |  | 0 | CS ÚRS 2019 02 |  |  | snížená | 0.166 | 4.98 | 0.00012305 | 0.0036915 | 0 | 0 | 16 | K | 2 |  |  |  | ROZPOCET | 0 | 0 | 0 | 0 | 0 | 2 | 0 | 16 | -1653669222
166 | K | 783317101 | Krycí nátěr (email) zámečnických konstrukcí jednonásobný syntetický standardní | m2 | 30 |  | 0 | CS ÚRS 2019 02 |  |  | snížená | 0.172 | 5.16 | 0.00012305 | 0.0036915 | 0 | 0 | 16 | K | 2 |  |  |  | ROZPOCET | 0 | 0 | 0 | 0 | 0 | 2 | 0 | 16 | 1896491838
| D | 784 | Dokončovací práce - malby a tapety |  |  |  | 0 | [5 empty] | 5.82 |  | 0.029232 |  | 0 | 2 | D | 1 |  |  |  | ROZPOCET | [6 empty] | 0
167 | K | 784181101 | Penetrace podkladu jednonásobná základní akrylátová v místnostech výšky do 3,80 m | m2 | 60 |  | 0 | CS ÚRS 2019 02 |  |  | snížená | 0.033 | 1.98 | 0.0002012 | 0.012072 | 0 | 0 | 16 | K | 2 |  |  |  | ROZPOCET | 0 | 0 | 0 | 0 | 0 | 2 | 0 | 16 | -746975914
| VV |  | dle TZ a PD | [15 empty] | VV | 2 | 1 | True | 0 | ROZPOCET
| VV |  | hlavní vchod+ zadní vchod | [15 empty] | VV | 2 | 1 | True | 0 | ROZPOCET
| VV |  | 30,000+30,000 |  | 60 | [13 empty] | VV | 2 | 2 | True | 1 | ROZPOCET
168 | K | 784221101 | Malby z malířských směsí otěruvzdorných za sucha dvojnásobné, bílé za sucha otěruvzdorné dobře v místnostech výšky do 3,80 m | m2 | 60 |  | 0 | CS ÚRS 2019 02 |  |  | snížená | 0.064 | 3.84 | 0.000286 | 0.01716 | 0 | 0 | 16 | K | 2 |  |  |  | ROZPOCET | 0 | 0 | 0 | 0 | 0 | 2 | 0 | 16 | -1766366768

## VON - Vedlejší a ostatní ...
[9 empty] | >> skryté sloupce << | [9 empty] | {261dc63e-d6c2-4254-9a3a-d0942054792f}
1
| KRYCÍ LIST SOUPISU PRACÍ | [8 empty] | v --- níže se nacházejí doplnkové a pomocné údaje k sestavám --- v | [8 empty] | False
Stavba:
Zateplení BD ul. Květná st. p. č. 309 a 311, k.ú. Bruntál
Objekt:
VON - Vedlejší a ostatní náklady
| KSO: |  | 803 |  |  | CC-CZ:
| Místo: |  | Květná 23, 25, Bruntál |  |  | Datum: | 24. 7. 2019
| Zadavatel: |  |  |  |  | IČ:
|  | MÚ Bruntál |  |  |  | DIČ:
| Zhotovitel: |  |  |  |  | IČ:
DIČ:
| Projektant: |  |  |  |  | IČ:
|  | Ideaprojekt s.r.o., Bruntál |  |  |  | DIČ:
| Zpracovatel: |  |  |  |  | IČ:
DIČ:
Poznámka:
Soupis prací je sestaven s využitím Cenové soustavy ÚRS. Položky, které pochází z této cenové soustavy, jsou ve sloupci 'Cenová soustava' označeny popisem 'CS ÚRS' a úrovní příslušného kalendářního pololetí. Veškeré další informace vymezující popis a podmínky použití těchto položek z Cenové soustavy, které nejsou uvedeny přímo v soupisu prací, jsou neomezeně dálkově k dispozici na www.cs-urs.cz, sekce Cenové a technické podmínky.
| Cena bez DPH | [5 empty] | 0
|  |  | Základ daně |  |  | Sazba daně | Výše daně
| DPH | základní | 0 |  |  | 21% | 0
|  | snížená | 0 |  |  | 15% | 0
|  | zákl. přenesená | 0 |  |  | 21% | 0
|  | sníž. přenesená | 0 |  |  | 15% | 0
|  | nulová | 0 |  |  | 0% | 0
| Cena s DPH |  |  | v | CZK |  | 0
REKAPITULACE ČLENĚNÍ SOUPISU PRACÍ
Stavba:
Zateplení BD ul. Květná st. p. č. 309 a 311, k.ú. Bruntál
Objekt:
VON - Vedlejší a ostatní náklady
Místo: |  |  | Květná 23, 25, Bruntál |  |  | Datum: | 24. 7. 2019
Zadavatel: |  |  | MÚ Bruntál |  |  | Projektant: | Ideaprojekt s.r.o., Bruntál
Zhotovitel: | [5 empty] | Zpracovatel:
Kód dílu - Popis | [6 empty] | Cena celkem [CZK]
Náklady stavby celkem | [6 empty] | 0 | [12 empty] | -1
| VRN - Vedlejší rozpočtové náklady | [5 empty] | 0
| VRN1 - Průzkumné, geodetické a projektové práce | [5 empty] | 0
| VRN3 - Zařízení staveniště | [5 empty] | 0
| VRN4 - Inženýrská činnost | [5 empty] | 0
SOUPIS PRACÍ
Stavba:
Zateplení BD ul. Květná st. p. č. 309 a 311, k.ú. Bruntál
Objekt:
VON - Vedlejší a ostatní náklady
Místo: |  |  | Květná 23, 25, Bruntál |  |  | Datum: | 24. 7. 2019
Zadavatel: |  |  | MÚ Bruntál |  |  | Projektant: | Ideaprojekt s.r.o., Bruntál
Zhotovitel: | [5 empty] | Zpracovatel:
PČ | Typ | Kód | Popis | MJ | Množství | J.cena [CZK] | Cena celkem [CZK] | Cenová soustava |  |  | DPH | J. Nh [h] | Nh celkem [h] | J. hmotnost [t] | Hmotnost celkem [t] | J. suť [t] | Suť Celkem [t]
Náklady soupisu celkem | [6 empty] | 0 | [5 empty] | 0 |  | 0 |  | 0 |  | D | -1 | [10 empty] | 0
| D | VRN | Vedlejší rozpočtové náklady |  |  |  | 0 | [5 empty] | 0 |  | 0 |  | 0 | 5 | D | 0 |  |  |  | ROZPOCET | [6 empty] | 0
| D | VRN1 | Průzkumné, geodetické a projektové práce |  |  |  | 0 | [5 empty] | 0 |  | 0 |  | 0 | 5 | D | 1 |  |  |  | ROZPOCET | [6 empty] | 0
1 | K | 013254000 | Dokumentace skutečného provedení stavby | kpl | 1 |  | 0 | CS ÚRS 2019 02 |  |  | snížená | 0 | 0 | 0 | 0 | 0 | 0 | 1024 | K | 2 |  |  |  | ROZPOCET | 0 | 0 | 0 | 0 | 0 | 2 | 0 | 1024 | 709765014
| D | VRN3 | Zařízení staveniště |  |  |  | 0 | [5 empty] | 0 |  | 0 |  | 0 | 5 | D | 1 |  |  |  | ROZPOCET | [6 empty] | 0
2 | K | 032002000 | Vybavení staveniště | kpl | 1 |  | 0 | CS ÚRS 2019 02 |  |  | snížená | 0 | 0 | 0 | 0 | 0 | 0 | 1024 | K | 2 |  |  |  | ROZPOCET | 0 | 0 | 0 | 0 | 0 | 2 | 0 | 1024 | -301576775
| VV |  | zřízení zařízení staveniště, oplocení | [15 empty] | VV | 2 | 1 | True | 0 | ROZPOCET
| VV |  | vybavení zařízení staveniště | [15 empty] | VV | 2 | 1 | True | 0 | ROZPOCET
| VV |  | zrušení zařízení staveniště, úprava okolí a terénu do původního stavu | [15 empty] | VV | 2 | 1 | True | 0 | ROZPOCET
| VV |  | pronájem prostor pro soc. zázemí pracovníků, osvětlení | [15 empty] | VV | 2 | 1 | True | 0 | ROZPOCET
| VV |  | náklady na spotřebu energií pro zařízení staveniště | [15 empty] | VV | 2 | 1 | True | 0 | ROZPOCET
| VV |  | 1,0 |  | 1 | [13 empty] | VV | 2 | 2 | True | 1 | ROZPOCET
3 | K | 035103001 | Pronájem ploch | kpl | 1 |  | 0 | CS ÚRS 2019 02 |  |  | snížená | 0 | 0 | 0 | 0 | 0 | 0 | 1024 | K | 2 |  |  |  | ROZPOCET | 0 | 0 | 0 | 0 | 0 | 2 | 0 | 1024 | 1203315811
| VV |  | zábor pozemku | [15 empty] | VV | 2 | 1 | True | 0 | ROZPOCET
| VV |  | 1 |  | 1 | [13 empty] | VV | 2 | 2 | True | 1 | ROZPOCET
| D | VRN4 | Inženýrská činnost |  |  |  | 0 | [5 empty] | 0 |  | 0 |  | 0 | 5 | D | 1 |  |  |  | ROZPOCET | [6 empty] | 0
4 | K | 045002000 | Kompletační a koordinační činnost | kpl | 1 |  | 0 | CS ÚRS 2019 02 |  |  | snížená | 0 | 0 | 0 | 0 | 0 | 0 | 1024 | K | 2 |  |  |  | ROZPOCET | 0 | 0 | 0 | 0 | 0 | 2 | 0 | 1024 | -942708230
| VV |  | koordinace a vedení stavby | [15 empty] | VV | 2 | 1 | True | 0 | ROZPOCET
| VV |  | 1,0 |  | 1 | [13 empty] | VV | 2 | 2 | True | 1 | ROZPOCET

## Pokyny pro vyplnění
Struktura údajů, formát souboru a metodika pro zpracování
Struktura
Soubor je složen ze záložky Rekapitulace stavby a záložek s názvem soupisu prací pro jednotlivé objekty ve formátu XLSX. Každá ze záložek přitom obsahuje
ještě samostatné sestavy vymezené orámovaním a nadpisem sestavy.
Rekapitulace stavby obsahuje sestavu Rekapitulace stavby a Rekapitulace objektů stavby a soupisů prací.
V sestavě Rekapitulace stavby jsou uvedeny informace identifikující předmět veřejné zakázky na stavební práce, KSO, CC-CZ, CZ-CPV, CZ-CPA a rekapitulaci
celkové nabídkové ceny uchazeče.
Termínem "uchazeč" (resp. zhotovitel) se myslí "účastník zadávacího řízení" ve smyslu zákona o zadávání veřejných zakázek.
V sestavě Rekapitulace objektů stavby a soupisů prací je uvedena rekapitulace stavebních objektů, inženýrských objektů, provozních souborů,
vedlejších a ostatních nákladů a ostatních nákladů s rekapitulací nabídkové ceny za jednotlivé soupisy prací. Na základě údaje Typ je možné
identifikovat, zda se jedná o objekt nebo soupis prací pro daný objekt:
|  | STA | Stavební objekt pozemní
|  | ING | Stavební objekt inženýrský
|  | PRO | Provozní soubor
|  | VON | Vedlejší a ostatní náklady
|  | OST | Ostatní
|  | Soupis | Soupis prací pro daný typ objektu
Soupis prací pro jednotlivé objekty obsahuje sestavy Krycí list soupisu prací, Rekapitulace členění soupisu prací, Soupis prací. Za soupis prací může být považován
i objekt stavby v případě, že neobsahuje podřízenou zakázku.
Krycí list soupisu obsahuje rekapitulaci informací o předmětu veřejné zakázky ze sestavy Rekapitulace stavby, informaci o zařazení objektu do KSO,
CC-CZ, CZ-CPV, CZ-CPA a rekapitulaci celkové nabídkové ceny uchazeče za aktuální soupis prací.
Rekapitulace členění soupisu prací obsahuje rekapitulaci soupisu prací ve všech úrovních členění soupisu tak, jak byla tato členění použita (např.
stavební díly, funkční díly, případně jiné členění) s rekapitulací nabídkové ceny.
Soupis prací obsahuje položky veškerých stavebních nebo montážních prací, dodávek materiálů a služeb nezbytných pro zhotovení stavebního objektu,
inženýrského objektu, provozního souboru, vedlejších a ostatních nákladů.
Pro položky soupisu prací se zobrazují následující informace:
|  | PČ |  | Pořadové číslo položky v aktuálním soupisu
|  | TYP |  | Typ položky: K - konstrukce, M - materiál, PP - plný popis, PSC - poznámka k souboru cen, P - poznámka k položce, VV - výkaz výměr
|  | Kód |  | Kód položky
|  | Popis |  | Zkrácený popis položky
|  | MJ |  | Měrná jednotka položky
|  | Množství |  | Množství v měrné jednotce
|  | J.cena |  | Jednotková cena položky. Zadaní může obsahovat namísto J.ceny sloupce J.materiál a J.montáž, jejichž součet definuje
J.cenu položky.
|  | Cena celkem |  | Celková cena položky daná jako součin množství a j.ceny
|  | Cenová soustava |  | Příslušnost položky do cenové soustavy
Ke každé položce soupisu prací se na samostatných řádcích může zobrazovat:
Plný popis položky
Poznámka k souboru cen a poznámka zadavatele
Výkaz výměr
Pokud je k řádku výkazu výměr evidovaný údaj ve sloupci Kód, jedná se o definovaný odkaz, na který se může odvolávat výkaz výměr z jiné položky.
Metodika pro zpracování
Jednotlivé sestavy jsou v souboru provázány. Editovatelné pole jsou zvýrazněny žlutým podbarvením, ostatní pole neslouží k editaci a nesmí být jakkoliv
modifikovány.
Uchazeč je pro podání nabídky povinen vyplnit žlutě podbarvená pole:
Pole Uchazeč v sestavě Rekapitulace stavby - zde uchazeč vyplní svůj název (název subjektu)
Pole IČ a DIČ v sestavě Rekapitulace stavby - zde uchazeč vyplní svoje IČ a DIČ
Datum v sestavě Rekapitulace stavby - zde uchazeč vyplní datum vytvoření nabídky
J.cena = jednotková cena v sestavě Soupis prací o maximálním počtu desetinných míst uvedených v poli
- pokud sestavy soupisů prací obsahují pole J.cena, měla by být všechna tato pole vyplněna nenulovými
Poznámka - nepovinný údaj pro položku soupisu
V případě, že sestavy soupisů prací neobsahují pole J.cena, potom ve všech soupisech prací obsahují pole:
- J.materiál - jednotková cena materiálu
- J.montáž - jednotková cena montáže
Uchazeč v tomto případě by měl vyplnit všechna pole J.materiál a pole J.montáž nenulovými kladnými číslicemi. V případech, kdy položka
neobsahuje žádný materiál je přípustné, aby pole J.materiál bylo vyplněno nulou. V případech, kdy položka neobsahuje žádnou montáž je přípustné,
aby pole J.montáž bylo vyplněno nulou. Obě pole - J.materiál, J.Montáž u jedné položky by však neměly být vyplněny nulou.
Rekapitulace stavby
Název |  |  | Povinný |  | Popis | Typ | Max. počet
atributu |  |  | (A/N) |  |  |  | znaků
Kód |  |  | A |  | Kód stavby | String | 20
Stavba |  |  | A |  | Název stavby | String | 120
Místo |  |  | N |  | Místo stavby | String | 50
Datum |  |  | A |  | Datum vykonaného exportu | Date
KSO |  |  | N |  | Klasifikace stavebního objektu | String | 15
CC-CZ |  |  | N |  | Klasifikace stavbeních děl | String | 15
CZ-CPV |  |  | N |  | Společný slovník pro veřejné zakázky | String | 20
CZ-CPA |  |  | N |  | Klasifikace produkce podle činností | String | 20
Zadavatel |  |  | N |  | Zadavatel zadaní | String | 50
IČ |  |  | N |  | IČ zadavatele zadaní | String | 20
DIČ |  |  | N |  | DIČ zadavatele zadaní | String | 20
Uchazeč |  |  | N |  | Uchazeč veřejné zakázky | String | 50
Projektant |  |  | N |  | Projektant | String | 50
Poznámka |  |  | N |  | Poznámka k zadání | String | 255
Sazba DPH |  |  | A |  | Rekapitulace sazeb DPH u položek soupisů | eGSazbaDph
Základna DPH |  |  | A |  | Základna DPH určena součtem celkové ceny z položek soupisů | Double
Hodnota DPH |  |  | A |  | Hodnota DPH | Double
Cena bez DPH |  |  | A |  | Celková cena bez DPH za celou stavbu. Sčítává se ze všech listů. | Double
Cena s DPH |  |  | A |  | Celková cena s DPH za celou stavbu | Double
Rekapitulace objektů stavby a soupisů prací
Název |  |  | Povinný |  | Popis | Typ | Max. počet
atributu |  |  | (A/N) |  |  |  | znaků
Kód |  |  | A |  | Přebírá se z Rekapitulace stavby | String | 20
Stavba |  |  | A |  | Přebírá se z Rekapitulace stavby | String | 120
Místo |  |  | N |  | Přebírá se z Rekapitulace stavby | String | 50
Datum |  |  | A |  | Přebírá se z Rekapitulace stavby | Date
Zadavatel |  |  | N |  | Přebírá se z Rekapitulace stavby | String | 50
Projektant |  |  | N |  | Přebírá se z Rekapitulace stavby | String | 50
Uchazeč |  |  | N |  | Přebírá se z Rekapitulace stavby | String | 50
Kód |  |  | A |  | Kód objektu | String | 20
Objektu, Soupis prací |  |  | A |  | Název objektu | String | 120
Cena bez DPH |  |  | A |  | Cena bez DPH za daný objekt | Double
Cena s DPH |  |  | A |  | Cena spolu s DPH za daný objekt | Double
Typ |  |  | A |  | Typ zakázky | eGTypZakazky
Krycí list soupisu
Název |  |  | Povinný |  | Popis | Typ | Max. počet
atributu |  |  | (A/N) |  |  |  | znaků
Stavba |  |  | A |  | Přebírá se z Rekapitulace stavby | String | 120
Objekt |  |  | A |  | Kód a název objektu | String | 20 + 120
Soupis |  |  | A |  | Kód a název soupisu | String | 20 + 120
KSO |  |  | N |  | Klasifikace stavebního objektu | String | 15
CC-CZ |  |  | N |  | Klasifikace stavbeních děl | String | 15
CZ-CPV |  |  | N |  | Společný slovník pro veřejné zakázky | String | 20
CZ-CPA |  |  | N |  | Klasifikace produkce podle činností | String | 20
Místo |  |  | N |  | Přebírá se z Rekapitulace stavby | String | 50
Zadavatel |  |  | N |  | Přebírá se z Rekapitulace stavby | String | 50
Uchazeč |  |  | N |  | Přebírá se z Rekapitulace stavby | String | 50
Projektant |  |  | N |  | Přebírá se z Rekapitulace stavby | String | 50
Poznámka |  |  | N |  | Poznámka k soupisu prací | String | 255
Sazba DPH |  |  | A |  | Rekapitulace sazeb DPH na položkách aktuálního soupisu | eGSazbaDph
Základna DPH |  |  | A |  | Základna DPH určena součtem celkové ceny z položek aktuálního soupisu | Double
Hodnota DPH |  |  | A |  | Hodnota DPH | Double
Cena bez DPH |  |  | A |  | Cena bez DPH za daný soupis | Double
Cena s DPH |  |  | A |  | Cena s DPH za daný soupis | Double
Rekapitulace členění soupisu prací
Název |  |  | Povinný |  | Popis | Typ | Max. počet
atributu |  |  | (A/N) |  |  |  | znaků
Stavba |  |  | A |  | Přebírá se z Rekapitulace stavby | String | 120
Objekt |  |  | A |  | Kód a název objektu, přebírá se z Krycího listu soupisu | String | 20 + 120
Soupis |  |  | A |  | Kód a název objektu, přebírá se z Krycího listu soupisu | String | 20 + 120
Místo |  |  | N |  | Přebírá se z Rekapitulace stavby | String | 50
Datum |  |  | A |  | Přebírá se z Rekapitulace stavby | Date
Zadavatel |  |  | N |  | Přebírá se z Rekapitulace stavby | String | 50
Projektant |  |  | N |  | Přebírá se z Rekapitulace stavby | String | 50
Uchazeč |  |  | N |  | Přebírá se z Rekapitulace stavby | String | 50
Kód dílu - Popis |  |  | A |  | Kód a název dílu ze soupisu | String | 20 + 100
Cena celkem |  |  | A |  | Cena celkem za díl ze soupisu | Double
Soupis prací
Název |  |  | Povinný |  | Popis | Typ | Max. počet
atributu |  |  | (A/N) |  |  |  | znaků
Stavba |  |  | A |  | Přebírá se z Rekapitulace stavby | String | 120
Objekt |  |  | A |  | Kód a název objektu | String | 20 + 120
Soupis |  |  | A |  | Přebírá se z Krycího listu soupisu | String | 20 + 120
Místo |  |  | N |  | Přebírá se z Krycího listu soupisu | String | 50
Datum |  |  | A |  | Přebírá se z Krycího listu soupisu | Date
Zadavatel |  |  | N |  | Přebírá se z Krycího listu soupisu | String | 50
Projektant |  |  | N |  | Přebírá se z Krycího listu soupisu | String | 50
Uchazeč |  |  | N |  | Přebírá se z Krycího listu soupisu | String | 50
PČ |  |  | A |  | Pořadové číslo položky soupisu | Long
Typ |  |  | A |  | Typ položky soupisu | eGTypPolozky | 1
Kód |  |  | A |  | Kód položky ze soupisu | String | 20
Popis |  |  | A |  | Popis položky ze soupisu | String | 255
MJ |  |  | A |  | Měrná jednotka položky | String | 10
Množství |  |  | A |  | Množství položky soupisu | Double
J.Cena |  |  | A |  | Jednotková cena položky | Double
Cena celkem |  |  | A |  | Cena celkem vyčíslena jako J.Cena * Množství | Double
Cenová soustava |  |  | N |  | Zařazení položky do cenové soustavy | String | 50
p |  |  | N |  | Poznámka položky ze soupisu | Memo
psc |  |  | N |  | Poznámka k souboru cen ze soupisu | Memo
pp |  |  | N |  | Plný popis položky ze soupisu | Memo
vv |  |  | N |  | Výkaz výměr (figura, výraz, výměra) ze soupisu | Text,Text,Double | 20, 150
DPH |  |  | A |  | Sazba DPH pro položku | eGSazbaDPH
Hmotnost |  |  | A |  | Hmotnost položky ze soupisu | Double
Suť |  |  | A |  | Suť položky ze soupisu | Double
Nh |  |  | N |  | Normohodiny položky ze soupisu | Double
Datová věta
Typ věty |  |  | Hodnota |  | Význam
eGSazbaDPH |  |  | základní |  | Základní sazba DPH
|  |  | snížená |  | Snížená sazba DPH
|  |  | nulová |  | Nulová sazba DPH
|  |  | zákl. přenesená |  | Základní sazba DPH přenesená
|  |  | sníž. přenesená |  | Snížená sazba DPH přenesená
eGTypZakazky |  |  | STA |  | Stavební objekt
|  |  | PRO |  | Provozní soubor
|  |  | ING |  | Inženýrský objekt
|  |  | VON |  | Vedlejší a ostatní náklady
|  |  | OST |  | Ostatní náklady
eGTypPolozky |  |  | 1 |  | Položka typu HSV
|  |  | 2 |  | Položka typu PSV
|  |  | 3 |  | Položka typu M
|  |  | 4 |  | Položka typu OST