## Rekapitulace stavby
Export Komplet | [27 empty] | 2.0 | ZAMOK |  |  |  |  | False | False | {fb665042-9c22-4726-8799-eafd77eb9842}
[33 empty] | 0,01 | 21
[33 empty] | 0,01 | 15
|  | REKAPITULACE STAVBY | [17 empty] | v --- níže se nacházejí doplnkové a pomocné údaje k sestavám --- v | [11 empty] | Návod na vyplnění | 0,001
|  | Kód: |  |  |  |  | Kan_19_68 | [24 empty] | Měnit lze pouze buňky se žlutým podbarvením! 1) na prvním listu Rekapitulace stavby vyplňte v sestavě a) Souhrnný list - údaje o Uchazeči (přenesou se do ostatních sestav i v jiných listech) b) Rekapitulace objektů - potřebné Ostatní náklady 2) na vybraných listech vyplňte v sestavě a) Krycí list - údaje o Uchazeči, pokud se liší od údajů o Uchazeči na Souhrnném listu (údaje se přenesou do ostatních sestav v daném listu) b) Rekapitulace rozpočtu - potřebné Ostatní náklady c) Celkové náklady za stavbu - ceny u položek - množství, pokud má žluté podbarvení - a v případě potřeby poznámku (ta je ve skrytém sloupci) | 0,01
|  | Stavba: |  |  |  |  | Hodonín, oprava kanalizace na ulici J.Suka | [25 empty] | 0,01
|  | KSO: |  |  |  |  | 827 21 13 | [8 empty] | CC-CZ: |  | 22231 | [14 empty] | 0,01
|  | Místo: |  |  |  |  | Bažantnice, J.Suka | [8 empty] | Datum: |  | 10. 12. 2019 | [14 empty] | 0,01
0,01
|  | Zadavatel: | [13 empty] | IČ: |  | 00284891 | [14 empty] | 0,01
|  |  | Město Hodonín | [12 empty] | DIČ: | [16 empty] | 0,01
0,01
|  | Uchazeč: | [13 empty] | IČ: |  | Vyplň údaj | [14 empty] | 0,01
|  |  | Vyplň údaj | [12 empty] | DIČ: |  | Vyplň údaj | [14 empty] | 0,01
False
|  | Projektant: | [13 empty] | IČ: |  | 18177018 | [14 empty] | False
|  |  | Ing. Karel Vaštík | [12 empty] | DIČ: |  | CZ6110220842 | [14 empty] | True
0,01
|  | Zpracovatel: | [13 empty] | IČ: |  | 18177018 | [14 empty] | 0,01
|  |  | Ing. Karel Vaštík, Lideřovská 14, 696 61 Vnorovy | [12 empty] | DIČ: |  | CZ6110220842 | [14 empty] | True
Poznámka:
|  | Cena bez DPH | [13 empty] | 0
[8 empty] | Sazba daně |  |  | Základ daně |  |  |  |  | Výše daně
|  | DPH |  | základní |  |  |  | 21% |  |  | 0 |  |  |  |  | 0
|  |  |  | snížená |  |  |  | 15% |  |  | 0 |  |  |  |  | 0
|  |  |  | zákl. přenesená |  |  |  | 21% |  |  | 0 |  |  |  |  | 0
|  |  |  | sníž. přenesená |  |  |  | 15% |  |  | 0 |  |  |  |  | 0
|  |  |  | nulová |  |  |  | 0% |  |  | 0 |  |  |  |  | 0
|  | Cena s DPH | [6 empty] | v |  |  | CZK |  |  |  | 0
|  | Projektant | [11 empty] | Zpracovatel
|  | Datum a podpis: | [7 empty] | Razítko |  |  |  | Datum a podpis: |  |  | Razítko
|  | Objednavatel | [11 empty] | Uchazeč
|  | Datum a podpis: | [7 empty] | Razítko |  |  |  | Datum a podpis: |  |  | Razítko
REKAPITULACE OBJEKTŮ STAVBY A SOUPISŮ PRACÍ
| Kód: | [6 empty] | Kan_19_68
| Stavba: | [6 empty] | Hodonín, oprava kanalizace na ulici J.Suka
| Místo: | [6 empty] | Bažantnice, J.Suka | [6 empty] | Datum: |  | 10. 12. 2019
| Zadavatel: | [6 empty] | Město Hodonín | [6 empty] | Projektant: |  | Ing. Karel Vaštík |  |  | Informatívní údaje z listů zakázek
| Uchazeč: | [13 empty] | Zpracovatel: |  | Ing. Karel Vaštík, Lideřovská 14, 696 61 Vnorovy
| Kód |  |  |  | Popis | [7 empty] | Cena bez DPH [CZK] |  |  |  |  | Cena s DPH [CZK] | Typ | z toho Ostat. náklady [CZK] | DPH [CZK] | Normohodiny [h] | DPH základní [CZK] | DPH snížená [CZK] | DPH základní přenesená [CZK] | DPH snížená přenesená [CZK] | Základna DPH základní | Základna DPH snížená | Základna DPH zákl. přenesená | Základna DPH sníž. přenesená | Základna DPH nulová
| Náklady z rozpočtů | [11 empty] | 0 |  |  |  |  | 0 |  | 0 | 0 | 0 | 0 | 0 | 0 | 0 | 0 | 0 | 0 | 0 | 0 |  | D | 0 |  | IMPORT | {fb665042-9c22-4726-8799-eafd77eb9842} | {00000000-0000-0000-0000-000000000000} | 827 21 13
/ |  | Kan_19_68 |  |  |  | Hodonín, oprava kanalizace na ulici J.Suka | [6 empty] | 0 |  |  |  |  | 0 | STA | 0 | 0 | 0 | 0 | 0 | 0 | 0 | 0 | 0 | 0 | 0 | 0 |  |  | 1 | ###NOINSERT### | IMPORT | {fb665042-9c22-4726-8799-eafd77eb9842} | {00000000-0000-0000-0000-000000000000} | 827 21 13

## Kan_19_68 - Hodonín, opra...
[18 empty] | {fb665042-9c22-4726-8799-eafd77eb9842} | [5 empty] | Dlažba | Dlažba v trase potrubí | m2 | 77,6 | 3
[18 empty] | 2 | [5 empty] | Potr | Délka potrubí | m | 90,4 | 3
| KRYCÍ LIST SOUPISU PRACÍ | [7 empty] | v --- níže se nacházejí doplnkové a pomocné údaje k sestavám --- v | [8 empty] | False | [5 empty] | Výkop | Hloubení rýhy pro potrubí | m3 | 238,987 | 3
[24 empty] | Pažení | Pažení rýhy | m2 | 85,511 | 3
| Stavba: | [22 empty] | Vytl_kub | Vytlačená kubatura | m3 | 95,85 | 3
|  | Hodonín, oprava kanalizace na ulici J.Suka | [21 empty] | Zásyp | Zásyp rýhy | m3 | 143,137 | 3
[24 empty] | Obsyp | Obsyp potrubí | m3 | 42,876 | 3
| KSO: |  | 827 21 13 |  |  | CC-CZ: | 22231 | [16 empty] | Zatravnění | Zatravnění v trase | m2 | 210 | 3
| Místo: |  | Bažantnice, J.Suka |  |  | Datum: | 10. 12. 2019 | [16 empty] | Bour_potr | Bourání potrubí a šachet | m3 | 17,019 | 3
[24 empty] | Lože | Lože pod potrubí | m3 | 19,836 | 3
| Zadavatel: |  |  |  |  | IČ: | 00284891 | [16 empty] | Potr_150 | Potrubí DN 150 (přepojení přípojek) | m | 13 | 3
|  | Město Hodonín |  |  |  | DIČ: | [17 empty] | Odbočky | Počet odboček pro přípojky | kus | 8 | 3
[24 empty] | Výš_šach | Úhrnná výška šachet | m | 14,08 | 3
| Uchazeč: |  |  |  |  | IČ: | Vyplň údaj | [16 empty] | Výkop_100 | Hloubení rýhy do 100 m3 | m3 | 26,37 | 3
|  | Vyplň údaj |  |  |  | DIČ: | Vyplň údaj | [16 empty] | Asfalt | Asfaltový povrch v trase | m2 | 26,5 | 3
[24 empty] | Obruby | Obruby chodníkové | m | 71 | 3
| Projektant: |  |  |  |  | IČ: | 18177018 | [16 empty] | Poč_šach | Počet šachet | kus | 5 | 3
|  | Ing. Karel Vaštík |  |  |  | DIČ: | CZ6110220842 | [16 empty] | Dlaž_opr | Oprava dlažby na příjezdové komunikaci | m2 | 28,9 | 3
| Zpracovatel: |  |  |  |  | IČ: | 18177018
|  | Ing. Karel Vaštík, Lideřovská 14, 696 61 Vnorovy |  |  |  | DIČ: | CZ6110220842
Poznámka:
| Cena bez DPH | [5 empty] | 0
|  |  | Základ daně |  |  | Sazba daně | Výše daně
| DPH | základní | 0 |  |  | 21% | 0
|  | snížená | 0 |  |  | 15% | 0
|  | zákl. přenesená | 0 |  |  | 21% | 0
|  | sníž. přenesená | 0 |  |  | 15% | 0
|  | nulová | 0 |  |  | 0% | 0
| Cena s DPH |  |  | v | CZK |  | 0
| Projektant |  |  | Zpracovatel
| Datum a podpis: |  | Razítko | Datum a podpis: |  |  | Razítko
| Objednavatel |  |  | Uchazeč
| Datum a podpis: |  | Razítko | Datum a podpis: |  |  | Razítko
REKAPITULACE ČLENĚNÍ SOUPISU PRACÍ
Stavba:
Hodonín, oprava kanalizace na ulici J.Suka
Místo: |  |  | Bažantnice, J.Suka |  |  | Datum: | 10. 12. 2019
Zadavatel: |  |  | Město Hodonín |  |  | Projektant: | Ing. Karel Vaštík
Uchazeč: |  |  | Vyplň údaj |  |  | Zpracovatel: | Ing. Karel Vaštík, Lideřovská 14, 696 61 Vnorovy
Kód dílu - Popis | [6 empty] | Cena celkem [CZK]
Náklady ze soupisu prací | [6 empty] | 0 | [11 empty] | -1
| HSV - Práce a dodávky HSV | [5 empty] | 0
| 1 - Zemní práce | [5 empty] | 0
| 2 - Zakládání | [5 empty] | 0
| 3 - Svislé a kompletní konstrukce | [5 empty] | 0
| 4 - Vodorovné konstrukce | [5 empty] | 0
| 5 - Komunikace pozemní | [5 empty] | 0
| 8 - Trubní vedení | [5 empty] | 0
| 9 - Ostatní konstrukce a práce, bourání | [5 empty] | 0
| 997 - Přesun sutě | [5 empty] | 0
| 998 - Přesun hmot | [5 empty] | 0
| PSV - Práce a dodávky PSV | [5 empty] | 0
| VRN - Vedlejší rozpočtové náklady | [5 empty] | 0
| VRN1 - Průzkumné, geodetické a projektové práce | [5 empty] | 0
| VRN3 - Zařízení staveniště | [5 empty] | 0
SOUPIS PRACÍ
Stavba:
Hodonín, oprava kanalizace na ulici J.Suka
Místo: |  |  | Bažantnice, J.Suka |  |  | Datum: | 10. 12. 2019
Zadavatel: |  |  | Město Hodonín |  |  | Projektant: | Ing. Karel Vaštík
Uchazeč: |  |  | Vyplň údaj |  |  | Zpracovatel: | Ing. Karel Vaštík, Lideřovská 14, 696 61 Vnorovy
PČ | Typ | Kód | Popis | MJ | Množství | J.cena [CZK] | Cena celkem [CZK] | Cenová soustava |  | DPH | J. Nh [h] | Nh celkem [h] | J. hmotnost [t] | Hmotnost celkem [t] | J. suť [t] | Suť Celkem [t]
Náklady soupisu celkem | [6 empty] | 0 |  |  |  |  | 0 |  | 350.0452 |  | 105.12 |  | D | -1 | [15 empty] | 0
| D | HSV | Práce a dodávky HSV |  |  |  | 0 |  |  |  |  | 0 |  | 350.0452 |  | 105.12 | 1 | D | 0 |  |  |  | ROZPOCET | [11 empty] | 0
| D | 1 | Zemní práce |  |  |  | 0 |  |  |  |  | 0 |  | 279.1378 |  | 52.922 | 1 | D | 1 |  |  |  | ROZPOCET | [11 empty] | 0
1 | K | 111201101 | Odstranění křovin a stromů průměru kmene do 100 mm i s kořeny z celkové plochy do 1000 m2 | m2 | 15 |  | 0 |  |  | základní |  | 0 | 0 | 0 | 0 | 0 | 4 | K | 2 |  |  |  | ROZPOCET | [5 empty] | 0 | 0 | 0 | 0 | 0 | 1 | 0 | 4 | -300700764
2 | K | 113106021 | Rozebrání dlažeb při překopech komunikací pro pěší z betonových dlaždic ručně | m2 | 106.5 |  | 0 |  |  | základní |  | 0 | 0 | 0 | 0.255 | 27.1575 | 4 | K | 2 |  |  |  | ROZPOCET | [5 empty] | 0 | 0 | 0 | 0 | 0 | 1 | 0 | 4 | 1102179610
| VV |  | Dlažba+Dlaž_opr |  | 106.5 | [12 empty] | VV | 2 | 2 | True | 1 | ROZPOCET
3 | K | 113107031 | Odstranění podkladu z betonu prostého tl 150 mm při překopech ručně | m2 | 26.5 |  | 0 |  |  | základní |  | 0 | 0 | 0 | 0.325 | 8.6125 | 4 | K | 2 |  |  |  | ROZPOCET | [5 empty] | 0 | 0 | 0 | 0 | 0 | 1 | 0 | 4 | -590347799
| VV |  | Asfalt |  | 26.5 | [12 empty] | VV | 2 | 2 | True | 1 | ROZPOCET
4 | K | 113107041 | Odstranění podkladu živičných tl 50 mm při překopech ručně | m2 | 26.5 |  | 0 |  |  | základní |  | 0 | 0 | 0 | 0.098 | 2.597 | 4 | K | 2 |  |  |  | ROZPOCET | [5 empty] | 0 | 0 | 0 | 0 | 0 | 1 | 0 | 4 | -1975713532
| VV |  | Asfalt |  | 26.5 | [12 empty] | VV | 2 | 2 | True | 1 | ROZPOCET
5 | K | 113202111 | Vytrhání obrub krajníků obrubníků stojatých | m | 71 |  | 0 |  |  | základní |  | 0 | 0 | 0 | 0.205 | 14.555 | 4 | K | 2 |  |  |  | ROZPOCET | [5 empty] | 0 | 0 | 0 | 0 | 0 | 1 | 0 | 4 | -1460786328
| VV |  | Obruby |  | 71 | [12 empty] | VV | 2 | 2 | True | 1 | ROZPOCET
6 | K | 115001102 | Převedení vody potrubím DN do 150 | m | 93.4 |  | 0 |  |  | základní |  | 0 | 0.00789 | 0.73693 | 0 | 0 | 4 | K | 2 |  |  |  | ROZPOCET | [5 empty] | 0 | 0 | 0 | 0 | 0 | 1 | 0 | 4 | -1464989237
| VV |  | Potr+3 |  | 93.4 | [12 empty] | VV | 2 | 2 | True | 1 | ROZPOCET
7 | K | 115101201 | Čerpání vody na dopravní výšku do 10 m průměrný přítok do 500 l/min | hod | 160 |  | 0 |  |  | základní |  | 0 | 0 | 0 | 0 | 0 | 4 | K | 2 |  |  |  | ROZPOCET | [5 empty] | 0 | 0 | 0 | 0 | 0 | 1 | 0 | 4 | -1553842037
| VV |  | 20*8 |  | 160 | [12 empty] | VV | 2 | 2 | True | 1 | ROZPOCET
8 | K | 119001401 | Dočasné zajištění potrubí ocelového nebo litinového DN do 200 mm | m | 1 |  | 0 |  |  | základní |  | 0 | 0.00868 | 0.00868 | 0 | 0 | 4 | K | 2 |  |  |  | ROZPOCET | [5 empty] | 0 | 0 | 0 | 0 | 0 | 1 | 0 | 4 | -907512293
| VV |  | 1 |  | 1 | [12 empty] | VV | 2 | 2 | True | 1 | ROZPOCET
9 | K | 119001421 | Dočasné zajištění kabelů a kabelových tratí ze 3 volně ložených kabelů | m | 6 |  | 0 |  |  | základní |  | 0 | 0.0369 | 0.2214 | 0 | 0 | 4 | K | 2 |  |  |  | ROZPOCET | [5 empty] | 0 | 0 | 0 | 0 | 0 | 1 | 0 | 4 | 887282741
| VV |  | 6*1 |  | 6 | [12 empty] | VV | 2 | 2 | True | 1 | ROZPOCET
10 | K | 119002121 | Přechodová lávka délky do 2 m včetně zábradlí pro zabezpečení výkopu zřízení | kus | 5 |  | 0 |  |  | základní |  | 0 | 0.00065 | 0.00325 | 0 | 0 | 4 | K | 2 |  |  |  | ROZPOCET | [5 empty] | 0 | 0 | 0 | 0 | 0 | 1 | 0 | 4 | -1464664518
11 | K | 119002122 | Přechodová lávka délky do 2 m včetně zábradlí pro zabezpečení výkopu odstranění | kus | 5 |  | 0 |  |  | základní |  | 0 | 0 | 0 | 0 | 0 | 4 | K | 2 |  |  |  | ROZPOCET | [5 empty] | 0 | 0 | 0 | 0 | 0 | 1 | 0 | 4 | -1096628922
12 | K | 119003131 | Výstražná páska pro zabezpečení výkopu zřízení | m | 30 |  | 0 |  |  | základní |  | 0 | 0.00055 | 0.0165 | 0 | 0 | 4 | K | 2 |  |  |  | ROZPOCET | [5 empty] | 0 | 0 | 0 | 0 | 0 | 1 | 0 | 4 | 955043533
| VV |  | 30 |  | 30 | [12 empty] | VV | 2 | 2 | True | 1 | ROZPOCET
13 | K | 119003132 | Výstražná páska pro zabezpečení výkopu odstranění | m | 30 |  | 0 |  |  | základní |  | 0 | 0 | 0 | 0 | 0 | 4 | K | 2 |  |  |  | ROZPOCET | [5 empty] | 0 | 0 | 0 | 0 | 0 | 1 | 0 | 4 | -1632134250
| VV |  | 30 |  | 30 | [12 empty] | VV | 2 | 2 | True | 1 | ROZPOCET
14 | K | 119003211 | Mobilní plotová zábrana s reflexním pásem výšky do 1,5 m pro zabezpečení výkopu zřízení | m | 87 |  | 0 |  |  | základní |  | 0 | 0.00014 | 0.01218 | 0 | 0 | 4 | K | 2 |  |  |  | ROZPOCET | [5 empty] | 0 | 0 | 0 | 0 | 0 | 1 | 0 | 4 | 1392627452
15 | K | 119003212 | Mobilní plotová zábrana s reflexním pásem výšky do 1,5 m pro zabezpečení výkopu odstranění | m | 87 |  | 0 |  |  | základní |  | 0 | 0 | 0 | 0 | 0 | 4 | K | 2 |  |  |  | ROZPOCET | [5 empty] | 0 | 0 | 0 | 0 | 0 | 1 | 0 | 4 | 565150333
16 | K | 130001101 | Příplatek za ztížení vykopávky v blízkosti podzemního vedení | m3 | 9.936 |  | 0 |  |  | základní |  | 0 | 0 | 0 | 0 | 0 | 4 | K | 2 |  |  |  | ROZPOCET | [5 empty] | 0 | 0 | 0 | 0 | 0 | 1 | 0 | 4 | 1280684596
| VV |  | 6*1,6*0,9 "kabely" |  | 8.64 | [12 empty] | VV | 2 | 2 | True | 0 | ROZPOCET
| VV |  | 1*0,9*1,6*0,9 "plynovod" |  | 1.296 | [12 empty] | VV | 2 | 2 | True | 0 | ROZPOCET
| VV |  | Součet |  | 9.936 | [12 empty] | VV | 2 | 4 | True | 1 | ROZPOCET
17 | K | 131203101 | Hloubení jam ručním nebo pneum nářadím v soudržných horninách tř. 3 | m3 | 7.2 |  | 0 |  |  | základní |  | 0 | 0 | 0 | 0 | 0 | 4 | K | 2 |  |  |  | ROZPOCET | [5 empty] | 0 | 0 | 0 | 0 | 0 | 1 | 0 | 4 | -1200663040
| VV |  | 6*1,0*1,0*1,2 "sondy na křižujícím vedení" |  | 7.2 | [12 empty] | VV | 2 | 2 | True | 1 | ROZPOCET
18 | K | 132201202 | Hloubení rýh š do 2000 mm v hornině tř. 3 objemu do 1000 m3 | m3 | 238.987 |  | 0 |  |  | základní |  | 0 | 0 | 0 | 0 | 0 | 4 | K | 2 |  |  |  | ROZPOCET | [5 empty] | 0 | 0 | 0 | 0 | 0 | 1 | 0 | 4 | -1880914693
| VV |  | Výkop |  | 238.987 | [12 empty] | VV | 2 | 2 | True | 1 | ROZPOCET
19 | K | 132201209 | Příplatek za lepivost k hloubení rýh š do 2000 mm v hornině tř. 3 | m3 | 119.494 |  | 0 |  |  | základní |  | 0 | 0 | 0 | 0 | 0 | 4 | K | 2 |  |  |  | ROZPOCET | [5 empty] | 0 | 0 | 0 | 0 | 0 | 1 | 0 | 4 | -695727044
| VV |  | Výkop*0,5 |  | 119.494 | [12 empty] | VV | 2 | 2 | True | 1 | ROZPOCET
20 | K | 151811131 | Osazení pažicího boxu hl výkopu do 4 m š do 1,2 m | m2 | 85.511 |  | 0 |  |  | základní |  | 0 | 0.00058 | 0.049596 | 0 | 0 | 4 | K | 2 |  |  |  | ROZPOCET | [5 empty] | 0 | 0 | 0 | 0 | 0 | 1 | 0 | 4 | -158546606
| VV |  | Pažení |  | 85.511 | [12 empty] | VV | 2 | 2 | True | 1 | ROZPOCET
21 | K | 151811231 | Odstranění pažicího boxu hl výkopu do 4 m š do 1,2 m | m2 | 85.511 |  | 0 |  |  | základní |  | 0 | 0 | 0 | 0 | 0 | 4 | K | 2 |  |  |  | ROZPOCET | [5 empty] | 0 | 0 | 0 | 0 | 0 | 1 | 0 | 4 | -1982288275
| VV |  | Pažení |  | 85.511 | [12 empty] | VV | 2 | 2 | True | 1 | ROZPOCET
22 | K | 161101101 | Svislé přemístění výkopku z horniny tř. 1 až 4 hl výkopu do 2,5 m | m3 | 145.864 |  | 0 |  |  | základní |  | 0 | 0 | 0 | 0 | 0 | 4 | K | 2 |  |  |  | ROZPOCET | [5 empty] | 0 | 0 | 0 | 0 | 0 | 1 | 0 | 4 | 254228470
| VV |  | Výkop*0,5+Výkop_100 |  | 145.864 | [12 empty] | VV | 2 | 2 | True | 1 | ROZPOCET
23 | K | 162301501 | Vodorovné přemístění křovin do 5 km D kmene do 100 mm | m2 | 15 |  | 0 |  |  | základní |  | 0 | 0 | 0 | 0 | 0 | 4 | K | 2 |  |  |  | ROZPOCET | [5 empty] | 0 | 0 | 0 | 0 | 0 | 1 | 0 | 4 | -1672882016
24 | K | 162701105 | Vodorovné přemístění do 10000 m výkopku/sypaniny z horniny tř. 1 až 4 | m3 | 95.85 |  | 0 |  |  | základní |  | 0 | 0 | 0 | 0 | 0 | 4 | K | 2 |  |  |  | ROZPOCET | [5 empty] | 0 | 0 | 0 | 0 | 0 | 1 | 0 | 4 | -2005221845
| VV |  | Vytl_kub |  | 95.85 | [12 empty] | VV | 2 | 2 | True | 1 | ROZPOCET
25 | K | 162701109 | Příplatek k vodorovnému přemístění výkopku/sypaniny z horniny tř. 1 až 4 ZKD 1000 m přes 10000 m | m3 | 287.55 |  | 0 |  |  | základní |  | 0 | 0 | 0 | 0 | 0 | 4 | K | 2 |  |  |  | ROZPOCET | [5 empty] | 0 | 0 | 0 | 0 | 0 | 1 | 0 | 4 | 1241577345
| VV |  | Vytl_kub |  | 95.85 | [12 empty] | VV | 2 | 2 | True | 1 | ROZPOCET
| VV |  | 95,85*3 'Přepočtené koeficientem množství |  | 287.55 | [12 empty] | VV | 2 | 2 | False | 1 | ROZPOCET
26 | K | 171201201 | Uložení sypaniny na skládky | m3 | 95.85 |  | 0 |  |  | základní |  | 0 | 0 | 0 | 0 | 0 | 4 | K | 2 |  |  |  | ROZPOCET | [5 empty] | 0 | 0 | 0 | 0 | 0 | 1 | 0 | 4 | 822820191
| VV |  | Vytl_kub |  | 95.85 | [12 empty] | VV | 2 | 2 | True | 1 | ROZPOCET
27 | K | 171201211 | Poplatek za uložení stavebního odpadu - zeminy a kameniva na skládce | t | 191.7 |  | 0 |  |  | základní |  | 0 | 0 | 0 | 0 | 0 | 4 | K | 2 |  |  |  | ROZPOCET | [5 empty] | 0 | 0 | 0 | 0 | 0 | 1 | 0 | 4 | 661242323
| VV |  | Vytl_kub |  | 95.85 | [12 empty] | VV | 2 | 2 | True | 1 | ROZPOCET
| VV |  | 95,85*2 'Přepočtené koeficientem množství |  | 191.7 | [12 empty] | VV | 2 | 2 | False | 1 | ROZPOCET
28 | K | 174101101 | Zásyp jam, šachet rýh nebo kolem objektů sypaninou se zhutněním | m3 | 143.137 |  | 0 |  |  | základní |  | 0 | 0 | 0 | 0 | 0 | 4 | K | 2 |  |  |  | ROZPOCET | [5 empty] | 0 | 0 | 0 | 0 | 0 | 1 | 0 | 4 | 1951141806
| VV |  | Zásyp |  | 143.137 | [12 empty] | VV | 2 | 2 | True | 1 | ROZPOCET
29 | M | 58331202 | štěrkodrť netříděná do 100mm amfibolit | t | 187.864 |  | 0 |  |  | základní |  | 0 | 1 | 187.864 | 0 | 0 | 8 | M | 2 |  |  |  | ROZPOCET | [5 empty] | 0 | 0 | 0 | 0 | 0 | 1 | 0 | 4 | -214031789
30 | K | 175111101 | Obsypání potrubí ručně sypaninou bez prohození sítem, uloženou do 3 m | m3 | 42.876 |  | 0 |  |  | základní |  | 0 | 0 | 0 | 0 | 0 | 4 | K | 2 |  |  |  | ROZPOCET | [5 empty] | 0 | 0 | 0 | 0 | 0 | 1 | 0 | 4 | 1503190742
| VV |  | Obsyp |  | 42.876 | [12 empty] | VV | 2 | 2 | True | 1 | ROZPOCET
31 | M | 58331200 | štěrkopísek netříděný zásypový | t | 90.22 |  | 0 |  |  | základní |  | 0 | 1 | 90.22 | 0 | 0 | 8 | M | 2 |  |  |  | ROZPOCET | [5 empty] | 0 | 0 | 0 | 0 | 0 | 1 | 0 | 4 | -1829397297
32 | K | 181411131 | Založení parkového trávníku výsevem plochy do 1000 m2 v rovině a ve svahu do 1:5 | m2 | 210 |  | 0 |  |  | základní |  | 0 | 0 | 0 | 0 | 0 | 4 | K | 2 |  |  |  | ROZPOCET | [5 empty] | 0 | 0 | 0 | 0 | 0 | 1 | 0 | 4 | 2035003798
| VV |  | Zatravnění |  | 210 | [12 empty] | VV | 2 | 2 | True | 1 | ROZPOCET
33 | M | 00572410 | osivo směs travní parková | kg | 5.25 |  | 0 |  |  | základní |  | 0 | 0.001 | 0.00525 | 0 | 0 | 8 | M | 2 |  |  |  | ROZPOCET | [5 empty] | 0 | 0 | 0 | 0 | 0 | 1 | 0 | 4 | -900848726
| VV |  | Zatravnění |  | 210 | [12 empty] | VV | 2 | 2 | True | 1 | ROZPOCET
| VV |  | 210*0,025 'Přepočtené koeficientem množství |  | 5.25 | [12 empty] | VV | 2 | 2 | False | 1 | ROZPOCET
34 | K | R2 | Uložení obnažených kabelů do chrániček (plast, beton) | m | 6 |  | 0 |  |  | základní |  | 0 | 0 | 0 | 0 | 0 | 4 | K | 2 |  |  |  | ROZPOCET | [5 empty] | 0 | 0 | 0 | 0 | 0 | 1 | 0 | 4 | -1220975006
| D | 2 | Zakládání |  |  |  | 0 |  |  |  |  | 0 |  | 20.4819 |  | 0 | 1 | D | 1 |  |  |  | ROZPOCET | [11 empty] | 0
35 | K | 212752212 | Trativod z drenážních trubek plastových flexibilních D do 100 mm včetně lože otevřený výkop | m | 90.4 |  | 0 |  |  | základní |  | 0 | 0.22657 | 20.4819 | 0 | 0 | 4 | K | 2 |  |  |  | ROZPOCET | [5 empty] | 0 | 0 | 0 | 0 | 0 | 1 | 0 | 4 | -1685609645
| VV |  | Potr |  | 90.4 | [12 empty] | VV | 2 | 2 | True | 1 | ROZPOCET
| D | 3 | Svislé a kompletní konstrukce |  |  |  | 0 |  |  |  |  | 0 |  | 0 |  | 37.4418 | 1 | D | 1 |  |  |  | ROZPOCET | [11 empty] | 0
36 | K | 358315114 | Bourání stoky kompletní nebo vybourání otvorů z prostého betonu plochy do 4 m2 | m3 | 17.019 |  | 0 |  |  | základní |  | 0 | 0 | 0 | 2.2 | 37.4418 | 4 | K | 2 |  |  |  | ROZPOCET | [5 empty] | 0 | 0 | 0 | 0 | 0 | 1 | 0 | 4 | -1205682850
| VV |  | Bour_potr |  | 17.019 | [12 empty] | VV | 2 | 2 | True | 1 | ROZPOCET
37 | K | 359901111 | Vyčištění stok | m | 90.4 |  | 0 |  |  | základní |  | 0 | 0 | 0 | 0 | 0 | 4 | K | 2 |  |  |  | ROZPOCET | [5 empty] | 0 | 0 | 0 | 0 | 0 | 1 | 0 | 4 | 31990466
| VV |  | Potr |  | 90.4 | [12 empty] | VV | 2 | 2 | True | 1 | ROZPOCET
38 | K | 359901211 | Monitoring stoky jakékoli výšky na nové kanalizaci | m | 93.4 |  | 0 |  |  | základní |  | 0 | 0 | 0 | 0 | 0 | 4 | K | 2 |  |  |  | ROZPOCET | [5 empty] | 0 | 0 | 0 | 0 | 0 | 1 | 0 | 4 | -486028870
| VV |  | Potr+3 |  | 93.4 | [12 empty] | VV | 2 | 2 | True | 1 | ROZPOCET
| D | 4 | Vodorovné konstrukce |  |  |  | 0 |  |  |  |  | 0 |  | 0.6484 |  | 0 | 1 | D | 1 |  |  |  | ROZPOCET | [11 empty] | 0
39 | K | 451573111 | Lože pod potrubí otevřený výkop ze štěrkopísku | m3 | 19.836 |  | 0 |  |  | základní |  | 0 | 0 | 0 | 0 | 0 | 4 | K | 2 |  |  |  | ROZPOCET | [5 empty] | 0 | 0 | 0 | 0 | 0 | 1 | 0 | 4 | 1421585315
| VV |  | Lože |  | 19.836 | [12 empty] | VV | 2 | 2 | True | 1 | ROZPOCET
40 | K | 452112111 | Osazení betonových prstenců nebo rámů v do 100 mm | kus | 9 |  | 0 |  |  | základní |  | 0 | 0.0066 | 0.0594 | 0 | 0 | 4 | K | 2 |  |  |  | ROZPOCET | [5 empty] | 0 | 0 | 0 | 0 | 0 | 1 | 0 | 4 | 1663374560
41 | M | 59224185 | prstenec šachtový vyrovnávací betonový 625x120x60mm | kus | 1 |  | 0 |  |  | základní |  | 0 | 0.04 | 0.04 | 0 | 0 | 8 | M | 2 |  |  |  | ROZPOCET | [5 empty] | 0 | 0 | 0 | 0 | 0 | 1 | 0 | 4 | -1293860832
42 | M | 59224176 | prstenec šachtový vyrovnávací betonový 625x120x80mm | kus | 2 |  | 0 |  |  | základní |  | 0 | 0.051 | 0.102 | 0 | 0 | 8 | M | 2 |  |  |  | ROZPOCET | [5 empty] | 0 | 0 | 0 | 0 | 0 | 1 | 0 | 4 | 1092242085
43 | M | 59224187 | prstenec šachtový vyrovnávací betonový 625x120x100mm | kus | 3 |  | 0 |  |  | základní |  | 0 | 0.068 | 0.204 | 0 | 0 | 8 | M | 2 |  |  |  | ROZPOCET | [5 empty] | 0 | 0 | 0 | 0 | 0 | 1 | 0 | 4 | -594440709
44 | M | 59224188 | prstenec šachtový vyrovnávací betonový 625x120x120mm | kus | 3 |  | 0 |  |  | základní |  | 0 | 0.081 | 0.243 | 0 | 0 | 8 | M | 2 |  |  |  | ROZPOCET | [5 empty] | 0 | 0 | 0 | 0 | 0 | 1 | 0 | 4 | 530843721
| D | 5 | Komunikace pozemní |  |  |  | 0 |  |  |  |  | 0 |  | 16.8803 |  | 0 | 1 | D | 1 |  |  |  | ROZPOCET | [11 empty] | 0
45 | K | 564831111 | Podklad ze štěrkodrtě ŠD tl 100 mm | m2 | 28.9 |  | 0 |  |  | základní |  | 0 | 0 | 0 | 0 | 0 | 4 | K | 2 |  |  |  | ROZPOCET | [5 empty] | 0 | 0 | 0 | 0 | 0 | 1 | 0 | 4 | -1491448947
| VV |  | Dlaž_opr |  | 28.9 | [12 empty] | VV | 2 | 2 | True | 1 | ROZPOCET
46 | K | 567921111 | Podklad z mezerovitého betonu MCB tl 120 mm | m2 | 26.5 |  | 0 |  |  | základní |  | 0 | 0 | 0 | 0 | 0 | 4 | K | 2 |  |  |  | ROZPOCET | [5 empty] | 0 | 0 | 0 | 0 | 0 | 1 | 0 | 4 | 1750358498
| VV |  | Asfalt |  | 26.5 | [12 empty] | VV | 2 | 2 | True | 1 | ROZPOCET
47 | K | 573211109 | Postřik živičný spojovací z asfaltu v množství 0,50 kg/m2 | m2 | 26.5 |  | 0 |  |  | základní |  | 0 | 0 | 0 | 0 | 0 | 4 | K | 2 |  |  |  | ROZPOCET | [5 empty] | 0 | 0 | 0 | 0 | 0 | 1 | 0 | 4 | -1981154929
| VV |  | Asfalt |  | 26.5 | [12 empty] | VV | 2 | 2 | True | 1 | ROZPOCET
48 | K | 578142115 | Litý asfalt MA 8 (LAJ) tl 40 mm š do 3 m z nemodifikovaného asfaltu | m2 | 26.5 |  | 0 |  |  | základní |  | 0 | 0 | 0 | 0 | 0 | 4 | K | 2 |  |  |  | ROZPOCET | [5 empty] | 0 | 0 | 0 | 0 | 0 | 1 | 0 | 4 | 1504101863
| VV |  | Asfalt |  | 26.5 | [12 empty] | VV | 2 | 2 | True | 1 | ROZPOCET
49 | K | 596811120 | Kladení betonové dlažby komunikací pro pěší do lože z kameniva vel do 0,09 m2 plochy do 50 m2 | m2 | 106.5 |  | 0 |  |  | základní |  | 0 | 0.101 | 10.7565 | 0 | 0 | 4 | K | 2 |  |  |  | ROZPOCET | [5 empty] | 0 | 0 | 0 | 0 | 0 | 1 | 0 | 4 | -1442255694
| VV |  | Dlažba+Dlaž_opr |  | 106.5 | [12 empty] | VV | 2 | 2 | True | 1 | ROZPOCET
50 | M | 59248005 | dlažba plošná betonová chodníková 300x300x50mm přírodní | m2 | 53.25 |  | 0 |  |  | základní |  | 0 | 0.115 | 6.1238 | 0 | 0 | 8 | M | 2 |  |  |  | ROZPOCET | [5 empty] | 0 | 0 | 0 | 0 | 0 | 1 | 0 | 4 | -949369690
| VV |  | (Dlažba+Dlaž_opr)*0,5 |  | 53.25 | [12 empty] | VV | 2 | 2 | True | 1 | ROZPOCET
| D | 8 | Trubní vedení |  |  |  | 0 |  |  |  |  | 0 |  | 19.5884 |  | 14.7562 | 1 | D | 1 |  |  |  | ROZPOCET | [11 empty] | 0
51 | K | 871310310 | Montáž kanalizačního potrubí hladkého plnostěnného SN 10 z polypropylenu DN 150 | m | 13 |  | 0 |  |  | základní |  | 0 | 1e-05 | 0.00013 | 0 | 0 | 4 | K | 2 |  |  |  | ROZPOCET | [5 empty] | 0 | 0 | 0 | 0 | 0 | 1 | 0 | 4 | -2020919710
| VV |  | Potr_150 |  | 13 | [12 empty] | VV | 2 | 2 | True | 1 | ROZPOCET
52 | M | 28617003 | trubka kanalizační PP plnostěnná třívrstvá DN 150x1000 mm SN 10 | m | 13 |  | 0 |  |  | základní |  | 0 | 0.0029 | 0.0377 | 0 | 0 | 8 | M | 2 |  |  |  | ROZPOCET | [5 empty] | 0 | 0 | 0 | 0 | 0 | 1 | 0 | 4 | 385129782
| VV |  | Potr_150 |  | 13 | [12 empty] | VV | 2 | 2 | True | 1 | ROZPOCET
53 | K | 871370330 | Montáž kanalizačního potrubí hladkého plnostěnného SN 16 z polypropylenu DN 300 | m | 90.4 |  | 0 |  |  | základní |  | 0 | 2e-05 | 0.001808 | 0 | 0 | 4 | K | 2 |  |  |  | ROZPOCET | [5 empty] | 0 | 0 | 0 | 0 | 0 | 1 | 0 | 4 | -1513969913
| VV |  | Potr |  | 90.4 | [12 empty] | VV | 2 | 2 | True | 1 | ROZPOCET
54 | M | 28617022 | trubka kanalizační PP plnostěnná třívrstvá DN 300x6000 mm SN 10 | m | 90.4 |  | 0 |  |  | základní |  | 0 | 0.01142 | 1.0324 | 0 | 0 | 8 | M | 2 |  |  |  | ROZPOCET | [5 empty] | 0 | 0 | 0 | 0 | 0 | 1 | 0 | 4 | 33417397
55 | K | 871370410 | Montáž kanalizačního potrubí korugovaného SN 10 z polypropylenu DN 300 | m | 3 |  | 0 |  |  | základní |  | 0 | 2e-05 | 6e-05 | 0 | 0 | 4 | K | 2 |  |  |  | ROZPOCET | [5 empty] | 0 | 0 | 0 | 0 | 0 | 1 | 0 | 4 | -2001043843
56 | M | 28617046 | trubka kanalizační PP korugovaná DN 300x6000 mm SN 10 | m | 3 |  | 0 |  |  | základní |  | 0 | 0.00483 | 0.01449 | 0 | 0 | 8 | M | 2 |  |  |  | ROZPOCET | [5 empty] | 0 | 0 | 0 | 0 | 0 | 1 | 0 | 4 | 1570706334
57 | K | 871395811 | Bourání stávajícího potrubí z PVC nebo PP DN přes 250 do 400 | m | 3 |  | 0 |  |  | základní |  | 0 | 0 | 0 | 0.03 | 0.09 | 4 | K | 2 |  |  |  | ROZPOCET | [5 empty] | 0 | 0 | 0 | 0 | 0 | 1 | 0 | 4 | 418761956
58 | K | 877310310 | Montáž kolen na kanalizačním potrubí z PP trub hladkých plnostěnných DN 150 | kus | 8 |  | 0 |  |  | základní |  | 0 | 0 | 0 | 0 | 0 | 4 | K | 2 |  |  |  | ROZPOCET | [5 empty] | 0 | 0 | 0 | 0 | 0 | 1 | 0 | 4 | -1986532582
59 | M | 28617173 | koleno kanalizační PP SN 16 30 ° DN 200 | kus | 8 |  | 0 |  |  | základní |  | 0 | 0.0012 | 0.0096 | 0 | 0 | 8 | M | 2 |  |  |  | ROZPOCET | [5 empty] | 0 | 0 | 0 | 0 | 0 | 1 | 0 | 4 | -1482527874
| VV |  | Odbočky |  | 8 | [12 empty] | VV | 2 | 2 | True | 1 | ROZPOCET
60 | K | 877370320 | Montáž odboček na kanalizačním potrubí z PP trub hladkých plnostěnných DN 300 | kus | 7 |  | 0 |  |  | základní |  | 0 | 0 | 0 | 0 | 0 | 4 | K | 2 |  |  |  | ROZPOCET | [5 empty] | 0 | 0 | 0 | 0 | 0 | 1 | 0 | 4 | 1597590174
| VV |  | Odbočky-1 |  | 7 | [12 empty] | VV | 2 | 2 | True | 1 | ROZPOCET
61 | M | 28617214 | odbočka kanalizační PP SN 16 45° DN 300/DN150 | kus | 7 |  | 0 |  |  | základní |  | 0 | 0.0088 | 0.0616 | 0 | 0 | 8 | M | 2 |  |  |  | ROZPOCET | [5 empty] | 0 | 0 | 0 | 0 | 0 | 1 | 0 | 4 | -1755271879
62 | K | 877370330 | Montáž spojek na kanalizačním potrubí z PP trub hladkých plnostěnných DN 300 | kus | 8 |  | 0 |  |  | základní |  | 0 | 0 | 0 | 0 | 0 | 4 | K | 2 |  |  |  | ROZPOCET | [5 empty] | 0 | 0 | 0 | 0 | 0 | 1 | 0 | 4 | 1301424013
63 | M | 28617238 | spojka přesuvná kanalizační PP DN 300 | kus | 8 |  | 0 |  |  | základní |  | 0 | 0.0042 | 0.0336 | 0 | 0 | 8 | M | 2 |  |  |  | ROZPOCET | [5 empty] | 0 | 0 | 0 | 0 | 0 | 1 | 0 | 4 | -225842936
| VV |  | Odbočky |  | 8 | [12 empty] | VV | 2 | 2 | True | 1 | ROZPOCET
64 | K | 877370420 | Montáž odboček na kanalizačním potrubí z PP trub korugovaných DN 300 | kus | 1 |  | 0 |  |  | základní |  | 0 | 0.0001 | 0.0001 | 0 | 0 | 4 | K | 2 |  |  |  | ROZPOCET | [5 empty] | 0 | 0 | 0 | 0 | 0 | 1 | 0 | 4 | -1401199999
65 | M | 28617362 | odbočka kanalizace PP korugované DN 300/160, pro KG 45° | kus | 1 |  | 0 |  |  | základní |  | 0 | 0.0068 | 0.0068 | 0 | 0 | 8 | M | 2 |  |  |  | ROZPOCET | [5 empty] | 0 | 0 | 0 | 0 | 0 | 1 | 0 | 4 | -94340741
66 | K | 877370430 | Montáž spojek na kanalizačním potrubí z PP trub korugovaných DN 300 | kus | 2 |  | 0 |  |  | základní |  | 0 | 0.0001 | 0.0002 | 0 | 0 | 4 | K | 2 |  |  |  | ROZPOCET | [5 empty] | 0 | 0 | 0 | 0 | 0 | 1 | 0 | 4 | -933539233
67 | M | 28617423 | spojka přesuvná kanalizace PP korugované DN 300 | kus | 2 |  | 0 |  |  | základní |  | 0 | 0.0012 | 0.0024 | 0 | 0 | 8 | M | 2 |  |  |  | ROZPOCET | [5 empty] | 0 | 0 | 0 | 0 | 0 | 1 | 0 | 4 | -1542868216
68 | K | 890211811 | Bourání šachet z prostého betonu ručně obestavěného prostoru do 1,5 m3 | m3 | 8.049 |  | 0 |  |  | základní |  | 0 | 0 | 0 | 1.76 | 14.1662 | 4 | K | 2 |  |  |  | ROZPOCET | [5 empty] | 0 | 0 | 0 | 0 | 0 | 1 | 0 | 4 | -1066723443
| VV |  | Výš_šach*(0,65*0,65-0,5*0,5)*3,14+5*0,65*0,65*0,2 "šachty" |  | 8.049 | [12 empty] | VV | 2 | 2 | True | 1 | ROZPOCET
69 | K | 894411311 | Osazení betonových nebo železobetonových dílců pro šachty skruží rovných | kus | 9 |  | 0 |  |  | základní |  | 0 | 0.01019 | 0.09171 | 0 | 0 | 4 | K | 2 |  |  |  | ROZPOCET | [5 empty] | 0 | 0 | 0 | 0 | 0 | 1 | 0 | 4 | -374816355
70 | M | 59224050 | skruž pro kanalizační šachty se zabudovanými stupadly 100 x 25 x 12 cm | kus | 3 |  | 0 |  |  | základní |  | 0 | 0.254 | 0.762 | 0 | 0 | 8 | M | 2 |  |  |  | ROZPOCET | [5 empty] | 0 | 0 | 0 | 0 | 0 | 1 | 0 | 4 | -1904746841
71 | M | 59224051 | skruž pro kanalizační šachty se zabudovanými stupadly 100 x 50 x 12 cm | kus | 2 |  | 0 |  |  | základní |  | 0 | 0.506 | 1.012 | 0 | 0 | 8 | M | 2 |  |  |  | ROZPOCET | [5 empty] | 0 | 0 | 0 | 0 | 0 | 1 | 0 | 4 | -1341785599
72 | M | 59224052 | skruž pro kanalizační šachty se zabudovanými stupadly 100 x 100 x 12 cm | kus | 4 |  | 0 |  |  | základní |  | 0 | 1.013 | 4.052 | 0 | 0 | 8 | M | 2 |  |  |  | ROZPOCET | [5 empty] | 0 | 0 | 0 | 0 | 0 | 1 | 0 | 4 | 337043166
73 | K | 894412411 | Osazení betonových nebo železobetonových dílců pro šachty skruží přechodových | kus | 5 |  | 0 |  |  | základní |  | 0 | 0.01248 | 0.0624 | 0 | 0 | 4 | K | 2 |  |  |  | ROZPOCET | [5 empty] | 0 | 0 | 0 | 0 | 0 | 1 | 0 | 4 | 171809425
| VV |  | Poč_šach |  | 5 | [12 empty] | VV | 2 | 2 | True | 1 | ROZPOCET
74 | M | 59224312 | kónus šachetní betonový kapsové plastové stupadlo 100x62,5x58 cm | kus | 5 |  | 0 |  |  | základní |  | 0 | 0.585 | 2.925 | 0 | 0 | 8 | M | 2 |  |  |  | ROZPOCET | [5 empty] | 0 | 0 | 0 | 0 | 0 | 1 | 0 | 4 | -1879948237
| VV |  | Poč_šach |  | 5 | [12 empty] | VV | 2 | 2 | True | 1 | ROZPOCET
75 | K | 894414111 | Osazení betonových nebo železobetonových dílců pro šachty skruží základových (dno) | kus | 5 |  | 0 |  |  | základní |  | 0 | 0.02854 | 0.1427 | 0 | 0 | 4 | K | 2 |  |  |  | ROZPOCET | [5 empty] | 0 | 0 | 0 | 0 | 0 | 1 | 0 | 4 | 2000923747
76 | M | 59224337 | dno betonové šachty kanalizační přímé 100x60x40 cm | kus | 5 |  | 0 |  |  | základní |  | 0 | 1.6 | 8 | 0 | 0 | 8 | M | 2 |  |  |  | ROZPOCET | [5 empty] | 0 | 0 | 0 | 0 | 0 | 1 | 0 | 4 | 836650755
77 | M | 59224348 | těsnění elastomerové pro spojení šachetních dílů DN 1000 | kus | 14 |  | 0 |  |  | základní |  | 0 | 0.002 | 0.028 | 0 | 0 | 8 | M | 2 |  |  |  | ROZPOCET | [5 empty] | 0 | 0 | 0 | 0 | 0 | 1 | 0 | 4 | -576190289
78 | K | 899202112 | Osazení mříží litinových včetně rámů a košů na bahno pro třídu zatížení A15 | kus | 5 |  | 0 |  |  | základní |  | 0 | 0.21734 | 1.0867 | 0 | 0 | 4 | K | 2 |  |  |  | ROZPOCET | [5 empty] | 0 | 0 | 0 | 0 | 0 | 1 | 0 | 4 | 2003128310
| VV |  | Poč_šach |  | 5 | [12 empty] | VV | 2 | 2 | True | 1 | ROZPOCET
79 | M | 28661932 | poklop šachtový litinový dno DN 600 pro třídu zatížení A15 | kus | 5 |  | 0 |  |  | základní |  | 0 | 0.045 | 0.225 | 0 | 0 | 8 | M | 2 |  |  |  | ROZPOCET | [5 empty] | 0 | 0 | 0 | 0 | 0 | 1 | 0 | 4 | -1949871933
80 | K | 899302811 | Demontáž poklopů betonových nebo ŽB včetně rámu hmotnosti přes 50 do 100 kg | kus | 5 |  | 0 |  |  | základní |  | 0 | 0 | 0 | 0.1 | 0.5 | 4 | K | 2 |  |  |  | ROZPOCET | [5 empty] | 0 | 0 | 0 | 0 | 0 | 1 | 0 | 4 | -216615782
81 | K | R3 | Napojení stávající přípojky pomocí pryžové spojky pro DN150 | kus | 8 |  | 0 |  |  | základní |  | 0 | 0 | 0 | 0 | 0 | 4 | K | 2 |  |  |  | ROZPOCET | [5 empty] | 0 | 0 | 0 | 0 | 0 | 1 | 0 | 4 | -1717372225
| VV |  | Odbočky |  | 8 | [12 empty] | VV | 2 | 2 | True | 1 | ROZPOCET
| D | 9 | Ostatní konstrukce a práce, bourání |  |  |  | 0 |  |  |  |  | 0 |  | 13.3085 |  | 0 | 1 | D | 1 |  |  |  | ROZPOCET | [11 empty] | 0
82 | K | 916111123 | Osazení obruby z drobných kostek s boční opěrou do lože z betonu prostého | m | 2.198 |  | 0 |  |  | základní |  | 0 | 0.08978 | 0.19734 | 0 | 0 | 4 | K | 2 |  |  |  | ROZPOCET | [5 empty] | 0 | 0 | 0 | 0 | 0 | 1 | 0 | 4 | 723729121
| VV |  | 1*0,7*3,14 |  | 2.198 | [12 empty] | VV | 2 | 2 | True | 1 | ROZPOCET
83 | M | 58381007 | kostka dlažební žula drobná 8/10 | m2 | 0.048 |  | 0 |  |  | základní |  | 0 | 0.222 | 0.010656 | 0 | 0 | 8 | M | 2 |  |  |  | ROZPOCET | [5 empty] | 0 | 0 | 0 | 0 | 0 | 1 | 0 | 4 | 487693320
| VV |  | 1*0,7*3,14*0,022 |  | 0.048 | [12 empty] | VV | 2 | 2 | True | 1 | ROZPOCET
84 | K | 916231213 | Osazení chodníkového obrubníku betonového stojatého s boční opěrou do lože z betonu prostého | m | 71 |  | 0 |  |  | základní |  | 0 | 0.1295 | 9.1945 | 0 | 0 | 4 | K | 2 |  |  |  | ROZPOCET | [5 empty] | 0 | 0 | 0 | 0 | 0 | 1 | 0 | 4 | 1856363211
| VV |  | Obruby |  | 71 | [12 empty] | VV | 2 | 2 | True | 1 | ROZPOCET
85 | M | 59217017 | obrubník betonový chodníkový 1000x100x250mm | m | 71 |  | 0 |  |  | základní |  | 0 | 0.055 | 3.905 | 0 | 0 | 8 | M | 2 |  |  |  | ROZPOCET | [5 empty] | 0 | 0 | 0 | 0 | 0 | 1 | 0 | 4 | 747314751
86 | K | 919735111 | Řezání stávajícího živičného krytu hl do 50 mm | m | 34 |  | 0 |  |  | základní |  | 0 | 0 | 0 | 0 | 0 | 4 | K | 2 |  |  |  | ROZPOCET | [5 empty] | 0 | 0 | 0 | 0 | 0 | 1 | 0 | 4 | 790826626
| VV |  | 34 |  | 34 | [12 empty] | VV | 2 | 2 | True | 1 | ROZPOCET
87 | K | 919735123 | Řezání stávajícího betonového krytu hl do 150 mm | m | 34 |  | 0 |  |  | základní |  | 0 | 3e-05 | 0.00102 | 0 | 0 | 4 | K | 2 |  |  |  | ROZPOCET | [5 empty] | 0 | 0 | 0 | 0 | 0 | 1 | 0 | 4 | 80576281
| VV |  | 34 |  | 34 | [12 empty] | VV | 2 | 2 | True | 1 | ROZPOCET
88 | K | 979051111 | Očištění desek nebo dlaždic se spárováním z kameniva těženého při překopech inženýrských sítí | m2 | 77.6 |  | 0 |  |  | základní |  | 0 | 0 | 0 | 0 | 0 | 4 | K | 2 |  |  |  | ROZPOCET | [5 empty] | 0 | 0 | 0 | 0 | 0 | 1 | 0 | 4 | 445968764
| VV |  | Dlažba |  | 77.6 | [12 empty] | VV | 2 | 2 | True | 1 | ROZPOCET
89 | K | R4 | Demontáž sušáků na prádlo v betonových patkách | kus | 8 |  | 0 |  |  | základní |  | 0 | 0 | 0 | 0 | 0 | 4 | K | 2 |  |  |  | ROZPOCET | [5 empty] | 0 | 0 | 0 | 0 | 0 | 1 | 0 | 4 | -562298890
90 | K | R5 | Osazení sušáků na prádlo do betonových patek | kus | 8 |  | 0 |  |  | základní |  | 0 | 0 | 0 | 0 | 0 | 4 | K | 2 |  |  |  | ROZPOCET | [5 empty] | 0 | 0 | 0 | 0 | 0 | 1 | 0 | 4 | 1339769678
| D | 997 | Přesun sutě |  |  |  | 0 |  |  |  |  | 0 |  | 0 |  | 0 | 1 | D | 1 |  |  |  | ROZPOCET | [11 empty] | 0
91 | K | 997221551 | Vodorovná doprava suti ze sypkých materiálů do 1 km | t | 77.373 |  | 0 |  |  | základní |  | 0 | 0 | 0 | 0 | 0 | 4 | K | 2 |  |  |  | ROZPOCET | [5 empty] | 0 | 0 | 0 | 0 | 0 | 1 | 0 | 4 | 213448603
92 | K | 997221559 | Příplatek ZKD 1 km u vodorovné dopravy suti ze sypkých materiálů | t | 928.476 |  | 0 |  |  | základní |  | 0 | 0 | 0 | 0 | 0 | 4 | K | 2 |  |  |  | ROZPOCET | [5 empty] | 0 | 0 | 0 | 0 | 0 | 1 | 0 | 4 | -587112705
| VV |  | 77,373*12 'Přepočtené koeficientem množství |  | 928.476 | [12 empty] | VV | 2 | 2 | False | 1 | ROZPOCET
93 | K | 997221815 | Poplatek za uložení na skládce (skládkovné) stavebního odpadu betonového kód odpadu 170 101 | t | 77.373 |  | 0 |  |  | základní |  | 0 | 0 | 0 | 0 | 0 | 4 | K | 2 |  |  |  | ROZPOCET | [5 empty] | 0 | 0 | 0 | 0 | 0 | 1 | 0 | 4 | 435356134
| D | 998 | Přesun hmot |  |  |  | 0 |  |  |  |  | 0 |  | 0 |  | 0 | 1 | D | 1 |  |  |  | ROZPOCET | [11 empty] | 0
94 | K | 998274101 | Přesun hmot pro trubní vedení z trub betonových otevřený výkop | t | 348.892 |  | 0 |  |  | základní |  | 0 | 0 | 0 | 0 | 0 | 4 | K | 2 |  |  |  | ROZPOCET | [5 empty] | 0 | 0 | 0 | 0 | 0 | 1 | 0 | 4 | -964811217
95 | K | 998276101 | Přesun hmot pro trubní vedení z trub z plastických hmot otevřený výkop | t | 1.154 |  | 0 |  |  | základní |  | 0 | 0 | 0 | 0 | 0 | 4 | K | 2 |  |  |  | ROZPOCET | [5 empty] | 0 | 0 | 0 | 0 | 0 | 1 | 0 | 4 | -982149862
| D | PSV | Práce a dodávky PSV |  |  |  | 0 |  |  |  |  | 0 |  | 0 |  | 0 | 2 | D | 0 |  |  |  | ROZPOCET | [11 empty] | 0
| D | VRN | Vedlejší rozpočtové náklady |  |  |  | 0 |  |  |  |  | 0 |  | 0 |  | 0 | 5 | D | 0 |  |  |  | ROZPOCET | [11 empty] | 0
| D | VRN1 | Průzkumné, geodetické a projektové práce |  |  |  | 0 |  |  |  |  | 0 |  | 0 |  | 0 | 5 | D | 1 |  |  |  | ROZPOCET | [11 empty] | 0
96 | K | 011503000 | Stavební průzkum bez rozlišení - vytyčení podzemních vedení | kplt | 1 |  | 0 |  |  | základní |  | 0 | 0 | 0 | 0 | 0 | 1024 | K | 2 |  |  |  | ROZPOCET | [5 empty] | 0 | 0 | 0 | 0 | 0 | 1 | 0 | 1024 | -350846393
97 | K | 012303000 | Geodetické práce po výstavbě - zaměření skutečného stavu | kplt | 1 |  | 0 |  |  | základní |  | 0 | 0 | 0 | 0 | 0 | 1024 | K | 2 |  |  |  | ROZPOCET | [5 empty] | 0 | 0 | 0 | 0 | 0 | 1 | 0 | 1024 | -1642049857
98 | K | 013254000 | Dokumentace skutečného provedení stavby | kplt | 1 |  | 0 |  |  | základní |  | 0 | 0 | 0 | 0 | 0 | 1024 | K | 2 |  |  |  | ROZPOCET | [5 empty] | 0 | 0 | 0 | 0 | 0 | 1 | 0 | 1024 | 397707627
| D | VRN3 | Zařízení staveniště |  |  |  | 0 |  |  |  |  | 0 |  | 0 |  | 0 | 5 | D | 1 |  |  |  | ROZPOCET | [11 empty] | 0
99 | K | 030001000 | Zařízení staveniště | kplt | 1 |  | 0 |  |  | základní |  | 0 | 0 | 0 | 0 | 0 | 1024 | K | 2 |  |  |  | ROZPOCET | [5 empty] | 0 | 0 | 0 | 0 | 0 | 1 | 0 | 1024 | -2039790609
100 | K | 034303000 | Dopravní značení na staveništi | kplt | 1 |  | 0 |  |  | základní |  | 0 | 0 | 0 | 0 | 0 | 1024 | K | 2 |  |  |  | ROZPOCET | [5 empty] | 0 | 0 | 0 | 0 | 0 | 1 | 0 | 1024 | 2105305021
101 | K | 039203000 | Úprava terénu po zrušení zařízení staveniště | kplt | 1 |  | 0 |  |  | základní |  | 0 | 0 | 0 | 0 | 0 | 1024 | K | 2 |  |  |  | ROZPOCET | [5 empty] | 0 | 0 | 0 | 0 | 0 | 1 | 0 | 1024 | 1696247006
| P |  | Poznámka k položce: úprava terénu v trase příjezdových cest, obnovení trávníku, oprava použitých komunikací | [14 empty] | P | 2