## Krycí list rozpočtu
KRYCÍ LIST ROZPOČTU
| Název stavby |  |  | Rozpočet_Hřbitov_Slezská_Ostrava - kopie | [7 empty] | JKSO
| Název objektu |  |  | SO 01 + SO 02 | [7 empty] | EČO
Místo
[12 empty] | IČ |  | DIČ
Objednatel
Projektant
Zhotovitel
Zpracoval
|  |  |  | Rozpočet číslo |  |  | Dne |  |  |  |  | CZ-CPV
[7 empty] | 26.01.2020 |  |  |  |  | CZ-CPA
Měrné a účelové jednotky
Počet |  |  |  | Náklady / 1 m.j. | Počet |  |  | Náklady / 1 m.j. | Počet |  |  |  |  | Náklady / 1 m.j.
|  |  | 0 | 0 |  |  | 0 | 0 |  |  |  |  | 0 |  | 0
|  |  |  | Rozpočtové náklady v |  |  |  | CZK
A |  | Základní rozp. náklady |  |  | B |  | Doplňkové náklady |  | C |  | Náklady na umístění stavby
1 | HSV |  | Dodávky | 0 | 8 | Práce přesčas |  | 0 | 13 | Zařízení staveniště |  |  |  |  | 0
2 |  |  | Montáž |  | 9 | Bez pevné podl. |  | 0 | 14 | Projektové práce |  |  |  |  | 0
3 | PSV |  | Dodávky | 0 | 10 | Kulturní památka |  | 0 | 15 | Územní vlivy |  |  |  |  | 0
4 |  |  | Montáž |  | 11 |  |  | 0 | 16 | Provozní vlivy |  |  |  |  | 0
5 | "M" |  | Dodávky | [5 empty] | 17 | Jiné VRN |  |  |  |  | 0
6 |  |  | Montáž | 0 |  |  |  |  | 18 | VRN z rozpočtu |  |  |  |  | 0
7 | ZRN (ř. 1-6) |  |  | 0 | 12 | DN (ř. 8-11) |  |  | 19 | VRN (ř. 13-18) |  |  |  |  | 0
20 | HZS |  |  | 0 | 21 | Kompl. činnost |  | 0 | 22 | Ostatní náklady |  |  |  |  | 0
|  | Projektant, Zhotovitel, Objednatel | [6 empty] | D |  | Celkem bez DPH |  |  |  | 0
[10 empty] | DPH |  | % |  | Základ daně | DPH celkem
[10 empty] | snížená |  | 15 | 0 |  | 0
[10 empty] | základní |  | 21 | 0 |  | 0
[10 empty] | Cena s DPH |  |  |  |  | 0
[9 empty] | E |  | Přípočty a odpočty
[10 empty] | Dodá zadavatel |  |  |  |  | 0
[10 empty] | Klouzavá doložka |  |  |  |  | 0
[10 empty] | Zvýhodnění |  |  |  |  | 0

## Rekapitulace rozpočtu
REKAPITULACE ROZPOČTU
Stavba: Rozpočet_Hřbitov_Slezská_Ostrava - kopie
Objekt: SO 01 + SO 02
Objednatel:
Zhotovitel: |  |  | Zpracoval:
Místo: |  |  | Datum: 26. 1. 2020
Kód | Popis | Cena celkem | Hmotnost celkem | Suť celkem
1 | 2 | 5 | 6 | 7
HSV | Práce a dodávky HSV | 0 | 0 | 0
1 | Zemní práce | 0 | 0 | 0
2 | Zakládání | 0 | 0 | 0
3 | Svislé a kompletní konstrukce | 0 | 0 | 0
5 | Komunikace pozemní | 0 | 0 | 0
6 | Úpravy povrchů, podlahy a osazování výplní | 0 | 0 | 0
8 | Trubní vedení | 0 | 0 | 0
9 | Ostatní konstrukce a práce, bourání | 0 | 0 | 0
997 | Přesun sutě | 0 | 0 | 0
998 | Přesun hmot | 0 | 0 | 0
PSV | Práce a dodávky PSV | 0 | 0 | 0
711 | Izolace proti vodě, vlhkosti a plynům | 0 | 0 | 0
767 | Konstrukce zámečnické | 0 | 0 | 0
VRN | Vedlejší rozpočtové náklady | 0 | 0 | 0
VRN1 | Vedlejší a ostatní náklady stavby | 0 | 0 | 0
| Celkem |  | 0 | 0

## Rozpočet
ROZPOČET S VÝKAZEM VÝMĚR
Stavba: Rozpočet_Hřbitov_Slezská_Ostrava - kopie
Objekt: SO 01 + SO 02
Objednatel:
Zhotovitel: | [5 empty] | Zpracoval:
Místo: | [5 empty] | Datum: 26. 1. 2020
Č. | KCN | Kód položky | Popis | MJ | Množství celkem | Cena jednotková | Cena celkem
1 | 2 | 3 | 4 | 5 | 6 | 7 | 8
|  | HSV | Práce a dodávky HSV |  |  |  | 0
|  | 1 | Zemní práce |  |  |  | 0
1 | R | 111201101 | Odstranění křovin a stromů průměru kmene do 100 mm i s kořeny z celkové plochy do 1000 m2 | m2 | 30 |  | 0
2 | R | 112101104 | Kácení stromů listnatých D kmene do 900 mm | kus | 4 |  | 0
3 | R | 112201104 | Odstranění pařezů D do 900 mm | kus | 4 |  | 0
4 | R | 113107122 | Odstranění podkladu pl do 50 m2 z kameniva drceného tl 200 mm | m2 | 174.3 |  | 0
Plocha A
|  |  | 81,7 |  | 81.7
Plocha F
|  |  | 23 |  | 23
Plocha D
|  |  | 16,2 |  | 16.2
Plocha E
|  |  | 27,3 |  | 27.3
Plocha H
|  |  | 26,1 |  | 26.1
|  |  | Součet |  | 174.3
5 | R | 113154114 | Frézování živičného krytu tl 100 mm pruh š 0,5 m pl do 500 m2 bez překážek v trase | m2 | 104.7 |  | 0
Plocha A
|  |  | 81,7 |  | 81.7
Plocha F
|  |  | 23 |  | 23
|  |  | Součet |  | 104.7
6 | R | 115101201 | Čerpání vody na dopravní výšku do 10 m průměrný přítok do 500 l/min | hod | 336 |  | 0
|  |  | 14*24 |  | 336
|  |  | Součet |  | 336
7 | R | 115101301 | Pohotovost čerpací soupravy pro dopravní výšku do 10 m přítok do 500 l/min | den | 14 |  | 0
8 | R | 121101103 | Sejmutí ornice s přemístěním na vzdálenost do 250 m | m3 | 49.455 |  | 0
Plocha G
|  |  | 329,7*0,15 |  | 49.455
|  |  | Součet |  | 49.455
9 | R | 131201101 | Hloubení jam nezapažených v hornině tř. 3 objemu do 100 m3 | m3 | 279.126 |  | 0
|  |  | (8,732+13,672+5,092+4,417+4,9+2,9+4,9+2,9+4,9+2,98+4,9+2,9+7,97)*2*1 |  | 142.326
Vsakovací jímka
|  |  | 10*3,8*3,6 |  | 136.8
|  |  | Součet |  | 279.126 |  | 0
10 | R | 132201202 | Hloubení rýh š do 2000 mm v hornině tř. 3 objemu do 1000 m3 | m3 | 78.635 |  | 0
|  |  | (8,732+13,672+5,092+4,417+4,9+2,9+4,9+2,9+4,9+2,98+4,9+2,9+7,97)*1,7*0,65 |  | 78.635
|  |  | Součet |  | 78.635
11 | R | 162201457 | Vodorovné přemístění větví stromů listnatých do 3 km D kmene do 700 mm | kus | 4 |  | 0
12 | R | 162301101 | Vodorovné přemístění do 500 m výkopku/sypaniny z horniny tř. 1 až 4 | m3 | 120.618 |  | 0
|  |  | 329,7*0,15 |  | 49.455
|  |  | ((8,732+13,672+5,092+4,417+4,9+2,9+4,9+2,9+4,9+2,98+4,9+2,9+7,97)*2*1)/2 |  | 71.163
|  |  | Součet |  | 120.618
13 | R | 162301403 | Vodorovné přemístění větví stromů listnatých do 5 km D kmene do 700 mm | kus | 4 |  | 0
14 | R | 162701103 | Vodorovné přemístění do 8000 m výkopku/sypaniny z horniny tř. 1 až 4 | m3 | 428.924 |  | 0
|  |  | (8,732+13,672+5,092+4,417+4,9+2,9+4,9+2,9+4,9+2,98+4,9+2,9+7,97)*1,7*0,65 |  | 78.635
|  |  | ((8,732+13,672+5,092+4,417+4,9+2,9+4,9+2,9+4,9+2,98+4,9+2,9+7,97)*2*1)/2 |  | 71.163
|  |  | (8,732+13,672+5,092+4,417+4,9+2,9+4,9+2,9+4,9+2,98+4,9+2,9+7,97)*2*1 |  | 142.326
Vsakovací jímka
|  |  | 10*3,8*3,6 |  | 136.8
|  |  | Součet |  | 428.924
15 | R | 167101101 | Nakládání výkopku z hornin tř. 1 až 4 do 100 m3 | m3 | 120.618 |  | 0
|  |  | 329,7*0,15 |  | 49.455
|  |  | ((8,732+13,672+5,092+4,417+4,9+2,9+4,9+2,9+4,9+2,98+4,9+2,9+7,97)*2*1)/2 |  | 71.163
|  |  | Součet |  | 120.618
16 | R | 171101102 | Uložení sypaniny z hornin soudržných do násypů zhutněných na 96 % PS | m3 | 71.163 |  | 0
|  |  | ((8,732+13,672+5,092+4,417+4,9+2,9+4,9+2,9+4,9+2,98+4,9+2,9+7,97)*2*1)/2 |  | 71.163
|  |  | Součet |  | 71.163
17 | R | 171201211 | Poplatek za uložení odpadu ze sypaniny na skládce (skládkovné) | t | 428.924 |  | 0
|  |  | (8,732+13,672+5,092+4,417+4,9+2,9+4,9+2,9+4,9+2,98+4,9+2,9+7,97)*1,7*0,65 |  | 78.635
|  |  | ((8,732+13,672+5,092+4,417+4,9+2,9+4,9+2,9+4,9+2,98+4,9+2,9+7,97)*2*1)/2 |  | 71.163
|  |  | (8,732+13,672+5,092+4,417+4,9+2,9+4,9+2,9+4,9+2,98+4,9+2,9+7,97)*2*1 |  | 142.326
|  |  | 10*3,8*3,6 |  | 136.8
|  |  | Součet |  | 428.924
18 | R | 181151113 | Úprava zrnitosti ornice rozpojením balvanů tl vrstvy do 200 mm v hornině tř. 1 až 4 pl do 500 m2 | m2 | 250 |  | 0
19 | R | 181301101 | Rozprostření ornice tl vrstvy do 100 mm pl do 500 m2 v rovině nebo ve svahu do 1:5 | m2 | 250 |  | 0
20 | R | 181951101 | Úprava pláně v hornině tř. 1 až 4 bez zhutnění | m2 | 250 |  | 0
|  | 2 | Zakládání |  |  |  | 0
21 | R | 271532213 | Podsyp pod základové konstrukce se zhutněním z hrubého kameniva frakce 8 až 16 mm | m3 | 6.049 |  | 0
|  |  | (8,732+13,672+5,092+4,417+4,9+2,9+4,9+2,9+4,9+2,98+4,9+2,9+7,97)*1,7*0,05 |  | 6.049
|  |  | Součet |  | 6.049
22 | R | 272321311 | Základové klenby ze ŽB bez zvýšených nároků na prostředí tř. C 16/20 | m3 | 78.635 |  | 0
|  |  | (8,732+13,672+5,092+4,417+4,9+2,9+4,9+2,9+4,9+2,98+4,9+2,9+7,97)*1,7*0,65 |  | 78.635
|  |  | Součet |  | 78.635
23 | R | 272351215 | Zřízení bednění stěn základových kleneb | m2 | 92.512 |  | 0
|  |  | (8,732+13,672+5,092+4,417+4,9+2,9+4,9+2,9+4,9+2,98+4,9+2,9+7,97)*2*0,65 |  | 92.512
|  |  | Součet |  | 92.512
24 | R | 272351216 | Odstranění bednění stěn základových kleneb | m2 | 92.512 |  | 0
25 | R | 272361821 | Výztuž základových kleneb betonářskou ocelí 10 505 (R) | t | 3.785 |  | 0
pol.1 R16, d. 2, 4 ks/mb
|  |  | 71,173*4*2*0,00158*1,15 |  | 1.035
pol. 2 R16, d.3,16, 4 ks/mb
|  |  | 71,173*4*3,16*0,00158*1,15 |  | 1.635
pol. 3 R10, d. 2,02, 2,5 ks/mb
|  |  | 71,173*2,5*2,02*0,000617*1,15 |  | 0.255
pol.4 R10, d. 2,900, 2,5 ks/mb
|  |  | 71,173*2,5*2,9*0,000617*1,15 |  | 0.366
pol.5 R8 d. 2,04, 2,5 ks/mb
|  |  | 71,173*2,5*2,04*0,000395 |  | 0.143
podélná výztuž R 10, 8 ks
|  |  | 71,173*8*0,000617 |  | 0.351
|  |  | Součet |  | 3.785
26 | R | 279113136 | Základová zeď tl do 500 mm z tvárnic ztraceného bednění včetně výplně z betonu tř. C 16/20 | m2 | 142.326 |  | 0
|  |  | (8,732+13,672+5,092+4,417+4,9+2,9+4,9+2,9+4,9+2,98+4,9+2,9+7,97)*2 |  | 142.326
|  |  | Součet |  | 142.326 |  | 0
27 | R | 279351101 | Zřízení bednění základových zdí jednostranné | m2 | 16.771 |  | 0
|  |  | (71,173+12,684)*2*0,10 |  | 16.771
|  |  | Součet |  | 16.771
28 | R | 279361821 | Výztuž základových zdí nosných betonářskou ocelí 10 505 | t | 0.79 |  | 0
podélná výztuž R10, 18 ks
|  |  | 71,173*18*0,000617 |  | 0.79
|  |  | Součet |  | 0.79
29 | R | 279362021 | Výztuž základových zdí nosných svařovanými sítěmi Kari | t | 0.126 |  | 0
|  |  | (71,173+12,684)*1,5/1000 |  | 0.126
|  |  | Součet |  | 0.126
30 | 583 | 583439300 | kamenivo drcené hrubé frakce 16-32, dodávka včetně uložení | t | 275.616 |  | 0
Vsakovací jímka
|  |  | (10*3,8*3,6-0,8*7,2*2)*2,2 |  | 275.616
|  |  | Součet |  | 275.616
|  | 3 | Svislé a kompletní konstrukce |  |  |  | 0
31 | R | 3 PC 01 | D+M dilatací, výplň PUR pěnou a krytí nerezovým plechem dle popisu v technické zprávě D | soub | 4 |  | 0
32 | R | 311321411 | Nosná zeď ze ŽB tř. C 25/30 bez výztuže | m3 | 1.887 |  | 0
hlava stěny
|  |  | (71,173+12,684)*0,45*0,05 |  | 1.887
|  |  | Součet |  | 1.887
|  | 5 | Komunikace pozemní |  |  |  | 0
33 | R | 564 | D+M odvodňovací žlab DN 150 třída zatížení D 400 KN, Pozinkovaný kryt, včetně uložení do betonu C 12/15 | m | 5.54 |  | 0
34 | R | 564 PC 02 | Dodávka a montáž potrubí kanalizační PP UR2 DN 150, včetně výkopu a zasypání | m | 20.05 |  | 0
35 | R | 564 PC 03 | Dodávka a montáž revizní šachtice DN 600 mm, dle popisu ve výkrese C 02b pod. zn. A3 | ks | 3 |  | 0
36 | R | 564751111 | Podklad z kameniva hrubého drceného vel. 32-63 mm tl 150 mm | m2 | 370 |  | 0
|  |  | 81,7+104,8+167,3+16,2 |  | 370
|  |  | Součet |  | 370
37 | R | 564762111 | Podklad z vibrovaného štěrku VŠ tl 200 mm | m2 | 380 |  | 0
|  |  | 27,3+23+329,7 |  | 380
|  |  | Součet |  | 380
38 | R | 564811111 | Podklad ze štěrkodrtě ŠD tl 50 mm | m2 | 380 |  | 0
39 | R | 564851111 | Podklad ze štěrkodrtě ŠD tl 150 mm | m2 | 370 |  | 0
40 | R | 565135111 | Asfaltový beton vrstva podkladní ACP 16 (obalované kamenivo OKS) tl 50 mm š do 3 m | m2 | 370 |  | 0
|  |  | 81,7+104,8+167,3+16,2 |  | 370
|  |  | Součet |  | 370
41 | R | 573111113 | Postřik živičný infiltrační s posypem z asfaltu množství 1,5 kg/m2 | m2 | 370 |  | 0
|  |  | 81,7+104,8+167,3+16,2 |  | 370
|  |  | Součet |  | 370
42 | R | 573211109 | Postřik živičný spojovací z asfaltu v množství 0,50 kg/m2 | m2 | 740 |  | 0
|  |  | 370*2 |  | 740
|  |  | Součet |  | 740
43 | R | 577134111 | Asfaltový beton vrstva obrusná ACO 11 (ABS) tř. I tl 40 mm š do 3 m z nemodifikovaného asfaltu | m2 | 370 |  | 0
|  |  | 81,7+104,8+167,3+16,2 |  | 370
|  |  | Součet |  | 370
44 | R | 577155112 | Asfaltový beton vrstva ložní ACL 16 (ABH) tl 60 mm š do 3 m z nemodifikovaného asfaltu | m2 | 370 |  | 0
|  |  | 81,7+104,8+167,3+16,2 |  | 370
|  |  | Součet |  | 370
45 | R | 596412313 | Kladení dlažby z vegetačních tvárnic pozemních komunikací tl 100 mm přes 300 m2 | m2 | 380 |  | 0
|  |  | 27,3+23+329,7 |  | 380
|  |  | Součet |  | 380
46 | 592 | 592281150 | tvárnice betonová zatravňovací 10, 60x40x10 cm | kus | 1741.667 |  | 0
|  |  | 380/(0,6*0,4)*1,10 |  | 1741.667
|  |  | Součet |  | 1741.667
|  | 6 | Úpravy povrchů, podlahy a osazování výplní |  |  |  | 0
47 | R | 622111001 | Ubroušení výstupků betonu vnějších neomítaných stěn po odbednění | m2 | 167.714 |  | 0
|  |  | (71,173+12,684)*2 |  | 167.714
|  |  | Součet |  | 167.714 |  | 0
48 | R | 622131121 | Penetrace akrylát-silikon vnějších stěn nanášená ručně | m2 | 167.714 |  | 0
|  |  | (71,173+12,684)*2 |  | 167.714
|  |  | Součet |  | 167.714
49 | R | 622142001 | Potažení vnějších stěn sklovláknitým pletivem vtlačeným do tenkovrstvé hmoty | m2 | 167.714 |  | 0
|  |  | (71,173+12,684)*2 |  | 167.714
|  |  | Součet |  | 167.714
50 | R | 622331101 | Cementová omítka hrubá jednovrstvá nezatřená vnějších stěn nanášená ručně | m2 | 167.714 |  | 0
|  |  | (71,173+12,684)*2 |  | 167.714
|  |  | Součet |  | 167.714
|  | 8 | Trubní vedení |  |  |  | 0
51 | R | 8 PC 01 | D+M vsakovací galerie z bloků AS-Rigofill ST roz. 7,2*0,86*2, včetně revizní šachty | soub. | 1 |  | 0
|  | 9 | Ostatní konstrukce a práce, bourání |  |  |  | 0
52 | R | 914111111 | Montáž svislé dopravní značky do velikosti 1 m2 objímkami na sloupek nebo konzolu | kus | 4 |  | 0
53 | 404 | 404441110 | značka svislá reflexní zákazová B FeZn NK 700 mm | kus | 2 |  | 0
54 | 404 | 404442110 | značka svislá reflexní zákazová C FeZn NK 700 mm | kus | 1 |  | 0
55 | 404 | 404443180 | značka svislá reflexní AL- 3M 500 X 300 mm | kus | 1 |  | 0
56 | R | 914511112 | Montáž sloupku dopravních značek délky do 3,5 m s betonovým základem a patkou | kus | 2 |  | 0
57 | 404 | 404452350 | sloupek Al 60 - 350 | kus | 2 |  | 0
58 | 404 | 404452410 | patka hliníková HP 70 | kus | 2 |  | 0
59 | 404 | 404452540 | víčko plastové na sloupek 70 | kus | 2 |  | 0
60 | R | 916131213 | Osazení silničního obrubníku betonového stojatého s boční opěrou do lože z betonu prostého | m | 44.8 |  | 0
|  |  | 12+11,6+17,2+4 |  | 44.8
|  |  | Součet |  | 44.8
61 | 592 | 592174500 | obrubník betonový chodníkový ABO 1-15 100x15x30 cm | kus | 49.28 |  | 0
|  |  | 44,8 * 1,1 |  | 49.28
|  |  | Součet |  | 49.28
62 | R | 916231213 | Osazení chodníkového obrubníku betonového stojatého s boční opěrou do lože z betonu prostého | m | 17.2 |  | 0
|  |  | 9,8+7,4 |  | 17.2
|  |  | Součet |  | 17.2
63 | 592 | 592172120 | obrubník betonový zahradní ABO 020-19 šedý 100 x 5 x 20 cm | kus | 18.92 |  | 0
|  |  | 17,2 * 1,1 |  | 18.92
|  |  | Součet |  | 18.92
64 | R | 919735114 | Řezání stávajícího živičného krytu hl do 200 mm | m | 44.5 |  | 0
|  |  | 12,5+4,1+5,5+13,7+8,7 |  | 44.5
|  |  | Součet |  | 44.5
65 | R | 961044111 | Bourání základů z betonu prostého | m3 | 15.86 |  | 0
|  |  | (2,16+1,77+3,66+11,31+7,38+1,42+2,1)*0,481*0,8 |  | 11.467
|  |  | 3,23*1,7*0,8 |  | 4.393
|  |  | Součet |  | 15.86
66 | R | 962052211 | Bourání zdiva nadzákladového ze ŽB přes 1 m3 | m3 | 29.948 |  | 0
|  |  | (2,16+1,77+3,66+11,31+7,38+1,42+2,1)*0,39*1,75 |  | 20.339
|  |  | 3,23*1,7*1,75 |  | 9.609
|  |  | Součet |  | 29.948
67 | R | 965042241 | Bourání podkladů pod dlažby nebo mazanin betonových nebo z litého asfaltu tl přes 100 mm pl pře 4 m2 | m3 | 13.92 |  | 0
Plocha D
|  |  | 16,2*0,2 |  | 3.24
Plocha E
|  |  | 27,3*0,2 |  | 5.46
Plocha H
|  |  | 26,1*0,2 |  | 5.22
|  |  | Součet |  | 13.92
|  | 997 | Přesun sutě |  |  |  | 0
68 | R | 997013111 | Vnitrostaveništní doprava suti a vybouraných hmot pro budovy v do 6 m s použitím mechanizace | t | 201.983 |  | 0
69 | R | 997013501 | Odvoz suti a vybouraných hmot na skládku nebo meziskládku do 1 km se složením | t | 201.983 |  | 0
70 | R | 997013509 | Příplatek k odvozu suti a vybouraných hmot na skládku ZKD 1 km přes 1 km | t | 1413.881 |  | 0
71 | R | 997013802 | Poplatek za uložení stavebního železobetonového odpadu na skládce (skládkovné) | t | 201.983 |  | 0
|  | 998 | Přesun hmot |  |  |  | 0
72 | R | 998011001 | Přesun hmot pro budovy zděné v do 6 m | t | 455.929 |  | 0
73 | R | 998225111 | Přesun hmot pro pozemní komunikace s krytem z kamene, monolitickým betonovým nebo živičným | t | 109.671 |  | 0
|  | PSV | Práce a dodávky PSV |  |  |  | 0
|  | 711 | Izolace proti vodě, vlhkosti a plynům |  |  |  | 0
74 | R | 711112001 | Provedení izolace proti zemní vlhkosti svislé za studena nátěrem penetračním | m2 | 167.714 |  | 0
|  |  | (71,173+12,684)*2 |  | 167.714
|  |  | Součet |  | 167.714
75 | 111 | 111631500 | lak asfaltový ALP/9 (MJ t) bal 9 kg | t | 0.059 |  | 0
|  |  | 167,714 * 0,00035 |  | 0.059
|  |  | Součet |  | 0.059
76 | R | 711142559 | Provedení izolace proti zemní vlhkosti pásy přitavením svislé NAIP | m2 | 167.714 |  | 0
|  |  | (71,173+12,684)*2 |  | 167.714
|  |  | Součet |  | 167.714
77 | 628 | 628321340 | pás těžký asfaltovaný BITAGIT 40 MINERÁL (V60S40) | m2 | 201.257 |  | 0
|  |  | 167,714 * 1,2 |  | 201.257
|  |  | Součet |  | 201.257
|  | 767 | Konstrukce zámečnické |  |  |  | 0
78 | R | 767161111 | Pol. Z1 Dodávka a montáž zábradlí rovného ze čtvrcových profilů, žárově zinkováno, včetně kotvení do betové stěny. | kg | 1100 |  | 0
44 mb po 25 kg
|  |  | 44*25 |  | 1100
|  |  | Součet |  | 1100
79 | R | 767161111 | Pol. Z2 Dodávka a montáž zábradlí rovného ze čtvrcových profilů, žárově zinkováno, včetně kotvení do betové stěny. | kg | 953.541 |  | 0
18 polí po 53 kg
|  |  | (8,83+12,684+13,672)*27,1 |  | 953.541
|  |  | Součet |  | 953.541
|  | VRN | Vedlejší rozpočtové náklady |  |  |  | 0
|  | VRN1 | Vedlejší a ostatní náklady stavby |  |  |  | 0
80 | R | VRN 1 | Náklady na vytýčení inženýrských sití a předání zpět provozovatelům | soub. | 1 |  | 0
81 | R | VRN 2 | Informační tabule, vyhotovení, montáž a demontáž | soub. | 1 |  | 0
82 | R | VRN 3 | Vybudování provoz a likvidace zařízení staveniště, spotřeba všech médií, uvedení zař. staveniště do původního stavu | soub. | 1 |  | 0
83 | R | VRN 4 | Provozorní oplocení staveniště | soub. | 1 |  | 0
84 | R | VRN 5 | Geodetické služby, zaměření stavby , vyhotovení geodetických a geometrických plánů pro vklad do katastru | soub | 1 |  | 0
85 | R | VRN 6 | Zkoušky hutnění 45 a 30 MPa | ks | 2 |  | 0
86 | R | VRN 7 | Zhotovení dokumentace skutečného provedení stavby | ks | 1 |  | 0
87 | R | VRN 8 | Čištění komunikací a chodníků po celou dobu realizace | soub. | 1 |  | 0
Celkem