## Krycí list
KRYCÍ LIST ROZPOČTU
| Název stavby |  |  | Mlžící stěna depo I | [7 empty] | č. smlouvy
Kód stavby
[12 empty] | arch. č. zakázky |  |  | 177/2020
Kód objektu
| Kód části |  |  | 1.
Název podčásti
Kód podčásti
[12 empty] | IČO | DIČ
| Objednatel |  |  | Vršanská uhelná a. s. | [7 empty] | 28678010 |  |  | CZ699003245
Projektant
Zhotovitel
|  |  |  | Rozpočet číslo | Zpracoval | [6 empty] | Dne
2020-02-04
Měrné a účelové jednotky
Počet |  |  |  | Náklady / 1 m.j. | Počet |  |  | Náklady / 1 m.j. | Počet |  |  |  | Náklady / 1 m.j.
|  |  | 0 | 0 |  |  | 0 | 0 |  |  |  | 0 |  |  | 0
|  |  |  | Rozpočtové náklady v |  |  |  | CZK
A |  | Základní rozp. náklady |  |  | B |  | Doplňkové náklady |  | C |  | Vedlejší rozpočtové náklady
1 |  |  | HSV | 0 | 8 | Práce přesčas |  | 0 | 13 | Zařízení staveniště |  |  | 21 | % | 0
2 |  |  | PSV | 0 | 9 | Bez pevné podl. |  | 0 | 14 | Územní vlivy |  |  | 21 | % | 0
3 |  |  | Dodávky | 0 | 10 | Kulturní památka |  | 0 | 15 | Mimostav. doprava |  |  | 21 | % | 0
4 |  |  | Montáž | 0 | 11 |  |  | 0 | 16 | Provozní vlivy |  |  | 21 | % | 0
5 |  |  | Dokumentace | 0 |  |  |  |  | 17 | Ostatní (rezerva) |  |  | 21 | % | 0
6 |  |  |  | 0 |  |  |  |  | 18 | NUS z rozpočtu |  |  |  |  | 0
7 | ZRN (ř. 1-6) |  |  | 0 | 12 | DN (ř. 8-11) |  | 0 | 19 | NUS (ř. 13-18) |  |  |  |  | 0
20 | HZS |  |  |  | 21 | Kompl. činnost |  | 0 | 22 | Dozor na stavbě
Projektant | [8 empty] | D |  | Celkové náklady
[9 empty] | 23 | Součet 7, 12, 19-22 |  |  |  |  | 0
Datum a podpis |  |  |  |  | Razítko |  |  |  | 24 | 15 | % | 0 | DPH |  | 0
Objednatel | [8 empty] | 25 | 21 | % | 0 | DPH |  | 0
[9 empty] | 26 | Cena s DPH (ř. 23-25) |  |  |  |  | 0
Datum a podpis |  |  |  |  | Razítko |  |  |  | E |  | Přípočty a odpočty
Zhotovitel | [8 empty] | 27 | Dodávky objednatele |  |  |  |  | 0
[9 empty] | 28 | Klouzavá doložka |  |  |  |  | 0
Datum a podpis |  |  |  |  | Razítko |  |  |  | 29 | Zvýhodnění + - |  |  |  |  | 0

## Rekapitulace
REKAPITULACE
Stavba: | Mlžící stěna depo I
Objekt:
Objednatel: | Vršanská uhelná a. s.
Dodavatel | 0
Datum: | 2020-02-04
SO/PS | Název |  |  |  |  | Cena celkem
|  | HSV | PSV | Dodávky | Montáž
| Přístroje |  |  | 0 | 0 | 0
| Rozváděče R-TR, R1, R20 |  |  | 0 | 0 | 0
| PLC |  |  | 0 | 0 | 0
| Kabely |  |  | 0 | 0 | 0
PAS | Oživování na stavbě |  |  | 0 |  | 0
| Inženýring, autorský dozor |  |  | 0 |  | 0
| Dokumentace skutečného provedení |  |  | 0 |  | 0
| Výchozí revizní zprávy elektro a atesty |  |  | 0 |  | 0
| Komplexní zkoušky |  |  | 0 |  | 0
| Balení a doprava |  |  | 0 |  | 0
| Školení obsluhy |  |  | 0 |  | 0
| Přesun |  |  | 0 |  | 0
1 | Základy sloupů |  |  | 0 |  | 0
2 | Komunikace |  |  | 0 |  | 0
3 | Vodovod |  |  | 0 |  | 0
5 | Osvětlení |  |  | 0 |  | 0
6 | Ocelové sloupy |  |  | 0 |  | 0
7 | RMJ 630 N1 |  |  | 0 |  | 0
| VRN |  |  |  |  | 0
0
0
0
0
0
0
0
| Stavební objekty celkem | 0 | 0 | 0 | 0 | 0

## 01 - základy sloupů
[8 empty] | >> skryté sloupce << | [17 empty] | {710026b1-d587-441a-bed2-fdc9bdb2a128}
2
| KRYCÍ LIST SOUPISU PRACÍ | [7 empty] | v --- níže se nacházejí doplnkové a pomocné údaje k sestavám --- v | [16 empty] | False
Stavba:
Mlžná stěna na DEPU I Vršanská uhelná a.s.
Objekt:
01 - základy sloupů
| KSO: |  |  |  |  | CC-CZ:
| Místo: |  |  |  |  | Datum: | 7. 9. 2020
| Zadavatel: |  |  |  |  | IČ:
|  | Vršanská uhelná a.s. |  |  |  | DIČ:
| Zhotovitel: |  |  |  |  | IČ:
DIČ:
| Projektant: |  |  |  |  | IČ:
|  | MultiTechnik Divize II s.r.o. Chomutov |  |  |  | DIČ:
| Zpracovatel: |  |  |  |  | IČ: | 75900513
|  | Ing. Kateřina Tumpachová |  |  |  | DIČ: | CZ7556082479
Poznámka:
| Cena bez DPH | [5 empty] | 0
|  |  | Základ daně |  |  | Sazba daně | Výše daně
| DPH | základní | 0 |  |  | 21% | 0
|  | snížená | 0 |  |  | 15% | 0
|  | zákl. přenesená | 0 |  |  | 21% | 0
|  | sníž. přenesená | 0 |  |  | 15% | 0
|  | nulová | 0 |  |  | 0% | 0
| Cena s DPH |  |  | v | CZK |  | 0
REKAPITULACE ČLENĚNÍ SOUPISU PRACÍ
Stavba:
Mlžná stěna na DEPU I Vršanská uhelná a.s.
Objekt:
01 - základy sloupů
Místo: | [5 empty] | Datum: | 7. 9. 2020
Zadavatel: |  |  | Vršanská uhelná a.s. |  |  | Projektant: | MultiTechnik Divize II s.r.o. Chomutov
Zhotovitel: | [5 empty] | Zpracovatel: | Ing. Kateřina Tumpachová
Kód dílu - Popis | [6 empty] | Cena celkem [CZK]
Náklady stavby celkem | [6 empty] | 0 | [19 empty] | -1
| HSV - Práce a dodávky HSV | [5 empty] | 0
| 1 - Zemní práce | [5 empty] | 0
| 2 - Zakládání | [5 empty] | 0
| 997 - Přesun sutě | [5 empty] | 0
| 998 - Přesun hmot | [5 empty] | 0
SOUPIS PRACÍ
Stavba:
Mlžná stěna na DEPU I Vršanská uhelná a.s.
Objekt:
01 - základy sloupů
Místo: | [5 empty] | Datum: | 7. 9. 2020
Zadavatel: |  |  | Vršanská uhelná a.s. |  |  | Projektant: | MultiTechnik Divize II s.r.o. Chomutov
Zhotovitel: | [5 empty] | Zpracovatel: | Ing. Kateřina Tumpachová
[18 empty] | trubkové | odstrnění travin | Výkop | vrtání | železo | beton | patky
PČ | Typ | Kód | Popis | MJ | Množství | J.cena [CZK] | Cena celkem [CZK] |  |  | DPH | J. Nh [h] | Nh celkem [h] | J. hmotnost [t] | Hmotnost celkem [t] | J. suť [t] | Suť Celkem [t] |  | 0 |  |  | 0 | 0 | 0 | 0
Náklady soupisu celkem | [6 empty] | 0 |  |  |  |  | #REF! |  | #REF! |  | #REF! | celkem | 0 | [7 empty] | D | -1 | [10 empty] | #REF!
| D | HSV | Práce a dodávky HSV |  |  |  | 0 |  |  |  |  | #REF! |  | #REF! |  | #REF! | [8 empty] | 1 | D | 0 |  |  |  | ROZPOCET | [6 empty] | #REF!
| D | 1 | Zemní práce |  |  |  | 0 |  |  |  |  | 0 |  | 0 |  | 0 | [8 empty] | 1 | D | 1 |  |  |  | ROZPOCET | [6 empty] | 0
| D | 2 | Zakládání |  |  |  | 0 |  |  |  |  | 376.1491 |  | 104.15 |  | 33.98 | [8 empty] | 1 | D | 1 |  |  |  | ROZPOCET | [6 empty] | 0
12 | K | 226212513 | Velkoprofilové vrty náběrovým vrtáním svislé zapažené ocelovými pažnicemi průměru přes 650 do 850 mm, v hl od 0 do 5 m v hornině tř. III | m | 50 |  | 0 |  |  | základní | 0.303 | 15.15 | 0.00013 | 0.0065 | 0 | 0 | [8 empty] | 4 | K | 2 |  |  |  | ROZPOCET | 0 | 0 | 0 | 0 | 0 | 1 | 0 | 4 | 1746227980
| VV |  | P1-10 | [22 empty] | VV | 2 | 1 | True | 0 | ROZPOCET
| VV |  | 5,0*10 |  | 50 | [20 empty] | VV | 2 | 2 | True | 1 | ROZPOCET
14 | K | 227211114 | Odpažení velkoprofilových vrtů průměru přes 650 do 850 mm | m | 40 |  | 0 |  |  | základní | 0.637 | 25.48 | 0 | 0 | 0 | 0 | [8 empty] | 4 | K | 2 |  |  |  | ROZPOCET | 0 | 0 | 0 | 0 | 0 | 1 | 0 | 4 | 1543133417
15 | K | 231212113 | Zřízení výplně pilot zapažených s vytažením pažnic z vrtu svislých z betonu železového, v hl od 0 do 10 m, při průměru piloty přes 650 do 1250 mm | m | 40 |  | 0 |  |  | základní | 0.56 | 22.4 | 0 | 0 | 0 | 0 | [8 empty] | 4 | K | 2 |  |  |  | ROZPOCET | 0 | 0 | 0 | 0 | 0 | 1 | 0 | 4 | -1619570867
| PSC |  | Poznámka k souboru cen: 1. V cenách jsou započteny i náklady na vytažení pažnic. 2. Ceny neobsahují náklady na dodání výplně, tyto se oceňují podle ustanovení poznámky 1. a 3. souboru cen 231 1 . - Zřízení výplně pilot bez vytažení pažnic. 3. Množství měrných jednotek se u dodávky určuje v m3 objemu výplně piloty. 4. Pokud je výplň dodávána přímo na místo zabudování nebo do prostoru technologické manipulace, její hmotnost se nezapočítává do přesunu hmot. 5. V cenách nejsou započteny náklady na provedení vrtu. | [22 empty] | PSC | 2
16 | M | 58933332 | beton C 30/37 XF3 kamenivo frakce 0/16 | m3 | 20.1 |  | 0 |  |  | základní | 0 | 0 | 2.429 | 48.8229 | 0 | 0 | [8 empty] | 8 | M | 2 |  |  |  | ROZPOCET | 0 | 0 | 0 | 0 | 0 | 1 | 0 | 4 | 244958238
| VV |  | 2,01*10 |  | 20.1 |  | 0 | [18 empty] | VV | 2 | 2 | True | 0 | ROZPOCET
17 | K | 231611114 | Výztuž pilot betonovaných do země z oceli 10 505 (R) | t | 1.755 |  |  |  |  | základní | 17.539 | 30.7809 | 1.1138 | 1.9547 | 0 | 0 | [8 empty] | 4 | K | 2 |  |  |  | ROZPOCET | 0 | 0 | 0 | 0 | 0 | 1 | 0 | 4 | 2043910490
| PSC |  | Poznámka k souboru cen: 1. Ceny lze použít i pro zřízení armokošů. 2. V cenách nejsou započteny náklady na uložení výztuže a nastavení armokošů; tyto náklady jsou započteny v cenách souboru cen 231 . . - Zřízení výplně pilot z betonu železového, části A01 Zvláštní zakládání objektů. | [22 empty] | PSC | 2
| VV |  | 10*0,1755 |  | 1.755 | [20 empty] | VV | 2 | 2 | True | 0 | ROZPOCET
18 | K | 239111113 | Odbourání vrchní znehodnocené části výplně betonových pilot při průměru piloty přes 650 do 1250 mm | m | 20 |  | 0 |  |  | základní | 9.9 | 198 | 0 | 0 | 1.699 | 33.98 | [8 empty] | 4 | K | 2 |  |  |  | ROZPOCET | 0 | 0 | 0 | 0 | 0 | 1 | 0 | 4 | 76581728
| PSC |  | Poznámka k souboru cen: 1. Množství měrných jednotek se určuje v m délky odbourávané výplně piloty. | [22 empty] | PSC | 2
| VV |  | 1,0*20 |  | 20 | [20 empty] | VV | 2 | 2 | True | 1 | ROZPOCET
19 | K | 271532213 | Podsyp pod základové konstrukce se zhutněním a urovnáním povrchu z kameniva hrubého, frakce 8 - 16 mm | m3 | 2.4 |  | 0 |  |  | základní | 1.025 | 2.46 | 2.16 | 5.184 | 0 | 0 | [8 empty] | 4 | K | 2 |  |  |  | ROZPOCET | 0 | 0 | 0 | 0 | 0 | 1 | 0 | 4 | 1388570060
| PSC |  | Poznámka k souboru cen: 1. Ceny slouží pro ocenění násypů pod základové konstrukce tloušťky vrstvy do 300 mm. 2. Násypy s tloušťkou vrstvy přesahující 300 mm se ocení cenami souboru cen 213 31-…. Polštáře zhutněné pod základy v katalogu 800-2 Zvláštní zakládání objektů. | [22 empty] | PSC | 2
| VV |  | podklad - opěrné stěny | [22 empty] | VV | 2 | 1 | True | 0 | ROZPOCET
| VV |  | 0,6*4 |  | 2.4 | [20 empty] | VV | 2 | 2 | True | 1 | ROZPOCET
20 | K | 275322611 | Základy z betonu železového (bez výztuže) patky z betonu se zvýšenými nároky na prostředí tř. C 30/37 | m3 | 18.72 |  | 0 |  |  | základní | 0.629 | 11.7749 | 2.4533 | 45.9256 | 0 | 0 | [8 empty] | 4 | K | 2 |  |  |  | ROZPOCET | 0 | 0 | 0 | 0 | 0 | 1 | 0 | 4 | -1474658685
| PSC |  | Poznámka k souboru cen: 1. V ceně příplatku -5911 jsou započteny náklady na technologické opatření a na ztíženou betonáž pod hladinou pažící bentonitové suspenze a na průběžné odčerpání suspenze s přepouštěním na určené místo do 20 m, popř. do vany nebo do kalové cisterny k odvozu. Odvoz se oceňuje cenami katalogu 800-2 Zvláštní zakládání objektů. 2. Hloubení s použitím bentonitové suspenze se oceňuje katalogem 800-1 Zemní práce. Bednění se neoceňuje. 3. V cenách nejsou započteny náklady na výztuž, tyto se oceňují cenami souboru cen 27* 36-.... Výztuž základů. 4. V cenách z betonu pro konstrukce bílých van 27. 32-3 nejsou započteny náklady na těsnění dilatačních a pracovních spar, tyto se oceňují cenami souborů cen 953 33 části A08 tohoto katalogu. | [22 empty] | PSC | 2
| VV |  | 1,2*1,2*1,3*10 |  | 18.72 | [20 empty] | VV | 2 | 2 | True | 1 | ROZPOCET
21 | K | 275351121 | Bednění základů patek zřízení | m2 | 62.4 |  | 0 |  |  | základní | 0.274 | 17.0976 | 0.00264 | 0.16474 | 0 | 0 | [8 empty] | 4 | K | 2 |  |  |  | ROZPOCET | 0 | 0 | 0 | 0 | 0 | 1 | 0 | 4 | -528951172
| PSC |  | Poznámka k souboru cen: 1. Ceny jsou určeny pro bednění ve volném prostranství, ve volných nebo zapažených jamách, rýhách a šachtách. 2. Kruhové nebo obloukové bednění poloměru do 1 m se oceňuje individuálně. | [22 empty] | PSC | 2
| VV |  | 62.4 |  | 62.4 | [20 empty] | VV | 2 | 2 | True | 1 | ROZPOCET
22 | K | 275351122 | Bednění základů patek odstranění | m2 | 62.4 |  | 0 |  |  | základní | 0.092 | 5.7408 | 0 | 0 | 0 | 0 | [8 empty] | 4 | K | 2 |  |  |  | ROZPOCET | 0 | 0 | 0 | 0 | 0 | 1 | 0 | 4 | 24082863
| PSC |  | Poznámka k souboru cen: 1. Ceny jsou určeny pro bednění ve volném prostranství, ve volných nebo zapažených jamách, rýhách a šachtách. 2. Kruhové nebo obloukové bednění poloměru do 1 m se oceňuje individuálně. | [22 empty] | PSC | 2
23 | K | 275361821 | Výztuž základů patek z betonářské oceli 10 505 (R) | t | 1.972 |  | 0 |  |  | základní | 23.968 | 47.2649 | 1.0606 | 2.0915 | 0 | 0 | [8 empty] | 4 | K | 2 |  |  |  | ROZPOCET | 0 | 0 | 0 | 0 | 0 | 1 | 0 | 4 | -702485199
| PSC |  | Poznámka k souboru cen: 1. Ceny platí pro desky rovné, s náběhy, hřibové nebo upnuté do žeber včetně výztuže těchto žeber. | [22 empty] | PSC | 2
| VV |  | 1.972 |  | 1.972 | [20 empty] | VV | 2 | 2 | True | 1 | ROZPOCET
28 | K | 564851111 | Podklad ze štěrkodrti ŠD s rozprostřením a zhutněním, po zhutnění tl. 150 mm | m2 | 58.7 |  | 0 |  |  | základní | 0.026 | 1.5262 | 0 | 0 | 0 | 0 | [8 empty] | 4 | K | 2 |  |  |  | ROZPOCET | 0 | 0 | 0 | 0 | 0 | 1 | 0 | 4 | -190941514
| VV |  | pilotovací rovina | [22 empty] | VV | 2 | 1 | True | 0 | ROZPOCET
| VV |  | 8,7+10*5 |  | 58.7 | [20 empty] | VV | 2 | 2 | True | 1 | ROZPOCET
| D | 997 | Přesun sutě | [8 empty] | 16.3784 |  | 0 |  | 0 | [8 empty] | 1 | D | 1 |  |  |  | ROZPOCET | [6 empty] | 0
29 | K | 997002511 | Vodorovné přemístění suti a vybouraných hmot bez naložení, se složením a hrubým urovnáním na vzdálenost do 1 km | t | 33.98 |  | 0 |  |  | základní | 0.08 | 2.7184 | 0 | 0 | 0 | 0 | [8 empty] | 4 | K | 2 |  |  |  | ROZPOCET | 0 | 0 | 0 | 0 | 0 | 1 | 0 | 4 | -376365119
| PSC |  | Poznámka k souboru cen: 1. Cenu nelze použít pro přemístění po železnici, po vodě nebo ručně. 2. V ceně jsou započteny i náklady na terénní přirážky i na jízdu v nepříznivých poměrech (sklon silnice nebo terénu, povrch dopravní plochy, použití přívěsů apod.). 3. Je-li na dopravní dráze nějaká překážka, pro kterou je nutné překládat suť z jednoho dopravního prostředku na jiný, oceňuje se tato lomená doprava suti v každém úseku samostatně. |  |  |  | 0 | [18 empty] | PSC | 2
30 | K | 997002519 | Vodorovné přemístění suti a vybouraných hmot bez naložení, se složením a hrubým urovnáním Příplatek k ceně za každý další i započatý 1 km přes 1 km | t | 645.62 |  | 0 |  |  | základní | 0.014 | 9.0387 | 0 | 0 | 0 | 0 | [8 empty] | 4 | K | 2 |  |  |  | ROZPOCET | 0 | 0 | 0 | 0 | 0 | 1 | 0 | 4 | 1246422800
| PSC |  | Poznámka k souboru cen: 1. Cenu nelze použít pro přemístění po železnici, po vodě nebo ručně. 2. V ceně jsou započteny i náklady na terénní přirážky i na jízdu v nepříznivých poměrech (sklon silnice nebo terénu, povrch dopravní plochy, použití přívěsů apod.). 3. Je-li na dopravní dráze nějaká překážka, pro kterou je nutné překládat suť z jednoho dopravního prostředku na jiný, oceňuje se tato lomená doprava suti v každém úseku samostatně. | [22 empty] | PSC | 2
| VV |  | 33,98*19 'Přepočtené koeficientem množství |  | 645.62 | [20 empty] | VV | 2 | 2 | False | 1 | ROZPOCET
31 | K | 997002611 | Nakládání suti a vybouraných hmot na dopravní prostředek pro vodorovné přemístění | t | 33.98 |  | 0 |  |  | základní | 0.136 | 4.6213 | 0 | 0 | 0 | 0 | [8 empty] | 4 | K | 2 |  |  |  | ROZPOCET | 0 | 0 | 0 | 0 | 0 | 1 | 0 | 4 | 1863265147
| PSC |  | Poznámka k souboru cen: 1. Cena platí i pro překládání při lomené dopravě. 2. Cenu nelze použít při dopravě po železnici, po vodě nebo ručně. | [22 empty] | PSC | 2
| D | 998 | Přesun hmot | [8 empty] | 159.9998 |  | 0 |  | 0 | [8 empty] | 1 | D | 1 |  |  |  | ROZPOCET | [6 empty] | 0
32 | K | 998001011 | Přesun hmot pro piloty nebo podzemní stěny betonované na místě | t | 256.41 |  | 0 |  |  | základní | 0.624 | 159.9998 | 0 | 0 | 0 | 0 | [8 empty] | 4 | K | 2 |  |  |  | ROZPOCET | 0 | 0 | 0 | 0 | 0 | 1 | 0 | 4 | -1625697407
| PSC |  | Poznámka k souboru cen: 1. Přesunu hmot lze použít bez omezení největší dopravní vzdálenosti. 2. Ceny přesunu hmot - 1011 jsou určeny i pro výplně z kameniva. | [22 empty] | PSC | 2

## 02 - komunikace
[9 empty] | >> skryté sloupce << | [17 empty] | {9b02d91f-a46a-4bfb-a7bb-ff4dbf467d82}
2
| KRYCÍ LIST SOUPISU PRACÍ | [8 empty] | v --- níže se nacházejí doplnkové a pomocné údaje k sestavám --- v | [16 empty] | False
Stavba:
Mlžná stěna na DEPU I Vršanská uhelná a.s.
Objekt:
02 - komunikace
| KSO: |  |  |  |  | CC-CZ:
| Místo: |  |  |  |  | Datum: | 7. 9. 2020
| Zadavatel: |  |  |  |  | IČ:
|  | Vršanská uhelná a.s. |  |  |  | DIČ:
| Zhotovitel: |  |  |  |  | IČ:
DIČ:
| Projektant: |  |  |  |  | IČ:
|  | MultiTechnik Divize II s.r.o. Chomutov |  |  |  | DIČ:
| Zpracovatel: |  |  |  |  | IČ: | 75900513
|  | Ing. Kateřina Tumpachová |  |  |  | DIČ: | CZ7556082479
Poznámka:
| Cena bez DPH | [5 empty] | 0
|  |  | Základ daně |  |  | Sazba daně | Výše daně
| DPH | základní | 0 |  |  | 21% | 0
|  | snížená | 0 |  |  | 15% | 0
|  | zákl. přenesená | 0 |  |  | 21% | 0
|  | sníž. přenesená | 0 |  |  | 15% | 0
|  | nulová | 0 |  |  | 0% | 0
| Cena s DPH |  |  | v | CZK |  | 0
REKAPITULACE ČLENĚNÍ SOUPISU PRACÍ
Stavba:
Mlžná stěna na DEPU I Vršanská uhelná a.s.
Objekt:
02 - komunikace
Místo: | [5 empty] | Datum: | 7. 9. 2020
Zadavatel: |  |  | Vršanská uhelná a.s. |  |  | Projektant: | MultiTechnik Divize II s.r.o. Chomutov
Zhotovitel: | [5 empty] | Zpracovatel: | Ing. Kateřina Tumpachová | [11 empty] | celkem | zemní práce | Panely | prefabtikáty | přesun sutě | přesun hmot
[18 empty] | komunikace | #REF! | #REF! | #REF! |  | #REF! | #REF!
Kód dílu - Popis | [6 empty] | Cena celkem [CZK] | [17 empty] | #REF!
Náklady stavby celkem | [6 empty] | 0 | [10 empty] | propustky | [9 empty] | -1
| HSV - Práce a dodávky HSV | [5 empty] | 0
| 1 - Zemní práce | [5 empty] | 0
| 4 - Vodorovné konstrukce | [5 empty] | #REF!
| 5 - Komunikace pozemní | [5 empty] | #REF!
| 9 - Ostatní konstrukce a práce, bourání | [5 empty] | #REF!
| 997 - Přesun sutě | [5 empty] | 0
| 998 - Přesun hmot | [5 empty] | #REF!
SOUPIS PRACÍ
Stavba:
Mlžná stěna na DEPU I Vršanská uhelná a.s.
Objekt:
02 - komunikace
Místo: | [5 empty] | Datum: | 7. 9. 2020
Zadavatel: |  |  | Vršanská uhelná a.s. |  |  | Projektant: | MultiTechnik Divize II s.r.o. Chomutov
Zhotovitel: | [5 empty] | Zpracovatel: | Ing. Kateřina Tumpachová
PČ | Typ | Kód | Popis | MJ | Množství | J.cena [CZK] | Cena celkem [CZK] | Cenová soustava |  |  | DPH | J. Nh [h] | Nh celkem [h] | J. hmotnost [t] | Hmotnost celkem [t] | J. suť [t] | Suť Celkem [t]
Náklady soupisu celkem | [6 empty] | 0 | [5 empty] | #REF! |  | #REF! |  | #REF! | [9 empty] | D | -1 | [10 empty] | #REF!
| D | HSV | Práce a dodávky HSV |  |  |  | 0 | [5 empty] | #REF! |  | #REF! |  | #REF! | [8 empty] | 1 | D | 0 |  |  |  | ROZPOCET | [6 empty] | #REF!
| D | 1 | Zemní práce | [9 empty] | 6 |  | 0 |  | 40.8 | [8 empty] | 1 | D | 1 |  |  |  | ROZPOCET | [6 empty] | 0
1 | K | 113106241 | Rozebrání dlažeb a dílců vozovek a ploch s přemístěním hmot na skládku na vzdálenost do 3 m nebo s naložením na dopravní prostředek, s jakoukoliv výplní spár strojně plochy jednotlivě přes 200 m2 ze silničních dílců jakýchkoliv rozměrů, s ložem z kameniva nebo živice se spárami zalitými živicí | m2 | 100 |  | 0 | CS ÚRS 2020 02 |  |  | základní | 0.06 | 6 | 0 | 0 | 0.408 | 40.8 | [8 empty] | 4 | K | 2 |  |  |  | ROZPOCET | 0 | 0 | 0 | 0 | 0 | 1 | 0 | 4 | 2001544509
| PSC |  | Poznámka k souboru cen: 1. Ceny jsou určeny pro rozebrání dlažeb a dílců včetně odstranění lože. 2. Ceny nelze použít pro rozebrání dlažeb uložených do betonového lože nebo do cementové malty, které se oceňují cenami pro odstranění podkladů nebo krytů z betonu prostého souboru cen 113 10-7. Pro volbu těchto cen je rozhodující tloušťka bourané dlažby včetně lože nebo podkladu. 3. V cenách nejsou započteny náklady na popř. nutné očištění: a) dlažebních, které se oceňuje cenami souboru cen 979 07-11 Očištění vybouraných dlažebních kostek části C01, b) betonových, kameninových nebo kamenných desek nebo dlaždic, které se oceňuje cenami souboru cen 979 0 . - . . Očištění vybouraných obrubníků, krajníků, desek nebo dílců části C01. 4. Přemístění vybourané dlažby včetně materiálu z lože a spár na vzdálenost přes 3 m se oceňuje cenami souborů cen 997 22-1 Vodorovná doprava suti a vybouraných hmot. | [23 empty] | PSC | 2
| D | 997 | Přesun sutě | [9 empty] | 121.5 |  | 0 |  | 0 | [8 empty] | 1 | D | 1 |  |  |  | ROZPOCET | [6 empty] | 0
20 | K | 997221571 | Vodorovná doprava vybouraných hmot bez naložení, ale se složením a s hrubým urovnáním na vzdálenost do 1 km | t | 100 |  | 0 | CS ÚRS 2020 02 |  |  | základní | 0.835 | 83.5 | 0 | 0 | 0 | 0 | [8 empty] | 4 | K | 2 |  |  |  | ROZPOCET | 0 | 0 | 0 | 0 | 0 | 1 | 0 | 4 | 1958406209
| PSC |  | Poznámka k souboru cen: 1. Ceny nelze použít pro vodorovnou dopravu vybouraných hmot po železnici, po vodě nebo neobvyklými dopravními prostředky. 2. Je-li na dopravní dráze pro vodorovnou dopravu vybouraných hmot překážka, pro kterou je nutno vybourané hmoty překládat z jednoho dopravního prostředku na druhý, oceňuje se tato doprava v každém úseku samostatně. | [23 empty] | PSC | 2
21 | K | 997221579 | Vodorovná doprava vybouraných hmot bez naložení, ale se složením a s hrubým urovnáním na vzdálenost Příplatek k ceně za každý další i započatý 1 km přes 1 km | t | 100 |  | 0 | CS ÚRS 2020 02 |  |  | základní | 0.004 | 0.4 | 0 | 0 | 0 | 0 | [8 empty] | 4 | K | 2 |  |  |  | ROZPOCET | 0 | 0 | 0 | 0 | 0 | 1 | 0 | 4 | -437428359
| PSC |  | Poznámka k souboru cen: 1. Ceny nelze použít pro vodorovnou dopravu vybouraných hmot po železnici, po vodě nebo neobvyklými dopravními prostředky. 2. Je-li na dopravní dráze pro vodorovnou dopravu vybouraných hmot překážka, pro kterou je nutno vybourané hmoty překládat z jednoho dopravního prostředku na druhý, oceňuje se tato doprava v každém úseku samostatně. | [23 empty] | PSC | 2
| VV |  | 344,405*19 'Přepočtené koeficientem množství | [23 empty] | VV | 2 | 2 | False | 1 | ROZPOCET
22 | K | 997221612 | Nakládání na dopravní prostředky pro vodorovnou dopravu vybouraných hmot | t | 100 |  | 0 | CS ÚRS 2020 02 |  |  | základní | 0.376 | 37.6 | 0 | 0 | 0 | 0 | [8 empty] | 4 | K | 2 |  |  |  | ROZPOCET | 0 | 0 | 0 | 0 | 0 | 1 | 0 | 4 | 1962287603
| PSC |  | Poznámka k souboru cen: 1. Ceny lze použít i pro překládání při lomené dopravě. 2. Ceny nelze použít při dopravě po železnici, po vodě nebo neobvyklými dopravními prostředky. | [23 empty] | PSC | 2

## 03 - vodovod
[9 empty] | >> skryté sloupce << | [9 empty] | {817aff2f-b0e6-4a4d-ba67-a46d18d7a816}
2
| KRYCÍ LIST SOUPISU PRACÍ | [8 empty] | v --- níže se nacházejí doplnkové a pomocné údaje k sestavám --- v | [8 empty] | False
Stavba:
Mlžná stěna na DEPU I Vršanská uhelná a.s.
Objekt:
03 - vodovod
| KSO: |  |  |  |  | CC-CZ:
| Místo: |  |  |  |  | Datum: | 7. 9. 2020
| Zadavatel: |  |  |  |  | IČ:
|  | Vršanská uhelná a.s. |  |  |  | DIČ:
| Zhotovitel: |  |  |  |  | IČ:
DIČ:
| Projektant: |  |  |  |  | IČ:
|  | MultiTechnik Divize II s.r.o. Chomutov |  |  |  | DIČ:
| Zpracovatel: |  |  |  |  | IČ: | 75900513
|  | Ing. Kateřina Tumpachová |  |  |  | DIČ: | CZ7556082479
Poznámka:
| Cena bez DPH | [5 empty] | 0
|  |  | Základ daně |  |  | Sazba daně | Výše daně
| DPH | základní | 0 |  |  | 21% | 0
|  | snížená | 0 |  |  | 15% | 0
|  | zákl. přenesená | 0 |  |  | 21% | 0
|  | sníž. přenesená | 0 |  |  | 15% | 0
|  | nulová | 0 |  |  | 0% | 0
| Cena s DPH |  |  | v | CZK |  | 0
REKAPITULACE ČLENĚNÍ SOUPISU PRACÍ
Stavba:
Mlžná stěna na DEPU I Vršanská uhelná a.s.
Objekt:
03 - vodovod
Místo: | [5 empty] | Datum: | 7. 9. 2020
Zadavatel: |  |  | Vršanská uhelná a.s. |  |  | Projektant: | MultiTechnik Divize II s.r.o. Chomutov
Zhotovitel: | [5 empty] | Zpracovatel: | Ing. Kateřina Tumpachová
Kód dílu - Popis | [6 empty] | Cena celkem [CZK]
Náklady stavby celkem | [6 empty] | 0 | [12 empty] | -1
| HSV - Práce a dodávky HSV | [5 empty] | 0
| 1 - Zemní práce | [5 empty] | 0
| 4 - Vodorovné konstrukce | [5 empty] | 0
| 8 - Trubní vedení | [5 empty] | 0
| 998 - Přesun hmot | [5 empty] | 0
| PSV - Práce a dodávky PSV | [5 empty] | 0
| 722 - Zdravotechnika - vnitřní vodovod | [5 empty] | 0
SOUPIS PRACÍ
Stavba:
Mlžná stěna na DEPU I Vršanská uhelná a.s.
Objekt:
03 - vodovod
Místo: | [5 empty] | Datum: | 7. 9. 2020
Zadavatel: |  |  | Vršanská uhelná a.s. |  |  | Projektant: | MultiTechnik Divize II s.r.o. Chomutov
Zhotovitel: | [5 empty] | Zpracovatel: | Ing. Kateřina Tumpachová
PČ | Typ | Kód | Popis | MJ | Množství | J.cena [CZK] | Cena celkem [CZK] | Cenová soustava |  |  | DPH | J. Nh [h] | Nh celkem [h] | J. hmotnost [t] | Hmotnost celkem [t] | J. suť [t] | Suť Celkem [t]
Náklady soupisu celkem | [6 empty] | 0 | [5 empty] | 1879.9551 |  | 117.4853 |  | 0 |  | D | -1 | [10 empty] | 0
| D | HSV | Práce a dodávky HSV |  |  |  | 0 | [5 empty] | 1865.4461 |  | 117.4115 |  | 0 | 1 | D | 0 |  |  |  | ROZPOCET | [6 empty] | 0
| D | 1 | Zemní práce | [9 empty] | 1251.5572 |  | 1.0836 |  | 0 | 1 | D | 1 |  |  |  | ROZPOCET | [6 empty] | 0
1 | K | 132254104 | Hloubení zapažených rýh šířky do 800 mm strojně s urovnáním dna do předepsaného profilu a spádu v hornině třídy těžitelnosti I skupiny 3 přes 100 m3 | m3 | 516 |  | 0 | CS ÚRS 2020 02 |  |  | základní | 0.865 | 446.34 | 0 | 0 | 0 | 0 | 4 | K | 2 |  |  |  | ROZPOCET | 0 | 0 | 0 | 0 | 0 | 1 | 0 | 4 | -1747512689
| PSC |  | Poznámka k souboru cen: 1. V cenách jsou započteny i náklady na přehození výkopku na přilehlém terénu na vzdálenost do 3 m od podélné osy rýhy nebo naložení na dopravní prostředek. | [15 empty] | PSC | 2
| VV |  | 430*0,8*1,5 |  | 516 | [13 empty] | VV | 2 | 2 | True | 1 | ROZPOCET
1* |  |  | Řezání betonu do hloubky 150 mm | bm | 105 |  | 0 | [23 empty] | 0
2 | K | 151101101 | Zřízení pažení a rozepření stěn rýh pro podzemní vedení příložné pro jakoukoliv mezerovitost, hloubky do 2 m | m2 | 1290 |  | 0 | CS ÚRS 2020 02 |  |  | základní | 0.236 | 304.44 | 0.00084 | 1.0836 | 0 | 0 | 4 | K | 2 |  |  |  | ROZPOCET | 0 | 0 | 0 | 0 | 0 | 1 | 0 | 4 | 1969851948
| PSC |  | Poznámka k souboru cen: 1. Ceny jsou určeny pro roubení a rozepření stěn i jiných výkopů se svislými stěnami, pokud jsou tyto výkopy pro podzemní vedení rozměru do 1 250 mm. 2. Plocha mezer mezi pažinami příložného pažení se od plochy příložného pažení neodečítá; nezapažené plochy u pažení zátažného nebo hnaného se od plochy pažení odečítají. 3. Předepisuje-li projekt: a) ponechat pažení ve výkopu, oceňuje se toto pažení cenami souboru cen 151 . 0-19 Pažení stěn s ponecháním a rozepření stěn cenami souboru cen 151 . 0-13 Zřízení rozepření zapažených stěn výkopů, b) vzepření stěn, oceňuje se toto odstranění pažení stěn výkopu cenami souboru cen 151 . 0-12 Pažení stěn a vzepření stěn cenami souboru cen 151 . 0-14 odstranění vzepření stěn, c) kotvení stěn, toto se oceňuje příslušnými cenami katalogu 800-2 Zvláštní zakládání objektů. | [15 empty] | PSC | 2
| VV |  | 430-1,5*2 |  | 1290 | [13 empty] | VV | 2 | 2 | True | 1 | ROZPOCET
3 | K | 151101111 | Odstranění pažení a rozepření stěn rýh pro podzemní vedení s uložením materiálu na vzdálenost do 3 m od kraje výkopu příložné, hloubky do 2 m | m2 | 1290 |  | 0 | CS ÚRS 2020 02 |  |  | základní | 0.216 | 278.64 | 0 | 0 | 0 | 0 | 4 | K | 2 |  |  |  | ROZPOCET | 0 | 0 | 0 | 0 | 0 | 1 | 0 | 4 | 918493091
4 | K | 162551108 | Vodorovné přemístění výkopku nebo sypaniny po suchu na obvyklém dopravním prostředku, bez naložení výkopku, avšak se složením bez rozhrnutí z horniny třídy těžitelnosti I skupiny 1 až 3 na vzdálenost přes 2 500 do 3 000 m | m3 | 100 |  | 0 | CS ÚRS 2020 02 |  |  | základní | 0.054 | 5.4 | 0 | 0 | 0 | 0 | 4 | K | 2 |  |  |  | ROZPOCET | 0 | 0 | 0 | 0 | 0 | 1 | 0 | 4 | -1962835842
| PSC |  | Poznámka k souboru cen: 1. Přemísťuje-li se výkopek z dočasných skládek vzdálených do 50 m, neoceňuje se nakládání výkopku, i když se provádí. Toto ustanovení neplatí, vylučuje-li projekt použití dozeru. 2. Ceny nelze použít, předepisuje-li projekt přemístit výkopek na místo nepřístupné obvyklým dopravním prostředkům; toto přemístění se oceňuje individuálně. | [15 empty] | PSC | 2
5 | K | 167151111 | Nakládání, skládání a překládání neulehlého výkopku nebo sypaniny strojně nakládání, množství přes 100 m3, z hornin třídy těžitelnosti I, skupiny 1 až 3 | m3 | 160 |  | 0 | CS ÚRS 2020 02 |  |  | základní | 0.072 | 11.52 | 0 | 0 | 0 | 0 | 4 | K | 2 |  |  |  | ROZPOCET | 0 | 0 | 0 | 0 | 0 | 1 | 0 | 4 | -583701968
| PSC |  | Poznámka k souboru cen: 1. Ceny -1131 až -1133 jsou určeny pro nakládání, překládání a vykládání na vzdálenost a) do 20 m vodorovně; vodorovná vzdálenost se měří od těžnice lodi k těžnici druhé lodi, nebo k těžišti hromady na břehu nebo k těžišti dopravního prostředku na suchu, b) do 4 m svisle; svislá vzdálenost se měří od pracovní hladiny vody k úrovni srovna- ného terénu v místě hromady nebo v místě dopravní plochy pro dopravní prostředek na suchu. Uvedenou svislou vzdálenost 4 m lze zvětšit, a to nejvýše do 6 m, jestliže je vodorovná vzdálenost uvedená v bodu a) kratší než 20 m nejméně o trojnásobek zvětšení výšky přes 4 m. 2. Množství měrných jednotek se určí v rostlém stavu horniny. | [15 empty] | PSC | 2
6 | K | 171251201 | Uložení sypaniny na skládky nebo meziskládky bez hutnění s upravením uložené sypaniny do předepsaného tvaru | m3 | 160 |  | 0 | CS ÚRS 2020 02 |  |  | základní | 0.009 | 1.44 | 0 | 0 | 0 | 0 | 4 | K | 2 |  |  |  | ROZPOCET | 0 | 0 | 0 | 0 | 0 | 1 | 0 | 4 | 527384023
| PSC |  | Poznámka k souboru cen: 1. Cena je určena i pro: a) zasypání koryt vodotečí a prohlubní v terénu bez předepsaného zhutnění sypaniny, b) uložení výkopku pod vodou do prohlubní ve dně vodotečí nebo nádrží. 2. Cenu nelze použít pro uložení výkopku nebo ornice na trvalé skládky s předepsaným zhutněním; toto uložení výkopku se oceňuje cenami souboru cen 171 . . Uložení sypaniny do násypů. 3. V ceně jsou započteny i náklady na rozprostření sypaniny ve vrstvách s hrubým urovnáním na skládce. 4. V ceně nejsou započteny náklady na získání skládek ani na poplatky za skládku. 5. Množství jednotek uložení výkopku (sypaniny) se určí v m3 uloženého výkopku (sypaniny), v rostlém stavu zpravidla ve výkopišti. | [15 empty] | PSC | 2
| VV |  | 128+34,4 |  | 162.4 | [13 empty] | VV | 2 | 2 | True | 1 | ROZPOCET
7 | K | 174151101 | Zásyp sypaninou z jakékoliv horniny strojně s uložením výkopku ve vrstvách se zhutněním jam, šachet, rýh nebo kolem objektů v těchto vykopávkách | m3 | 162.4 |  | 0 | CS ÚRS 2020 02 |  |  | základní | 0.328 | 53.2672 | 0 | 0 | 0 | 0 | 4 | K | 2 |  |  |  | ROZPOCET | 0 | 0 | 0 | 0 | 0 | 1 | 0 | 4 | 1870536274
| PSC |  | Poznámka k souboru cen: 1. Ceny nelze použít pro zásyp rýh pro drenážní trativody pro lesnicko-technické meliorace a zemědělské. Zásyp těchto rýh se oceňuje cenami souboru cen 174 Zásyp rýh pro drény. 2. V cenách je započteno přemístění sypaniny ze vzdálenosti 10 m od kraje výkopu nebo zasypávaného prostoru, měřeno k těžišti skládky. 3. Objem zásypu je rozdíl objemu výkopu a objemu do něho vestavěných konstrukcí nebo uložených vedení i s jejich obklady a podklady. Objem potrubí do DN 180, příp. i s obalem, se od objemu zásypu neodečítá. Pro stanovení objemu zásypu se od objemu výkopu odečítá i objem obsypu potrubí oceňovaný cenami souboru cen 175 Obsyp potrubí, přichází-li v úvahu . 4. Odklizení zbylého výkopku po provedení zásypu zářezů se šikmými stěnami pro podzemní vedení nebo zásypu jam a rýh pro podzemní vedení se oceňuje cenami souboru cen 167 Nakládání výkopku nebo sypaniny a 162 Vodorovné přemístění výkopku. 5. Rozprostření zbylého výkopku podél výkopu a nad výkopem po provedení zásypů zářezů se šikmými stěnami pro podzemní vedení nebo zásypu jam a rýh pro podzemní vedení se oceňuje cenami souborů cen 171 Uložení sypaniny do násypů. 6. V cenách nejsou zahrnuty náklady na prohození sypaniny, tyto náklady se oceňují cenou 17411-1109 Příplatek za prohození sypaniny. | [15 empty] | PSC | 2
| VV |  | 516-138-34,4 |  | 343.6 | [13 empty] | VV | 2 | 2 | True | 1 | ROZPOCET
8 | K | 175151101 | Obsypání potrubí strojně sypaninou z vhodných třídy těžitelnosti I a II, skupiny 1 až 4 nebo materiálem připraveným podél výkopu ve vzdálenosti do 3 m od jeho kraje, pro jakoukoliv hloubku výkopu a míru zhutnění bez prohození sypaniny | m3 | 346 |  | 0 | CS ÚRS 2020 02 |  |  | základní | 0.435 | 150.51 | 0 | 0 | 0 | 0 | 4 | K | 2 |  |  |  | ROZPOCET | 0 | 0 | 0 | 0 | 0 | 1 | 0 | 4 | -1069166590
| PSC |  | Poznámka k souboru cen: 1. Objem obsypu na 1 m délky potrubí se rovná šířce dna výkopu násobené součtem vnějšího průměru potrubí příp. i s obalem a projektované tloušťky obsypu nad, případně i pod potrubím. Pro odečítání objemu potrubí se započítávají všechny vestavěné konstrukce nebo uložené vedení i s jejich obklady a podklady (tento objem se nazývá objemem horniny vytlačené konstrukcí). 2. Míru zhutnění předepisuje projekt. 3. V cenách nejsou zahrnuty náklady na nakupovanou sypaninu. Tato se oceňuje ve specifikaci. 4. V cenách nejsou zahrnuty náklady na prohození sypaniny, tyto náklady se oceňují položkou 17511-1109 Příplatek za prohození sypaniny. | [15 empty] | PSC | 2
| VV |  | 516*0,8*0,4 |  | 165.12 | [13 empty] | VV | 2 | 2 | True | 1 | ROZPOCET
9 | M | 58331200 | štěrkopísek netříděný zásypový | t | 330.24 |  | 0 | CS ÚRS 2020 02 |  |  | základní | 0 | 0 | 0 | 0 | 0 | 0 | 8 | M | 2 |  |  |  | ROZPOCET | 0 | 0 | 0 | 0 | 0 | 1 | 0 | 4 | -395146006
| VV |  | 128*2 'Přepočtené koeficientem množství |  | 330.24 | [13 empty] | VV | 2 | 2 | False | 1 | ROZPOCET
| D | 4 | Vodorovné konstrukce |  |  |  | 0 |  | Tato položka se počítá do celkového součtu 2x |  |  |  | 106.6982 |  | 100.2802 |  | 0 | 1 | D | 1 |  |  |  | ROZPOCET | [6 empty] | 0
10 | K | 451573111 | Lože pod potrubí, stoky a drobné objekty v otevřeném výkopu z písku a štěrkopísku do 63 mm | m3 | 34 |  | 0 | CS ÚRS 2020 02 |  |  | základní | 1.317 | 44.778 | 0 | 0 | 0 | 0 | 4 | K | 2 |  |  |  | ROZPOCET | 0 | 0 | 0 | 0 | 0 | 1 | 0 | 4 | -1349404899
| PSC |  | Poznámka k souboru cen: 1. Ceny -1111 a -1192 lze použít i pro zřízení sběrných vrstev nad drenážními trubkami. 2. V cenách -5111 a -1192 jsou započteny i náklady na prohození výkopku získaného při zemních pracích. | [15 empty] | PSC | 2
| VV |  | 516*0,8*0,1 |  | 41.28 | [13 empty] | VV | 2 | 2 | True | 1 | ROZPOCET
11 | K | 452321161 | Podkladní a zajišťovací konstrukce z betonu železového v otevřeném výkopu desky pod potrubí, stoky a drobné objekty z betonu tř. C 25/30 | m3 | 41.28 |  | 0 | CS ÚRS 2020 02 |  |  | základní | 1.465 | 60.4752 | 2.429 | 100.2691 | 0 | 0 | 4 | K | 2 |  |  |  | ROZPOCET | 0 | 0 | 0 | 0 | 0 | 1 | 0 | 4 | -549548931
| PSC |  | Poznámka k souboru cen: 1. Ceny -1121 až -1191 a -1192 lze použít i pro ochrannou vrstvu pod železobetonové konstrukce. 2. Ceny -2121 až -2191 a -2192 jsou určeny pro jakékoliv úkosy sedel. | [15 empty] | PSC | 2
| VV |  | 2,7*1,7*0,2 |  | 0.918 | [13 empty] | VV | 2 | 2 | True | 1 | ROZPOCET
12 | K | 452351101 | Bednění podkladních a zajišťovacích konstrukcí v otevřeném výkopu desek nebo sedlových loží pod potrubí, stoky a drobné objekty | m2 | 1.76 |  | 0 | CS ÚRS 2020 02 |  |  | základní | 0.821 | 1.445 | 0.00632 | 0.011123 | 0 | 0 | 4 | K | 2 |  |  |  | ROZPOCET | 0 | 0 | 0 | 0 | 0 | 1 | 0 | 4 | 407831378
| VV |  | 0,2*(2,7*2+1,7*2) |  | 1.76 | [13 empty] | VV | 2 | 2 | True | 1 | ROZPOCET
| D | 8 | Trubní vedení | [9 empty] | 474.9119 |  | 16.0477 |  | 0 | 1 | D | 1 |  |  |  | ROZPOCET | [6 empty] | 0
13 | K | 857244122 | Montáž litinových tvarovek na potrubí litinovém tlakovém odbočných na potrubí z trub přírubových v otevřeném výkopu, kanálu nebo v šachtě DN 80 | kus | 1 |  | 0 | CS ÚRS 2020 02 |  |  | základní | 1.094 | 1.094 | 0.00171 | 0.00171 | 0 | 0 | 4 | K | 2 |  |  |  | ROZPOCET | 0 | 0 | 0 | 0 | 0 | 1 | 0 | 4 | 1088860701
| PSC |  | Poznámka k souboru cen: 1. V cenách souboru cen nejsou započteny náklady na: a) dodání tvarovek; tyto se oceňují ve specifikaci, b) podkladní konstrukci ze štěrkopísku - podkladní vrstva ze štěrkopísku se oceňuje cenou 564 28-111 Podklad ze štěrkopísku. 2. V cenách 857 ..-1141, -1151, -3141 a -3151 nejsou započteny náklady nadodání těsnících nebo zámkových kroužků; tyto se oceňují ve specifikaci. | [15 empty] | PSC | 2
14 | M | 55259811 | přechod přírubový (FFR) tvárná litina DN 80/50 dl 200mm | kus | 1 |  | 0 | CS ÚRS 2020 02 |  |  | základní | 0 | 0 | 0.0084 | 0.0084 | 0 | 0 | 8 | M | 2 |  |  |  | ROZPOCET | 0 | 0 | 0 | 0 | 0 | 1 | 0 | 4 | 556782002
15 | M | HWL.40005006316 | PŘÍRUBA S2000 50/63 | kus | 1 |  | 0 |  |  |  | základní | 0 | 0 | 0.00371 | 0.00371 | 0 | 0 | 8 | M | 2 |  |  |  | ROZPOCET | 0 | 0 | 0 | 0 | 0 | 1 | 0 | 4 | 30319900
16 | M | HWL.40008009016 | PŘÍRUBA S2000 80/90 | kus | 1 |  | 0 |  |  |  | základní | 0 | 0 | 0.00504 | 0.00504 | 0 | 0 | 8 | M | 2 |  |  |  | ROZPOCET | 0 | 0 | 0 | 0 | 0 | 1 | 0 | 4 | -1753733503
17 | K | 8700R8 | NAPOJENÍ DO SKŘÍNĚ NA SLOUPU | kus | 11 |  | 0 |  |  |  | základní | 0 | 0 | 0 | 0 | 0 | 0 | 4 | K | 2 |  |  |  | ROZPOCET | 0 | 0 | 0 | 0 | 0 | 1 | 0 | 4 | -281006858
18 | K | 87100R | D+M IZOLAČNÍ POTRUBÍ FV+ISR160 | m | 30 |  | 0 |  |  |  | základní | 0 | 0 | 0 | 0 | 0 | 0 | 4 | K | 2 |  |  |  | ROZPOCET | 0 | 0 | 0 | 0 | 0 | 1 | 0 | 4 | 1417249336
19 | K | 87100R2 | D+M TĚSNICÍ SMRŠŤOVACÍ MANŽETY | kus | 30 |  | 0 |  |  |  | základní | 0 | 0 | 0 | 0 | 0 | 0 | 4 | K | 2 |  |  |  | ROZPOCET | 0 | 0 | 0 | 0 | 0 | 1 | 0 | 4 | -1308413665
| VV |  | 12+42 |  | 54 | [13 empty] | VV | 2 | 2 | True | 1 | ROZPOCET
20 | K | 87100R3 | BUTYLENOVÁ TĚSNICÍ PÁSKA | kus | 10 |  | 0 |  |  |  | základní | 0 | 0 | 0 | 0 | 0 | 0 | 4 | K | 2 |  |  |  | ROZPOCET | 0 | 0 | 0 | 0 | 0 | 1 | 0 | 4 | -291622890
21 | K | 87100R4 | D+M TOPNÝ KABEL |  | 30 |  | 0 |  |  |  | základní | 0 | 0 | 0 | 0 | 0 | 0 | 4 | K | 2 |  |  |  | ROZPOCET | 0 | 0 | 0 | 0 | 0 | 1 | 0 | 4 | 1786730216
| VV |  | 3*10 |  | 216 | [13 empty] | VV | 2 | 2 | True | 0 | ROZPOCET
| VV |  | 8,0*12 |  | 96 | [13 empty] | VV | 2 | 2 | True | 0 | ROZPOCET
| VV |  | Součet |  | 312 | [13 empty] | VV | 2 | 4 | True | 1 | ROZPOCET
22 | K | 87100R5 | D+M IZOLAČNÍ POTRUBÍ FV+ISR90 | m | 30 |  | 0 |  |  |  | základní | 0 | 0 | 0 | 0 | 0 | 0 | 4 | K | 2 |  |  |  | ROZPOCET | 0 | 0 | 0 | 0 | 0 | 1 | 0 | 4 | 488700359
23 | K | 87100R7 | POTRUBÍ NEREZ VLNOVEC DN20 | m | 30 |  | 0 |  |  |  | základní | 0 | 0 | 0 | 0 | 0 | 0 | 4 | K | 2 |  |  |  | ROZPOCET | 0 | 0 | 0 | 0 | 0 | 1 | 0 | 4 | 593319167
24 | K | 8710R6 | PŘÍPOJKA PŘECHOD PE25 – NEREZ VLNOVEC DN20 | kus | 11 |  | 0 |  |  |  | základní | 0 | 0 | 0 | 0 | 0 | 0 | 4 | K | 2 |  |  |  | ROZPOCET | 0 | 0 | 0 | 0 | 0 | 1 | 0 | 4 | 1231455276
25 | K | 871161211 | Montáž vodovodního potrubí z plastů v otevřeném výkopu z polyetylenu PE 100 svařovaných elektrotvarovkou SDR 11/PN16 D 32 x 3,0 mm | m | 16 |  | 0 | CS ÚRS 2020 02 |  |  | základní | 0.171 | 2.736 | 0 | 0 | 0 | 0 | 4 | K | 2 |  |  |  | ROZPOCET | 0 | 0 | 0 | 0 | 0 | 1 | 0 | 4 | -1676516775
| PSC |  | Poznámka k souboru cen: 1. V cenách potrubí nejsou započteny náklady na: a) dodání potrubí; potrubí se oceňuje ve specifikaci; ztratné lze dohodnout u trub polyetylénových ve výši 1,5 %; u trub z tvrdého PVC ve výši 3 %, b) dodání tvarovek; tvarovky se oceňují ve specifikaci. 2. Ceny -1211 jsou určeny i pro plošné kolektory primárních okruhů tepelných čerpadel. | [15 empty] | PSC | 2
26 | M | 28613651 | potrubí vodovodní LDPE (rPE) D 25x2,3mm | m | 71.05 |  | 0 | CS ÚRS 2020 02 |  |  | základní | 0 | 0 | 0.00016 | 0.011368 | 0 | 0 | 8 | M | 2 |  |  |  | ROZPOCET | 0 | 0 | 0 | 0 | 0 | 1 | 0 | 4 | 464277574
| VV |  | 16*1,015 'Přepočtené koeficientem množství |  | 16.24 | [13 empty] | VV | 2 | 2 | False | 1 | ROZPOCET
27 | K | 871211211 | Montáž vodovodního potrubí z plastů v otevřeném výkopu z polyetylenu PE 100 svařovaných elektrotvarovkou SDR 11/PN16 D 63 x 5,8 mm | m | 400 |  | 0 | CS ÚRS 2020 02 |  |  | základní | 0.24 | 96 | 0 | 0 | 0 | 0 | 4 | K | 2 |  |  |  | ROZPOCET | 0 | 0 | 0 | 0 | 0 | 1 | 0 | 4 | 1300189194
| PSC |  | Poznámka k souboru cen: 1. V cenách potrubí nejsou započteny náklady na: a) dodání potrubí; potrubí se oceňuje ve specifikaci; ztratné lze dohodnout u trub polyetylénových ve výši 1,5 %; u trub z tvrdého PVC ve výši 3 %, b) dodání tvarovek; tvarovky se oceňují ve specifikaci. 2. Ceny -1211 jsou určeny i pro plošné kolektory primárních okruhů tepelných čerpadel. | [15 empty] | PSC | 2
28 | M | 28613113 | potrubí vodovodní PE100 PN 16 SDR11 6m 100m 63x5,8mm | m | 420 |  | 0 | CS ÚRS 2020 02 |  |  | základní | 0 | 0 | 0.00106 | 0.4452 | 0 | 0 | 8 | M | 2 |  |  |  | ROZPOCET | 0 | 0 | 0 | 0 | 0 | 1 | 0 | 4 | 813328692
| VV |  | 400*1,05 'Přepočtené koeficientem množství |  | 420 | [13 empty] | VV | 2 | 2 | False | 1 | ROZPOCET
29 | K | 871241211 | Montáž vodovodního potrubí z plastů v otevřeném výkopu z polyetylenu PE 100 svařovaných elektrotvarovkou SDR 11/PN16 D 90 x 8,2 mm | m |  |  | 0 | CS ÚRS 2020 02 |  |  | základní | 0.31 | 0 | 0 | 0 | 0 | 0 | 4 | K | 2 |  |  |  | ROZPOCET | 0 | 0 | 0 | 0 | 0 | 1 | 0 | 4 | -1734016507
| PSC |  | Poznámka k souboru cen: 1. V cenách potrubí nejsou započteny náklady na: a) dodání potrubí; potrubí se oceňuje ve specifikaci; ztratné lze dohodnout u trub polyetylénových ve výši 1,5 %; u trub z tvrdého PVC ve výši 3 %, b) dodání tvarovek; tvarovky se oceňují ve specifikaci. 2. Ceny -1211 jsou určeny i pro plošné kolektory primárních okruhů tepelných čerpadel. | [15 empty] | PSC | 2
30 | M | 28613115 | potrubí vodovodní PE100 PN 16 SDR11 6m 12m 100m 90x8,2mm | m |  |  | 0 | CS ÚRS 2020 02 |  |  | základní | 0 | 0 | 0.00211 | 0 | 0 | 0 | 8 | M | 2 |  |  |  | ROZPOCET | 0 | 0 | 0 | 0 | 0 | 1 | 0 | 4 | -767138955
| VV |  | 407*1,05 'Přepočtené koeficientem množství | [15 empty] | VV | 2 | 2 | False | 1 | ROZPOCET
31 | K | 871251141 | Montáž vodovodního potrubí z plastů v otevřeném výkopu z polyetylenu PE 100 svařovaných na tupo SDR 11/PN16 D 110 x 10,0 mm | m |  |  | 0 | CS ÚRS 2020 02 |  |  | základní | 0.33 | 0 | 0 | 0 | 0 | 0 | 4 | K | 2 |  |  |  | ROZPOCET | 0 | 0 | 0 | 0 | 0 | 1 | 0 | 4 | -884718987
| PSC |  | Poznámka k souboru cen: 1. V cenách potrubí nejsou započteny náklady na: a) dodání potrubí; potrubí se oceňuje ve specifikaci; ztratné lze dohodnout u trub polyetylénových ve výši 1,5 %; u trub z tvrdého PVC ve výši 3 %, b) dodání tvarovek; tvarovky se oceňují ve specifikaci. 2. Ceny -1211 jsou určeny i pro plošné kolektory primárních okruhů tepelných čerpadel. | [15 empty] | PSC | 2
| VV |  | ochranná trubka | [15 empty] | VV | 2 | 1 | True | 0 | ROZPOCET
| VV |  | 52+12 |  | 64 | [13 empty] | VV | 2 | 2 | True | 1 | ROZPOCET
32 | M | 28613116 | potrubí vodovodní PE100 PN 16 SDR11 6m 12m 100m 110x10,0mm | m |  |  | 0 | CS ÚRS 2020 02 |  |  | základní | 0 | 0 | 0.00318 | 0 | 0 | 0 | 8 | M | 2 |  |  |  | ROZPOCET | 0 | 0 | 0 | 0 | 0 | 1 | 0 | 4 | -924532901
| VV |  | 64*1,015 'Přepočtené koeficientem množství |  | 64.96 | [13 empty] | VV | 2 | 2 | False | 1 | ROZPOCET
33 | K | 877211101 | Montáž tvarovek na vodovodním plastovém potrubí z polyetylenu PE 100 elektrotvarovek SDR 11/PN16 spojek, oblouků nebo redukcí d 63 | kus | 10 |  | 0 | CS ÚRS 2020 02 |  |  | základní | 0.565 | 5.65 | 0 | 0 | 0 | 0 | 4 | K | 2 |  |  |  | ROZPOCET | 0 | 0 | 0 | 0 | 0 | 1 | 0 | 4 | 974975503
| PSC |  | Poznámka k souboru cen: 1. V cenách montáže tvarovek nejsou započteny náklady na dodání tvarovek. Tyto náklady se oceňují ve specifikaci. | [15 empty] | PSC | 2
34 | M | 28615972 | elektrospojka SDR11 PE 100 PN16 D 63mm | kus | 20 |  | 0 | CS ÚRS 2020 02 |  |  | základní | 0 | 0 | 0.00022 | 0.0044 | 0 | 0 | 8 | M | 2 |  |  |  | ROZPOCET | 0 | 0 | 0 | 0 | 0 | 1 | 0 | 4 | -937288694
35 | K | 877211113 | Montáž tvarovek na vodovodním plastovém potrubí z polyetylenu PE 100 elektrotvarovek SDR 11/PN16 T-kusů d 63 | kus | 11 |  | 0 | CS ÚRS 2020 02 |  |  | základní | 0.671 | 7.381 | 0 | 0 | 0 | 0 | 4 | K | 2 |  |  |  | ROZPOCET | 0 | 0 | 0 | 0 | 0 | 1 | 0 | 4 | 1513094837
| PSC |  | Poznámka k souboru cen: 1. V cenách montáže tvarovek nejsou započteny náklady na dodání tvarovek. Tyto náklady se oceňují ve specifikaci. | [15 empty] | PSC | 2
36 | M | 28614958R | elektrotvarovka T-kus PE 100 PN16 D 63/25mm | kus | 10 |  | 0 |  |  |  | základní | 0 | 0 | 0.00049 | 0.0049 | 0 | 0 | 8 | M | 2 |  |  |  | ROZPOCET | 0 | 0 | 0 | 0 | 0 | 1 | 0 | 4 | -627169514
37 | K | 877241101 | Montáž tvarovek na vodovodním plastovém potrubí z polyetylenu PE 100 elektrotvarovek SDR 11/PN16 spojek, oblouků nebo redukcí d 90 | kus | 10 |  | 0 | CS ÚRS 2020 02 |  |  | základní | 0.625 | 6.25 | 0 | 0 | 0 | 0 | 4 | K | 2 |  |  |  | ROZPOCET | 0 | 0 | 0 | 0 | 0 | 1 | 0 | 4 | 1734235261
| PSC |  | Poznámka k souboru cen: 1. V cenách montáže tvarovek nejsou započteny náklady na dodání tvarovek. Tyto náklady se oceňují ve specifikaci. | [15 empty] | PSC | 2
38 | M | 28615974 | elektrospojka SDR11 PE 100 PN16 D 90mm | kus | 0 |  | 0 | CS ÚRS 2020 02 |  |  | základní | 0 | 0 | 0.00039 | 0 | 0 | 0 | 8 | M | 2 |  |  |  | ROZPOCET | 0 | 0 | 0 | 0 | 0 | 1 | 0 | 4 | -42287866
39 | K | 877241101 | Montáž tvarovek na vodovodním plastovém potrubí z polyetylenu PE 100 elektrotvarovek SDR 11/PN16 spojek, oblouků nebo redukcí d 90 | kus | 0 |  | 0 | CS ÚRS 2020 02 |  |  | základní | 0.625 | 0 | 0 | 0 | 0 | 0 | 4 | K | 2 |  |  |  | ROZPOCET | 0 | 0 | 0 | 0 | 0 | 1 | 0 | 4 | -1977455
| PSC |  | Poznámka k souboru cen: 1. V cenách montáže tvarovek nejsou započteny náklady na dodání tvarovek. Tyto náklady se oceňují ve specifikaci. | [15 empty] | PSC | 2
40 | M | 28614977 | elektroredukce PE 100 PN16 D 90-63mm | kus | 0 |  | 0 | CS ÚRS 2020 02 |  |  | základní | 0 | 0 | 0.00043 | 0 | 0 | 0 | 8 | M | 2 |  |  |  | ROZPOCET | 0 | 0 | 0 | 0 | 0 | 1 | 0 | 4 | -1428117256
41 | K | 877241113 | Montáž tvarovek na vodovodním plastovém potrubí z polyetylenu PE 100 elektrotvarovek SDR 11/PN16 T-kusů d 90 | kus | 10 |  | 0 | CS ÚRS 2020 02 |  |  | základní | 0.716 | 7.16 | 0 | 0 | 0 | 0 | 4 | K | 2 |  |  |  | ROZPOCET | 0 | 0 | 0 | 0 | 0 | 1 | 0 | 4 | -395118796
| PSC |  | Poznámka k souboru cen: 1. V cenách montáže tvarovek nejsou započteny náklady na dodání tvarovek. Tyto náklady se oceňují ve specifikaci. | [15 empty] | PSC | 2
42 | M | 28614960R | elektrotvarovka T-kus PE 100 PN16 D 90/25 mm | kus |  |  | 0 |  |  |  | základní | 0 | 0 | 0.00145 | 0 | 0 | 0 | 8 | M | 2 |  |  |  | ROZPOCET | 0 | 0 | 0 | 0 | 0 | 1 | 0 | 4 | 1313629302
43 | K | 891241112 | Montáž vodovodních armatur na potrubí šoupátek nebo klapek uzavíracích v otevřeném výkopu nebo v šachtách s osazením zemní soupravy (bez poklopů) DN 80 | kus |  |  | 0 | CS ÚRS 2020 02 |  |  | základní | 1.554 | 0 | 0.00162 | 0 | 0 | 0 | 4 | K | 2 |  |  |  | ROZPOCET | 0 | 0 | 0 | 0 | 0 | 1 | 0 | 4 | 572593673
| PSC |  | Poznámka k souboru cen: 1. V cenách jsou započteny i náklady: a) u šoupátek ceny -1112 na vytvoření otvorů ve stropech šachet pro prostup zemních souprav šoupátek, b) u hlavních ventilů ceny -3111 na osazení zemních souprav, c) u navrtávacích pasů ceny -9111 na výkop montážních jamek, opravu izolace ocelových trubek a na osazení zemních souprav. 2. V cenách nejsou započteny náklady na: a) dodání vodoměrů, šoupátek, uzavíracích klapek, ventilů, montážních vložek, kompenzátorů, koncových nebo zpětných klapek, hydrantů, zemních souprav, šoupátkových koleček, šoupátkových a hydrantových klíčů, navrtávacích pasů, tvarovek a kompenzačních nástavců; tyto armatury se oceňují ve specifikaci, b) podkladní bloky pod armatury; bloky se oceňují příslušnými cenami souborů cen 452 2 . - . 1 Podkladní a zajišťovací konstrukce zděné na maltu cementovou, 452 3*- . 1 Podkladní a zajišťovací konstrukce z betonu, 452 35- . 1 Bednění podkladních a zajišťovacích konstrukcí části A 01 tohoto ceníku, c) obsyp odvodňovacího zařízení hydrantů ze štěrku nebo štěrkopísku; obsyp se oceňuje příslušnými cenami souboru cen 451 5 . - . 1 Lože pod potrubí, stoky a drobné objekty části A 01 tohoto katalogu, d) osazení hydrantových, šoupátkových a ventilových poklopů; osazení poklopů se oceňuje příslušnými cenami souboru cen 899 40-11 Osazení poklopů litinových části A 01 tohoto katalogu. 3. V cenách 891 52-4121 a -5211 nejsou započteny náklady na dodání těsnících pryžových kroužků. Tyto se oceňují ve specifikaci, nejsou-li zahrnuty v ceně trub. 4. V cenách 891 ..-5313 nejsou započteny náklady na dodání potrubní spojky. Tyto jsou zahrnuty v ceně trub. | [15 empty] | PSC | 2
44 | M | 42221132 | šoupátko s hrdly voda PN16 DN/D 80/90 | kus | 1 |  | 0 | CS ÚRS 2020 02 |  |  | základní | 0 | 0 | 0.0138 | 0.0138 | 0 | 0 | 8 | M | 2 |  |  |  | ROZPOCET | 0 | 0 | 0 | 0 | 0 | 1 | 0 | 4 | 1886307898
45 | M | 42291073 | souprava zemní pro šoupátka DN 65-80mm Rd 1,5m | kus | 1 |  | 0 | CS ÚRS 2020 02 |  |  | základní | 0 | 0 | 0.0035 | 0.0035 | 0 | 0 | 8 | M | 2 |  |  |  | ROZPOCET | 0 | 0 | 0 | 0 | 0 | 1 | 0 | 4 | -693840207
46 | M | HWL.40008009016 | PŘÍRUBA S2000 80/90 | kus | 2 |  | 0 |  |  |  | základní | 0 | 0 | 0.00504 | 0.01008 | 0 | 0 | 8 | M | 2 |  |  |  | ROZPOCET | 0 | 0 | 0 | 0 | 0 | 1 | 0 | 4 | 1565845112
47 | K | 891247111 | Montáž vodovodních armatur na potrubí hydrantů podzemních (bez osazení poklopů) DN 80 | kus | 1 |  | 0 | CS ÚRS 2020 02 |  |  | základní | 0.708 | 0.708 | 0.00034 | 0.00034 | 0 | 0 | 4 | K | 2 |  |  |  | ROZPOCET | 0 | 0 | 0 | 0 | 0 | 1 | 0 | 4 | -1927618996
| PSC |  | Poznámka k souboru cen: 1. V cenách jsou započteny i náklady: a) u šoupátek ceny -1112 na vytvoření otvorů ve stropech šachet pro prostup zemních souprav šoupátek, b) u hlavních ventilů ceny -3111 na osazení zemních souprav, c) u navrtávacích pasů ceny -9111 na výkop montážních jamek, opravu izolace ocelových trubek a na osazení zemních souprav. 2. V cenách nejsou započteny náklady na: a) dodání vodoměrů, šoupátek, uzavíracích klapek, ventilů, montážních vložek, kompenzátorů, koncových nebo zpětných klapek, hydrantů, zemních souprav, šoupátkových koleček, šoupátkových a hydrantových klíčů, navrtávacích pasů, tvarovek a kompenzačních nástavců; tyto armatury se oceňují ve specifikaci, b) podkladní bloky pod armatury; bloky se oceňují příslušnými cenami souborů cen 452 2 . - . 1 Podkladní a zajišťovací konstrukce zděné na maltu cementovou, 452 3*- . 1 Podkladní a zajišťovací konstrukce z betonu, 452 35- . 1 Bednění podkladních a zajišťovacích konstrukcí části A 01 tohoto ceníku, c) obsyp odvodňovacího zařízení hydrantů ze štěrku nebo štěrkopísku; obsyp se oceňuje příslušnými cenami souboru cen 451 5 . - . 1 Lože pod potrubí, stoky a drobné objekty části A 01 tohoto katalogu, d) osazení hydrantových, šoupátkových a ventilových poklopů; osazení poklopů se oceňuje příslušnými cenami souboru cen 899 40-11 Osazení poklopů litinových části A 01 tohoto katalogu. 3. V cenách 891 52-4121 a -5211 nejsou započteny náklady na dodání těsnících pryžových kroužků. Tyto se oceňují ve specifikaci, nejsou-li zahrnuty v ceně trub. 4. V cenách 891 ..-5313 nejsou započteny náklady na dodání potrubní spojky. Tyto jsou zahrnuty v ceně trub. | [15 empty] | PSC | 2
48 | M | 42273591 | hydrant podzemní DN 80 PN 16 jednoduchý uzávěr krycí v 1500mm | kus | 1 |  | 0 | CS ÚRS 2020 02 |  |  | základní | 0 | 0 | 0.0425 | 0.0425 | 0 | 0 | 8 | M | 2 |  |  |  | ROZPOCET | 0 | 0 | 0 | 0 | 0 | 1 | 0 | 4 | 1728270569
49 | K | 892233122 | Proplach a dezinfekce vodovodního potrubí DN od 40 do 70 | m | 481 |  | 0 | CS ÚRS 2020 02 |  |  | základní | 0.062 | 29.822 | 0 | 0 | 0 | 0 | 4 | K | 2 |  |  |  | ROZPOCET | 0 | 0 | 0 | 0 | 0 | 1 | 0 | 4 | 1116849225
| PSC |  | Poznámka k souboru cen: 1. V cenách jsou započteny náklady na napuštění a vypuštění vody, dodání vody a dezinfekčního prostředku. | [15 empty] | PSC | 2
| VV |  | 16+465 |  | 481 | [13 empty] | VV | 2 | 2 | True | 1 | ROZPOCET
50 | K | 892241111 | Tlakové zkoušky vodou na potrubí DN do 80 | m | 407 |  | 0 | CS ÚRS 2020 02 |  |  | základní | 0.044 | 17.908 | 0 | 0 | 0 | 0 | 4 | K | 2 |  |  |  | ROZPOCET | 0 | 0 | 0 | 0 | 0 | 1 | 0 | 4 | -82760104
| PSC |  | Poznámka k souboru cen: 1. Ceny -2111 jsou určeny pro zabezpečení jednoho konce zkoušeného úseku jakéhokoliv druhu potrubí. 2. V cenách jsou započteny náklady: a) u cen -1111 - na přísun, montáž, demontáž a odsun zkoušecího čerpadla, napuštění tlakovou vodou a dodání vody pro tlakovou zkoušku, b) u cen -2111 - na montáž a demontáž výrobků nebo dílců pro zabezpečení konce zkoušeného úseku potrubí, na montáž a demontáž koncových tvarovek, na montáž zaslepovací příruby, na zaslepení odboček pro hydranty, vzdušníky a jiné armatury a odbočky pro odbočující řady, | [15 empty] | PSC | 2
51 | K | 892273122 | Proplach a dezinfekce vodovodního potrubí DN od 80 do 125 | m | 888 |  | 0 | CS ÚRS 2020 02 |  |  | základní | 0.079 | 70.152 | 0 | 0 | 0 | 0 | 4 | K | 2 |  |  |  | ROZPOCET | 0 | 0 | 0 | 0 | 0 | 1 | 0 | 4 | -486436986
| PSC |  | Poznámka k souboru cen: 1. V cenách jsou započteny náklady na napuštění a vypuštění vody, dodání vody a dezinfekčního prostředku. | [15 empty] | PSC | 2
52 | K | 892372111 | Tlakové zkoušky vodou zabezpečení konců potrubí při tlakových zkouškách DN do 300 | kus | 10 |  | 0 | CS ÚRS 2020 02 |  |  | základní | 10.3 | 103 | 0.45937 | 4.5937 | 0 | 0 | 4 | K | 2 |  |  |  | ROZPOCET | 0 | 0 | 0 | 0 | 0 | 1 | 0 | 4 | 436263113
| PSC |  | Poznámka k souboru cen: 1. Ceny -2111 jsou určeny pro zabezpečení jednoho konce zkoušeného úseku jakéhokoliv druhu potrubí. 2. V cenách jsou započteny náklady: a) u cen -1111 - na přísun, montáž, demontáž a odsun zkoušecího čerpadla, napuštění tlakovou vodou a dodání vody pro tlakovou zkoušku, b) u cen -2111 - na montáž a demontáž výrobků nebo dílců pro zabezpečení konce zkoušeného úseku potrubí, na montáž a demontáž koncových tvarovek, na montáž zaslepovací příruby, na zaslepení odboček pro hydranty, vzdušníky a jiné armatury a odbočky pro odbočující řady, | [15 empty] | PSC | 2
53 | K | 893811223R | Osazení vodoměrné šachty hranaté z PP obetonované | kus | 1 |  | 0 |  |  |  | základní | 5.533 | 5.533 | 2.2831 | 2.2831 | 0 | 0 | 4 | K | 2 |  |  |  | ROZPOCET | 0 | 0 | 0 | 0 | 0 | 1 | 0 | 4 | 1272590302
| PSC |  | Poznámka k souboru cen: 1. V cenách jsou započteny i náklady na: a) podkladní desku z betonu prostého tl. 100 mm, b) v cenách -1111 až -1263 je započteno obetonování vodoměrné šachty, z betonu prostého tl. 100 mm 2. V cenách nejsou započteny náklady na: a) dodání vodoměrných šachet včetně vík, tyto náklady se oceňují ve specifikaci. b) napojení stávajícího vodovodního potrubí se oceňuje cenami souboru 871 . . - . 1 části A 02 tohoto katalogu. c) fixování šachty obsypem, který se oceňuje cenami souboru 174 ..-.... Zásyp sypaninou z jakékoliv horniny z jakékoliv horniny katalogu 800-1 Zemní práce, části A 07. | [15 empty] | PSC | 2
54 | M | 562305R | šachta vodoměrná hranatá k obetonování 2,4/1,4/1,8 m | kus | 1 |  | 0 |  |  |  | základní | 0 | 0 | 0.087 | 0.087 | 0 | 0 | 8 | M | 2 |  |  |  | ROZPOCET | 0 | 0 | 0 | 0 | 0 | 1 | 0 | 4 | -1285504098
55 | K | 894302152 | Ostatní konstrukce na trubním vedení ze železobetonu stěny šachet tloušťky přes 200 mm z betonu se zvýšenými nároky na prostředí tř. C 25/30 | m3 | 2.376 |  | 0 | CS ÚRS 2020 02 |  |  | základní | 2.561 | 6.0849 | 2.4776 | 5.8867 | 0 | 0 | 4 | K | 2 |  |  |  | ROZPOCET | 0 | 0 | 0 | 0 | 0 | 1 | 0 | 4 | -266326062
| PSC |  | Poznámka k souboru cen: 1. Ceny stropů jsou určeny pro jakékoliv tloušťky a plochy stropů. 2. V cenách z betonu pro konstrukce bílých van nejsou započteny náklady na těsnění dilatačních a pracovních spar, tyto se oceňují cenami souborů cen 953 33 části A08 katalogu 801-1 budovy a haly - zděné a monolitické. | [15 empty] | PSC | 2
| VV |  | 0,15*1,8*(1,7*2+2,7*2) |  | 2.376 | [13 empty] | VV | 2 | 2 | True | 1 | ROZPOCET
56 | K | 894302193 | Ostatní konstrukce na trubním vedení ze železobetonu stěny šachet tloušťky přes 200 mm Příplatek k ceně za tloušťku stěny do 200 mm | m3 | 2.376 |  | 0 | CS ÚRS 2020 02 |  |  | základní | 0.357 | 0.84823 | 0 | 0 | 0 | 0 | 4 | K | 2 |  |  |  | ROZPOCET | 0 | 0 | 0 | 0 | 0 | 1 | 0 | 4 | -1937579699
| PSC |  | Poznámka k souboru cen: 1. Ceny stropů jsou určeny pro jakékoliv tloušťky a plochy stropů. 2. V cenách z betonu pro konstrukce bílých van nejsou započteny náklady na těsnění dilatačních a pracovních spar, tyto se oceňují cenami souborů cen 953 33 části A08 katalogu 801-1 budovy a haly - zděné a monolitické. | [15 empty] | PSC | 2
57 | K | 894302252 | Ostatní konstrukce na trubním vedení ze železobetonu strop šachet vodovodních nebo kanalizačních z betonu se zvýšenými nároky na prostředí tř. C 25/30 | m3 | 0.689 |  | 0 | CS ÚRS 2020 02 |  |  | základní | 3.489 | 2.4039 | 2.4776 | 1.7071 | 0 | 0 | 4 | K | 2 |  |  |  | ROZPOCET | 0 | 0 | 0 | 0 | 0 | 1 | 0 | 4 | -827409169
| PSC |  | Poznámka k souboru cen: 1. Ceny stropů jsou určeny pro jakékoliv tloušťky a plochy stropů. 2. V cenách z betonu pro konstrukce bílých van nejsou započteny náklady na těsnění dilatačních a pracovních spar, tyto se oceňují cenami souborů cen 953 33 části A08 katalogu 801-1 budovy a haly - zděné a monolitické. | [15 empty] | PSC | 2
| VV |  | 0,15*2,7*1,7 |  | 0.689 | [13 empty] | VV | 2 | 2 | True | 1 | ROZPOCET
58 | K | 894502101 | Bednění konstrukcí na trubním vedení stěn šachet pravoúhlých nebo čtyř a vícehranných jednostranné | m2 | 31.68 |  | 0 | CS ÚRS 2020 02 |  |  | základní | 0.947 | 30.001 | 0.00232 | 0.073498 | 0 | 0 | 4 | K | 2 |  |  |  | ROZPOCET | 0 | 0 | 0 | 0 | 0 | 1 | 0 | 4 | 1726588601
| VV |  | 1,8*(1,7*2+2,7*2)*2 |  | 31.68 | [13 empty] | VV | 2 | 2 | True | 1 | ROZPOCET
59 | K | 894503111 | Bednění konstrukcí na trubním vedení deskových stropů šachet jakýchkoliv rozměrů | m2 | 5.12 |  | 0 | CS ÚRS 2020 02 |  |  | základní | 0.89 | 4.5568 | 0.00396 | 0.020275 | 0 | 0 | 4 | K | 2 |  |  |  | ROZPOCET | 0 | 0 | 0 | 0 | 0 | 1 | 0 | 4 | 1082653212
| VV |  | 1,4*2,4 |  | 3.36 | [13 empty] | VV | 2 | 2 | True | 0 | ROZPOCET
| VV |  | 0,2*(1,7*2+2,7*2) |  | 1.76 | [13 empty] | VV | 2 | 2 | True | 0 | ROZPOCET
| VV |  | Součet |  | 5.12 | [13 empty] | VV | 2 | 4 | True | 1 | ROZPOCET
60 | K | 894608211 | Výztuž šachet ze svařovaných sítí typu Kari | t | 0.221 |  | 0 | CS ÚRS 2020 02 |  |  | základní | 15.231 | 3.3661 | 1.0041 | 0.2219 | 0 | 0 | 4 | K | 2 |  |  |  | ROZPOCET | 0 | 0 | 0 | 0 | 0 | 1 | 0 | 4 | -1608866682
61 | K | 899401113 | Osazení poklopů litinových hydrantových | kus | 1 |  | 0 | CS ÚRS 2020 02 |  |  | základní | 1.182 | 1.182 | 0.32906 | 0.32906 | 0 | 0 | 4 | K | 2 |  |  |  | ROZPOCET | 0 | 0 | 0 | 0 | 0 | 1 | 0 | 4 | 723065290
| PSC |  | Poznámka k souboru cen: 1. V cenách osazení poklopů jsou započteny i náklady na jejich podezdění. 2. V cenách nejsou započteny náklady na dodání poklopů; tyto se oceňují ve specifikaci. Ztratné se nestanoví. | [15 empty] | PSC | 2
62 | M | 42291452 | poklop litinový hydrantový DN 80 | kus | 1 |  | 0 | CS ÚRS 2020 02 |  |  | základní | 0 | 0 | 0.0295 | 0.0295 | 0 | 0 | 8 | M | 2 |  |  |  | ROZPOCET | 0 | 0 | 0 | 0 | 0 | 1 | 0 | 4 | 15760716
63 | M | 56230638 | deska podkladová uličního poklopu plastového hydrantového | kus | 1 |  | 0 | CS ÚRS 2020 02 |  |  | základní | 0 | 0 | 0.0019 | 0.0019 | 0 | 0 | 8 | M | 2 |  |  |  | ROZPOCET | 0 | 0 | 0 | 0 | 0 | 1 | 0 | 4 | -1844423338
64 | K | 899721111 | Signalizační vodič na potrubí DN do 150 mm | m | 925 |  | 0 | CS ÚRS 2020 02 |  |  | základní | 0.054 | 49.95 | 0.00019 | 0.17575 | 0 | 0 | 4 | K | 2 |  |  |  | ROZPOCET | 0 | 0 | 0 | 0 | 0 | 1 | 0 | 4 | 1216610987
65 | K | 899722113 | Krytí potrubí z plastů výstražnou fólií z PVC šířky 34 cm | m | 925 |  | 0 | CS ÚRS 2020 02 |  |  | základní | 0.025 | 23.125 | 9e-05 | 0.08325 | 0 | 0 | 4 | K | 2 |  |  |  | ROZPOCET | 0 | 0 | 0 | 0 | 0 | 1 | 0 | 4 | 2144402071
| D | 998 | Přesun hmot | [9 empty] | 32.2788 |  | 0 |  | 0 | 1 | D | 1 |  |  |  | ROZPOCET | [6 empty] | 0
66 | K | 998276101 | Přesun hmot pro trubní vedení hloubené z trub z plastických hmot nebo sklolaminátových pro vodovody nebo kanalizace v otevřeném výkopu dopravní vzdálenost do 15 m | t | 21.81 |  | 0 | CS ÚRS 2020 02 |  |  | základní | 1.48 | 32.2788 | 0 | 0 | 0 | 0 | 4 | K | 2 |  |  |  | ROZPOCET | 0 | 0 | 0 | 0 | 0 | 1 | 0 | 4 | -537833307
| PSC |  | Poznámka k souboru cen: 1. Ceny přesunu hmot nelze užít pro zeminu, sypaniny, štěrkopísek, kamenivo ap. Případná manipulace s tímto materiálem se oceňuje soubory cen 162 ..-.... Vodorovné přemístění výkopku nebo sypaniny katalogu 800-1 Zemní práce. | [15 empty] | PSC | 2
| D | PSV | Práce a dodávky PSV |  |  |  | 0 | [5 empty] | 14.509 |  | 0.0738 |  | 0 | 2 | D | 0 |  |  |  | ROZPOCET | [6 empty] | 0
| D | 722 | Zdravotechnika - vnitřní vodovod |  |  |  | 0 | [5 empty] | 14.509 |  | 0.0738 |  | 0 | 2 | D | 1 |  |  |  | ROZPOCET | [6 empty] | 0
67 | K | 722001 | Elektrotvarovka koleno – přechod PE 90- ocel 3“, a redukce 3“/2“ OCEL | kpl | 2 |  | 0 |  |  |  | základní | 0 | 0 | 0 | 0 | 0 | 0 | 16 | K | 2 |  |  |  | ROZPOCET | 0 | 0 | 0 | 0 | 0 | 1 | 0 | 16 | 1980452154
68 | K | 722002 | Snímač tlaku vody P200 s měřícím rozsahem 0-10 bar | kus | 3 |  | 0 |  |  |  | základní | 0 | 0 | 0 | 0 | 0 | 0 | 16 | K | 2 |  |  |  | ROZPOCET | 0 | 0 | 0 | 0 | 0 | 1 | 0 | 16 | -2092530404
69 | K | 722003 | Filtr VW 500 o průtoku max. 18m3/h filtrační vložka (standardní 25 mcr), | kus | 1 |  | 0 |  |  |  | základní | 0 | 0 | 0 | 0 | 0 | 0 | 16 | K | 2 |  |  |  | ROZPOCET | 0 | 0 | 0 | 0 | 0 | 1 | 0 | 16 | -2070831296
70 | K | 722004 | Průtokoměr FQI301 -indukční průtokoměr MAG5100W 10m3/h DN50, PN16 +elektronika typu MAG6000 | kus | 1 |  | 0 |  |  |  | základní | 0 | 0 | 0 | 0 | 0 | 0 | 16 | K | 2 |  |  |  | ROZPOCET | 0 | 0 | 0 | 0 | 0 | 1 | 0 | 16 | 872472448
71 | K | 722005 | Redukční ventil 681/481 – 2“ | kus | 1 |  | 0 |  |  |  | základní | 0 | 0 | 0 | 0 | 0 | 0 | 16 | K | 2 |  |  |  | ROZPOCET | 0 | 0 | 0 | 0 | 0 | 1 | 0 | 16 | 1591146004
72 | K | 722130236 | Potrubí z ocelových trubek pozinkovaných závitových svařovaných běžných DN 50 | m | 3 |  | 0 | CS ÚRS 2020 02 |  |  | základní | 0.739 | 2.217 | 0.0064 | 0.0192 | 0 | 0 | 16 | K | 2 |  |  |  | ROZPOCET | 0 | 0 | 0 | 0 | 0 | 1 | 0 | 16 | -892540458
| VV |  | VŠ | [15 empty] | VV | 2 | 1 | True | 0 | ROZPOCET
| VV |  | 3 |  | 3 | [13 empty] | VV | 2 | 2 | True | 1 | ROZPOCET
73 | K | 722131916 | Opravy vodovodního potrubí z ocelových trubek pozinkovaných závitových vsazení odbočky do potrubí DN 50 | soubor | 6 |  | 0 | CS ÚRS 2020 02 |  |  | základní | 1.912 | 11.472 | 0.00854 | 0.05124 | 0 | 0 | 16 | K | 2 |  |  |  | ROZPOCET | 0 | 0 | 0 | 0 | 0 | 1 | 0 | 16 | 1731152404
| PSC |  | Poznámka k souboru cen: 1. Množství zpětné montáže závitového potrubí (ceny -1921 až -1929) se určí podle ustanovení kapitol 351 a 352 Všeobecných podmínek části A 02. 2. Ceny položek -0991 až -0996, -1942 až -1969 platí i pro opravy vodovodního potrubí z plastových trub. | [15 empty] | PSC | 2
74 | K | 722232048 | Armatury se dvěma závity kulové kohouty PN 42 do 185 °C přímé vnitřní závit G 2" | kus | 2 |  | 0 | CS ÚRS 2020 02 |  |  | základní | 0.41 | 0.82 | 0.00168 | 0.00336 | 0 | 0 | 16 | K | 2 |  |  |  | ROZPOCET | 0 | 0 | 0 | 0 | 0 | 1 | 0 | 16 | -910709004
75 | K | 998722201 | Přesun hmot pro vnitřní vodovod stanovený procentní sazbou (%) z ceny vodorovná dopravní vzdálenost do 50 m v objektech výšky do 6 m | % | 1067.02 |  | 0 | CS ÚRS 2020 02 |  |  | základní | 0 | 0 | 0 | 0 | 0 | 0 | 16 | K | 2 |  |  |  | ROZPOCET | 0 | 0 | 0 | 0 | 0 | 1 | 0 | 16 | 334938997
| PSC |  | Poznámka k souboru cen: 1. Ceny pro přesun hmot stanovený z hmotnosti přesunovaného materiálu se používají tehdy, pokud je možné určit hmotnost za celý stavební díl. Do této hmotnosti se započítává i hmotnost materiálů oceňovaných ve specifikaci. 2. Pokud nelze jednoznačně stanovit hmotnost přesunovaných materiálů, lze pro výpočet přesunu hmot použít orientačně procentní sazbu. Touto sazbou se vynásobí rozpočtové náklady za celý stavební díl včetně nákladů na materiál ve specifikacích. 3. Příplatek k cenám -2181 pro přesun prováděný bez použití mechanizace, tj. za ztížených podmínek, lze použít pouze pro hmotnost materiálu, která se tímto způsobem skutečně přemísťuje. | [15 empty] | PSC | 2

## 05 - Osvětlení
[9 empty] | >> skryté sloupce << | [9 empty] | {2c256cbf-19a3-41df-832f-e1082da51648}
2
| KRYCÍ LIST SOUPISU PRACÍ | [8 empty] | v --- níže se nacházejí doplnkové a pomocné údaje k sestavám --- v | [8 empty] | False
Stavba:
Mlžná stěna na DEPU I Vršanská uhelná a.s.
Objekt:
05 - Osvětlení
| KSO: |  |  |  |  | CC-CZ:
| Místo: |  | Vršanská uhelná |  |  | Datum: | 7. 9. 2020
| Zadavatel: |  |  |  |  | IČ:
|  | Vršanská uhelná a.s. |  |  |  | DIČ:
| Zhotovitel: |  |  |  |  | IČ:
DIČ:
| Projektant: |  |  |  |  | IČ:
|  | MultiTechnik Divize II s.r.o. Chomutov |  |  |  | DIČ:
| Zpracovatel: |  |  |  |  | IČ:
|  | Ing. Ivan Menhard |  |  |  | DIČ:
Poznámka:
| Cena bez DPH | [5 empty] | 0
|  |  | Základ daně |  |  | Sazba daně | Výše daně
| DPH | základní | 0 |  |  | 21% | 0
|  | snížená | 0 |  |  | 15% | 0
|  | zákl. přenesená | 0 |  |  | 21% | 0
|  | sníž. přenesená | 0 |  |  | 15% | 0
|  | nulová | 0 |  |  | 0% | 0
| Cena s DPH |  |  | v | CZK |  | 0
REKAPITULACE ČLENĚNÍ SOUPISU PRACÍ
Stavba:
Mlžná stěna na DEPU I Vršanská uhelná a.s.
Objekt:
05 - Osvětlení
Místo: |  |  | Vršanská uhelná |  |  | Datum: | 7. 9. 2020
Zadavatel: |  |  | Vršanská uhelná a.s. |  |  | Projektant: | MultiTechnik Divize II s.r.o. Chomutov
Zhotovitel: | [5 empty] | Zpracovatel: | Ing. Ivan Menhard
Kód dílu - Popis | [6 empty] | Cena celkem [CZK]
Náklady stavby celkem | [6 empty] | 0 | [12 empty] | -1
| PSV - Práce a dodávky PSV | [5 empty] | 0
| 741 - Elektroinstalace - silnoproud | [5 empty] | 0
| M - Práce a dodávky M | [5 empty] | 0
| 21-M - Elektromontáže | [5 empty] | 0
| 46-M - Zemní práce při extr.mont.pracích | [5 empty] | 0
| HZS - Hodinové zúčtovací sazby | [5 empty] | 0
| VRN - Vedlejší rozpočtové náklady | [5 empty] | 0
| VRN1 - Průzkumné, geodetické a projektové práce | [5 empty] | 0
| VRN6 - Územní vlivy | [5 empty] | 0
| VRN7 - Provozní vlivy | [5 empty] | 0
SOUPIS PRACÍ
Stavba:
Mlžná stěna na DEPU I Vršanská uhelná a.s.
Objekt:
05 - Osvětlení
Místo: |  |  | Vršanská uhelná |  |  | Datum: | 7. 9. 2020
Zadavatel: |  |  | Vršanská uhelná a.s. |  |  | Projektant: | MultiTechnik Divize II s.r.o. Chomutov
Zhotovitel: | [5 empty] | Zpracovatel: | Ing. Ivan Menhard
PČ | Typ | Kód | Popis | MJ | Množství | J.cena [CZK] | Cena celkem [CZK] | Cenová soustava |  |  | DPH | J. Nh [h] | Nh celkem [h] | J. hmotnost [t] | Hmotnost celkem [t] | J. suť [t] | Suť Celkem [t]
Náklady soupisu celkem | [6 empty] | 0 | [5 empty] | 183.793 |  | 0.17976 |  | 0 |  | D | -1 | [10 empty] | 0
| D | PSV | Práce a dodávky PSV |  |  |  | 0 | [5 empty] | 85.167 |  | 0.01716 |  | 0 | 2 | D | 0 |  |  |  | ROZPOCET | [6 empty] | 0
| D | 741 | Elektroinstalace - silnoproud | [9 empty] | 85.167 |  | 0.01716 |  | 0 | 2 | D | 1 |  |  |  | ROZPOCET | [6 empty] | 0
1 | K | 741122611 | Montáž kabelů měděných bez ukončení uložených pevně plných kulatých nebo bezhalogenových (např. CYKY) počtu a průřezu žil 3x1,5 až 6 mm2 | m | 130 |  | 0 | CS ÚRS 2020 02 |  |  | základní | 0.09 | 11.7 | 0 | 0 | 0 | 0 | 16 | K | 2 |  |  |  | ROZPOCET | 0 | 0 | 0 | 0 | 0 | 1 | 0 | 16 | -1679135764
| VV |  | 10*13 |  | 130 | [13 empty] | VV | 2 | 2 | True | 1 | ROZPOCET
2 | M | 34111030 | kabel silový s Cu jádrem 1kV 3x1,5mm2 (CYKY) kabel pro venkovní použití, UV stabilní plášť | m | 143 |  | 0 | CS ÚRS 2020 02 |  |  | základní | 0 | 0 | 0.00012 | 0.01716 | 0 | 0 | 32 | M | 2 |  |  |  | ROZPOCET | 0 | 0 | 0 | 0 | 0 | 1 | 0 | 16 | 1570564293
| P |  | Poznámka k položce: kabel z rozváděče na sloupu ke svítidlu. | [15 empty] | P | 2
| VV |  | 130*1,1 'Přepočtené koeficientem množství |  | 143 | [13 empty] | VV | 2 | 2 | False | 1 | ROZPOCET
3 | M | 1154626 | STAH. PASEK CERNY VPC 5/280 UV pásek pro venkovní použití, mrazuvzdorný, UV stabilní | kus | 400 |  | 0 | materiály online |  |  | základní | 0 | 0 | 0 | 0 | 0 | 0 | 32 | M | 2 |  |  |  | ROZPOCET | 0 | 0 | 0 | 0 | 0 | 1 | 0 | 16 | -341025095
| P |  | Poznámka k položce: pro uchycení kabelů na drátěný žlab drátěný žlab je souučástí konstrukce stožáru | [15 empty] | P | 2
4 | K | 741130001 | Ukončení vodičů izolovaných s označením a zapojením v rozváděči nebo na přístroji, průřezu žíly do 2,5 mm2 | kus | 60 |  | 0 | CS ÚRS 2020 02 |  |  | základní | 0.051 | 3.06 | 0 | 0 | 0 | 0 | 16 | K | 2 |  |  |  | ROZPOCET | 0 | 0 | 0 | 0 | 0 | 1 | 0 | 16 | -427210351
| VV |  | 6*10 |  | 60 | [13 empty] | VV | 2 | 2 | True | 1 | ROZPOCET
5 | K | 741130006 | Ukončení vodičů izolovaných s označením a zapojením v rozváděči nebo na přístroji, průřezu žíly do 16 mm2 | kus | 80 |  | 0 | CS ÚRS 2020 02 |  |  | základní | 0.127 | 10.16 | 0 | 0 | 0 | 0 | 16 | K | 2 |  |  |  | ROZPOCET | 0 | 0 | 0 | 0 | 0 | 1 | 0 | 16 | -762988635
| VV |  | 8*10 |  | 80 | [13 empty] | VV | 2 | 2 | True | 1 | ROZPOCET
6 | K | 741132425 | Ukončení kabelů nebo vodičů koncovkou nebo s vývodkou přírubovou jednocestnou, kabelů nebo vodičů celoplastových, počtu a průřezu žil 4x25 mm2 | kus | 20 |  | 0 | CS ÚRS 2020 02 |  |  | základní | 1.244 | 24.88 | 0 | 0 | 0 | 0 | 16 | K | 2 |  |  |  | ROZPOCET | 0 | 0 | 0 | 0 | 0 | 1 | 0 | 16 | 730457547
7 | K | 741320012 | Montáž pojistek se zapojením vodičů pojistkových částí držadel | kus | 10 |  | 0 | CS ÚRS 2020 02 |  |  | základní | 0.033 | 0.33 | 0 | 0 | 0 | 0 | 16 | K | 2 |  |  |  | ROZPOCET | 0 | 0 | 0 | 0 | 0 | 1 | 0 | 16 | 1001864590
8 | M | 8501510020 | Pojistka trubičková skleněná 6,3 A/250 V | kus | 10 |  | 0 | materiály online |  |  | základní | 0 | 0 | 0 | 0 | 0 | 0 | 32 | M | 2 |  |  |  | ROZPOCET | 0 | 0 | 0 | 0 | 0 | 1 | 0 | 16 | -1959299278
| P |  | Poznámka k položce: jistění jednotlivých svítidel | [15 empty] | P | 2
9 | K | 741373002 | Montáž svítidel výbojkových se zapojením vodičů průmyslových nebo venkovních na výložník | kus | 10 |  | 0 | CS ÚRS 2020 02 |  |  | základní | 0.918 | 9.18 | 0 | 0 | 0 | 0 | 16 | K | 2 |  |  |  | ROZPOCET | 0 | 0 | 0 | 0 | 0 | 1 | 0 | 16 | 528589227
10 | M | 348svit-A | A - LED svítidlo pro osv.ulic, 60W, 7030 lm, 4000 K, IP65, IK10, optika uliční, nastvitelná na výložník pr.60 | ks | 10 |  | 0 |  |  |  | základní | 0 | 0 | 0 | 0 | 0 | 0 | 32 | M | 2 |  |  |  | ROZPOCET | 0 | 0 | 0 | 0 | 0 | 1 | 0 | 16 | 1753295811
| P |  | Poznámka k položce: Korekci světelné křivky pro konkrétní umístění svítidla je nutné objednat u výrobce Jiný typ svítidla musí schválit provozovatel. | [15 empty] | P | 2
11 | K | 741375801 | Demontáž svítidel se zachováním funkčnosti průmyslových výbojkových přisazených 1 zdroj | kus | 8 |  | 0 | CS ÚRS 2020 02 |  |  | základní | 0.294 | 2.352 | 0 | 0 | 0 | 0 | 16 | K | 2 |  |  |  | ROZPOCET | 0 | 0 | 0 | 0 | 0 | 1 | 0 | 16 | 426726830
| P |  | Poznámka k položce: demontovaná svítidla budou předány provozovateli pro další využití | [15 empty] | P | 2
12 | K | 741810002 | Zkoušky a prohlídky elektrických rozvodů a zařízení celková prohlídka a vyhotovení revizní zprávy pro objem montážních prací přes 100 do 500 tis. Kč | kus | 1 |  | 0 | CS ÚRS 2020 02 |  |  | základní | 23.505 | 23.505 | 0 | 0 | 0 | 0 | 16 | K | 2 |  |  |  | ROZPOCET | 0 | 0 | 0 | 0 | 0 | 1 | 0 | 16 | -1225490779
| PSC |  | Poznámka k souboru cen: 1. Ceny -0001 až -0011 jsou určeny pro objem montážních prací včetně všech nákladů. | [15 empty] | PSC | 2
| D | M | Práce a dodávky M |  |  |  | 0 | [5 empty] | 88.626 |  | 0.1626 |  | 0 | 3 | D | 0 |  |  |  | ROZPOCET | [6 empty] | 0
| D | 21-M | Elektromontáže | [9 empty] | 82.676 |  | 0.1571 |  | 0 | 3 | D | 1 |  |  |  | ROZPOCET | [6 empty] | 0
13 | K | 210100348 | Ukončení kabelů nebo vodičů koncovkou popř. vývodkou do 1 kV ucpávkou do 4 žil s jednoduchým nástavcem do P 29 | kus | 20 |  | 0 | CS ÚRS 2020 02 |  |  | základní | 0.232 | 4.64 | 0 | 0 | 0 | 0 | 64 | K | 2 |  |  |  | ROZPOCET | 0 | 0 | 0 | 0 | 0 | 1 | 0 | 64 | 933805116
14 | M | 1223892 | VYVODKA UV28-PG29 | kus | 20 |  | 0 | materiály online |  |  | základní | 0 | 0 | 0 | 0 | 0 | 0 | 256 | M | 2 |  |  |  | ROZPOCET | 0 | 0 | 0 | 0 | 0 | 1 | 0 | 64 | -1142037586
15 | K | 210100349 | Ukončení kabelů nebo vodičů koncovkou popř. vývodkou do 1 kV ucpávkou do 4 žil s jednoduchým nástavcem do P 13,5 | kus | 10 |  | 0 | CS ÚRS 2020 02 |  |  | základní | 0.123 | 1.23 | 0 | 0 | 0 | 0 | 64 | K | 2 |  |  |  | ROZPOCET | 0 | 0 | 0 | 0 | 0 | 1 | 0 | 64 | -2047949230
16 | M | 1152864 | VYVODKA UV20-PG16 | kus | 10 |  | 0 | materiály online |  |  | základní | 0 | 0 | 0 | 0 | 0 | 0 | 256 | M | 2 |  |  |  | ROZPOCET | 0 | 0 | 0 | 0 | 0 | 1 | 0 | 64 | -966184041
17 | K | 210100602 | Ukončení kabelů nebo vodičů koncovkou popř. vývodkou do 1 kV přírubovou jednocestnou kabelů nebo vodičů celoplastových počtu a průřezu žil do 4 x 25 mm2 | kus | 20 |  | 0 | CS ÚRS 2020 02 |  |  | základní | 1.244 | 24.88 | 0 | 0 | 0 | 0 | 64 | K | 2 |  |  |  | ROZPOCET | 0 | 0 | 0 | 0 | 0 | 1 | 0 | 64 | 1276383001
18 | M | 1229533 | SMRST. ROZDEL. HLAVA EN 4.1 /14413516/ | kus | 20 |  | 0 | materiály online |  |  | základní | 0 | 0 | 0 | 0 | 0 | 0 | 256 | M | 2 |  |  |  | ROZPOCET | 0 | 0 | 0 | 0 | 0 | 1 | 0 | 64 | -1523330674
19 | K | 210204011-D | Demontáž stožárů osvětlení, bez zemních prací ocelových samostatně stojících, délky do 12 m | kus | 8 |  | 0 | CS ÚRS 2020 02 |  |  | základní | 1.907 | 15.256 | 0 | 0 | 0 | 0 | 64 | K | 2 |  |  |  | ROZPOCET | 0 | 0 | 0 | 0 | 0 | 1 | 0 | 64 | -742156768
| P |  | Poznámka k položce: demontované stožáry buduou využity jako druhotná surovina. Výnos bude převeden investorovi | [15 empty] | P | 2
20 | K | 210204103 | Montáž výložníků osvětlení jednoramenných sloupových, hmotnosti do 35 kg | kus | 10 |  | 0 | CS ÚRS 2020 02 |  |  | základní | 2.3 | 23 | 0 | 0 | 0 | 0 | 64 | K | 2 |  |  |  | ROZPOCET | 0 | 0 | 0 | 0 | 0 | 1 | 0 | 64 | -1612051142
21 | M | 31672002 | Výložník rovný jednoduchý k osvětlovacím stožárům sadovým vyložení 750mm | kus | 10 |  | 0 | CS ÚRS 2020 02 |  |  | základní | 0 | 0 | 0.0041 | 0.041 | 0 | 0 | 128 | M | 2 |  |  |  | ROZPOCET | 0 | 0 | 0 | 0 | 0 | 1 | 0 | 128 | -2008762987
| P |  | Poznámka k položce: typový výložník možné otočení výložníku pro manipulaci se světlem | [15 empty] | P | 2
22 | M | 14011036 | trubka ocelová bezešvá hladká jakost 11 353 60,3x4,0mm | m | 20 |  | 0 | CS ÚRS 2020 02 |  |  | základní | 0 | 0 | 0.00555 | 0.111 | 0 | 0 | 128 | M | 2 |  |  |  | ROZPOCET | 0 | 0 | 0 | 0 | 0 | 1 | 0 | 128 | -678247832
| P |  | Poznámka k položce: trubka konstrukčně spojená se stožárem pro osazení výložníku vnitřkem trubky prochází kabel ke svítidlu | [15 empty] | P | 2
23 | K | 210204201 | Montáž elektrovýzbroje stožárů osvětlení 1 okruh | kus | 10 |  | 0 | CS ÚRS 2020 02 |  |  | základní | 1.367 | 13.67 | 0 | 0 | 0 | 0 | 64 | K | 2 |  |  |  | ROZPOCET | 0 | 0 | 0 | 0 | 0 | 1 | 0 | 64 | 1015197604
| P |  | Poznámka k položce: svorkovnice na DIN lištu do rozváděče na stožáru rozváděč na stožáru je součástí technologie zkrápění | [15 empty] | P | 2
24 | M | 1225591 | VYZBROJ STOZAROVA SV-A 6.16.4 svorkovnice průběžná s 1x svorkou s trubičkovou pojistkou | kus | 10 |  | 0 | materiály online |  |  | základní | 0 | 0 | 0.00051 | 0.0051 | 0 | 0 | 256 | M | 2 |  |  |  | ROZPOCET | 0 | 0 | 0 | 0 | 0 | 1 | 0 | 64 | -1333593487
| D | 46-M | Zemní práce při extr.mont.pracích |  |  |  | 0 | [5 empty] | 5.95 |  | 0.0055 |  | 0 | 3 | D | 1 |  |  |  | ROZPOCET | [6 empty] | 0
25 | K | 460520172 | Montáž trubek ochranných uložených volně do rýhy plastových ohebných, vnitřního průměru přes 32 do 50 mm | m | 50 |  | 0 | CS ÚRS 2020 02 |  |  | základní | 0.119 | 5.95 | 0 | 0 | 0 | 0 | 64 | K | 2 |  |  |  | ROZPOCET | 0 | 0 | 0 | 0 | 0 | 1 | 0 | 64 | 352721239
| VV |  | 10*5 |  | 50 | [13 empty] | VV | 2 | 2 | True | 1 | ROZPOCET
26 | M | 1003915 | TRUBKA 40MM CERNA KF 09040 UVFA UV stabilní | m | 50 |  | 0 | materiály online |  |  | základní | 0 | 0 | 0.00011 | 0.0055 | 0 | 0 | 256 | M | 2 |  |  |  | ROZPOCET | 0 | 0 | 0 | 0 | 0 | 1 | 0 | 64 | -1033338874
| P |  | Poznámka k položce: pro vývod kabelu ze země do rozváděče na stožáru pro vedení kabelu na stožáru z drátěného žlabu do trubky | [15 empty] | P | 2
| D | HZS | Hodinové zúčtovací sazby |  |  |  | 0 | [5 empty] | 10 |  | 0 |  | 0 | 4 | D | 0 |  |  |  | ROZPOCET | [6 empty] | 0
27 | K | HZS2222 | Hodinové zúčtovací sazby profesí PSV provádění stavebních instalací elektrikář odborný | hod | 10 |  | 0 | CS ÚRS 2020 02 |  |  | základní | 1 | 10 | 0 | 0 | 0 | 0 | 512 | K | 1 |  |  |  | ROZPOCET | 0 | 0 | 0 | 0 | 0 | 1 | 0 | 512 | 231505757
| P |  | Poznámka k položce: práce a materiál neuvedené v jiných položkách | [15 empty] | P | 1
| D | VRN | Vedlejší rozpočtové náklady |  |  |  | 0 | [5 empty] | 0 |  | 0 |  | 0 | 5 | D | 0 |  |  |  | ROZPOCET | [6 empty] | 0
| D | VRN1 | Průzkumné, geodetické a projektové práce | [9 empty] | 0 |  | 0 |  | 0 | 5 | D | 1 |  |  |  | ROZPOCET | [6 empty] | 0
28 | K | 013274000 | Pasportizace objektu před započetím prací | ks | 1 |  | 0 | CS ÚRS 2020 02 |  |  | základní | 0 | 0 | 0 | 0 | 0 | 0 | 1024 | K | 2 |  |  |  | ROZPOCET | 0 | 0 | 0 | 0 | 0 | 1 | 0 | 1024 | 437057397
29 | K | 013284000 | Pasportizace objektu po provedení prací | ks | 1 |  | 0 | CS ÚRS 2020 02 |  |  | základní | 0 | 0 | 0 | 0 | 0 | 0 | 1024 | K | 2 |  |  |  | ROZPOCET | 0 | 0 | 0 | 0 | 0 | 1 | 0 | 1024 | -388102316
| D | VRN6 | Územní vlivy | [9 empty] | 0 |  | 0 |  | 0 | 5 | D | 1 |  |  |  | ROZPOCET | [6 empty] | 0
30 | K | 063303000 | Práce ve výškách, v hloubkách | ks | 1 |  | 0 | CS ÚRS 2020 02 |  |  | základní | 0 | 0 | 0 | 0 | 0 | 0 | 1024 | K | 2 |  |  |  | ROZPOCET | 0 | 0 | 0 | 0 | 0 | 1 | 0 | 1024 | 502075064
| D | VRN7 | Provozní vlivy | [9 empty] | 0 |  | 0 |  | 0 | 5 | D | 1 |  |  |  | ROZPOCET | [6 empty] | 0
31 | K | 075002000 | Ochranná pásma demontáž stožárů pod vrchním vedením VN | ks | 1 |  | 0 | CS ÚRS 2020 02 |  |  | základní | 0 | 0 | 0 | 0 | 0 | 0 | 1024 | K | 2 |  |  |  | ROZPOCET | 0 | 0 | 0 | 0 | 0 | 1 | 0 | 1024 | -2042067766

## 06 - ocelové sloupy
[9 empty] | >> skryté sloupce << | [9 empty] | {b9f8b802-2615-4aad-a230-c3769c631863}
2
| KRYCÍ LIST SOUPISU PRACÍ | [8 empty] | v --- níže se nacházejí doplnkové a pomocné údaje k sestavám --- v | [8 empty] | False
Stavba:
Mlžná stěna na DEPU I Vršanská uhelná a.s.
Objekt:
06 - ocelové sloupy
| KSO: |  |  |  |  | CC-CZ:
| Místo: |  |  |  |  | Datum: | 7. 9. 2020
| Zadavatel: |  |  |  |  | IČ:
|  | Vršanská uhelná a.s. |  |  |  | DIČ:
| Zhotovitel: |  |  |  |  | IČ:
DIČ:
| Projektant: |  |  |  |  | IČ:
|  | MultiTechnik Divize II s.r.o. Chomutov |  |  |  | DIČ:
| Zpracovatel: |  |  |  |  | IČ: | 75900513
|  | Ing. Kateřina Tumpachová |  |  |  | DIČ: | CZ7556082479
Poznámka:
| Cena bez DPH | [5 empty] | 0
|  |  | Základ daně |  |  | Sazba daně | Výše daně
| DPH | základní | 0 |  |  | 21% | 0
|  | snížená | 0 |  |  | 15% | 0
|  | zákl. přenesená | 0 |  |  | 21% | 0
|  | sníž. přenesená | 0 |  |  | 15% | 0
|  | nulová | 0 |  |  | 0% | 0
| Cena s DPH |  |  | v | CZK |  | 0
REKAPITULACE ČLENĚNÍ SOUPISU PRACÍ
Stavba:
Mlžná stěna na DEPU I Vršanská uhelná a.s.
Objekt:
06 - ocelové sloupy
Místo: | [5 empty] | Datum: | 7. 9. 2020
Zadavatel: |  |  | Vršanská uhelná a.s. |  |  | Projektant: | MultiTechnik Divize II s.r.o. Chomutov
Zhotovitel: | [5 empty] | Zpracovatel: | Ing. Kateřina Tumpachová
Kód dílu - Popis | [6 empty] | Cena celkem [CZK]
Náklady stavby celkem | [6 empty] | 0 | [12 empty] | -1
| M - Práce a dodávky M | [5 empty] | 0
| 43-M - Montáž ocelových konstrukcí | [5 empty] | 0
SOUPIS PRACÍ
Stavba:
Mlžná stěna na DEPU I Vršanská uhelná a.s.
Objekt:
06 - ocelové sloupy
Místo: | [5 empty] | Datum: | 7. 9. 2020
Zadavatel: |  |  | Vršanská uhelná a.s. |  |  | Projektant: | MultiTechnik Divize II s.r.o. Chomutov
Zhotovitel: | [5 empty] | Zpracovatel: | Ing. Kateřina Tumpachová
PČ | Typ | Kód | Popis | MJ | Množství | J.cena [CZK] | Cena celkem [CZK] | Cenová soustava |  |  | DPH | J. Nh [h] | Nh celkem [h] | J. hmotnost [t] | Hmotnost celkem [t] | J. suť [t] | Suť Celkem [t]
Náklady soupisu celkem | [6 empty] | 0 | [5 empty] | 0 |  | 0 |  | 0 |  | D | -1 | [7 empty] | 0
| D | M | Práce a dodávky M |  |  |  | 0 | [5 empty] | 0 |  | 0 |  | 0 | 3 | D | 0 | ROZPOCET | [6 empty] | 0
| D | 43-M | Montáž ocelových konstrukcí | hod | 2 |  | 0 | [5 empty] | 0 |  | 0 |  | 0 | 3 | D | 1 | ROZPOCET | [6 empty] | 0
1 | K | OC | ocelové sloupy | kg | 14900 |  | 0 |  |  |  | základní | 0 | 0 | 0 | 0 | 0 | 0 | 64 | K | 2 | ROZPOCET | 0 | 0 | 0 | 0 | 0 | 1 | 0 | 64 | 1523164841

## 07 - RMJ 630 N1
{ad0921d7-e7fc-4b14-9719-92fa9c9b673e}
2
| KRYCÍ LIST SOUPISU PRACÍ | [8 empty] | False
Stavba:
Mlžná stěna na DEPU I Vršanská uhelná a.s.
Objekt:
07 - RMJ 630 N1
| KSO: |  |  |  |  | CC-CZ:
| Místo: |  |  |  |  | Datum: | 7. 9. 2020
| Zadavatel: |  |  |  |  | IČ:
|  | Vršanská uhelná a.s. |  |  |  | DIČ:
| Zhotovitel: |  |  |  |  | IČ:
DIČ:
| Projektant: |  |  |  |  | IČ:
|  | MultiTechnik Divize II s.r.o. Chomutov |  |  |  | DIČ:
| Zpracovatel: |  |  |  |  | IČ: | 75900513
|  | Ing. Kateřina Tumpachová |  |  |  | DIČ: | CZ7556082479
Poznámka:
| Cena bez DPH | [5 empty] | 0
|  |  | Základ daně |  |  | Sazba daně | Výše daně
| DPH | základní | 0 |  |  | 21% | 0
|  | snížená | 0 |  |  | 15% | 0
|  | zákl. přenesená | 0 |  |  | 21% | 0
|  | sníž. přenesená | 0 |  |  | 15% | 0
|  | nulová | 0 |  |  | 0% | 0
| Cena s DPH |  |  | v | CZK |  | 0
REKAPITULACE ČLENĚNÍ SOUPISU PRACÍ
Stavba:
Mlžná stěna na DEPU I Vršanská uhelná a.s.
Objekt:
07 - RMJ 630 N1
Místo: | [5 empty] | Datum: | 7. 9. 2020
Zadavatel: |  |  | Vršanská uhelná a.s. |  |  | Projektant: | MultiTechnik Divize II s.r.o. Chomutov
Zhotovitel: | [5 empty] | Zpracovatel: | Ing. Kateřina Tumpachová
Kód dílu - Popis | [6 empty] | Cena celkem [CZK]
Náklady stavby celkem | [6 empty] | 0 |  |  |  | -1
| OST - Ostatní | [5 empty] | 0
SOUPIS PRACÍ
Stavba:
Mlžná stěna na DEPU I Vršanská uhelná a.s.
Objekt:
07 - RMJ 630 N1
Místo: | [5 empty] | Datum: | 7. 9. 2020
Zadavatel: |  |  | Vršanská uhelná a.s. |  |  | Projektant: | MultiTechnik Divize II s.r.o. Chomutov
Zhotovitel: | [5 empty] | Zpracovatel: | Ing. Kateřina Tumpachová
PČ | Typ | Kód | Popis | MJ | Množství | J.cena [CZK] | Cena celkem [CZK] | Cenová soustava
Náklady soupisu celkem | [6 empty] | 0 |  |  | D | -1 | [7 empty] | 0
| D | OST | Ostatní |  |  |  | 0 |  | 4 | D | 0 | ROZPOCET | [6 empty] | 0
1 | K | RMJ | RMJ 630 N - rotační mlžné jednotky - viz příloha | kpl | 10 | 0 | 0 |  | 512 | K | 1 | ROZPOCET | 0 | 0 | 0 | 0 | 0 | 1 | 0 | 512 | 814209483

## Přístroje
Projektová dokumentace pro výběr zhotovitele
Mlžná stěna - Depo 1 na Vršanské uhelné a.s.
Výkaz výměr - přístroje a rozvaděče
Pol. | Označení | Objednací číslo | Popis | Jednotka | Počet jednotek | Jednotková cena (Kč) | Cena za položku (Kč) | Poznámka
Přístrojové vybavení pro centrální PLC
1. | BL1.1 |  | Fotosenzor
|  |  | Fotočidlo, včetně držáku, IP66, venkovní | kus | 1 |  | 0
2. | KL1.1 |  | Soumrakový spínač
|  |  | Soumrakový spínač, řada 11, napájení 24VDC, 1x přepínací kontakt | kus | 1 |  | 0
3. | TI1.1 |  | Snímač venkovní teploty
|  |  | Snímač teploty, venkovní, rozsah -30 až 60°C, výstup 4-20mA | kus | 1 |  | 0
|  |  | Držák boční - typ C | kus | 1 |  | 0 | v ceně snímače
Přístrojové vybavení - meteo sloup
1. |  |  | Snímač rychlosti větru |  |  |  |  | součást dodávky sloupu
2. |  |  | Snímač směru větru |  |  |  |  | součást dodávky sloupu
3. |  |  | Detektor deště |  |  |  |  | součást dodávky sloupu
4. | -XM101 |  | Slučovací svorkovnicová skříň -XM101
|  |  | Polyesterová, IP65, 260x160x90mm (šxvxh), včetně svorek a vývodek | kus | 1 |  | 0
5. | -FV101.1 |  | Přepěťová ochrana pro komunikační sběrnici
|  |  | pro montáž na DIN lištu | kus | 1 |  | 0
Přístrojové vybavení - vstupní šachta
1. | -PI301 |  | Měření tlaku vody před filtrem
|  |  | Snímač tlaku s proudovým výstupem | kus | 1 |  | 0
měřící rozsah 0-10 bar, výstup 4-20mA, procesní připojení M20x1,5
2. | -PI302 |  | Měření tlaku vody za filtrem
|  |  | Snímač tlaku s proudovým výstupem | kus | 1 |  | 0
měřící rozsah 0-10 bar, výstup 4-20mA, procesní připojení M20x1,5
3. | -FQI301 |  | Měření průtoku a množství vody ve vstupní šachtě
|  |  | Průtokoměr s převodníkem | kus | 1 |  | 0
průtokoměr DN50/PN16, indukční, pro vodu
elektronika, napájení 24VDC, výstup komunikace
|  |  | Cena za přístrojové vybavení |  |  |  | 0
Rozvaděč -R-TR
Rozvaděč:
1. | Skříň pro rozvaděč je součástí dodávky trafa
Vybavení rozvaděče:
1. |  |  | Vývod napájení pro sekci 1 - rezerva
| -FU1 |  | Pojistkový odpínač | kus | 1 |  | 0
| -FU1 |  | Pojistková vložka, 63A gG | kus | 3 |  | 0
| -KV1 |  | Elektronická signalizace stavu pojistek | kus | 1 |  | 0
2. |  |  | Vývod napájení pro sekci 2 - rezerva
| -FU2 |  | Pojistkový odpínač | kus | 1 |  | 0
| -FU2 |  | Pojistková vložka, 63A gG | kus | 3 |  | 0
| -KV2 |  | Elektronická signalizace stavu pojistek | kus | 1 |  | 0
3. |  |  | Vývod napájení pro sekci 3 - sloupy 11-15
| -FU3 |  | Pojistkový odpínač | kus | 1 |  | 0
| -FU3 |  | Pojistková vložka, 63A gG | kus | 3 |  | 0
| -KV3 |  | Elektronická signalizace stavu pojistek | kus | 1 |  | 0
4. |  |  | Vývod napájení pro sekci 4 - sloupy 16-20
| -FU4 |  | Pojistkový odpínač | kus | 1 |  | 0
| -FU4 |  | Pojistková vložka, 63A gG | kus | 3 |  | 0
| -KV4 |  | Elektronická signalizace stavu pojistek | kus | 1 |  | 0
5. |  |  | Vývod napájení č. 5 - pro rozvaděč -R1
| -FU5 |  | Pojistkový odpínač | kus | 1 |  | 0
| -FU5 |  | Pojistková vložka, 63A gG | kus | 1 |  | 0
| -KV5 |  | Elektronická signalizace stavu pojistek | kus | 1 |  | 0
|  |  | Cena za rozvaděč R-TR |  |  |  | 0
Rozvaděč -R1
Rozvaděč:
1. | -R1 |  | Skříň rozvaděče
|  |  | Skřín oceloplechová, 800x600x250mm (vxšxh), IP66, RAL7035 | kus | 1 |  | 0
Vybavení rozvaděče:
1. | -X1.1 |  | Připojení hlavního přívodu rozvaděče
|  |  | Svorka šedá, 2,5mm2, označení L1 | kus | 1 | 0 | 0
|  |  | Svorka modrá, 2,5mm2, označení N | kus | 1 |  | 0
|  |  | Svorka zelenožlutá, 2,5mm2, označení PE | kus | 5 |  | 0
2. | -QF1.1 |  | Hlavní vypínač
|  |  | Vypínač červený, 3+N, 25A, IP65, zadní montáž | kus | 1 |  | 0
3. | -FV1.1 |  | Přepěťová ochrana napájení
|  |  | pro sítě TN-C-S | kus | 1 |  | 0
4. | -FA1.1 |  | Hlavní jistič přívodu
|  |  | char. C, 16 A, 1+N | kus | 1 |  | 0
|  |  | Pomocné spínače | kus | 1 |  | 0
5. | -FA1.2 |  | Jistič pro zásuvku
|  |  | char. C, 6 A, 1+N | kus | 1 |  | 0
|  |  | Pomocné spínače | kus | 1 |  | 0
6. | -XC1.1 |  | Montážní zásuvka
|  |  | Zásuvka na DIN lištu, přívod zespodu | kus | 1 |  | 0
7. | -FA1.3 |  | Jistič pro zdroj 12VDC
|  |  | char. C, 6 A, 1+N | kus | 1 |  | 0
|  |  | Pomocné spínače | kus | 1 |  | 0
8. | -FA1.4 |  | Jistič pro zdroj 24VDC
|  |  | char. C, 10 A, 1+N | kus | 1 |  | 0
|  |  | Pomocné spínače | kus | 1 |  | 0
9. | -FA1.5 |  | Jistič rezervní
|  |  | char. C, 6 A, 1+N | kus | 1 |  | 0
|  |  | Pomocné spínače, 1xZ, 1xV | kus | 1 |  | 0
10. | -PSU1.1 |  | Zdroj 12VDC
|  |  | Zdroj 12V/2A | kus | 1 |  | 0
11. | -FV1.2 |  | Přepěťová ochrana komunikační linky z meteo sloupu
|  |  | ochrana pro komunikační linku | kus | 1 |  | 0
12. | -X-MET |  | Svorkovnice pro připojení signálů z meteo sloupu
|  |  | Svorka s pojistkou a LED, 2,5 mm2, šedá | kus | 1 |  | 0
|  |  | Svorka řadová, 2,5 mm2, modrá | kus | 1 |  | 0
|  |  | Svorka řadová, 2,5 mm2, šedá | kus | 3 |  | 0
|  |  | Svorka řadová, 2,5 mm2, zelenožlutá | kus | 2 |  | 0
13. | -X-VS |  | Svorkovnice pro připojení komunikací ze vstupní šachty - Bus "P"
|  |  | Svorka šedá, 2,5mm2, označení 1-3 | kus | 3 |  | 0
14. | -PSU1.2 |  | Zdroj 24VDC
|  |  | Zdroj, 1-fázový (120-230VAC), 24VDC/10A | kus | 1 |  | 0
15. | -UPS1.1 |  | Jednotka UPS 24VDC
|  |  | Jednotka UPS, vstup 24VDC, výstup 24VDC/10A, Ethernet | kus | 1 |  | 0
16. | -BAT1.1 |  | Bateriový modul pro UPS
|  |  | Bateriový modul, 24VDC/5Ah | kus | 1 |  | 0
17. | -1X24.1 |  | Svorkovnice rozvodu +24VDC
|  |  | Svorka s pojistkou a LED, 2,5 mm2, šedá | kus | 15 |  | 0
20. | -1X24.2 |  | Svorkovnice rozvodu 0VDC
|  |  | Svorka řadová, modrá, 2,5 mm2 | kus | 10 |  | 0
21. | -1X-COMC |  | Svorkovnice pro připojení komunikací - Bus "C"
|  |  | Svorka šedá, 2,5mm2, označení 1-3 | kus | 3 |  | 0
22. | -1X-COMD |  | Svorkovnice pro připojení komunikací - Bus "D"
|  |  | Svorka šedá, 2,5mm2, označení 1-3 | kus | 3 |  | 0
22. | -1XM2 |  | Svorkovnice digitálních vstupů
|  |  | Svorka šedá, 2,5mm2, označení 1-16 | kus | 16 |  | 0
23. | -1XM3 |  | Svorkovnice digitálních výstupů |  |  |  | 0
|  |  | Svorka šedá, 2,5mm2, označení 1-8 | kus | 16
24. | -1XM41 |  | Svorkovnice analogových vstupů
|  |  | Svorka šedá, 2,5mm2, označení 1-10 | kus | 10 |  | 0
25. | -1XM-FLD |  | Svorkovnice pro připojení přístrojů z provozu
|  |  | Svorka šedá, 2,5mm2, označení 1-5 | kus | 5 |  | 0
|  |  | Cena za rozvaděč -R1 (bez PLC a komunikací) |  |  |  | 0
Poznámka: Rozpočet PLC systému a jeho příslušenství je uveden v samostatném dokumentu
Rozvaděč -R1.1
Rozvaděč:
1. | -R1.1 |  | Skříň rozvaděče
|  |  | Skřín oceloplechová, 700x500x250 mm(vxšxh), IP66, RAL7035 | kus | 1 |  | 0
Vybavení rozvaděče:
1. | -X1.11 |  | Připojení hlavního přívodu rozvaděče
|  |  | Svorka šedá, 2,5mm2, označení L1 | kus | 1 |  | 0
|  |  | Svorka modrá, 2,5mm2, označení N | kus | 1 |  | 0
|  |  | Svorka zelenožlutá, 2,5mm2, označení PE | kus | 5 |  | 0
2. | -FA1.11 |  | Jistič pro zdroj 24VDC
|  |  | char. C, 10 A, 1+N | kus | 1 |  | 0
3. | -FA1.12 |  | Jistič pro zásuvku
|  |  | char. C, 6 A, 1+N | kus | 1 |  | 0
4. | -FA1.12 |  | Jistič rezervní
|  |  | char. C, 6 A, 1+N | kus | 1 |  | 0
5. | -XC1.11 |  | Montážní zásuvka
|  |  | Zásuvka na DIN lištu, přívod zespodu | kus | 1 |  | 0
6. | -PSU1.11 |  | Zdroj 24VDC
|  |  | Zdroj, 1-fázový (120-230VAC), 24VDC/10A | kus | 1 |  | 0
7. | -1X24.11 |  | Svorkovnice rozvodu +24VDC
|  |  | Svorka s pojistkou a LED, 2,5 mm2, šedá | kus | 5 |  | 0
8. | -1X24.12 |  | Svorkovnice rozvodu 0VDC
|  |  | Svorka řadová, modrá, 2,5 mm2 | kus | 5 |  | 0
|  |  | Cena za rozvaděč -R1.1 (bez panelu a komunikací) |  |  |  | 0
Rozvaděč -R2.20
Rozvaděč:
1. | -R2.1 |  | Skříň rozvaděče
|  |  | Rozvodnice, 1056x852x350mm (vxšxh), IP66, plastová | kus | 1 | 0 | 0 | bez montážního panelu
|  |  | Montážní panel, standardní | kus | 1 |  | 0
|  |  | Vnitřní dveře | kus | 1 |  | 0
|  |  | Sada držáků pro upevnění na stěnu | kus | 1 |  | 0
|  |  | Zámek s klíčem | kus | 1 |  | 0
Vybavení rozvaděče:
1. | -XT1 |  | Připojení napájecího napětí 3x400V, 3+N+PE, TN-S
|  |  | Univerzální svorka, 1-pólová (4 vstupy), 35mm2, šedá | kus | 3 |  | 0
|  |  | Univerzální svorka, 1-pólová (4 vstupy), 35mm2, modrá | kus | 1 |  | 0
|  |  | Univerzální svorka, 1-pólová (4 vstupy), 35mm2, zelenožlutá | kus | 2 |  | 0
|  |  | Můstek typ, 9 míst, 1,5-16 mm2 | kus | 2 |  | 0
2. | -QF2.1 |  | Hlavní vypínač |  |  |  |  | do boku rozvaděče
|  |  | Vypínač červený, 3+N, 25A, IP65, zadní montáž | kus | 1 |  | 0
3. | -FV2.1 |  | Přepěťová ochrana
|  |  | Kombinovaný svodič typ 1+2+3, 3f+N | kus | 1 |  | 0
4. | -FA2.1 |  | Hlavní jistič 3+N
|  |  | Jistič 3+N, char. C, 25A | kus | 1 |  | 0
5. | -HL2.1, 2, 3 |  | Signálka - rozvaděč pod napětím (fáze L1, L2, L3) |  |  |  |  | do vnitřních dveří rozvaděče
|  |  | Signálka, zelená, pr. 22mm | kus | 3 |  | 0
|  |  | Upevňovací adaptér | kus | 3 |  | 0
|  |  | LED modul, zelená, čelní montáž, 230VAC | kus | 3 |  | 0
6. | -FV2.1 |  | Motorový jistič pro FM1.1 - motor atomizéru (0,37kW)
|  |  | Výkonový jistič, 3P, 400V | kus | 1 |  | 0
7. | -FV2.2 |  | Motorový jistič pro FM1.2 - motor ventilátoru (3,4kW)
|  |  | Výkonový jistič, 3P, 400V, S0 | kus | 1 |  | 0
8. | -FV2.3 |  | Motorový jistič pro FM1.3 - motor oscilace (0,12kW)
|  |  | Výkonový jistič, 3P, 400V, S00 | kus | 1 |  | 0
9. | -FA2.2 |  | Jistič pro vývod solenoidového ventilu spouštění vody
|  |  | Jistič 1+N, char. C, 2A | kus | 1 |  | 0
|  |  | Pomocné spínače, 1xZ, 1xV | kus | 1 |  | 0
10. | -FA2.3 |  | Jistič pro vývod motoru chlazení oscilace
|  |  | Jistič 1+N, char. C, 2A | kus | 1 |  | 0
|  |  | Pomocné spínače, 1xZ, 1xV | kus | 1 |  | 0
11. | -FA2.4 |  | Jistič pro vývod přepínače volby provozu
|  |  | Jistič 1+N, char. C, 2A | kus | 1 |  | 0
|  |  | Pomocné spínače, 1xZ, 1xV | kus | 1 |  | 0
12. | -FA2.5 |  | Jistič pro vývod topení
|  | OEZ:41696 | Jistič 1+N, char. C, 10A | kus | 1 |  | 0
|  | OEZ:42303 | Pomocné spínače, 1xZ, 1xV | kus | 1 |  | 0
13. | -FA2.6 |  | Jistič pro vývod osvětlení
|  | OEZ:41696 | Jistič 1+N, char. C, 10A | kus | 1 |  | 0
|  | OEZ:42303 | Pomocné spínače, 1xZ, 1xV | kus | 1 |  | 0
14. | -FA2.7 |  | Jistič rezerva
|  | OEZ:41694 | Jistič 1+N, char. C, 6A | kus | 1 |  | 0
|  | OEZ:42303 | Pomocné spínače, 1xZ, 1xV | kus | 1 |  | 0
15. | -GV2.1 |  | Frekvenční měnič pro motor atomizéru
|  |  | Měnič se sériovou komunikací, 3x400V, 0,75 kW, bez filtru | kus | 1 |  | 0
16. | -X2.11 |  | Svorkovnice pro připojení motoru atomizéru
|  |  | Svorka šedá, 4mm2, označení 1, 2, 3 | kus | 3 |  | 0
|  |  | Svorka zelenožlutá, 4mm2, označení PE | kus | 1 |  | 0
17. | -X2.12 |  | Svorkovnice pro připojení solenoidového ventilu spouštění vody
|  |  | Svorka šedá, 2,5mm2, označení 1 | kus | 1 |  | 0
|  |  | Svorka modrá, 2,5mm2, označení N | kus | 1 |  | 0
|  |  | Svorka zelenožlutá, 2,5mm2, označení PE | kus | 1 |  | 0
18. | -GV2.2 |  | Frekvenční měnič pro motor ventilátoru (3,4kW)
|  |  | Měnič se sériovou komunikací, 3x400V, 5,5 kW, bez filtru | kus | 1 |  | 0
|  |  | Rozšiřující modul, 2xDI, 2xDO | kus | 1 |  | 0
19. | -X2.21 |  | Svorkovnice pro připojení motoru ventilátoru
|  |  | Svorka šedá, 4mm2, označení 1, 2, 3 | kus | 3 |  | 0
|  |  | Svorka zelenožlutá, 4mm2, označení PE | kus | 1 |  | 0
20. | -GV2.3 |  | Frekvenční měnič pro motor oscilace (0,12kW)
|  |  | Měnič se sériovou komunikací, 1x230VAC, 0,12 kW, bez filtru | kus | 1 |  | 0
21. | -X2.31 |  | Svorkovnice pro připojení motoru oscilace + motoru chlazení
|  |  | Svorka šedá, 2,5mm2, označení 1, 2, 3 | kus | 3 |  | 0
|  |  | Svorka zelenožlutá, 2,5mm2, označení PE | kus | 1 |  | 0
|  |  | Svorka šedá, 2,5mm2, označení 4, 5 | kus | 2 |  | 0
|  |  | Svorka šedá, 2,5mm2, označení 11 | kus | 1 |  | 0
|  |  | Svorka modrá, 2,5mm2, označení N | kus | 1 |  | 0
22. | -X2.32 |  | Svorkovnice pro připojení magnetického snímače polohy
|  |  | Svorka šedá, 2,5mm2, označení 1-2 | kus | 2 |  | 0
23. | -FV2.2 |  | Přepěťová ochrana komunikační linky
|  |  | Přepěťová ochrana | kus | 1 |  | 0
24. | -2X-COM |  | Svorkovnice pro připojení komunikačních linek
|  |  | Svorka šedá, 2,5mm2, označení 1, 2, 11, 12 | kus | 4 |  | 0
|  |  | Svorka zelenožlutá, 2,5mm2, označení PE | kus | 2 |  | 0
25. | -SB2.1 |  | 3-polohový přepínač typu provozu "ručně - 0 - automaticky" |  |  |  |  | na vnitřní dveře rozvaděče
|  |  | Přepínač, 3 polohy s aretací, 60° | kus | 1 |  | 0
|  |  | Upevňovací adaptér, 3 pozice (1-3-2) | kus | 1 |  | 0
|  |  | Spínací jednotka, 1xZ, pružinové svorky | kus | 2 |  | 0
26. | -KA2.1 |  | Pomocné relé volby typu provozu - stav "ručně"
|  |  | Relé, cívka 230VAC, 4x přepínací kontakt | kus | 1 |  | 0
27. | -KA2.2 |  | Pomocné relé volby typu provozu - stav "automaticky"
|  |  | Relé, cívka 230VAC, 2x přepínací kontakt | kus | 1 |  | 0
28. | -SB2.2 |  | 2-polohový přepínač "Topení ručně - automaticky" |  |  |  |  | na vnitřní dveře rozvaděče
|  |  | Přepínač M22-WKV, 2 polohy s aretací, 60° | kus | 1 |  | 0
|  |  | Upevňovací adaptér M22-A, 3 pozice (1-3-2) | kus | 1 |  | 0
|  |  | Spínací jednotka M22-KC10, 1xZ, pružinové svorky | kus | 2 |  | 0
29. | -KM2.1 |  | Pomocný stykač topení
|  |  | Stykač, cívka 230VAC, 3x400VAC, P=4kW | kus | 1 |  | 0
|  |  | Pomocné kontakty, čelní, 1xZ, 1xV | kus | 1 |  | 0
30. | -TR1.1 |  | Bezpečnostní transformátor 230VAC/12VDC
|  |  | Bezpečnostní transformátor, 230VAC/12VAC, 160VA | kus | 1 |  | 0
31. | -HL2.4 |  | Signálka - topení zapnuté |  |  |  |  | na vnitřní dveře rozvaděče
|  |  | Signálka, bílá, pr. 22mm | kus | 1 |  | 0
|  |  | Upevňovací adaptér | kus | 1 |  | 0
|  |  | LED modul, bílá, čelní montáž, 230VAC | kus | 1 |  | 0
32. | -X2.41 |  | Svorkovnice pro připojení topných kabelů pro potrubí vody
|  |  | Svorka šedá, 4mm2, označení 1, 2, 3 | kus | 3 |  | 0
|  |  | Svorka modrá, 4mm2, označení N | kus | 3 |  | 0
|  |  | Svorka zelenožlutá, 4mm2, označení PE | kus | 3 |  | 0
33. | -X2.42 |  | Svorkovnice pro připojení topného tělesa hlavy atomizéru
|  |  | Svorka šedá, 2,5mm2, označení 1-2 | kus | 2 |  | 0
34. | -X2.43 |  | Svorkovnice pro připojení topného tělesa desky rozvaděče RV |  |  |  | 0
|  |  | Svorka šedá, 2,5mm2, označení 1-2 | kus | 2 |  | 0
35. | -SB2.3 |  | 2-polohový přepínač "Osvětlení ručně - automaticky" |  |  |  |  | na vnitřní dveře rozvaděče
|  |  | Přepínač, 2 polohy s aretací, 60° | kus | 1 |  | 0
|  |  | Upevňovací adaptér, 3 pozice (1-3-2) | kus | 1 |  | 0
|  |  | Spínací jednotka, 1xZ, pružinové svorky | kus | 2 |  | 0
36. | -KM2.2 |  | Pomocný stykač osvětlení
|  |  | Stykač, cívka 230VAC, 3x400VAC, P=4kW | kus | 1 |  | 0
|  |  | Pomocné kontakty, čelní, 1xZ, 1xV | kus | 1 |  | 0
37. | -X2.51 |  | Svorkovnice pro připojení osvětlení
|  |  | Svorka šedá, 4mm2, označení 1, 2 | kus | 1 |  | 0
|  |  | Svorka modrá, 4mm2, označení N | kus | 1 |  | 0
|  |  | Svorka zelenožlutá, 4mm2, označení PE | kus | 1 |  | 0
|  |  | Cena za rozvaděč -R2.20 |  |  |  | 0

## PLC
Projektová dokumentace pro výběr zhotovitele
Mlžná stěna - Depo 1
Výkaz výměr - PLC systém a jeho příslušenství
Položka | Slot | Objednací číslo | Popis | jednotka | počet jednotek | Jednotková cena (Kč) | Cena za položku (Kč) | poznámka
Rozvaděč R1 - PLC systém
1 | 1 |  | Modul CPU | kus | 1 | 0 | 0
2 |  |  | BusAdapter | kus | 1 |  | 0
3 |  |  | Memory card | kus | 1 |  | 0
4 | 2 |  | Komunikační modul sériových rozhraní | kus | 1 |  | 0 | Bus "M" - meteo sloup
5 |  |  | Základová deska bílá | kus | 1 |  | 0
6 | 3 |  | Komunikační modul sériových rozhraní | kus | 1 |  | 0 | Bus "P" - vstupní šachta
7 |  |  | Základová deska šedá | kus | 1 |  | 0
8 | 4 |  | Komunikační modul sériových rozhraní | kus | 1 |  | 0 | Sloupy - Bus "C"
9 |  |  | Základová deska šedá | kus | 1 |  | 0
10 | 5 |  | Komunikační modul sériových rozhraní | kus | 1 |  | 0 | Sloupy - Bus "D"
11 |  |  | Základová deska šedá | kus | 1 |  | 0
14 | 6 |  | Modul analogových vstupů 4xI 2-/4-wire, 4-20mA | kus | 1 |  | 0
15 |  |  | Základová deska bílá | kus | 1 |  | 0
16 | 7 |  | Modul digitálních vstupů 16x24VDC | kus | 1 |  | 0
17 |  |  | Základová deska bílá | kus | 1 |  | 0
18 | 8 |  | Modul digitálních výstupů 8x24VDC/0.5A | kus | 1 |  | 0
19 |  |  | Základová deska šedá | kus | 1 |  | 0
Zobrazení a řízení - operátorský panel
1 |  |  | Panel, 12" TFT Display, Touch Screen, Ethernet Interface, DP Interface, 24VDC | kus | 1 | 0 | 0 | do rozvaděče R1.1
2 |  |  | SD memory card, 2 GB | kus | 1 |  | 0 | pro panel
Komunikační propojení mezi rozvaděči R1 a R1.1 - Wi-Fi
1 |  |  | Industrial WLAN Access Point, 1xRJ45, 1 radio, IEEE 802.11a/b/g/h/n 2,4/5 GHz, 24VDC, plug slot, IP66 | kus | 2 | 0 | 0
2 |  |  | Montážní sada pro uchycení AP na DIN lištu | kus | 2 |  | 0
3 |  |  | Širokopásmová venkovní anténa, IP66, -40 až +80°C, Wi-Fi 2,4/5GHz, včetně uchycení | kus | 2 |  | 0
4 |  |  | Bleskojistka, konektory, IP66, 2..6GHz, | kus | 2 |  | 0
5 |  |  | Kabel s konektory, AP - bleskojistka, délka 1m | kus | 2 |  | 0
6 |  |  | Kabel s konektory, bleskojistka - anténa, délka 1m | kus | 2 |  | 0
7 |  |  | Key-Plug, vyměnitelné paměťové médium, licence, paměť pro konfiguraci | kus | 2 |  | 0
Poznámka: V obou rozvaděčích bude instalována shodná sestava, proto jsou ve specifikaci uvedeny 2 kusy
Komunikace na velín a USSK1
1 |  | RB260GS | Ethernet Switch, 5x10/100/1000 Ports RJ-45, SFP Cage for FOC, 8-30VDC | kus | 1 | viz poznámka
Poznámka : Dodávku a montáž Switche, optického rozvaděče, optického kabelu a zařízení na velínu VUAS, včetně potřebného příslušenství, bude zajišťovat společnost Infotea, která je výhradním dodavatelem v rámci VU a.s.
|  |  | Cena za PLC systém, panel, komunikace |  |  |  | 0

## Kabely
Projektová dokumentace pro výběr zhotovitele
Mlžná stěna - Depo 1 na Vršanské uhelné a.s.
Soupis kabelů, ochranných trubek a pomocného materiálu kabelových tras
Pol. | Označení | Objednací číslo | Typ kabelu | Popis funkce kabelu | Odkud (zdroj) | Kam (cíl) | Jednotka | Počet jednotek | Jednotková cena v Kč | Cena za položku v Kč | Poznámka
Kabely části elektro (napájení)
| WL4.1 |  | 1-CYKY 5J25mm2 | přívod z R-TR na sloup 20 | R-TR | R2.20 | m | 100 |  | 0
| WL4.1b |  | 1-CYKY 5J25mm2 | přívod z R-TR na sloup 15 | R-TR | R2.15 | m | 300 |  | 0
| WL3.2 |  | CYKY 5J10mm2 | Sloup 11 - sloup 12 | R2.11 | R2.12 | m | 45 |  | 0
| WL3.3 |  | CYKY 5J10mm2 | Sloup 12 - sloup 13 | R2.12 | R2.13 | m | 45 |  | 0
| WL3.4 |  | CYKY 5J10mm2 | Sloup 13 - sloup 14 | R2.13 | R2.14 | m | 45 |  | 0
| WL3.5 |  | CYKY 5J10mm2 | Sloup 14 - sloup 15 | R2.14 | R2.15 | m | 45 |  | 0
| WL4.2 |  | CYKY 5J10mm2 | Sloup 16 - sloup 17 | R2.16 | R2.17 | m | 45 |  | 0
| WL4.3 |  | CYKY 5J10mm2 | Sloup 17 - sloup 18 | R2.17 | R2.18 | m | 45 |  | 0
| WL4.4 |  | CYKY 5J10mm2 | Sloup 18 - sloup 19 | R2.18 | R2.19 | m | 45 |  | 0
| WL4.5 |  | CYKY 5J10mm2 | Sloup 19 - sloup 20 | R2.19 | R2.20 | m | 45 |  | 0
| WL5 |  | CYKY 3J2,5mm2 | přívod z R-TR do R1 | R-TR | R1 | m | 50 |  | 0
Kabely - komunikační linky (RS-485)
| WD3.1 |  | Li2YCYv (TP) 3x2x,0,5 | Komunikace Bus C | R1 | R2.19 | m | 150 |  | 0
| WD3.2 |  | Li2YCYv (TP) 3x2x,0,5 | Komunikace Bus C | R2.19 | R2.17 | m | 90 |  | 0
| WD3.3 |  | Li2YCYv (TP) 3x2x,0,5 | Komunikace Bus C | R2.17 | R2.15 | m | 90 |  | 0
| WD3.4 |  | Li2YCYv (TP) 3x2x,0,5 | Komunikace Bus C | R2.15 | R2.13 | m | 90 |  | 0
| WD3.5 |  | Li2YCYv (TP) 3x2x,0,5 | Komunikace Bus C | R2.13 | R2.11 | m | 90 |  | 0
| WD4.1 |  | Li2YCYv (TP) 3x2x,0,5 | Komunikace Bus D | R1 | R2.20 | m | 100 |  | 0
| WD4.2 |  | Li2YCYv (TP) 3x2x,0,5 | Komunikace Bus D | R2.20 | R2.18 | m | 90 |  | 0
| WD4.3 |  | Li2YCYv (TP) 3x2x,0,5 | Komunikace Bus D | R2.18 | R2.16 | m | 90 |  | 0
| WD4.4 |  | Li2YCYv (TP) 3x2x,0,5 | Komunikace Bus D | R2.16 | R2.14 | m | 90 |  | 0
| WD4.5 |  | Li2YCYv (TP) 3x2x,0,5 | Komunikace Bus D | R2.14 | R2.12 | m | 90 |  | 0
| WD5 |  | Li2YCYv (TP) 3x2x,0,5 | Komunikace sloup meteo "M" | R1 | XM101 | m | 50 |  | 0
| WD6 |  | Li2YCYv (TP) 3x2x,0,5 | Komunikace vstupní šachta "P" | R1 | Vstupní šachta | m | 50 |  | 0
Kabely pro přístroje
| W11 |  | Li2YCYv (TP) 3x2x,0,5 | Vstupy / výstupy z R-TR | R1 | R-TR | m | 50 |  | 0
| WL101 |  | JYTY 4x1 | Sloup METEO napájení 12V/DC | R1 | XM101 | m | 30 |  | 0
| WL102 |  | JYTY 2x1 | Senzor soumrakového snímače | R1 | BL1.1 | m | 15 |  | 0
| WL103 |  | JYTY 2x1 | Snímač venkovní teploty | R1 | TL1.1 | m | 15 |  | 0
| WL301 |  | JYTY 4x1 | Snímač tlaku vody před filtrem | R1 | PI301 | m | 30 |  | 0
| WL302 |  | JYTY 4x1 | Snímač tlaku vody za filtrem | R1 | PI302 | m | 30 |  | 0
| WL303 |  | JYTY 4x1 | Průtokoměr napájení 24V/DC | R1 | FQI301 | m | 30 |  | 0
Ochranné trubky pro kabely + příslušenství pro trubky (společné pro celou akci)
|  |  | Chránička KOPOFLEX 90 červená, KF09090_BA |  |  |  | m | 500 |  | 0
|  |  | Spojka pro KOPOFLEX 90, 02090_FA |  |  |  | ks | 10 |  | 0
|  |  | Těsnící kroužek pro KOPOFLEX 90, 16090_FB |  |  |  | ks | 20 |  | 0
|  |  | Distanční rozpěrka pro KOPOFLEX 90, 07090/8_FB |  |  |  | ks | 60 |  | 0
|  |  | Chránička KOPOFLEX 63 červená, KF09063_BA |  |  |  | m | 200 |  | 0
|  |  | Spojka pro KOPOFLEX 63, 02063_FA |  |  |  | ks | 4 |  | 0
|  |  | Těsnící kroužek pro KOPOFLEX 63, 16063_FB |  |  |  | ks | 8 |  | 0
|  |  | Chránička KOPOFLEX 40 červená, KF09040_BA |  |  |  | m | 1800 |  | 0
|  |  | Spojka pro KOPOFLEX 40, 02040_FA |  |  |  | ks | 36 |  | 0
|  |  | Těsnící kroužek pro KOPOFLEX 40, 16040_FB |  |  |  | ks | 72 |  | 0
Montážní a pomocný materiál pro kabelové trasy (společné pro celou akci)
|  |  | Vodič CYA 25 z/ž |  |  |  | m | 100 |  | 0
|  |  | Zemnící pásek pozinkovaný FeZn 30x4, balení 26 m, |  |  |  | m | 250 |  | 0
|  |  | Držák drátů s přítlačným mechanizmem, DEHN |  |  |  | ks | 15 |  | 0
|  |  | Křížová svorka pro dva pásky 30mm, DEHN |  |  |  | ks | 15 |  | 0
|  |  | SR 2b – svorka páska-páska, SR 2b |  |  |  | ks | 15 |  | 0
|  |  | ANTICOR Folie 33 rudá - blesk 100m/bal, |  |  |  | m | 800 |  | 0
|  | Cena za dodávku kabelů, ochranných trubek a příslušenství | [7 empty] | 0

## Souhrn
Projektová dokumentace pro výběr zhotovitele
Mlžná stěna - Depo 1 na Vršanské uhelné a.s.
Výkaz výměr - přehled nákladů
Pol. | Popis | Cena dodávek | Cena montáží | Poznámka
1. | Přístrojové vybavení
1.1 | - dodávka přístrojového vybavení | 0
1.2 | - montáž přístrojů do provozu
1.3 | - elektrické zapojení přístrojů
2. | Rozvaděč R-TR
2.1 | - dodávka rozvaděče | 0
2.2 | - výroba rozvaděče
2.3 | - montáž a zapojení rozvaděče na stavbě
3. | Rozvaděč -R1 (bez PLC a komunikací)
3.1 | - dodávka rozvaděče | 0
3.2 | - výroba rozvaděče
3.3 | - montáž a zapojení rozvaděče na stavbě
4. | Rozvaděč R1.1 (bez panelu a komunikací) | 0
4.1 | - dodávka rozvaděče
4.2 | - výroba rozvaděče
4.3 | - montáž a zapojení rozvaděče na stavbě
14. | Rozvaděč R2.20
14.1 | - dodávka rozvaděče | 0
14.2 | - výroba rozvaděče
14.3 | - montáž a zapojení rozvaděče na stavbě
24. | PLC systém, panel, komunikace
24.1 | - dodávka | 0
24.2 | - montáže a zapojení
24.3 | - aplikační SW pro řízení a sledování
24.4 | - aplikační SW pro komunikace
24.5 | - aplikační SW pro panel - zobrazení
24.6 | - úpravy aplikačního SW na velínu VUAS
24.6 | - úpravy aplikačního SW na ÚSSK1
24.5 | - komunikační propojení na velín |  |  | Infotea
25. | Kabely, ochranné trubky, příslušenství pro trasy
25.1 | - dodávka | 0
25.2 | - položení ochranných trubek do výkopů
25.3 | - zatažení kabelů do ochranných trubek
25.4 | - položení a zapojení zemnicích pásků
26. | Oživování na stavbě | 0
27. | Inženýring, autorský dozor | 0
28. | Dokumentace skutečného provedení | 0
29. | Výchozí revizní zprávy elektro a atesty | 0
30. | Komplexní zkoušky | 0
31. | Balení a doprava | 0
32. | Přesun | 0
33. | Školení obsluhy | 0
| Celková cena | 0 | 0

## VRN - VRN
[9 empty] | >> skryté sloupce << | [9 empty] | {4629aaf4-6e86-42dd-ba41-56f9dc7e1c58}
2
| KRYCÍ LIST SOUPISU PRACÍ | [8 empty] | v --- níže se nacházejí doplnkové a pomocné údaje k sestavám --- v | [8 empty] | False
Stavba:
Mlžná stěna na DEPU I Vršanská uhelná a.s.
Objekt:
VRN - VRN
| KSO: |  |  |  |  | CC-CZ:
| Místo: |  | Vršanská uhelná |  |  | Datum:
| Zadavatel: |  |  |  |  | IČ:
|  | Vršanská uhelná a.s. |  |  |  | DIČ:
| Zhotovitel: |  |  |  |  | IČ:
DIČ:
| Projektant: |  |  |  |  | IČ:
|  | MultiTechnik Divize II s.r.o. Chomutov |  |  |  | DIČ:
| Zpracovatel: |  |  |  |  | IČ:
|  | Ing. Ivan Menhard |  |  |  | DIČ:
Poznámka:
| Cena bez DPH | [5 empty] | 0
|  |  | Základ daně |  |  | Sazba daně | Výše daně
| DPH | základní | 0 |  |  | 21% | 0
|  | snížená | 0 |  |  | 15% | 0
|  | zákl. přenesená | 0 |  |  | 21% | 0
|  | sníž. přenesená | 0 |  |  | 15% | 0
|  | nulová | 0 |  |  | 0% | 0
| Cena s DPH |  |  | v | CZK |  | 0
REKAPITULACE ČLENĚNÍ SOUPISU PRACÍ
Stavba:
Mlžná stěna na DEPU I Vršanská uhelná a.s.
Objekt:
VRN - VRN
Místo: |  |  | Vršanská uhelná |  |  | Datum:
Zadavatel: |  |  | Vršanská uhelná a.s. |  |  | Projektant: | MultiTechnik Divize II s.r.o. Chomutov
Zhotovitel: | [5 empty] | Zpracovatel: | Ing. Ivan Menhard
Kód dílu - Popis | [6 empty] | Cena celkem [CZK]
Náklady stavby celkem | [6 empty] | 0 | [12 empty] | -1
| VRN - Vedlejší rozpočtové náklady | [5 empty] | 0
| VRN1 - Průzkumné, geodetické a projektové práce | [5 empty] | 0
| VRN3 - Zařízení staveniště | [5 empty] | 0
| VRN4 - Inženýrská činnost | [5 empty] | 0
SOUPIS PRACÍ
Stavba:
Mlžná stěna na DEPU I Vršanská uhelná a.s.
Objekt:
VRN - VRN
Místo: |  |  | Vršanská uhelná |  |  | Datum:
Zadavatel: |  |  | Vršanská uhelná a.s. |  |  | Projektant: | MultiTechnik Divize II s.r.o. Chomutov
Zhotovitel: | [5 empty] | Zpracovatel: | Ing. Ivan Menhard
PČ | Typ | Kód | Popis | MJ | Množství | J.cena [CZK] | Cena celkem [CZK] | Cenová soustava |  |  | DPH | J. Nh [h] | Nh celkem [h] | J. hmotnost [t] | Hmotnost celkem [t] | J. suť [t] | Suť Celkem [t]
Náklady soupisu celkem | [6 empty] | 0 | [5 empty] | 0 |  | 0 |  | 0 |  | D | -1 | [7 empty] | 0
| D | VRN | Vedlejší rozpočtové náklady |  |  |  | 0 | [5 empty] | 0 |  | 0 |  | 0 | 5 | D | 0 | ROZPOCET | [6 empty] | 0
| D | VRN1 | Průzkumné, geodetické a projektové práce |  |  |  | 0 | [5 empty] | 0 |  | 0 |  | 0 | 5 | D | 1 | ROZPOCET | [6 empty] | 0
1 | K | 012002000 | Geodetické práce | kpl | 1 |  | 0 | CS ÚRS 2020 02 |  |  | základní | 0 | 0 | 0 | 0 | 0 | 0 | 1024 | K | 2 | ROZPOCET | 0 | 0 | 0 | 0 | 0 | 1 | 0 | 1024 | -150417887
2 | K | 013254000 | Dokumentace skutečného provedení stavby | kpl | 1 |  | 0 | CS ÚRS 2020 02 |  |  | základní | 0 | 0 | 0 | 0 | 0 | 0 | 1024 | K | 2 | ROZPOCET | 0 | 0 | 0 | 0 | 0 | 1 | 0 | 1024 | 1532081507
| D | VRN3 | Zařízení staveniště |  |  |  | 0 | [5 empty] | 0 |  | 0 |  | 0 | 5 | D | 1 | ROZPOCET | [6 empty] | 0
3 | K | 030001000 | Zařízení staveniště | kpl | 1 | 0 | 0 | CS ÚRS 2020 02 |  |  | základní | 0 | 0 | 0 | 0 | 0 | 0 | 1024 | K | 2 | ROZPOCET | 0 | 0 | 0 | 0 | 0 | 1 | 0 | 1024 | -1407530053
4 | K | 034503000 | Informační tabule na staveništi | kus | 2 |  | 0 | CS ÚRS 2020 02 |  |  | základní | 0 | 0 | 0 | 0 | 0 | 0 | 1024 | K | 2 | ROZPOCET | 0 | 0 | 0 | 0 | 0 | 1 | 0 | 1024 | -1175705282
| D | VRN4 | Inženýrská činnost |  |  |  | 0 | [5 empty] | 0 |  | 0 |  | 0 | 5 | D | 1 | ROZPOCET | [6 empty] | 0
5 | K | 043154000 | Zkoušky hutnicí | kus | 8 |  | 0 | CS ÚRS 2020 02 |  |  | základní | 0 | 0 | 0 | 0 | 0 | 0 | 1024 | K | 2 | ROZPOCET | 0 | 0 | 0 | 0 | 0 | 1 | 0 | 1024 | -436110690