## Rekapitulace stavby
2012 |  | List obsahuje: |  |  |  | 1) Souhrnný list stavby |  |  |  | 2) Rekapitulace objektů | [16 empty] | 2.0 | [5 empty] | False | False
| optimalizováno pro tisk sestav ve formátu A4 - na výšku | [16 empty] | >> skryté sloupce << | [13 empty] | 0,01 | 21
[32 empty] | 0,01 | 15
| SOUHRNNÝ LIST STAVBY | [17 empty] | v --- níže se nacházejí doplnkové a pomocné údaje k sestavám --- v | [11 empty] | Návod na vyplnění | 0,001
|  | Kód: | [28 empty] | Měnit lze pouze buňky se žlutým podbarvením! 1) na prvním listu Rekapitulace stavby vyplňte v sestavě a) Souhrnný list - údaje o Zhotoviteli (přenesou se do ostatních sestav i v jiných listech) b) Rekapitulace objektů - potřebné Ostatní náklady 2) na vybraných listech vyplňte v sestavě a) Krycí list - údaje o Zhotoviteli, pokud se liší od údajů o Zhotoviteli na Souhrnném listu (údaje se přenesou do ostatních sestav v daném listu) b) Rekapitulace rozpočtu - potřebné Ostatní náklady c) Celkové náklady za stavbu - ceny u položek - množství, pokud má žluté podbarvení - a v případe potřeby poznámku (ta je v skrytém sloupci) | 0,01
|  | Stavba: |  |  |  | Znojmo - U Lesíka - Retenční nádrž dešťových vod s ATS pro závlahu zeleně - 2021 | [25 empty] | 0,01
|  | JKSO: | [12 empty] | CC-CZ: | [16 empty] | 0,01
|  | Místo: | [12 empty] | Datum: | [16 empty] | 0,01
0,01
|  | Objednatel: | [12 empty] | IČ: | [16 empty] | 0,01
[15 empty] | DIČ: | [16 empty] | 0,01
0,01
|  | Zhotovitel: | [12 empty] | IČ: | [16 empty] | 0,01
[15 empty] | DIČ: | [16 empty] | 0,01
False
|  | Projektant: | [12 empty] | IČ: | [16 empty] | False
[15 empty] | DIČ: | [16 empty] | True
0,01
|  | Zpracovatel: | [12 empty] | IČ: | [16 empty] | 0,01
DIČ:
Poznámka:
|  | Náklady z rozpočtů | [12 empty] | 0
|  | Cena bez DPH | [12 empty] | 0
|  | DPH | základní |  |  |  | 21% |  | ze | 0 |  |  |  |  | 0
|  |  | snížená |  |  |  | 15% |  | ze | 0 |  |  |  |  | 0
|  |  | zákl. přenesená |  |  |  | 21% |  | ze | #REF! |  |  |  |  | 0
|  |  | sníž. přenesená |  |  |  | 15% |  | ze | #REF! |  |  |  |  | 0
|  |  | nulová |  |  |  | 0% |  | ze | #REF! |  |  |  |  | 0
|  | Cena s DPH | [6 empty] | v |  | CZK |  |  |  | 0
|  | Projektant | [9 empty] | Zpracovatel
|  | Datum a podpis: | [5 empty] | Razítko |  |  |  | Datum a podpis: |  |  |  | Razítko
|  | Objednavatel | [9 empty] | Zhotovitel
|  | Datum a podpis: | [5 empty] | Razítko |  |  |  | Datum a podpis: |  |  |  | Razítko
REKAPITULACE OBJEKTŮ STAVBY
Kód:
| Stavba: | [5 empty] | Znojmo - U Lesíka - Retenční nádrž dešťových vod s ATS pro závlahu zeleně - 2021
| Místo: | [12 empty] | Datum:
| Objednatel: | [12 empty] | Projektant: |  |  |  |  | Informatívní údaje z listů zakázek
| Zhotovitel: | [12 empty] | Zpracovatel:
| Kód |  |  | Objekt | [8 empty] | Cena bez DPH [CZK] |  |  |  | Cena s DPH [CZK] |  | z toho Ostat. náklady [CZK] | DPH [CZK] | Normohodiny [h] | DPH základní [CZK] | DPH snížená [CZK] | DPH základní přenesená [CZK] | DPH snížená přenesená [CZK] | Základna DPH základní | Základna DPH snížená | Základna DPH zákl. přenesená | Základna DPH sníž. přenesená | Základna DPH nulová
| 1) Náklady z rozpočtů | [11 empty] | 0 |  |  |  | 0 |  | #REF! | #REF! | #REF! | #REF! | #REF! | #REF! | #REF! | #REF! | #REF! | #REF! | #REF! | #REF! |  | D | 0 | ###NOIMPORT### | IMPORT | {6c0565c1-ec96-4678-99c1-1556fb01bdbc} | {00000000-0000-0000-0000-000000000000}
/ |  | SO 01 |  |  | Retenční nádrž, ATS, závlaha | [7 empty] | 0 |  |  |  | 0 |  | 0 | 0 | 0 | 0 | 0 | 0 | 0 | 0 | 0 | 0 | 0 | 0 |  |  | 1 |  | IMPORT | {ac39866d-9797-4e00-9d0b-f098e7ead725} | {6c0565c1-ec96-4678-99c1-1556fb01bdbc}
/ |  | SO 02 |  |  | Elektroinstalace | [7 empty] | 0 |  |  |  | 0 |  | #REF! | #REF! | #REF! | #REF! | #REF! | #REF! | #REF! | #REF! | #REF! | #REF! | #REF! | #REF! |  |  | 1 |  | IMPORT | {8c59c17a-b73d-4fd5-9c79-0028488649ba} | {6c0565c1-ec96-4678-99c1-1556fb01bdbc}
/ |  | VRN |  |  | Vedlejší rozpočtové náklady | [7 empty] | 0 |  |  |  | 0 |  | 0 | 0 | 0 | 0 | 0 | 0 | 0 | 0 | 0 | 0 | 0 | 0 |  |  | 1 |  | IMPORT | {2f030a72-0169-4149-98e4-9c2b6551b600} | {6c0565c1-ec96-4678-99c1-1556fb01bdbc}
| Celkové náklady za stavbu | [11 empty] | 0 |  |  |  | 0

## SO 01 - Retenční nádrž, A...
| List obsahuje: |  | 1) Krycí list rozpočtu |  | 2) Rekapitulace rozpočtu |  |  | 3) Rozpočet |  |  | Zpět na list: | Rekapitulace stavby
optimalizováno pro tisk sestav ve formátu A4 - na výšku | [11 empty] | >> skryté sloupce << | [9 empty] | {ac39866d-9797-4e00-9d0b-f098e7ead725}
2
KRYCÍ LIST ROZPOČTU | [12 empty] | v --- níže se nacházejí doplnkové a pomocné údaje k sestavám --- v | [8 empty] | False
| Stavba: |  | Znojmo - U Lesíka - Retenční nádrž dešťových vod s ATS pro závlahu zeleně - 2021
| Objekt: |  | SO 01 - Retenční nádrž, ATS, závlaha
| JKSO: | [7 empty] | CC-CZ:
| Místo: | [7 empty] | Datum:
| Objednatel: | [7 empty] | IČ:
DIČ:
| Zhotovitel: | [7 empty] | IČ:
DIČ:
| Projektant: | [7 empty] | IČ:
DIČ:
| Zpracovatel: | [7 empty] | IČ:
DIČ:
Poznámka:
| Náklady z rozpočtu | [7 empty] | 0
| Cena bez DPH | [7 empty] | 0
| DPH | základní | 21% | ze | 0 |  |  |  | 0
|  | snížená | 15% | ze | 0 |  |  |  | 0
|  | zákl. přenesená | 21% | ze | 0 |  |  |  | 0
|  | sníž. přenesená | 15% | ze | 0 |  |  |  | 0
|  | nulová | 0% | ze | 0 |  |  |  | 0
| Cena s DPH |  |  | v | CZK |  |  | 0
| Projektant |  |  |  |  | Zpracovatel
| Datum a podpis: |  |  | Razítko |  | Datum a podpis: |  |  |  | Razítko
| Objednavatel |  |  |  |  | Zhotovitel
| Datum a podpis: |  |  | Razítko |  | Datum a podpis: |  |  |  | Razítko
REKAPITULACE ROZPOČTU
Stavba: |  |  | Znojmo - U Lesíka - Retenční nádrž dešťových vod s ATS pro závlahu zeleně - 2021
Objekt: |  |  | SO 01 - Retenční nádrž, ATS, závlaha
Místo: | [6 empty] | Datum:
Objednatel: | [6 empty] | Projektant:
Zhotovitel: | [6 empty] | Zpracovatel:
Kód - Popis | [9 empty] | Cena celkem [CZK]
1) Náklady z rozpočtu | [9 empty] | 0 | [12 empty] | -1
| HSV - Práce a dodávky HSV | [8 empty] | 0
| 1 - Zemní práce | [8 empty] | 0
| 2 - Zakládání | [8 empty] | 0
| 3 - Svislé a kompletní konstrukce | [8 empty] | 0
| 4 - Vodorovné konstrukce | [8 empty] | 0
| 5 - Komunikace pozemní | [8 empty] | 0
| 8 - Trubní vedení | [8 empty] | 0
| 9 - Ostatní konstrukce a práce, bourání | [8 empty] | 0
| 997 - Přesun sutě | [8 empty] | 0
| 998 - Přesun hmot | [8 empty] | 0
Celkové náklady za stavbu | [7 empty] | 0
ROZPOČET
Stavba: |  |  | Znojmo - U Lesíka - Retenční nádrž dešťových vod s ATS pro závlahu zeleně - 2021
Objekt: |  |  | SO 01 - Retenční nádrž, ATS, závlaha
Místo: | [6 empty] | Datum:
Objednatel: | [6 empty] | Projektant:
Zhotovitel: | [6 empty] | Zpracovatel:
PČ | Typ | Kód | Popis |  |  | MJ | Množství | J.cena [CZK] |  | Cena celkem [CZK] |  |  | Poznámka | DPH | J. Nh [h] | Nh celkem [h] | J. hmotnost [t] | Hmotnost celkem [t] | J. suť [t] | Suť Celkem [t]
Náklady z rozpočtu | [9 empty] | 0 | [5 empty] | 0 |  | 149.524 |  | 2.088 |  | D | -1 | [10 empty] | 0
| HSV - Práce a dodávky HSV | [8 empty] | 0 | [5 empty] | 0 |  | 149.524 |  | 2.088 | 1 | D | 0 |  |  |  | ROZPOCET | [6 empty] | 0
| 1 - Zemní práce | [8 empty] | 0 | [5 empty] | 0 |  | 97.1533 |  | 2.088 | 1 | D | 1 |  |  |  | ROZPOCET | [6 empty] | 0
1 | K | 113106023 | Rozebrání dlažeb při překopech komunikací pro pěší ze zámkové dlažby ručně |  |  | m2 | 7.2 | 0 |  | 0 |  |  |  | základní |  | 0 | 0 | 0 | 0 | 0 | 4 | K | 2 |  |  |  | ROZPOCET | 0 | 0 | 0 | 0 | 0 | 1 | 0 | 4 | 423762083
|  |  | 7,2*1,0 |  |  |  | 7.2 | [14 empty] | VV | 2 | 2 | True | 1 | ROZPOCET
2 | K | 113107422 | Odstranění podkladu z kameniva drceného tl 200 mm při překopech strojně pl do 15 m2 |  |  | m2 | 7.2 | 0 |  | 0 |  |  |  | základní |  | 0 | 0 | 0 | 0.29 | 2.088 | 4 | K | 2 |  |  |  | ROZPOCET | 0 | 0 | 0 | 0 | 0 | 1 | 0 | 4 | 865942985
3 | K | 121151113 | Sejmutí ornice plochy do 500 m2 tl vrstvy do 200 mm strojně |  |  | m2 | 262.12 | 0 |  | 0 |  |  |  | základní |  | 0 | 0 | 0 | 0 | 0 | 4 | K | 2 |  |  |  | ROZPOCET | 0 | 0 | 0 | 0 | 0 | 1 | 0 | 4 | 1285951235
|  |  | retenční nádrž: | [18 empty] | VV | 2 | 1 | True | 0 | ROZPOCET
|  |  | 8,8*8,8 |  |  |  | 77.44 | [14 empty] | VV | 2 | 2 | True | 0 | ROZPOCET
|  |  | závlaha: | [18 empty] | VV | 2 | 1 | True | 0 | ROZPOCET
|  |  | 297,8*0,6 |  |  |  | 178.68 | [14 empty] | VV | 2 | 2 | True | 0 | ROZPOCET
|  |  | kanalizace DN300: | [18 empty] | VV | 2 | 1 | True | 0 | ROZPOCET
|  |  | 5,0*1,2 |  |  |  | 6 | [14 empty] | VV | 2 | 2 | True | 0 | ROZPOCET
|  |  | Součet |  |  |  | 262.12 | [14 empty] | VV | 2 | 4 | True | 1 | ROZPOCET
4 | K | 122251101 | Odkopávky a prokopávky nezapažené v hornině třídy těžitelnosti I, skupiny 3 objem do 20 m3 strojně |  |  | m3 | 0.975 | 0 |  | 0 |  |  |  | základní |  | 0 | 0 | 0 | 0 | 0 | 4 | K | 2 |  |  |  | ROZPOCET | 0 | 0 | 0 | 0 | 0 | 1 | 0 | 4 | -372210534
|  |  | pod chodník u ATS: | [18 empty] | VV | 2 | 1 | True | 0 | ROZPOCET
|  |  | 2,5*6,5*0,12 |  |  |  | 1.95 | [14 empty] | VV | 2 | 2 | True | 0 | ROZPOCET
|  |  | horniny tř. 3 = 50%: | [18 empty] | VV | 2 | 1 | True | 0 | ROZPOCET
|  |  | 1,95*0,5 |  |  |  | 0.975 | [14 empty] | VV | 2 | 2 | True | 1 | ROZPOCET
5 | K | 122351101 | Odkopávky a prokopávky nezapažené v hornině třídy těžitelnosti II, skupiny 4 objem do 20 m3 strojně |  |  | m3 | 0.975 | 0 |  | 0 |  |  |  | základní |  | 0 | 0 | 0 | 0 | 0 | 4 | K | 2 |  |  |  | ROZPOCET | 0 | 0 | 0 | 0 | 0 | 1 | 0 | 4 | 892008730
|  |  | horniny tř. 4 = 50%: | [18 empty] | VV | 2 | 1 | True | 0 | ROZPOCET
|  |  | 1,95*0,5 |  |  |  | 0.975 | [14 empty] | VV | 2 | 2 | True | 1 | ROZPOCET
6 | K | 131251104 | Hloubení jam nezapažených v hornině třídy těžitelnosti I, skupiny 3 objem do 500 m3 strojně |  |  | m3 | 165.722 | 0 |  | 0 |  |  |  | základní |  | 0 | 0 | 0 | 0 | 0 | 4 | K | 2 |  |  |  | ROZPOCET | 0 | 0 | 0 | 0 | 0 | 1 | 0 | 4 | -2110522061
|  |  | výkop pro RN a ATS: | [18 empty] | VV | 2 | 1 | True | 0 | ROZPOCET
|  |  | 8,8*8,8*4,28 |  |  |  | 331.443 | [14 empty] | VV | 2 | 2 | True | 0 | ROZPOCET
|  |  | horniny tř. 3 = 50% | [18 empty] | VV | 2 | 1 | True | 0 | ROZPOCET
|  |  | 331,443*0,5 |  |  |  | 165.722 | [14 empty] | VV | 2 | 2 | True | 1 | ROZPOCET
7 | K | 131351104 | Hloubení jam nezapažených v hornině třídy těžitelnosti II, skupiny 4 objem do 500 m3 strojně |  |  | m3 | 165.722 | 0 |  | 0 |  |  |  | základní |  | 0 | 0 | 0 | 0 | 0 | 4 | K | 2 |  |  |  | ROZPOCET | 0 | 0 | 0 | 0 | 0 | 1 | 0 | 4 | -1552354419
|  |  | horniny tř. 4 = 50% | [18 empty] | VV | 2 | 1 | True | 0 | ROZPOCET
|  |  | 331,443*0,5 |  |  |  | 165.722 | [14 empty] | VV | 2 | 2 | True | 1 | ROZPOCET
8 | K | 132251103 | Hloubení rýh nezapažených š do 800 mm v hornině třídy těžitelnosti I, skupiny 3 objem do 100 m3 strojně |  |  | m3 | 78.459 | 0 |  | 0 |  |  |  | základní |  | 0 | 0 | 0 | 0 | 0 | 4 | K | 2 |  |  |  | ROZPOCET | 0 | 0 | 0 | 0 | 0 | 1 | 0 | 4 | 1282032152
|  |  | závlaha: | [18 empty] | VV | 2 | 1 | True | 0 | ROZPOCET
|  |  | 124,0*0,6*0,8 |  |  |  | 59.52 | [14 empty] | VV | 2 | 2 | True | 0 | ROZPOCET
|  |  | 183,0*0,6*0,79 |  |  |  | 86.742 | [14 empty] | VV | 2 | 2 | True | 0 | ROZPOCET
|  |  | 13*1,0*1,0*0,8 |  |  |  | 10.4 | [14 empty] | VV | 2 | 2 | True | 0 | ROZPOCET
|  |  | kanalizace DN300: | [18 empty] | VV | 2 | 1 | True | 0 | ROZPOCET
|  |  | 5,0*1,2*2,3 |  |  |  | 13.8 | [14 empty] | VV | 2 | 2 | True | 0 | ROZPOCET
|  |  | nová šachta S2: | [18 empty] | VV | 2 | 1 | True | 0 | ROZPOCET
|  |  | 2,64*2,64*3,37 |  |  |  | 23.488 | [14 empty] | VV | 2 | 2 | True | 0 | ROZPOCET
|  |  | odpočet odstranění porvrchů: | [18 empty] | VV | 2 | 1 | True | 0 | ROZPOCET
|  |  | ornice: | [18 empty] | VV | 2 | 1 | True | 0 | ROZPOCET
|  |  | -(297,8*0,6*0,2) |  |  |  | -35.736 | [14 empty] | VV | 2 | 2 | True | 0 | ROZPOCET
|  |  | chodník: | [18 empty] | VV | 2 | 1 | True | 0 | ROZPOCET
|  |  | -(7,2*0,6*0,3) |  |  |  | -1.296 | [14 empty] | VV | 2 | 2 | True | 0 | ROZPOCET
|  |  | Součet |  |  |  | 156.918 | [14 empty] | VV | 2 | 4 | True | 0 | ROZPOCET
|  |  | horniny tř. 3 = 50% | [18 empty] | VV | 2 | 1 | True | 0 | ROZPOCET
|  |  | 156,918*0,5 |  |  |  | 78.459 | [14 empty] | VV | 2 | 2 | True | 1 | ROZPOCET
9 | K | 132351103 | Hloubení rýh nezapažených š do 800 mm v hornině třídy těžitelnosti II, skupiny 4 objem do 100 m3 strojně |  |  | m3 | 78.459 | 0 |  | 0 |  |  |  | základní |  | 0 | 0 | 0 | 0 | 0 | 4 | K | 2 |  |  |  | ROZPOCET | 0 | 0 | 0 | 0 | 0 | 1 | 0 | 4 | 862562258
|  |  | horniny tř. 4 = 50% | [18 empty] | VV | 2 | 1 | True | 0 | ROZPOCET
|  |  | 156,918*0,5 |  |  |  | 78.459 | [14 empty] | VV | 2 | 2 | True | 1 | ROZPOCET
10 | K | 151101101 | Zřízení příložného pažení a rozepření stěn rýh hl do 2 m |  |  | m2 | 32.2 | 0 |  | 0 |  |  |  | základní |  | 0 | 0.00084 | 0.027048 | 0 | 0 | 4 | K | 2 |  |  |  | ROZPOCET | 0 | 0 | 0 | 0 | 0 | 1 | 0 | 4 | -991223943
|  |  | 7,0*2,3*2 |  |  |  | 32.2 | [14 empty] | VV | 2 | 2 | True | 1 | ROZPOCET
11 | K | 151101111 | Odstranění příložného pažení a rozepření stěn rýh hl do 2 m |  |  | m2 | 32.2 | 0 |  | 0 |  |  |  | základní |  | 0 | 0 | 0 | 0 | 0 | 4 | K | 2 |  |  |  | ROZPOCET | 0 | 0 | 0 | 0 | 0 | 1 | 0 | 4 | 1979622984
12 | K | 15319R | Zřízení atypického pažení výkopu - pažnice typu UNION |  |  | m2 | 157.696 | 0 |  | 0 |  |  |  | základní |  | 0 | 0.00496 | 0.78217 | 0 | 0 | 4 | K | 2 |  |  |  | ROZPOCET | 0 | 0 | 0 | 0 | 0 | 1 | 0 | 4 | -1784496942
|  |  | retenční nádrž: | [18 empty] | VV | 2 | 1 | True | 0 | ROZPOCET
|  |  | 8,8*4,48*4 |  |  |  | 157.696 | [14 empty] | VV | 2 | 2 | True | 1 | ROZPOCET
13 | K | 15319R2 | Zřízení atypického pažení výkopu - pažnice typu UNION |  |  | m2 | 157.696 | 0 |  | 0 |  |  |  | základní |  | 0 | 0.00496 | 0.78217 | 0 | 0 | 4 | K | 2 |  |  |  | ROZPOCET | 0 | 0 | 0 | 0 | 0 | 1 | 0 | 4 | -40987665
14 | K | 161151103 | Svislé přemístění výkopku z horniny třídy těžitelnosti I, skupiny 1 až 3 hl výkopu přes 4 do 8 m |  |  | m3 | 79.546 | 0 |  | 0 |  |  |  | základní |  | 0 | 0 | 0 | 0 | 0 | 4 | K | 2 |  |  |  | ROZPOCET | 0 | 0 | 0 | 0 | 0 | 1 | 0 | 4 | 1006182092
|  |  | dle tab. pro svislý přesun = 24%: | [18 empty] | VV | 2 | 1 | True | 0 | ROZPOCET
|  |  | 331,443*0,24 |  |  |  | 79.546 | [14 empty] | VV | 2 | 2 | True | 1 | ROZPOCET
15 | K | 162351103 | Vodorovné přemístění do 500 m výkopku/sypaniny z horniny třídy těžitelnosti I, skupiny 1 až 3 |  |  | m3 | 715.63 | 0 |  | 0 |  |  |  | základní |  | 0 | 0 | 0 | 0 | 0 | 4 | K | 2 |  |  |  | ROZPOCET | 0 | 0 | 0 | 0 | 0 | 1 | 0 | 4 | -1326009810
|  |  | na meziskládku a zpět | [18 empty] | P | 2
|  |  | pro zpětný zásyp: | [18 empty] | VV | 2 | 1 | True | 0 | ROZPOCET
|  |  | 305,391*2 |  |  |  | 610.782 | [14 empty] | VV | 2 | 2 | True | 0 | ROZPOCET
|  |  | ornice: | [18 empty] | VV | 2 | 1 | True | 0 | ROZPOCET
|  |  | 52,424*2 |  |  |  | 104.848 | [14 empty] | VV | 2 | 2 | True | 0 | ROZPOCET
|  |  | Součet |  |  |  | 715.63 | [14 empty] | VV | 2 | 4 | True | 1 | ROZPOCET
16 | K | 162751115 | Vodorovné přemístění do 8000 m výkopku/sypaniny z horniny třídy těžitelnosti I, skupiny 1 až 3 |  |  | m3 | 182.97 | 0 |  | 0 |  |  |  | základní |  | 0 | 0 | 0 | 0 | 0 | 4 | K | 2 |  |  |  | ROZPOCET | 0 | 0 | 0 | 0 | 0 | 1 | 0 | 4 | 474738817
|  |  | retenční nádrž: | [18 empty] | VV | 2 | 1 | True | 0 | ROZPOCET
|  |  | 331,443-221,702 |  |  |  | 109.741 | [14 empty] | VV | 2 | 2 | True | 0 | ROZPOCET
|  |  | závlaha: | [18 empty] | VV | 2 | 1 | True | 0 | ROZPOCET
|  |  | 119,63-56,258 |  |  |  | 63.372 | [14 empty] | VV | 2 | 2 | True | 0 | ROZPOCET
|  |  | kanalizace DN300: | [18 empty] | VV | 2 | 1 | True | 0 | ROZPOCET
|  |  | 37,288-27,431 |  |  |  | 9.857 | [14 empty] | VV | 2 | 2 | True | 0 | ROZPOCET
|  |  | Součet |  |  |  | 182.97 | [14 empty] | VV | 2 | 4 | True | 1 | ROZPOCET
17 | K | 167151111 | Nakládání výkopku z hornin třídy těžitelnosti I, skupiny 1 až 3 přes 100 m3 |  |  | m3 | 357.815 | 0 |  | 0 |  |  |  | základní |  | 0 | 0 | 0 | 0 | 0 | 4 | K | 2 |  |  |  | ROZPOCET | 0 | 0 | 0 | 0 | 0 | 1 | 0 | 4 | 1062784385
|  |  | pro zpětný zásyp: | [18 empty] | VV | 2 | 1 | True | 0 | ROZPOCET
|  |  | 305,391 |  |  |  | 305.391 | [14 empty] | VV | 2 | 2 | True | 0 | ROZPOCET
|  |  | ornice: | [18 empty] | VV | 2 | 1 | True | 0 | ROZPOCET
|  |  | 52,424 |  |  |  | 52.424 | [14 empty] | VV | 2 | 2 | True | 0 | ROZPOCET
|  |  | Součet |  |  |  | 357.815 | [14 empty] | VV | 2 | 4 | True | 1 | ROZPOCET
18 | K | 171201221 | Poplatek za uložení na skládce (skládkovné) zeminy a kamení kód odpadu 17 05 04 |  |  | t | 329.346 | 0 |  | 0 |  |  |  | základní |  | 0 | 0 | 0 | 0 | 0 | 4 | K | 2 |  |  |  | ROZPOCET | 0 | 0 | 0 | 0 | 0 | 1 | 0 | 4 | 1906869041
|  |  | 182,97*1,8 |  |  |  | 329.346 | [14 empty] | VV | 2 | 2 | True | 1 | ROZPOCET
19 | K | 171251201 | Uložení sypaniny na skládky nebo meziskládky |  |  | m3 | 540.785 | 0 |  | 0 |  |  |  | základní |  | 0 | 0 | 0 | 0 | 0 | 4 | K | 2 |  |  |  | ROZPOCET | 0 | 0 | 0 | 0 | 0 | 1 | 0 | 4 | 1686449525
|  |  | na meziskládku: | [18 empty] | VV | 2 | 1 | True | 0 | ROZPOCET
|  |  | 305,391+52,424 |  |  |  | 357.815 | [14 empty] | VV | 2 | 2 | True | 0 | ROZPOCET
|  |  | na trvalou skládku: | [18 empty] | VV | 2 | 1 | True | 0 | ROZPOCET
|  |  | 182,97 |  |  |  | 182.97 | [14 empty] | VV | 2 | 2 | True | 0 | ROZPOCET
|  |  | Součet |  |  |  | 540.785 | [14 empty] | VV | 2 | 4 | True | 1 | ROZPOCET
20 | K | 174151101 | Zásyp jam, šachet rýh nebo kolem objektů sypaninou se zhutněním |  |  | m3 | 305.391 | 0 |  | 0 |  |  |  | základní |  | 0 | 0 | 0 | 0 | 0 | 4 | K | 2 |  |  |  | ROZPOCET | 0 | 0 | 0 | 0 | 0 | 1 | 0 | 4 | 1985764755
|  |  | - v zeleném pásu - zásyp původní vykopanou zeminou | [18 empty] | P | 2
|  |  | Retenční nádrž: | [18 empty] | VV | 2 | 1 | True | 0 | ROZPOCET
|  |  | 331,443-6,936-6,936-95,869 |  |  |  | 221.702 | [14 empty] | VV | 2 | 2 | True | 0 | ROZPOCET
|  |  | závlaha: | [18 empty] | VV | 2 | 1 | True | 0 | ROZPOCET
|  |  | 119,63-18,42-44,952 |  |  |  | 56.258 | [14 empty] | VV | 2 | 2 | True | 0 | ROZPOCET
|  |  | kanalizace DN300: | [18 empty] | VV | 2 | 1 | True | 0 | ROZPOCET
|  |  | 37,288-1,5-3,69-4,442-0,225 |  |  |  | 27.431 | [14 empty] | VV | 2 | 2 | True | 0 | ROZPOCET
|  |  | Součet |  |  |  | 305.391 | [14 empty] | VV | 2 | 4 | True | 1 | ROZPOCET
21 | K | 175151101 | Obsypání potrubí strojně sypaninou bez prohození, uloženou do 3 m |  |  | m3 | 47.779 | 0 |  | 0 |  |  |  | základní |  | 0 | 0 | 0 | 0 | 0 | 4 | K | 2 |  |  |  | ROZPOCET | 0 | 0 | 0 | 0 | 0 | 1 | 0 | 4 | -2037333854
|  |  | závlaha: | [18 empty] | VV | 2 | 1 | True | 0 | ROZPOCET
|  |  | 124,0*0,6*0,25-((3,1416*0,05^2)/4)*124,0 |  |  |  | 18.357 | [14 empty] | VV | 2 | 2 | True | 0 | ROZPOCET
|  |  | 183,0*0,6*0,24-((3,1416*0,04^2)/4)*183,0 |  |  |  | 26.122 | [14 empty] | VV | 2 | 2 | True | 0 | ROZPOCET
|  |  | kanalizace DN300: | [18 empty] | VV | 2 | 1 | True | 0 | ROZPOCET
|  |  | 5,0*1,2*0,615-((3,1416*0,315^2)/4)*5,0 |  |  |  | 3.3 | [14 empty] | VV | 2 | 2 | True | 0 | ROZPOCET
|  |  | Součet |  |  |  | 47.779 | [14 empty] | VV | 2 | 4 | True | 1 | ROZPOCET
22 | M | 58337310 | štěrkopísek frakce 0/4 |  |  | t | 95.558 | 0 |  | 0 |  |  |  | základní |  | 0 | 1 | 95.558 | 0 | 0 | 8 | M | 2 |  |  |  | ROZPOCET | 0 | 0 | 0 | 0 | 0 | 1 | 0 | 4 | 1828641525
|  |  | 47,779*2,0 |  |  |  | 95.558 | [14 empty] | VV | 2 | 2 | True | 1 | ROZPOCET
23 | K | 181351103 | Rozprostření ornice tl vrstvy do 200 mm pl do 500 m2 v rovině nebo ve svahu do 1:5 strojně |  |  | m2 | 262.12 | 0 |  | 0 |  |  |  | základní |  | 0 | 0 | 0 | 0 | 0 | 4 | K | 2 |  |  |  | ROZPOCET | 0 | 0 | 0 | 0 | 0 | 1 | 0 | 4 | -605186333
|  |  | retenční nádrž: | [18 empty] | VV | 2 | 1 | True | 0 | ROZPOCET
|  |  | 8,8*8,8 |  |  |  | 77.44 | [14 empty] | VV | 2 | 2 | True | 0 | ROZPOCET
|  |  | závlaha: | [18 empty] | VV | 2 | 1 | True | 0 | ROZPOCET
|  |  | 297,8*0,6 |  |  |  | 178.68 | [14 empty] | VV | 2 | 2 | True | 0 | ROZPOCET
|  |  | kanalizace DN300: | [18 empty] | VV | 2 | 1 | True | 0 | ROZPOCET
|  |  | 5,0*1,2 |  |  |  | 6 | [14 empty] | VV | 2 | 2 | True | 0 | ROZPOCET
|  |  | Součet |  |  |  | 262.12 | [14 empty] | VV | 2 | 4 | True | 1 | ROZPOCET
24 | K | 181411131 | Založení parkového trávníku výsevem plochy do 1000 m2 v rovině a ve svahu do 1:5 |  |  | m2 | 262.12 | 0 |  | 0 |  |  |  | základní |  | 0 | 0 | 0 | 0 | 0 | 4 | K | 2 |  |  |  | ROZPOCET | 0 | 0 | 0 | 0 | 0 | 1 | 0 | 4 | 337417792
25 | M | 00572410 | osivo směs travní parková |  |  | kg | 3.932 | 0 |  | 0 |  |  |  | základní |  | 0 | 0.001 | 0.003932 | 0 | 0 | 8 | M | 2 |  |  |  | ROZPOCET | 0 | 0 | 0 | 0 | 0 | 1 | 0 | 4 | 673369395
| 2 - Zakládání | [8 empty] | 0 | [5 empty] | 0 |  | 14.9818 |  | 0 | 1 | D | 1 |  |  |  | ROZPOCET | [6 empty] | 0
26 | K | 213311141 | Polštáře zhutněné pod základy ze štěrkopísku tříděného |  |  | m3 | 6.936 | 0 |  | 0 |  |  |  | základní |  | 0 | 2.16 | 14.9818 | 0 | 0 | 4 | K | 2 |  |  |  | ROZPOCET | 0 | 0 | 0 | 0 | 0 | 1 | 0 | 4 | -1219538338
|  |  | pod RN: | [18 empty] | VV | 2 | 1 | True | 0 | ROZPOCET
|  |  | 6,8*6,8*0,15 |  |  |  | 6.936 | [14 empty] | VV | 2 | 2 | True | 1 | ROZPOCET
| 3 - Svislé a kompletní konstrukce | [8 empty] | 0 | [5 empty] | 0 |  | 6.9868 |  | 0 | 1 | D | 1 |  |  |  | ROZPOCET | [6 empty] | 0
27 | K | 380R | Retenční nádrže, objem 32 m3 |  |  | kpl | 1 | 0 |  | 0 |  |  |  | základní |  | 0 | 2.3289 | 2.3289 | 0 | 0 | 4 | K | 2 |  |  |  | ROZPOCET | 0 | 0 | 0 | 0 | 0 | 1 | 0 | 4 | -1789966532
|  |  | - viz. výkres D.1 - prefabrikované nádrže - retenční objem 32 m3 - dodávka a montáž | [18 empty] | P | 2
28 | K | 380R1 | Šachta ATS |  |  | kpl | 1 | 0 |  | 0 |  |  |  | základní |  | 0 | 2.3289 | 2.3289 | 0 | 0 | 4 | K | 2 |  |  |  | ROZPOCET | 0 | 0 | 0 | 0 | 0 | 1 | 0 | 4 | -1003554288
|  |  | - viz. výkres D.1 - dodávka a montáž | [18 empty] | P | 2
29 | K | 380R2 | Vystrojení ATS |  |  | kpl | 1 | 0 |  | 0 |  |  |  | základní |  | 0 | 2.3289 | 2.3289 | 0 | 0 | 4 | K | 2 |  |  |  | ROZPOCET | 0 | 0 | 0 | 0 | 0 | 1 | 0 | 4 | -1565621982
|  |  | - viz. výkres D.1 | [18 empty] | P | 2
| 4 - Vodorovné konstrukce | [8 empty] | 0 | [5 empty] | 0 |  | 0.26909 |  | 0 | 1 | D | 1 |  |  |  | ROZPOCET | [6 empty] | 0
30 | K | 451573111 | Lože pod potrubí otevřený výkop ze štěrkopísku |  |  | m3 | 19.92 | 0 |  | 0 |  |  |  | základní |  | 0 | 0 | 0 | 0 | 0 | 4 | K | 2 |  |  |  | ROZPOCET | 0 | 0 | 0 | 0 | 0 | 1 | 0 | 4 | 641344795
|  |  | závlaha: | [18 empty] | VV | 2 | 1 | True | 0 | ROZPOCET
|  |  | (124,0+183,0)*0,6*0,1 |  |  |  | 18.42 | [14 empty] | VV | 2 | 2 | True | 0 | ROZPOCET
|  |  | kanalizace DN300: | [18 empty] | VV | 2 | 1 | True | 0 | ROZPOCET
|  |  | 5,0*1,2*0,15 |  |  |  | 0.9 | [14 empty] | VV | 2 | 2 | True | 0 | ROZPOCET
|  |  | šachta S2: | [18 empty] | VV | 2 | 1 | True | 0 | ROZPOCET
|  |  | 2,0*2,0*0,15 |  |  |  | 0.6 | [14 empty] | VV | 2 | 2 | True | 0 | ROZPOCET
|  |  | Součet |  |  |  | 19.92 | [14 empty] | VV | 2 | 4 | True | 1 | ROZPOCET
31 | K | 452321131 | Podkladní desky ze ŽB tř. C 12/15 otevřený výkop |  |  | m3 | 0.225 | 0 |  | 0 |  |  |  | základní |  | 0 | 0 | 0 | 0 | 0 | 4 | K | 2 |  |  |  | ROZPOCET | 0 | 0 | 0 | 0 | 0 | 1 | 0 | 4 | -1120884701
|  |  | šachta S2: | [18 empty] | VV | 2 | 1 | True | 0 | ROZPOCET
|  |  | 1,5*1,5*0,1 |  |  |  | 0.225 | [14 empty] | VV | 2 | 2 | True | 1 | ROZPOCET
32 | K | 452321151 | Podkladní desky ze ŽB tř. C 20/25 otevřený výkop |  |  | m3 | 6.936 | 0 |  | 0 |  |  |  | základní |  | 0 | 0 | 0 | 0 | 0 | 4 | K | 2 |  |  |  | ROZPOCET | 0 | 0 | 0 | 0 | 0 | 1 | 0 | 4 | -1651324276
|  |  | Retenční nádrž: | [18 empty] | VV | 2 | 1 | True | 0 | ROZPOCET
|  |  | 6,8*6,8*0,15 |  |  |  | 6.936 | [14 empty] | VV | 2 | 2 | True | 1 | ROZPOCET
33 | K | 452351101 | Bednění podkladních desek nebo bloků nebo sedlového lože otevřený výkop |  |  | m2 | 4.68 | 0 |  | 0 |  |  |  | základní |  | 0 | 0.00632 | 0.029578 | 0 | 0 | 4 | K | 2 |  |  |  | ROZPOCET | 0 | 0 | 0 | 0 | 0 | 1 | 0 | 4 | 1766018101
|  |  | Retenční nádrž: | [18 empty] | VV | 2 | 1 | True | 0 | ROZPOCET
|  |  | 6,8*4*0,15 |  |  |  | 4.08 | [14 empty] | VV | 2 | 2 | True | 0 | ROZPOCET
|  |  | šachta S2: | [18 empty] | VV | 2 | 1 | True | 0 | ROZPOCET
|  |  | 1,5*4*0,1 |  |  |  | 0.6 | [14 empty] | VV | 2 | 2 | True | 0 | ROZPOCET
|  |  | Součet |  |  |  | 4.68 | [14 empty] | VV | 2 | 4 | True | 1 | ROZPOCET
34 | K | 452368211 | Výztuž podkladních desek nebo bloků nebo pražců otevřený výkop ze svařovaných sítí Kari |  |  | t | 0.28 | 0 |  | 0 |  |  |  | základní |  | 0 | 0.8554 | 0.23951 | 0 | 0 | 4 | K | 2 |  |  |  | ROZPOCET | 0 | 0 | 0 | 0 | 0 | 1 | 0 | 4 | -1787545046
|  |  | 6,8*6,8*2 = 92,48 m2 | [18 empty] | VV | 2 | 1 | True | 0 | ROZPOCET
|  |  | 92,48*3,03*0,001 |  |  |  | 0.28 | [14 empty] | VV | 2 | 2 | True | 1 | ROZPOCET
| 5 - Komunikace pozemní | [8 empty] | 0 | [5 empty] | 0 |  | 3.8352 |  | 0 | 1 | D | 1 |  |  |  | ROZPOCET | [6 empty] | 0
35 | K | 564861111 | Podklad ze štěrkodrtě ŠD tl 200 mm |  |  | m2 | 19.2 | 0 |  | 0 |  |  |  | základní |  | 0 | 0 | 0 | 0 | 0 | 4 | K | 2 |  |  |  | ROZPOCET | 0 | 0 | 0 | 0 | 0 | 1 | 0 | 4 | 582553190
|  |  | nový chodník u ATS: | [18 empty] | VV | 2 | 1 | True | 0 | ROZPOCET
|  |  | 2,0*6,0 |  |  |  | 12 | [14 empty] | VV | 2 | 2 | True | 0 | ROZPOCET
|  |  | oprava chodníku po výkopu rýhy: | [18 empty] | VV | 2 | 1 | True | 0 | ROZPOCET
|  |  | 7,2*1,0 |  |  |  | 7.2 | [14 empty] | VV | 2 | 2 | True | 0 | ROZPOCET
|  |  | Součet |  |  |  | 19.2 | [14 empty] | VV | 2 | 4 | True | 1 | ROZPOCET
36 | K | 596211110 | Kladení zámkové dlažby komunikací pro pěší tl 60 mm skupiny A pl do 50 m2 |  |  | m2 | 7.2 | 0 |  | 0 |  |  |  | základní |  | 0 | 0.08425 | 0.6066 | 0 | 0 | 4 | K | 2 |  |  |  | ROZPOCET | 0 | 0 | 0 | 0 | 0 | 1 | 0 | 4 | -1218830590
|  |  | oprava chodníku po výkopu rýhy: | [18 empty] | VV | 2 | 1 | True | 0 | ROZPOCET
|  |  | 7,2*1,0 |  |  |  | 7.2 | [14 empty] | VV | 2 | 2 | True | 1 | ROZPOCET
37 | K | 596211120 | Kladení zámkové dlažby komunikací pro pěší tl 60 mm skupiny B pl do 50 m2 |  |  | m2 | 12 | 0 |  | 0 |  |  |  | základní |  | 0 | 0.08425 | 1.011 | 0 | 0 | 4 | K | 2 |  |  |  | ROZPOCET | 0 | 0 | 0 | 0 | 0 | 1 | 0 | 4 | 2033685118
|  |  | nový chodník u ATS: | [18 empty] | VV | 2 | 1 | True | 0 | ROZPOCET
|  |  | 2,0*6,0 |  |  |  | 12 | [14 empty] | VV | 2 | 2 | True | 1 | ROZPOCET
38 | M | 59245020 | dlažba skladebná betonová 20x10x8 cm přírodní |  |  | m2 | 12.6 | 0 |  | 0 |  |  |  | základní |  | 0 | 0.176 | 2.2176 | 0 | 0 | 8 | M | 2 |  |  |  | ROZPOCET | 0 | 0 | 0 | 0 | 0 | 1 | 0 | 4 | 1677477044
| 8 - Trubní vedení | [8 empty] | 0 | [5 empty] | 0 |  | 23.2977 |  | 0 | 1 | D | 1 |  |  |  | ROZPOCET | [6 empty] | 0
39 | K | 850375921 | Výřez nebo výsek na potrubí z trub plastických tlakových DN 300 |  |  | kus | 1 | 0 |  | 0 |  |  |  | základní |  | 0 | 0 | 0 | 0 | 0 | 4 | K | 2 |  |  |  | ROZPOCET | 0 | 0 | 0 | 0 | 0 | 1 | 0 | 4 | 1617569794
40 | K | 871171211 | Montáž potrubí z PE100 SDR 11 otevřený výkop svařovaných elektrotvarovkou D 40 x 3,7 mm |  |  | m | 183 | 0 |  | 0 |  |  |  | základní |  | 0 | 0 | 0 | 0 | 0 | 4 | K | 2 |  |  |  | ROZPOCET | 0 | 0 | 0 | 0 | 0 | 1 | 0 | 4 | -368768538
41 | M | 28613525 | potrubí třívrstvé PE100 RC SDR11 40x3,70 dl 12m |  |  | m | 186.66 | 0 |  | 0 |  |  |  | základní |  | 0 | 0.00043 | 0.080264 | 0 | 0 | 8 | M | 2 |  |  |  | ROZPOCET | 0 | 0 | 0 | 0 | 0 | 1 | 0 | 4 | 867525128
42 | K | 871181211 | Montáž potrubí z PE100 SDR 11 otevřený výkop svařovaných elektrotvarovkou D 50 x 4,6 mm |  |  | m | 124 | 0 |  | 0 |  |  |  | základní |  | 0 | 0 | 0 | 0 | 0 | 4 | K | 2 |  |  |  | ROZPOCET | 0 | 0 | 0 | 0 | 0 | 1 | 0 | 4 | -569280369
43 | M | 28613526 | potrubí třívrstvé PE100 RC SDR11 50x4,60 dl 12m |  |  | m | 126.48 | 0 |  | 0 |  |  |  | základní |  | 0 | 0.00067 | 0.084742 | 0 | 0 | 8 | M | 2 |  |  |  | ROZPOCET | 0 | 0 | 0 | 0 | 0 | 1 | 0 | 4 | 2115387363
44 | K | 871373121 | Montáž kanalizačního potrubí z PVC těsněné gumovým kroužkem otevřený výkop sklon do 20 % DN 315 |  |  | m | 5 | 0 |  | 0 |  |  |  | základní |  | 0 | 2e-05 | 0.0001 | 0 | 0 | 4 | K | 2 |  |  |  | ROZPOCET | 0 | 0 | 0 | 0 | 0 | 1 | 0 | 4 | -639423004
45 | M | 28611181 | trubka kanalizační PVC DN 315x3000 mm SN 10 |  |  | m | 5 | 0 |  | 0 |  |  |  | základní |  | 0 | 0.01596 | 0.0798 | 0 | 0 | 8 | M | 2 |  |  |  | ROZPOCET | 0 | 0 | 0 | 0 | 0 | 1 | 0 | 4 | 1566151194
46 | K | 893R | Zavlažovací kruhová šachta VB-910 |  |  | kus | 13 | 0 |  | 0 |  |  |  | základní |  | 0 | 0.36191 | 4.7048 | 0 | 0 | 4 | K | 2 |  |  |  | ROZPOCET | 0 | 0 | 0 | 0 | 0 | 1 | 0 | 4 | 640669736
|  |  | dodávka a montáž | [18 empty] | P | 2
47 | K | 893R2 | Rychlospojný ventil mosazný RS 1" |  |  | kus | 13 | 0 |  | 0 |  |  |  | základní |  | 0 | 0.36191 | 4.7048 | 0 | 0 | 4 | K | 2 |  |  |  | ROZPOCET | 0 | 0 | 0 | 0 | 0 | 1 | 0 | 4 | -873415761
|  |  | dodávka a montáž | [18 empty] | P | 2
48 | K | 893R3 | Koleno PE d40-90° |  |  | kus | 5 | 0 |  | 0 |  |  |  | základní |  | 0 | 0.36191 | 1.8095 | 0 | 0 | 4 | K | 2 |  |  |  | ROZPOCET | 0 | 0 | 0 | 0 | 0 | 1 | 0 | 4 | 51877600
|  |  | dodávka a montáž | [18 empty] | P | 2
49 | K | 893R4 | Koleno PE d50-90° |  |  | kus | 8 | 0 |  | 0 |  |  |  | základní |  | 0 | 0.36191 | 2.8953 | 0 | 0 | 4 | K | 2 |  |  |  | ROZPOCET | 0 | 0 | 0 | 0 | 0 | 1 | 0 | 4 | -1310517474
|  |  | dodávka a montáž | [18 empty] | P | 2
50 | K | 893R5 | Přechod d40-1" |  |  | kus | 5 | 0 |  | 0 |  |  |  | základní |  | 0 | 0.36191 | 1.8095 | 0 | 0 | 4 | K | 2 |  |  |  | ROZPOCET | 0 | 0 | 0 | 0 | 0 | 1 | 0 | 4 | 1909438968
|  |  | dodávka a montáž | [18 empty] | P | 2
51 | K | 893R6 | Přechod d50-1" |  |  | kus | 8 | 0 |  | 0 |  |  |  | základní |  | 0 | 0.36191 | 2.8953 | 0 | 0 | 4 | K | 2 |  |  |  | ROZPOCET | 0 | 0 | 0 | 0 | 0 | 1 | 0 | 4 | 1471900936
|  |  | dodávka a montáž | [18 empty] | P | 2
52 | K | 894411121R | Zřízení šachet kanalizačních z betonových dílců na potrubí DN nad 200 do 300 dno beton tř. C 25/30 |  |  | kus | 1 | 0 |  | 0 |  |  |  | základní |  | 0 | 2.1168 | 2.1168 | 0 | 0 | 4 | K | 2 |  |  |  | ROZPOCET | 0 | 0 | 0 | 0 | 0 | 1 | 0 | 4 | -1188501500
|  |  | - spadiště S2 | [18 empty] | P | 2
53 | K | 8944R | Úprava nápojné šachty S1 |  |  | kpl | 1 | 0 |  | 0 |  |  |  | základní |  | 0 | 2.1168 | 2.1168 | 0 | 0 | 4 | K | 2 |  |  |  | ROZPOCET | 0 | 0 | 0 | 0 | 0 | 1 | 0 | 4 | 2130245175
| 9 - Ostatní konstrukce a práce, bourání | [8 empty] | 0 | [5 empty] | 0 |  | 3 |  | 0 | 1 | D | 1 |  |  |  | ROZPOCET | [6 empty] | 0
54 | K | 916231213 | Osazení chodníkového obrubníku betonového stojatého s boční opěrou do lože z betonu prostého |  |  | m | 16 | 0 |  | 0 |  |  |  | základní |  | 0 | 0.1295 | 2.072 | 0 | 0 | 4 | K | 2 |  |  |  | ROZPOCET | 0 | 0 | 0 | 0 | 0 | 1 | 0 | 4 | 240752198
|  |  | chodník u ATS: | [18 empty] | VV | 2 | 1 | True | 0 | ROZPOCET
|  |  | 6,0+6,0+2,0+2,0 |  |  |  | 16 | [14 empty] | VV | 2 | 2 | True | 1 | ROZPOCET
55 | M | 59217017 | obrubník betonový chodníkový 100x10x25 cm |  |  | m | 16 | 0 |  | 0 |  |  |  | základní |  | 0 | 0.058 | 0.928 | 0 | 0 | 8 | M | 2 |  |  |  | ROZPOCET | 0 | 0 | 0 | 0 | 0 | 1 | 0 | 4 | -1125707321
56 | K | 979051121 | Očištění zámkových dlaždic se spárováním z kameniva těženého při překopech inženýrských sítí |  |  | m2 | 7.2 | 0 |  | 0 |  |  |  | základní |  | 0 | 0 | 0 | 0 | 0 | 4 | K | 2 |  |  |  | ROZPOCET | 0 | 0 | 0 | 0 | 0 | 1 | 0 | 4 | -1935306023
|  |  | 7,2*1,0 |  |  |  | 7.2 | [14 empty] | VV | 2 | 2 | True | 1 | ROZPOCET
| 997 - Přesun sutě | [8 empty] | 0 | [5 empty] | 0 |  | 0 |  | 0 | 1 | D | 1 |  |  |  | ROZPOCET | [6 empty] | 0
57 | K | 997221551 | Vodorovná doprava suti ze sypkých materiálů do 1 km |  |  | t | 2.088 | 0 |  | 0 |  |  |  | základní |  | 0 | 0 | 0 | 0 | 0 | 4 | K | 2 |  |  |  | ROZPOCET | 0 | 0 | 0 | 0 | 0 | 1 | 0 | 4 | 650309670
58 | K | 997221559 | Příplatek ZKD 1 km u vodorovné dopravy suti ze sypkých materiálů |  |  | t | 14.616 | 0 |  | 0 |  |  |  | základní |  | 0 | 0 | 0 | 0 | 0 | 4 | K | 2 |  |  |  | ROZPOCET | 0 | 0 | 0 | 0 | 0 | 1 | 0 | 4 | 1555094326
59 | K | 997221611 | Nakládání suti na dopravní prostředky pro vodorovnou dopravu |  |  | t | 2.088 | 0 |  | 0 |  |  |  | základní |  | 0 | 0 | 0 | 0 | 0 | 4 | K | 2 |  |  |  | ROZPOCET | 0 | 0 | 0 | 0 | 0 | 1 | 0 | 4 | 622843887
60 | K | 997221655 | Poplatek za uložení na skládce (skládkovné) zeminy a kamení kód odpadu 17 05 04 |  |  | t | 2.088 | 0 |  | 0 |  |  |  | základní |  | 0 | 0 | 0 | 0 | 0 | 4 | K | 2 |  |  |  | ROZPOCET | 0 | 0 | 0 | 0 | 0 | 1 | 0 | 4 | 964990801
| 998 - Přesun hmot | [8 empty] | 0 | [5 empty] | 0 |  | 0 |  | 0 | 1 | D | 1 |  |  |  | ROZPOCET | [6 empty] | 0
61 | K | 998276101 | Přesun hmot pro trubní vedení z trub z plastických hmot otevřený výkop |  |  | t | 149.524 | 0 |  | 0 |  |  |  | základní |  | 0 | 0 | 0 | 0 | 0 | 4 | K | 2 |  |  |  | ROZPOCET | 0 | 0 | 0 | 0 | 0 | 1 | 0 | 4 | -184623515
[22 empty] | D | 0 |  |  |  | PN | [6 empty] | 0

## Elektroinstalace
Rozpočet stavebního objektu:
Stavba: | Retenční nádrž park U Lesíka
Znojmo
Objekt: | Elektroinstalace
Rekapitulace montážních prací
|  |  |  | Montáž |  | Dodávka |  | Hod. sazby
Hod. sazby | [7 empty] | 0
Montážní práce - vnitřní el. instalace |  |  |  | 0
Materiál - vnitřní el. instalace |  |  |  | 0
Pomocné práce |  |  |  | 0
Zemní práce |  |  |  | 0
Celkem: |  |  |  | 0 |  |  |  | 0
Celkem (dodávka + montáž + revize) : |  | 0 | (bez DPH)
Hod. sazby:
|  |  | Množství | MJ | Cena | Celkem
Výchozí revize el. rozvodů |  |  | 1 | ks | 0 | 0
Úprava rozvaděče pro montáž 1f jističe |  |  | 1 | hod. | 0 | 0
Součet: | [5 empty] | 0
Vnitřní el. instalace
[5 empty] | Montážní práce |  | Materiál
|  |  | Množství | MJ | Cena | Celkem | Cena | Celkem
1 | Trubka elektroinst. tuhá 16mm |  | 5 | m | 0 | 0 | 0 | 0
2 | Lišta elektroinst. 22x30mm s víkem |  | 10 | m | 0 | 0 | 0 | 0
3 | Kabel CYKY-J 3x2,5 ulož. volně |  | 52 | m | 0 | 0 | 0 | 0
4 | Osazení hmoždinek 8mm |  | 15 | ks | 0 | 0 | 0 | 0
5 | Zapojení vodičů v rozvaděčích do 2,5mm2 |  | 6 | ks | 0 | 0 | - | -
6 | Montáž jističe B16/1 |  | 1 | ks | 0 | 0 | 0 | 0
7 | Výstražná červ. fólie š. 33cm |  | 36 | m | 0 | 0 | 0 | 0
Součet montáž:
0
Součet materiál:
0
Prořez (5%-m):
Podružný materiál (5%-ks): | [7 empty] | 0
0
Materiál celkem:
0
Pomocné zednické práce
Úpravy v altánu pro uložení nového vedení |  |  | Množství | MJ | Cena | Celkem
vč. průrazu
0
Součet:
0
Zemní práce
|  |  | Množství | MJ | Cena | Celkem
1 | Vytýčení trasy v zast. území |  | 0.033 | km | 0 | 0
2 | Výkop kabel. rýhy 35x80cm ručně, tř. 3-4 |  | 33 | m | 0 | 0
3 | Zához rýhy 35x70cm ručně, tř. 3-4 |  | 33 | m | 0 | 0
4 | Kabel. pískové lože š. 35cm |  | 33 | m | 0 | 0
5 | Odvoz zeminy do vzdálenosti 1km |  | 1.6 | m3 | 0 | 0
6 | Provizorní úprava terénu |  | 2.3 | m2 | 0 | 0
Součet: | [5 empty] | 0
Pozn.
Rozpočet je vyhotoven v rozsahu dle projektu vnitřní el. instalace.

## VRN - Vedlejší rozpočtové...
| List obsahuje: |  | 1) Krycí list rozpočtu |  | 2) Rekapitulace rozpočtu |  |  | 3) Rozpočet |  |  | Zpět na list: | Rekapitulace stavby
optimalizováno pro tisk sestav ve formátu A4 - na výšku | [11 empty] | >> skryté sloupce << | [9 empty] | {2f030a72-0169-4149-98e4-9c2b6551b600}
2
KRYCÍ LIST ROZPOČTU | [12 empty] | v --- níže se nacházejí doplnkové a pomocné údaje k sestavám --- v | [8 empty] | False
| Stavba: |  | Znojmo - U Lesíka - Retenční nádrž dešťových vod s ATS pro závlahu zeleně - 2021
| Objekt: |  | VRN - Vedlejší rozpočtové náklady
| JKSO: | [7 empty] | CC-CZ:
| Místo: | [7 empty] | Datum:
| Objednatel: | [7 empty] | IČ:
DIČ:
| Zhotovitel: | [7 empty] | IČ:
DIČ:
| Projektant: | [7 empty] | IČ:
DIČ:
| Zpracovatel: | [7 empty] | IČ:
DIČ:
Poznámka:
| Náklady z rozpočtu | [7 empty] | 0
| Cena bez DPH | [7 empty] | 0
| DPH | základní | 21% | ze | 0 |  |  |  | 0
|  | snížená | 15% | ze | 0 |  |  |  | 0
|  | zákl. přenesená | 21% | ze | 0 |  |  |  | 0
|  | sníž. přenesená | 15% | ze | 0 |  |  |  | 0
|  | nulová | 0% | ze | 0 |  |  |  | 0
| Cena s DPH |  |  | v | CZK |  |  | 0
| Projektant |  |  |  |  | Zpracovatel
| Datum a podpis: |  |  | Razítko |  | Datum a podpis: |  |  |  | Razítko
| Objednavatel |  |  |  |  | Zhotovitel
| Datum a podpis: |  |  | Razítko |  | Datum a podpis: |  |  |  | Razítko
REKAPITULACE ROZPOČTU
Stavba: |  |  | Znojmo - U Lesíka - Retenční nádrž dešťových vod s ATS pro závlahu zeleně - 2021
Objekt: |  |  | VRN - Vedlejší rozpočtové náklady
Místo: | [6 empty] | Datum:
Objednatel: | [6 empty] | Projektant:
Zhotovitel: | [6 empty] | Zpracovatel:
Kód - Popis | [9 empty] | Cena celkem [CZK]
1) Náklady z rozpočtu | [9 empty] | 0 | [12 empty] | -1
| VRN - Vedlejší rozpočtové náklady | [8 empty] | 0
| VRN1 - Průzkumné, geodetické a projektové práce | [8 empty] | 0
| VRN3 - Zařízení staveniště | [8 empty] | 0
Celkové náklady za stavbu | [7 empty] | 0
ROZPOČET
Stavba: |  |  | Znojmo - U Lesíka - Retenční nádrž dešťových vod s ATS pro závlahu zeleně - 2021
Objekt: |  |  | VRN - Vedlejší rozpočtové náklady
Místo: | [6 empty] | Datum:
Objednatel: | [6 empty] | Projektant:
Zhotovitel: | [6 empty] | Zpracovatel:
PČ | Typ | Kód | Popis |  |  | MJ | Množství | J.cena [CZK] |  | Cena celkem [CZK] |  |  | Poznámka | DPH | J. Nh [h] | Nh celkem [h] | J. hmotnost [t] | Hmotnost celkem [t] | J. suť [t] | Suť Celkem [t]
Náklady z rozpočtu | [9 empty] | 0 | [5 empty] | 0 |  | 0 |  | 0 |  | D | -1 | [7 empty] | 0
| VRN - Vedlejší rozpočtové náklady | [8 empty] | 0 | [5 empty] | 0 |  | 0 |  | 0 | 5 | D | 0 | ROZPOCET | [6 empty] | 0
| VRN1 - Průzkumné, geodetické a projektové práce | [8 empty] | 0 | [5 empty] | 0 |  | 0 |  | 0 | 5 | D | 1 | ROZPOCET | [6 empty] | 0
1 | K | 011503000 | Pasportizace území stavby a jejího okolí |  |  | … | 1 | 0 |  | 0 |  |  |  | základní |  | 0 | 0 | 0 | 0 | 0 | 1024 | K | 2 | ROZPOCET | 0 | 0 | 0 | 0 | 0 | 1 | 0 | 1024 | 387030544
2 | K | 012103000 | Geodetické práce před výstavbou |  |  | … | 1 | 0 |  | 0 |  |  |  | základní |  | 0 | 0 | 0 | 0 | 0 | 1024 | K | 2 | ROZPOCET | 0 | 0 | 0 | 0 | 0 | 1 | 0 | 1024 | -1024458890
3 | K | 012303000 | Geodetické práce po výstavbě |  |  | … | 1 | 0 |  | 0 |  |  |  | základní |  | 0 | 0 | 0 | 0 | 0 | 1024 | K | 2 | ROZPOCET | 0 | 0 | 0 | 0 | 0 | 1 | 0 | 1024 | -2128913718
4 | K | 013254000 | Dokumentace skutečného provedení stavby |  |  | … | 1 | 0 |  | 0 |  |  |  | základní |  | 0 | 0 | 0 | 0 | 0 | 1024 | K | 2 | ROZPOCET | 0 | 0 | 0 | 0 | 0 | 1 | 0 | 1024 | -2117471495
| VRN3 - Zařízení staveniště | [8 empty] | 0 | [5 empty] | 0 |  | 0 |  | 0 | 5 | D | 1 | ROZPOCET | [6 empty] | 0
5 | K | 030001000 | Zařízení staveniště |  |  | … | 1 | 0 |  | 0 |  |  |  | základní |  | 0 | 0 | 0 | 0 | 0 | 1024 | K | 2 | ROZPOCET | 0 | 0 | 0 | 0 | 0 | 1 | 0 | 1024 | -1331847986
[22 empty] | D | 0 | PN | [6 empty] | 0