## Pokyny pro vyplnění
Pokyny pro vyplnění
Ve všech listech tohoto souboru můžete měnit pouze buňky s modrým pozadím. Jedná se o tyto údaje : - údaje o firmě - jednotkové ceny položek zadané na maximálně dvě desetinná místa

## Stavba
#RTSROZP# | Soupis stavebních prací, dodávek a služeb
| Stavba: |  | 19ZAK1179 | CPA Delfín - patrové parkoviště
| Zadavatel |  | Město Uherský Brod |  |  |  | IČO: | 00291463
|  |  | Masarykovo nám. 100 |  |  |  | DIČ: | CZ00291463
|  |  | 68801 | Uherský Brod
| Projektant: | [5 empty] | IČO:
DIČ:
| Zhotovitel: | [5 empty] | IČO:
DIČ:
| Vypracoval: |  | Ing. Tomáš Kročil
| Rozpis ceny | [6 empty] | Celkem
HSV | HSV | [6 empty] | 0
PSV | PSV | [6 empty] | 0
MON | MON | [6 empty] | 0
VN | Vedlejší náklady | [6 empty] | 0
ON | Ostatní náklady | [6 empty] | 0
| Celkem | [6 empty] | 0
Rekapitulace daní
0 | Základ pro sníženou DPH |  |  | 15 | % | 0 |  |  | CZK
0 | Snížená DPH |  |  | 15 | % | 0 |  |  | CZK
0 | Základ pro základní DPH |  |  | 21 | % | 0 |  |  | CZK
0 | Základní DPH |  |  | 21 | % | 0 |  |  | CZK
0 | Zaokrouhlení |  |  |  |  | 0 |  |  | CZK
| Cena celkem bez DPH |  |  |  |  | 0 |  |  | CZK
0 | Cena celkem s DPH |  |  |  |  | 0 |  |  | CZK
|  | v |  |  | dne
Kročil Tomáš, Ing
|  |  | Za zhotovitele |  |  |  | Za objednatele
Rekapitulace dílčích částí
#CASTI>> | Číslo | Název |  |  | Základ pro sníženou DPH | Základ pro základní DPH | DPH celkem | Cena celkem | %
1 | Stavba |  |  |  | 0 | 0 | 0 | 0
2 |  | Ostatní a vedlejší náklady |  |  | 0 | 0 | 0 | 0
3 | ON 00 | Vedlejší a ostatní náklady |  |  | 0 | 0 | 0 | 0
2 |  | Stavební objekt |  |  |  |  | 0
2 | SO 01 | Patrové parkoviště |  |  | 0 | 0 | 0 | 0
3 | SO 01.1 | Architektonicko stavební část |  |  | 0 | 0 | 0 | 0
3 | SO 01.2 | Vnitřní dešťová kanalizace |  |  | 0 | 0 | 0 | 0
3 | SO 01.3 | EPS |  |  | 0 | 0 | 0 | 0
3 | SO 01.4 | Elektroinstalace |  |  | 0 | 0 | 0 | 0
2 | SO 01.1 | Pilotové založení - bazén |  |  | 0 | 0 | 0 | 0
3 | SO 01.1 | Pilotové založení - bazén |  |  | 0 | 0 | 0 | 0
2 | SO 02 | Zpevněné plochy |  |  | 0 | 0 | 0 | 0
3 | SO 02.1 | Zpevněné plochy hlavní |  |  | 0 | 0 | 0 | 0
3 | SO 02.2 | Zpevněné plochy - chodník u parkovacího domu |  |  | 0 | 0 | 0 | 0
3 | SO 02.3 | Dopravní značení |  |  | 0 | 0 | 0 | 0
2 | SO 03 | Vegetační úpravy |  |  | 0 | 0 | 0 | 0
3 | SO 03 | Vegetační úpravy |  |  | 0 | 0 | 0 | 0
2 | SO 04 | Závorový systém |  |  | 0 | 0 | 0 | 0
3 | SO 04.1 | Závorový systém - elektroinstalace - 1. etapa |  |  | 0 | 0 | 0 | 0
2 | SO 05 | Reklamní pilon |  |  | 0 | 0 | 0 | 0
3 | SO 05 | Reklamní pilon |  |  | 0 | 0 | 0 | 0
2 | SO 06 | Autobusová zastávka |  |  | 0 | 0 | 0 | 0
3 | SO 06.5 | Dopravní značení |  |  | 0 | 0 | 0 | 0
2 | SO 07 | Přípojka dešťové kanalizace |  |  | 0 | 0 | 0 | 0
3 | SO 07.1 | Přípojka dešťové kanalizace |  |  | 0 | 0 | 0 | 0
2 | SO 08 | Přípojka NN |  |  | 0 | 0 | 0 | 0
3 | SO 08 | Přípojka NN |  |  | 0 | 0 | 0 | 0
2 | SO 09 | Přípojka areálového sdělovacího vedení |  |  | 0 | 0 | 0 | 0
3 | SO 09 | Přípojka areálového sdělovacího vedení |  |  | 0 | 0 | 0 | 0
2 | SO 10 | Přeložka kanalizační stoky |  |  | 0 | 0 | 0 | 0
3 | SO 10 | Přeložka kanalizační stoky |  |  | 0 | 0 | 0 | 0
2 | SO 12 | Přeložka VO |  |  | 0 | 0 | 0 | 0
3 | SO 12 | Přeložka VO |  |  | 0 | 0 | 0 | 0
2 | SO 901 | Provizorní parkoviště |  |  | 0 | 0 | 0 | 0
3 | SO 901.1 | Chodník |  |  | 0 | 0 | 0 | 0
3 | SO 901.2 | Parkoviště |  |  | 0 | 0 | 0 | 0
| Celkem za stavbu |  |  |  | 0 | 0 | 0 | 0 | 0
#POPR | Popis rozpočtu: SO 05 - Reklamní pilon
| Na prvky to vyžadující je nutné zpracovat dílenskou dokumentaci. | [8 empty] | Na prvky to vyžadující je nutné zpracovat dílenskou dokumentaci.
#POPR | Popis rozpočtu: SO 12 - Přeložka VO
| Včetně pomocného pracovního lešení. | [8 empty] | Včetně pomocného pracovního lešení.
#POPR | Popis rozpočtu: SO 01.3 - EPS
| Včetně pomocného pracovního lešení a montáže veškerých materiálu. | [8 empty] | Včetně pomocného pracovního lešení a montáže veškerých materiálu.
#POPR | Popis rozpočtu: SO 01.4 - Elektroinstalace
| Včetně pomocného pracovního lešení. | [8 empty] | Včetně pomocného pracovního lešení.
#POPR | Popis rozpočtu: SO 01.1 - Architektonicko stavební část
| Včetně pomocného pracovního lešení. | [8 empty] | Včetně pomocného pracovního lešení.
| Veškeré viditelné betonové prvky/konstrukce provedeny jako pohledové, uvažovány v pohledové kvalitě PB3, rohy prvků opatřeny zkosenou hranou. | [8 empty] | Veškeré viditelné betonové prvky/konstrukce provedeny jako pohledové, uvažovány v pohledové kvalitě PB3, rohy prvků opatřeny zkosenou hranou.
| V rámci realizace betonových konstrukcí je nutné uvažovat, že jsou určité betonvé prkvy jsou oblého tvaru (beton,bednění, výztuže). | [8 empty] | V rámci realizace betonových konstrukcí je nutné uvažovat, že jsou určité betonvé prkvy jsou oblého tvaru (beton,bednění, výztuže).
| Nedílnou součástí výkazu výměr je výkresová část PD. | [8 empty] | Nedílnou součástí výkazu výměr je výkresová část PD.
| Na prvky to vyžadující je nutné zpracovat dílenskou dokumentaci. | [8 empty] | Na prvky to vyžadující je nutné zpracovat dílenskou dokumentaci.
#POPR | Popis rozpočtu: SO 01.2 - Vnitřní dešťová kanalizace
| Včetně pomocného pracovního lešení. | [8 empty] | Včetně pomocného pracovního lešení.
Rekapitulace dílů
| Číslo | Název |  |  | Typ dílu |  |  | Celkem | %
| 1 | Zemní práce |  |  | HSV |  |  | 0
| 11 | Přípravné a přidružené práce |  |  | HSV |  |  | 0
| 2 | Základy a zvláštní zakládání |  |  | HSV |  |  | 0
| 2-CPA | Pilotové založení - bazén |  |  | HSV |  |  | 0
| 3 | Svislé a kompletní konstrukce |  |  | HSV |  |  | 0
| 38 | Kompletní konstrukce |  |  | HSV |  |  | 0
| 4 | Vodorovné konstrukce |  |  | HSV |  |  | 0
| 43 | Schodiště |  |  | HSV |  |  | 0
| 5 | Komunikace |  |  | HSV |  |  | 0
| 56 | Podkladní vrstvy komunikací a zpevněných ploch |  |  | HSV |  |  | 0
| 63 | Podlahy a podlahové konstrukce |  |  | HSV |  |  | 0
| 64 | Výplně otvorů |  |  | HSV |  |  | 0
| 8 | Trubní vedení |  |  | HSV |  |  | 0
| 90 | Oplocení |  |  | HSV |  |  | 0
| 91 | Doplňující práce na komunikaci |  |  | HSV |  |  | 0
| 93 | Dokončovací práce inženýrských staveb |  |  | HSV |  |  | 0
| 94 | Lešení a stavební výtahy |  |  | HSV |  |  | 0
| 95 | Dokončovací konstrukce na pozemních stavbách |  |  | HSV |  |  | 0
| 96 | Bourání konstrukcí |  |  | HSV |  |  | 0
| 99 | Staveništní přesun hmot |  |  | HSV |  |  | 0
| M21.1 | Elektromontáže-materiál |  |  | HSV |  |  | 0
| M21.2 | Revize |  |  | HSV |  |  | 0
| M21.3 | Hromosvod |  |  | HSV |  |  | 0
| 711 | Izolace proti vodě |  |  | PSV |  |  | 0
| 712 | Povlakové krytiny |  |  | PSV |  |  | 0
| 713 | Izolace tepelné |  |  | PSV |  |  | 0
| 721 | Vnitřní kanalizace |  |  | PSV |  |  | 0
| 763 | Dřevostavby |  |  | PSV |  |  | 0
| 764 | Konstrukce klempířské |  |  | PSV |  |  | 0
| 767 | Konstrukce zámečnické |  |  | PSV |  |  | 0
| 777 | Podlahy ze syntetických hmot |  |  | PSV |  |  | 0
| 783 | Nátěry |  |  | PSV |  |  | 0
| M21 | Elektromontáže |  |  | MON |  |  | 0
| M22 | Montáž sdělovací a zabezp. techniky |  |  | MON |  |  | 0
| M46 | Zemní práce při montážích |  |  | MON |  |  | 0
| M99 | Ostatní práce "M" |  |  | MON |  |  | 0
| D96 | Přesuny suti a vybouraných hmot |  |  | PSU |  |  | 0
| VN | Vedlejší náklady |  |  | VN |  |  | 0
| ON | Ostatní náklady |  |  | ON |  |  | 0
| Cena celkem | [6 empty] | 0 | 0
Note on D11: Název
Note on I11: IČO
Note on D12: Ulice
Note on I12: DIČ
Note on D13: PSČ
Note on E13: Místo

## VzorPolozky (hidden)
Položkový rozpočet
S:
O:
R:

## ON 00 ON 00 Naklady
Soupis vedlejších a ostatních nákladů | [26 empty] | #TypZaznamu#
S: | 19ZAK1179 | CPA Delfín - patrové parkoviště | [24 empty] | STA
O: | ON 00 | Vedlejší a ostatní náklady | [21 empty] | NAK |  |  | OBJ
R: | ON 00 | Vedlejší a ostatní náklady | [24 empty] | ROZ
P.č. | Číslo položky | Název položky | MJ | Množství | Cena / MJ | Celkem | Dodávka | Dodávka celk. | Montáž | Montáž celk. | DPH | Cena s DPH | Hmotnost / MJ | Hmotnost celk.(t) | Dem. hmotnost / MJ | Dem. hmotnost celk.(t) | Ceník | Cen. soustava / platnost | Cenová úroveň | Nhod / MJ | Nhod celk. | Dodavatel | Typ položky
Díl: | 1 | Zemní práce |  |  |  | 0 |  | 0 |  | 0 |  | 0 |  | 0 |  | 0 |  |  |  |  | 18 | [5 empty] | DIL
1 | 162601102R00 | Vodorovné přemístění výkopku z horniny 1 až 4, na vzdálenost přes 4 000 do 5 000 m | m3 | 300 |  | 0 |  | 0 |  | 0 | 21 | 0 | 0 | 0 | 0 | 0 | 800-1 | RTS 21/ I | RTS 20/ I | 0.01 | 3 |  | Práce |  |  |  | POL1_
|  | po suchu, bez naložení výkopku, avšak se složením bez rozhrnutí, zpáteční cesta vozidla. | [24 empty] | SPI
|  | recyklát - skládka Králov investora; recyklát na obsypy/zásypy : 300 |  | 300 | [22 empty] | VV | 0
SPU
2 | 167101102R00 | Nakládání, skládání, překládání neulehlého výkopku nakládání výkopku přes 100 m3, z horniny 1 až 4 | m3 | 300 |  | 0 |  | 0 |  | 0 | 21 | 0 | 0 | 0 | 0 | 0 | 800-1 | RTS 21/ I | RTS 20/ I | 0.05 | 15 |  | Práce |  |  |  | POL1_
|  | recyklát - skládka Králov investora; recyklát na obsypy/zásypy : 300 |  | 300 | [22 empty] | VV | 0
SPU
Díl: | VN | Vedlejší náklady |  |  |  | 0 |  | 0 |  | 0 |  | 0 |  | 0 |  | 0 |  |  |  |  | 0 | [5 empty] | DIL
3 | 005111020R | Vytyčení stavby | Soubor | 1 |  | 0 |  | 0 |  | 0 | 21 | 0 | 0 | 0 | 0 | 0 |  | RTS 21/ I | Indiv | 0 | 0 |  | VRN |  |  |  | POL99_8
|  | Geodetické zaměření rohů stavby, stabilizace bodů a sestavení laviček. | [24 empty] | POP
|  | Vyhotovení protokolu o vytyčení stavby se seznamem souřadnic vytyčených bodů a jejich polohopisnými (S-JTSK) a výškopisnými (Bpv) hodnotami. | [24 empty] | POP |  | Vyhotovení protokolu o vytyčení stavby se seznamem souřadnic vytyčených bodů a jejich polohopisnými (S-JTSK) a výškopisnými (Bpv) hodnotami.
SPU
4 | 005111021R | Vytyčení inženýrských sítí | Soubor | 1 |  | 0 |  | 0 |  | 0 | 21 | 0 | 0 | 0 | 0 | 0 |  | RTS 21/ I | Indiv | 0 | 0 |  | VRN |  |  |  | POL99_8
|  | Zaměření a vytýčení stávajících inženýrských sítí v místě stavby z hlediska jejich ochrany při provádění stavby. | [24 empty] | POP |  | Zaměření a vytýčení stávajících inženýrských sítí v místě stavby z hlediska jejich ochrany při provádění stavby.
SPU
5 | 005121010R | Vybudování zařízení staveniště | Soubor | 1 |  | 0 |  | 0 |  | 0 | 21 | 0 | 0 | 0 | 0 | 0 |  | RTS 21/ I | Indiv | 0 | 0 |  | VRN |  |  |  | POL99_8
|  | Náklady spojené se zřízením přípojek energií k objektům zařízení staveniště, vybudování případných měřících odběrných míst a zřízení, případná příprava území pro objekty zařízení staveniště a vlastní vybudování objektů zařízení staveniště. | [24 empty] | POP |  | Náklady spojené se zřízením přípojek energií k objektům zařízení staveniště, vybudování případných měřících odběrných míst a zřízení, případná příprava území pro objekty zařízení staveniště a vlastní vybudování objektů zařízení staveniště.
SPU
6 | 005121020R | Provoz zařízení staveniště | Soubor | 1 |  | 0 |  | 0 |  | 0 | 21 | 0 | 0 | 0 | 0 | 0 |  | RTS 21/ I | Indiv | 0 | 0 |  | VRN |  |  |  | POL99_8
|  | Náklady na vybavení objektů zařízení staveniště, ostraha staveniště, náklady na energie spotřebované dodavatelem v rámci provozu zařízení staveniště, náklady na potřebný úklid v prostorách zařízení staveniště, náklady na nutnou údržbu a opravy na objektech zařízení staveniště a na přípojkách energií. | [24 empty] | POP |  | Náklady na vybavení objektů zařízení staveniště, ostraha staveniště, náklady na energie spotřebované dodavatelem v rámci provozu zařízení staveniště, náklady na potřebný úklid v prostorách zařízení staveniště, náklady na nutnou údržbu a opravy na objektech zařízení staveniště a na přípojkách energií.
SPU
7 | 005121030R | Odstranění zařízení staveniště | Soubor | 1 |  | 0 |  | 0 |  | 0 | 21 | 0 | 0 | 0 | 0 | 0 |  | RTS 21/ I | Indiv | 0 | 0 |  | VRN |  |  |  | POL99_8
|  | Odstranění objektů zařízení staveniště včetně přípojek energií a jejich odvoz. Položka zahrnuje i náklady na úpravu povrchů po odstranění zařízení staveniště a úklid ploch, na kterých bylo zařízení staveniště provozováno. | [24 empty] | POP |  | Odstranění objektů zařízení staveniště včetně přípojek energií a jejich odvoz. Položka zahrnuje i náklady na úpravu povrchů po odstranění zařízení staveniště a úklid ploch, na kterých bylo zařízení staveniště provozováno.
SPU
8 | 005124010R | Koordinační činnost | Soubor | 1 |  | 0 |  | 0 |  | 0 | 21 | 0 | 0 | 0 | 0 | 0 |  | RTS 21/ I | Indiv | 0 | 0 |  | VRN |  |  |  | POL99_8
|  | Koordinace stavebních a technologických dodávek stavby. | [24 empty] | POP
SPU
Díl: | ON | Ostatní náklady |  |  |  | 0 |  | 0 |  | 0 |  | 0 |  | 0 |  | 0 |  |  |  |  | 0 | [5 empty] | DIL
9 | 005211030R | Dočasná dopravní opatření | Soubor | 1 |  | 0 |  | 0 |  | 0 | 21 | 0 | 0 | 0 | 0 | 0 |  | RTS 21/ I | Indiv | 0 | 0 |  | VRN |  |  |  | POL99_8
|  | Dle obchodnbích podmínek, včetně návrhu přechodné úpravy provozu, jejího projednání, realizace a demontáže po dobu realizace stavby. | [24 empty] | POP |  | Dle obchodnbích podmínek, včetně návrhu přechodné úpravy provozu, jejího projednání, realizace a demontáže po dobu realizace stavby.
SPU
10 | 005211040R | Užívání veřejných ploch a prostranství | Soubor | 1 |  | 0 |  | 0 |  | 0 | 21 | 0 | 0 | 0 | 0 | 0 |  | RTS 21/ I | Indiv | 0 | 0 |  | VRN |  |  |  | POL99_8
|  | V případě záboru mimo hranice staveniště dle PD | [24 empty] | POP
SPU
11 | 005261020R | Bankovní záruky | Soubor | 1 |  | 0 |  | 0 |  | 0 | 21 | 0 | 0 | 0 | 0 | 0 |  | RTS 21/ I | Indiv | 0 | 0 |  | VRN |  |  |  | POL99_8
|  | Dle obchodních podmínek. | [24 empty] | POP
SPU
12 | 00411R001 | Vypracování geometrického plánu pro změnu obrysu hlavní budovy a vnitřní kresbu vedlejší budovy | Soubor | 1 |  | 0 |  | 0 |  | 0 | 21 | 0 | 0 | 0 | 0 | 0 |  | Vlastní | Indiv | 0 | 0 |  | VRN |  |  |  | POL99_8
|  | dle obchodních podmínek | [24 empty] | POP
SPU
13 | 005231020R1 | Individuální vyzkoušení | Soubor | 1 |  | 0 |  | 0 |  | 0 | 21 | 0 | 0 | 0 | 0 | 0 |  | Vlastní | Indiv | 0 | 0 |  | VRN |  |  |  | POL99_8
|  | Vyzkoušení před uvedením do provozu | [24 empty] | POP
SPU
14 | 005241010R | Dokumentace skutečného provedení | Soubor | 1 |  | 0 |  | 0 |  | 0 | 21 | 0 | 0 | 0 | 0 | 0 |  | RTS 21/ I | Indiv | 0 | 0 |  | VRN |  |  |  | POL99_8
|  | Náklady na vyhotovení dokumentace skutečného provedení stavby a její předání objednateli v požadované formě a požadovaném počtu, dle SoD. | [24 empty] | POP |  | Náklady na vyhotovení dokumentace skutečného provedení stavby a její předání objednateli v požadované formě a požadovaném počtu, dle SoD.
SPU
15 | 005241020R | Geodetické zaměření skutečného provedení | Soubor | 1 |  | 0 |  | 0 |  | 0 | 21 | 0 | 0 | 0 | 0 | 0 |  | RTS 21/ I | Indiv | 0 | 0 |  | VRN |  |  |  | POL99_8
|  | Náklady na provedení skutečného zaměření stavby v rozsahu dle SoD, se zákresem do KN. | [24 empty] | POP
SPU
[25 empty] | 15 | 21 | DPH
| Celkem |  |  |  |  | 0 | [18 empty] | 0 | 0 | SUM
END
Note on S6: Jedná se o informaci, zda se jedná o položku, která je do rozpočtu zadána z cenové soustavy RTS, nebo vlastní.
Note on T6: Jedná se o název CÚ, která je zadána u položky rozpočtu

## SO 01 SO 01.1 Pol
Položkový soupis prací a dodávek | [26 empty] | #TypZaznamu#
S: | 19ZAK1179 | CPA Delfín - patrové parkoviště | [24 empty] | STA
O: | SO 01 | Patrové parkoviště | [21 empty] | STA |  |  | OBJ
R: | SO 01.1 | Architektonicko stavební část | [24 empty] | ROZ
P.č. | Číslo položky | Název položky | MJ | Množství | Cena / MJ | Celkem | Dodávka | Dodávka celk. | Montáž | Montáž celk. | DPH | Cena s DPH | Hmotnost / MJ | Hmotnost celk.(t) | Dem. hmotnost / MJ | Dem. hmotnost celk.(t) | Ceník | Cen. soustava / platnost | Cenová úroveň | Nhod / MJ | Nhod celk. | Dodavatel | Typ položky
Díl: | 1 | Zemní práce |  |  |  | 0 |  | 0 |  | 0 |  | 0 |  | 0 |  | 0 |  |  |  |  | 34.52 | [5 empty] | DIL
1 | 122301102R00 | Odkopávky a prokopávky nezapažené v hornině 4 přes 100 do 1 000 m3 | m3 | 74.2041 |  | 0 |  | 0 |  | 0 | 21 | 0 | 0 | 0 | 0 | 0 | 800-1 | RTS 21/ I | RTS 20/ II | 0.29 | 21.52 |  | Práce |  |  |  | POL1_
|  | s přehozením výkopku na vzdálenost do 3 m nebo s naložením na dopravní prostředek, | [24 empty] | SPI
|  | základové prahy : | [24 empty] | VV | 0
|  | 1/T1 : 3,214*1*0,90 |  | 2.8926 | [22 empty] | VV | 0
|  | 2/T1 : 3,379*2*0,90 |  | 6.0822 | [22 empty] | VV | 0
|  | 3/T1 : 2,442*1*0,90 |  | 2.1978 | [22 empty] | VV | 0
|  | 4/T1 : 3,379*1*0,90 |  | 3.0411 | [22 empty] | VV | 0
|  | 5/T1 : 2,994*1*0,90 |  | 2.6946 | [22 empty] | VV | 0
|  | 6/T1 : 3,680*1*0,90 |  | 3.312 | [22 empty] | VV | 0
|  | 7/T1 : 3,939*1*0,90 |  | 3.5451 | [22 empty] | VV | 0
|  | 8/T1 : 2,520*2*0,90 |  | 4.536 | [22 empty] | VV | 0
|  | 9/T1 : 2,161*1*0,90 |  | 1.9449 | [22 empty] | VV | 0
|  | 10/T1 : 3,524*1*0,90 |  | 3.1716 | [22 empty] | VV | 0
|  | 11/T1 : 4,397*1*0,90 |  | 3.9573 | [22 empty] | VV | 0
|  | 12/T1 : 4,440*2*0,90 |  | 7.992 | [22 empty] | VV | 0
|  | 13/T1 : 4,441*1*0,90 |  | 3.9969 | [22 empty] | VV | 0
|  | 14/T1 : 5,805*1*0,90 |  | 5.2245 | [22 empty] | VV | 0
|  | 15/T1 : 1,664*1*0,90 |  | 1.4976 | [22 empty] | VV | 0
|  | 16/T1 : 6,785*1*0,90 |  | 6.1065 | [22 empty] | VV | 0
|  | 17/T1 : 4,442*1*0,90 |  | 3.9978 | [22 empty] | VV | 0
|  | 18/T1 : 4,402*1*0,90 |  | 3.9618 | [22 empty] | VV | 0
|  | 19/T1 : 1,801*2*0,90 |  | 3.2418 | [22 empty] | VV | 0
[27 empty] | VV | 0
|  | ZP zakřivené schodiště : 1,50*0,60*0,90 |  | 0.81 | [22 empty] | VV | 0
SPU
2 | 122301109R00 | Odkopávky a prokopávky nezapažené v hornině 4 příplatek k cenám za lepivost horniny | m3 | 74.2041 |  | 0 |  | 0 |  | 0 | 21 | 0 | 0 | 0 | 0 | 0 | 800-1 | RTS 21/ I | RTS 20/ II | 0.08 | 5.94 |  | Práce |  |  |  | POL1_
|  | s přehozením výkopku na vzdálenost do 3 m nebo s naložením na dopravní prostředek, | [24 empty] | SPI
|  | základové prahy : | [24 empty] | VV | 0
|  | 1/T1 : 3,214*1*0,90 |  | 2.8926 | [22 empty] | VV | 0
|  | 2/T1 : 3,379*2*0,90 |  | 6.0822 | [22 empty] | VV | 0
|  | 3/T1 : 2,442*1*0,90 |  | 2.1978 | [22 empty] | VV | 0
|  | 4/T1 : 3,379*1*0,90 |  | 3.0411 | [22 empty] | VV | 0
|  | 5/T1 : 2,994*1*0,90 |  | 2.6946 | [22 empty] | VV | 0
|  | 6/T1 : 3,680*1*0,90 |  | 3.312 | [22 empty] | VV | 0
|  | 7/T1 : 3,939*1*0,90 |  | 3.5451 | [22 empty] | VV | 0
|  | 8/T1 : 2,520*2*0,90 |  | 4.536 | [22 empty] | VV | 0
|  | 9/T1 : 2,161*1*0,90 |  | 1.9449 | [22 empty] | VV | 0
|  | 10/T1 : 3,524*1*0,90 |  | 3.1716 | [22 empty] | VV | 0
|  | 11/T1 : 4,397*1*0,90 |  | 3.9573 | [22 empty] | VV | 0
|  | 12/T1 : 4,440*2*0,90 |  | 7.992 | [22 empty] | VV | 0
|  | 13/T1 : 4,441*1*0,90 |  | 3.9969 | [22 empty] | VV | 0
|  | 14/T1 : 5,805*1*0,90 |  | 5.2245 | [22 empty] | VV | 0
|  | 15/T1 : 1,664*1*0,90 |  | 1.4976 | [22 empty] | VV | 0
|  | 16/T1 : 6,785*1*0,90 |  | 6.1065 | [22 empty] | VV | 0
|  | 17/T1 : 4,442*1*0,90 |  | 3.9978 | [22 empty] | VV | 0
|  | 18/T1 : 4,402*1*0,90 |  | 3.9618 | [22 empty] | VV | 0
|  | 19/T1 : 1,801*2*0,90 |  | 3.2418 | [22 empty] | VV | 0
[27 empty] | VV | 0
|  | ZP zakřivené schodiště : 1,50*0,60*0,90 |  | 0.81 | [22 empty] | VV | 0
SPU
3 | 162601102R00 | Vodorovné přemístění výkopku z horniny 1 až 4, na vzdálenost přes 4 000 do 5 000 m | m3 | 352.7064 |  | 0 |  | 0 |  | 0 | 21 | 0 | 0 | 0 | 0 | 0 | 800-1 | RTS 21/ I | RTS 20/ II | 0.01 | 3.53 |  | Práce |  |  |  | POL1_
|  | po suchu, bez naložení výkopku, avšak se složením bez rozhrnutí, zpáteční cesta vozidla. | [24 empty] | SPI
|  | základové prahy : | [24 empty] | VV | 0
|  | 1/T1 : 3,214*1*0,90 |  | 2.8926 | [22 empty] | VV | 0
|  | 2/T1 : 3,379*2*0,90 |  | 6.0822 | [22 empty] | VV | 0
|  | 3/T1 : 2,442*1*0,90 |  | 2.1978 | [22 empty] | VV | 0
|  | 4/T1 : 3,379*1*0,90 |  | 3.0411 | [22 empty] | VV | 0
|  | 5/T1 : 2,994*1*0,90 |  | 2.6946 | [22 empty] | VV | 0
|  | 6/T1 : 3,680*1*0,90 |  | 3.312 | [22 empty] | VV | 0
|  | 7/T1 : 3,939*1*0,90 |  | 3.5451 | [22 empty] | VV | 0
|  | 8/T1 : 2,520*2*0,90 |  | 4.536 | [22 empty] | VV | 0
|  | 9/T1 : 2,161*1*0,90 |  | 1.9449 | [22 empty] | VV | 0
|  | 10/T1 : 3,524*1*0,90 |  | 3.1716 | [22 empty] | VV | 0
|  | 11/T1 : 4,397*1*0,90 |  | 3.9573 | [22 empty] | VV | 0
|  | 12/T1 : 4,440*2*0,90 |  | 7.992 | [22 empty] | VV | 0
|  | 13/T1 : 4,441*1*0,90 |  | 3.9969 | [22 empty] | VV | 0
|  | 14/T1 : 5,805*1*0,90 |  | 5.2245 | [22 empty] | VV | 0
|  | 15/T1 : 1,664*1*0,90 |  | 1.4976 | [22 empty] | VV | 0
|  | 16/T1 : 6,785*1*0,90 |  | 6.1065 | [22 empty] | VV | 0
|  | 17/T1 : 4,442*1*0,90 |  | 3.9978 | [22 empty] | VV | 0
|  | 18/T1 : 4,402*1*0,90 |  | 3.9618 | [22 empty] | VV | 0
|  | 19/T1 : 1,801*2*0,90 |  | 3.2418 | [22 empty] | VV | 0
[27 empty] | VV | 0
|  | ZP zakřivené schodiště : 1,50*0,60*0,90 |  | 0.81 | [22 empty] | VV | 0
[27 empty] | VV | 0
|  | z pilot : | [24 empty] | VV | 0
|  | Pilota P1 dl. 9,0 m, 32 ks : (3,14*0,45*0,45)*9*32 |  | 183.1248 | [22 empty] | VV | 0
|  | Pilota P2 dl. 6,0 m, 21 ks : (3,14*0,45*0,45)*6*21 |  | 80.1171 | [22 empty] | VV | 0
|  | Pilota P3 dl. 6,0 m, 4 ks : (3,14*0,45*0,45)*6*4 |  | 15.2604 | [22 empty] | VV | 0
SPU
4 | 171201201R00 | Uložení sypaniny na dočasnou skládku tak, že na 1 m2 plochy připadá přes 2 m3 výkopku nebo ornice | m3 | 352.7064 |  | 0 |  | 0 |  | 0 | 21 | 0 | 0 | 0 | 0 | 0 | 800-1 | RTS 21/ I | RTS 20/ II | 0.01 | 3.53 |  | Práce |  |  |  | POL1_
|  | základové prahy : | [24 empty] | VV | 0
|  | 1/T1 : 3,214*1*0,90 |  | 2.8926 | [22 empty] | VV | 0
|  | 2/T1 : 3,379*2*0,90 |  | 6.0822 | [22 empty] | VV | 0
|  | 3/T1 : 2,442*1*0,90 |  | 2.1978 | [22 empty] | VV | 0
|  | 4/T1 : 3,379*1*0,90 |  | 3.0411 | [22 empty] | VV | 0
|  | 5/T1 : 2,994*1*0,90 |  | 2.6946 | [22 empty] | VV | 0
|  | 6/T1 : 3,680*1*0,90 |  | 3.312 | [22 empty] | VV | 0
|  | 7/T1 : 3,939*1*0,90 |  | 3.5451 | [22 empty] | VV | 0
|  | 8/T1 : 2,520*2*0,90 |  | 4.536 | [22 empty] | VV | 0
|  | 9/T1 : 2,161*1*0,90 |  | 1.9449 | [22 empty] | VV | 0
|  | 10/T1 : 3,524*1*0,90 |  | 3.1716 | [22 empty] | VV | 0
|  | 11/T1 : 4,397*1*0,90 |  | 3.9573 | [22 empty] | VV | 0
|  | 12/T1 : 4,440*2*0,90 |  | 7.992 | [22 empty] | VV | 0
|  | 13/T1 : 4,441*1*0,90 |  | 3.9969 | [22 empty] | VV | 0
|  | 14/T1 : 5,805*1*0,90 |  | 5.2245 | [22 empty] | VV | 0
|  | 15/T1 : 1,664*1*0,90 |  | 1.4976 | [22 empty] | VV | 0
|  | 16/T1 : 6,785*1*0,90 |  | 6.1065 | [22 empty] | VV | 0
|  | 17/T1 : 4,442*1*0,90 |  | 3.9978 | [22 empty] | VV | 0
|  | 18/T1 : 4,402*1*0,90 |  | 3.9618 | [22 empty] | VV | 0
|  | 19/T1 : 1,801*2*0,90 |  | 3.2418 | [22 empty] | VV | 0
[27 empty] | VV | 0
|  | ZP zakřivené schodiště : 1,50*0,60*0,90 |  | 0.81 | [22 empty] | VV | 0
[27 empty] | VV | 0
|  | z pilot : | [24 empty] | VV | 0
|  | Pilota P1 dl. 9,0 m, 32 ks : (3,14*0,45*0,45)*9*32 |  | 183.1248 | [22 empty] | VV | 0
|  | Pilota P2 dl. 6,0 m, 21 ks : (3,14*0,45*0,45)*6*21 |  | 80.1171 | [22 empty] | VV | 0
|  | Pilota P3 dl. 6,0 m, 4 ks : (3,14*0,45*0,45)*6*4 |  | 15.2604 | [22 empty] | VV | 0
SPU
5 | 199000002R00 | Poplatky za skládku horniny 1- 4, skupina 17 05 04 z Katalogu odpadů | m3 | 352.7064 |  | 0 |  | 0 |  | 0 | 21 | 0 | 0 | 0 | 0 | 0 | 800-1 | RTS 21/ I | RTS 20/ II | 0 | 0 |  | Práce |  |  |  | POL1_
|  | základové prahy : | [24 empty] | VV | 0
|  | 1/T1 : 3,214*1*0,90 |  | 2.8926 | [22 empty] | VV | 0
|  | 2/T1 : 3,379*2*0,90 |  | 6.0822 | [22 empty] | VV | 0
|  | 3/T1 : 2,442*1*0,90 |  | 2.1978 | [22 empty] | VV | 0
|  | 4/T1 : 3,379*1*0,90 |  | 3.0411 | [22 empty] | VV | 0
|  | 5/T1 : 2,994*1*0,90 |  | 2.6946 | [22 empty] | VV | 0
|  | 6/T1 : 3,680*1*0,90 |  | 3.312 | [22 empty] | VV | 0
|  | 7/T1 : 3,939*1*0,90 |  | 3.5451 | [22 empty] | VV | 0
|  | 8/T1 : 2,520*2*0,90 |  | 4.536 | [22 empty] | VV | 0
|  | 9/T1 : 2,161*1*0,90 |  | 1.9449 | [22 empty] | VV | 0
|  | 10/T1 : 3,524*1*0,90 |  | 3.1716 | [22 empty] | VV | 0
|  | 11/T1 : 4,397*1*0,90 |  | 3.9573 | [22 empty] | VV | 0
|  | 12/T1 : 4,440*2*0,90 |  | 7.992 | [22 empty] | VV | 0
|  | 13/T1 : 4,441*1*0,90 |  | 3.9969 | [22 empty] | VV | 0
|  | 14/T1 : 5,805*1*0,90 |  | 5.2245 | [22 empty] | VV | 0
|  | 15/T1 : 1,664*1*0,90 |  | 1.4976 | [22 empty] | VV | 0
|  | 16/T1 : 6,785*1*0,90 |  | 6.1065 | [22 empty] | VV | 0
|  | 17/T1 : 4,442*1*0,90 |  | 3.9978 | [22 empty] | VV | 0
|  | 18/T1 : 4,402*1*0,90 |  | 3.9618 | [22 empty] | VV | 0
|  | 19/T1 : 1,801*2*0,90 |  | 3.2418 | [22 empty] | VV | 0
[27 empty] | VV | 0
|  | ZP zakřivené schodiště : 1,50*0,60*0,90 |  | 0.81 | [22 empty] | VV | 0
[27 empty] | VV | 0
|  | z pilot : | [24 empty] | VV | 0
|  | Pilota P1 dl. 9,0 m, 32 ks : (3,14*0,45*0,45)*9*32 |  | 183.1248 | [22 empty] | VV | 0
|  | Pilota P2 dl. 6,0 m, 21 ks : (3,14*0,45*0,45)*6*21 |  | 80.1171 | [22 empty] | VV | 0
|  | Pilota P3 dl. 6,0 m, 4 ks : (3,14*0,45*0,45)*6*4 |  | 15.2604 | [22 empty] | VV | 0
SPU
Díl: | 2 | Základy a zvláštní zakládání |  |  |  | 0 |  | 0 |  | 0 |  | 0 |  | 979.83 |  | 0 |  |  |  |  | 839.48 | [5 empty] | DIL
6 | 273321611R00 | Beton základových desek železový třídy C 30/37 | m3 | 2.576 |  | 0 |  | 0 |  | 0 | 21 | 0 | 2.525 | 6.5 | 0 | 0 | 801-1 | RTS 21/ I | Indiv | 0.48 | 1.24 |  | Práce |  |  |  | POL1_
|  | bez dodávky a uložení výztuže | [24 empty] | SPI
|  | deska šachta : 2,80*2,30*0,40 |  | 2.576 | [22 empty] | VV | 0
SPU
7 | 273351215R00 | Bednění stěn základových desek zřízení | m2 | 4.08 |  | 0 |  | 0 |  | 0 | 21 | 0 | 0.0392 | 0.16 | 0 | 0 | 801-1 | RTS 21/ I | RTS 20/ II | 1.6 | 6.53 |  | Práce |  |  |  | POL1_
|  | svislé nebo šikmé (odkloněné) , půdorysně přímé nebo zalomené, stěn základových desek ve volných nebo zapažených jámách, rýhách, šachtách, včetně případných vzpěr, | [24 empty] | SPI |  | svislé nebo šikmé (odkloněné) , půdorysně přímé nebo zalomené, stěn základových desek ve volných nebo zapažených jámách, rýhách, šachtách, včetně případných vzpěr,
|  | deska šachta : (2,80*2+2*2,30)*0,40 |  | 4.08 | [22 empty] | VV | 0
SPU
8 | 273351216R00 | Bednění stěn základových desek odstranění | m2 | 4.08 |  | 0 |  | 0 |  | 0 | 21 | 0 | 0 | 0 | 0 | 0 | 801-1 | RTS 21/ I | RTS 20/ II | 0.32 | 1.31 |  | Práce |  |  |  | POL1_
|  | svislé nebo šikmé (odkloněné) , půdorysně přímé nebo zalomené, stěn základových desek ve volných nebo zapažených jámách, rýhách, šachtách, včetně případných vzpěr, | [24 empty] | SPI |  | svislé nebo šikmé (odkloněné) , půdorysně přímé nebo zalomené, stěn základových desek ve volných nebo zapažených jámách, rýhách, šachtách, včetně případných vzpěr,
|  | deska šachta : (2,80*2+2*2,30)*0,40 |  | 4.08 | [22 empty] | VV | 0
SPU
9 | 273361721R00 | Výztuž základových desek z betonářské oceli BSt 500 S | t | 0.30912 |  | 0 |  | 0 |  | 0 | 21 | 0 | 1.0217 | 0.32 | 0 | 0 | 801-1 | RTS 21/ I | Indiv | 23.53 | 7.27 |  | Práce |  |  |  | POL1_
|  | včetně distančních prvků | [24 empty] | SPI
|  | deska šachta : (2,80*2,30*0,40)*120/1000 |  | 0.30912 | [22 empty] | VV | 0
SPU
10 | 274321411R00 | Beton základových pasů železový třídy C 25/30 | m3 | 74.2041 |  | 0 |  | 0 |  | 0 | 21 | 0 | 2.525 | 187.37 | 0 | 0 | 801-1 | RTS 21/ I | Indiv | 0.48 | 35.62 |  | Práce |  |  |  | POL1_
|  | včetně dodávky a uložení betonu, bez výztuže | [24 empty] | SPI
|  | základové prahy : | [24 empty] | VV | 0
|  | 1/T1 : 3,214*1*0,90 |  | 2.8926 | [22 empty] | VV | 0
|  | 2/T1 : 3,379*2*0,90 |  | 6.0822 | [22 empty] | VV | 0
|  | 3/T1 : 2,442*1*0,90 |  | 2.1978 | [22 empty] | VV | 0
|  | 4/T1 : 3,379*1*0,90 |  | 3.0411 | [22 empty] | VV | 0
|  | 5/T1 : 2,994*1*0,90 |  | 2.6946 | [22 empty] | VV | 0
|  | 6/T1 : 3,680*1*0,90 |  | 3.312 | [22 empty] | VV | 0
|  | 7/T1 : 3,939*1*0,90 |  | 3.5451 | [22 empty] | VV | 0
|  | 8/T1 : 2,520*2*0,90 |  | 4.536 | [22 empty] | VV | 0
|  | 9/T1 : 2,161*1*0,90 |  | 1.9449 | [22 empty] | VV | 0
|  | 10/T1 : 3,524*1*0,90 |  | 3.1716 | [22 empty] | VV | 0
|  | 11/T1 : 4,397*1*0,90 |  | 3.9573 | [22 empty] | VV | 0
|  | 12/T1 : 4,440*2*0,90 |  | 7.992 | [22 empty] | VV | 0
|  | 13/T1 : 4,441*1*0,90 |  | 3.9969 | [22 empty] | VV | 0
|  | 14/T1 : 5,805*1*0,90 |  | 5.2245 | [22 empty] | VV | 0
|  | 15/T1 : 1,664*1*0,90 |  | 1.4976 | [22 empty] | VV | 0
|  | 16/T1 : 6,785*1*0,90 |  | 6.1065 | [22 empty] | VV | 0
|  | 17/T1 : 4,442*1*0,90 |  | 3.9978 | [22 empty] | VV | 0
|  | 18/T1 : 4,402*1*0,90 |  | 3.9618 | [22 empty] | VV | 0
|  | 19/T1 : 1,801*2*0,90 |  | 3.2418 | [22 empty] | VV | 0
[27 empty] | VV | 0
|  | ZP zakřivené schodiště : 1,50*0,60*0,90 |  | 0.81 | [22 empty] | VV | 0
SPU
11 | 274351215R00 | Bednění stěn základových pasů zřízení | m2 | 55.184 |  | 0 |  | 0 |  | 0 | 21 | 0 | 0.03916 | 2.16 | 0 | 0 | 801-1 | RTS 21/ I | RTS 20/ II | 1.05 | 57.94 |  | Práce |  |  |  | POL1_
|  | svislé nebo šikmé (odkloněné), půdorysně přímé nebo zalomené, stěn základových pasů ve volných nebo zapažených jámách, rýhách, šachtách, včetně případných vzpěr, | [24 empty] | SPI |  | svislé nebo šikmé (odkloněné), půdorysně přímé nebo zalomené, stěn základových pasů ve volných nebo zapažených jámách, rýhách, šachtách, včetně případných vzpěr,
|  | základové prahy - beotnáž do výkopu, horní hrana v. 0,20 m : | [24 empty] | VV | 0
|  | 1/T1 : (1,670+4,375+3,740+0,925)*1*0,20 |  | 2.142 | [22 empty] | VV | 0
|  | 2/T1 : (5,840+5,420)*2*0,20 |  | 4.504 | [22 empty] | VV | 0
|  | 3/T1 : (4,155+3,980)*1*0,20 |  | 1.627 | [22 empty] | VV | 0
|  | 4/T1 : (5,420+5,840)*1*0,20 |  | 2.252 | [22 empty] | VV | 0
|  | 5/T1 : (1,725+3,335+3,335+1,585)*1*0,20 |  | 1.996 | [22 empty] | VV | 0
|  | 6/T1 : (5,360+0,100+1,700+0,670+4,375)*1*0,20 |  | 2.441 | [22 empty] | VV | 0
|  | 7/T1 : (2,955+2,955+0,750+3,610+2,260)*1*0,20 |  | 2.506 | [22 empty] | VV | 0
|  | 8/T1 : (4,530+4,050)*2*0,20 |  | 3.432 | [22 empty] | VV | 0
|  | 9/T1 : (3,930+3,275)*1*0,20 |  | 1.441 | [22 empty] | VV | 0
|  | 10/T1 : (2,970+0,750+1,620+3,050+2,905)*1*0,20 |  | 2.259 | [22 empty] | VV | 0
|  | 11/T1 : (7,400+7,285)*1*0,20 |  | 2.937 | [22 empty] | VV | 0
|  | 12/T1 : (7,405+7,405)*2*0,20 |  | 5.924 | [22 empty] | VV | 0
|  | 13/T1 : (7,405+6,280+0,600+0,525)*1*0,20 |  | 2.962 | [22 empty] | VV | 0
|  | 14/T1 : (9,825+9,765)*1*0,20 |  | 3.918 | [22 empty] | VV | 0
|  | 15/T1 : (2,690+2,965)*1*0,20 |  | 1.131 | [22 empty] | VV | 0
|  | 16/T1 : (11,460+11,405)*1*0,20 |  | 4.573 | [22 empty] | VV | 0
|  | 17/T1 : (7,405+5,580+0,600+1,225)*1*0,20 |  | 2.962 | [22 empty] | VV | 0
|  | 18/T1 : (7,285+4,515+0,600+2,285)*1*0,20 |  | 2.937 | [22 empty] | VV | 0
|  | 19/T1 : (3,000+3,000)*2*0,20 |  | 2.4 | [22 empty] | VV | 0
[27 empty] | VV | 0
|  | ZP zakřivené schodiště : (1,50*2+2*0,60)*0,20 |  | 0.84 | [22 empty] | VV | 0
SPU
12 | 274351216R00 | Bednění stěn základových pasů odstranění | m2 | 55.184 |  | 0 |  | 0 |  | 0 | 21 | 0 | 0 | 0 | 0 | 0 | 801-1 | RTS 21/ I | RTS 20/ II | 0.32 | 17.66 |  | Práce |  |  |  | POL1_
|  | svislé nebo šikmé (odkloněné), půdorysně přímé nebo zalomené, stěn základových pasů ve volných nebo zapažených jámách, rýhách, šachtách, včetně případných vzpěr, | [24 empty] | SPI |  | svislé nebo šikmé (odkloněné), půdorysně přímé nebo zalomené, stěn základových pasů ve volných nebo zapažených jámách, rýhách, šachtách, včetně případných vzpěr,
|  | základové prahy - beotnáž do výkopu, horní hrana v. 0,20 m : | [24 empty] | VV | 0
|  | 1/T1 : (1,670+4,375+3,740+0,925)*1*0,20 |  | 2.142 | [22 empty] | VV | 0
|  | 2/T1 : (5,840+5,420)*2*0,20 |  | 4.504 | [22 empty] | VV | 0
|  | 3/T1 : (4,155+3,980)*1*0,20 |  | 1.627 | [22 empty] | VV | 0
|  | 4/T1 : (5,420+5,840)*1*0,20 |  | 2.252 | [22 empty] | VV | 0
|  | 5/T1 : (1,725+3,335+3,335+1,585)*1*0,20 |  | 1.996 | [22 empty] | VV | 0
|  | 6/T1 : (5,360+0,100+1,700+0,670+4,375)*1*0,20 |  | 2.441 | [22 empty] | VV | 0
|  | 7/T1 : (2,955+2,955+0,750+3,610+2,260)*1*0,20 |  | 2.506 | [22 empty] | VV | 0
|  | 8/T1 : (4,530+4,050)*2*0,20 |  | 3.432 | [22 empty] | VV | 0
|  | 9/T1 : (3,930+3,275)*1*0,20 |  | 1.441 | [22 empty] | VV | 0
|  | 10/T1 : (2,970+0,750+1,620+3,050+2,905)*1*0,20 |  | 2.259 | [22 empty] | VV | 0
|  | 11/T1 : (7,400+7,285)*1*0,20 |  | 2.937 | [22 empty] | VV | 0
|  | 12/T1 : (7,405+7,405)*2*0,20 |  | 5.924 | [22 empty] | VV | 0
|  | 13/T1 : (7,405+6,280+0,600+0,525)*1*0,20 |  | 2.962 | [22 empty] | VV | 0
|  | 14/T1 : (9,825+9,765)*1*0,20 |  | 3.918 | [22 empty] | VV | 0
|  | 15/T1 : (2,690+2,965)*1*0,20 |  | 1.131 | [22 empty] | VV | 0
|  | 16/T1 : (11,460+11,405)*1*0,20 |  | 4.573 | [22 empty] | VV | 0
|  | 17/T1 : (7,405+5,580+0,600+1,225)*1*0,20 |  | 2.962 | [22 empty] | VV | 0
|  | 18/T1 : (7,285+4,515+0,600+2,285)*1*0,20 |  | 2.937 | [22 empty] | VV | 0
|  | 19/T1 : (3,000+3,000)*2*0,20 |  | 2.4 | [22 empty] | VV | 0
[27 empty] | VV | 0
|  | ZP zakřivené schodiště : (1,50*2+2*0,60)*0,20 |  | 0.84 | [22 empty] | VV | 0
SPU
13 | 274361721R00 | Výztuž základových pasů z betonářské oceli BSt 500 S | t | 10.3886 |  | 0 |  | 0 |  | 0 | 21 | 0 | 1.0212 | 10.61 | 0 | 0 | 801-1 | RTS 21/ I | Indiv | 23.53 | 244.44 |  | Práce |  |  |  | POL1_
|  | Začátek provozního součtu | [24 empty] | VV
|  | základové prahy : | [24 empty] | VV | 2
|  | 1/T1 : 3,214*1*0,90 |  | 2.8926 | [22 empty] | VV | 2
|  | 2/T1 : 3,379*2*0,90 |  | 6.0822 | [22 empty] | VV | 2
|  | 3/T1 : 2,442*1*0,90 |  | 2.1978 | [22 empty] | VV | 2
|  | 4/T1 : 3,379*1*0,90 |  | 3.0411 | [22 empty] | VV | 2
|  | 5/T1 : 2,994*1*0,90 |  | 2.6946 | [22 empty] | VV | 2
|  | 6/T1 : 3,680*1*0,90 |  | 3.312 | [22 empty] | VV | 2
|  | 7/T1 : 3,939*1*0,90 |  | 3.5451 | [22 empty] | VV | 2
|  | 8/T1 : 2,520*2*0,90 |  | 4.536 | [22 empty] | VV | 2
|  | 9/T1 : 2,161*1*0,90 |  | 1.9449 | [22 empty] | VV | 2
|  | 10/T1 : 3,524*1*0,90 |  | 3.1716 | [22 empty] | VV | 2
|  | 11/T1 : 4,397*1*0,90 |  | 3.9573 | [22 empty] | VV | 2
|  | 12/T1 : 4,440*2*0,90 |  | 7.992 | [22 empty] | VV | 2
|  | 13/T1 : 4,441*1*0,90 |  | 3.9969 | [22 empty] | VV | 2
|  | 14/T1 : 5,805*1*0,90 |  | 5.2245 | [22 empty] | VV | 2
|  | 15/T1 : 1,664*1*0,90 |  | 1.4976 | [22 empty] | VV | 2
|  | 16/T1 : 6,785*1*0,90 |  | 6.1065 | [22 empty] | VV | 2
|  | 17/T1 : 4,442*1*0,90 |  | 3.9978 | [22 empty] | VV | 2
|  | 18/T1 : 4,402*1*0,90 |  | 3.9618 | [22 empty] | VV | 2
|  | 19/T1 : 1,801*2*0,90 |  | 3.2418 | [22 empty] | VV | 2
|  | Mezisoučet |  | 73.3941 | [22 empty] | VV | 3
|  | Konec provozního součtu | [24 empty] | VV
|  | (73,39410*140)/1000 |  | 10.2752 | [22 empty] | VV | 0
[27 empty] | VV | 0
|  | ZP zakřivené schodiště : ((1,50*0,60*0,90)*140)/1000 |  | 0.1134 | [22 empty] | VV | 0
SPU
14 | 275321411R00 | Beton základových patek železový třídy C 25/30 | m3 | 51.3 |  | 0 |  | 0 |  | 0 | 21 | 0 | 2.525 | 129.53 | 0 | 0 | 801-1 | RTS 21/ I | Indiv | 0.48 | 24.62 |  | Práce |  |  |  | POL1_
|  | bez dodávky a uložení výztuže | [24 empty] | SPI
|  | Hlavice H1 1000/1000/900 : (1,00*1,00*0,90)*57 |  | 51.3 | [22 empty] | VV | 0
SPU
15 | 275351215R00 | Bednění stěn základových patek zřízení | m2 | 205.2 |  | 0 |  | 0 |  | 0 | 21 | 0 | 0.0392 | 8.04 | 0 | 0 | 801-1 | RTS 21/ I | RTS 20/ II | 1.05 | 215.46 |  | Práce |  |  |  | POL1_
|  | bednění svislé nebo šikmé (odkloněné), půdorysně přímé nebo zalomené, stěn základových patek ve volných nebo zapažených jámách, rýhách, šachtách, včetně případných vzpěr, | [24 empty] | SPI |  | bednění svislé nebo šikmé (odkloněné), půdorysně přímé nebo zalomené, stěn základových patek ve volných nebo zapažených jámách, rýhách, šachtách, včetně případných vzpěr,
|  | Hlavice H1 1000/1000/900 : (1,00*4*0,90)*57 |  | 205.2 | [22 empty] | VV | 0
SPU
16 | 275351216R00 | Bednění stěn základových patek odstranění | m2 | 205.2 |  | 0 |  | 0 |  | 0 | 21 | 0 | 0 | 0 | 0 | 0 | 801-1 | RTS 21/ I | RTS 20/ II | 0.32 | 65.66 |  | Práce |  |  |  | POL1_
|  | bednění svislé nebo šikmé (odkloněné), půdorysně přímé nebo zalomené, stěn základových patek ve volných nebo zapažených jámách, rýhách, šachtách, včetně případných vzpěr, | [24 empty] | SPI |  | bednění svislé nebo šikmé (odkloněné), půdorysně přímé nebo zalomené, stěn základových patek ve volných nebo zapažených jámách, rýhách, šachtách, včetně případných vzpěr,
|  | Hlavice H1 1000/1000/900 : (1,00*4*0,90)*57 |  | 205.2 | [22 empty] | VV | 0
SPU
17 | 275361315R00 | Výztuž základových patek a bloků průměr přes 12 mm, ocel BSt 500S | t | 7.182 |  | 0 |  | 0 |  | 0 | 21 | 0 | 1.0085 | 7.24 | 0 | 0 | 821-1 | RTS 21/ I | Indiv | 20.53 | 147.45 |  | Práce |  |  |  | POL1_
|  | Začátek provozního součtu | [24 empty] | VV
|  | Hlavice H1 1000/1000/900 : (1,00*1,00*0,90)*57 |  | 51.3 | [22 empty] | VV | 2
[27 empty] | VV | 2
|  | Konec provozního součtu | [24 empty] | VV
|  | (51,30000*140)/1000 |  | 7.182 | [22 empty] | VV | 0
SPU
18 | 631312511R00 | Mazanina z betonu prostého tl. přes 50 do 80 mm třídy C 12/15, | m3 | 4.4444 |  | 0 |  | 0 |  | 0 | 21 | 0 | 2.525 | 11.22 | 0 | 0 | 801-1 | RTS 21/ I | RTS 20/ I | 3.213 | 14.28 |  | Práce |  |  |  | POL1_
|  | (z kameniva) hlazená dřevěným hladítkem | [24 empty] | SPI
|  | základové prahy : | [24 empty] | VV | 0
|  | 1/T1 : 3,214*1*0,05 |  | 0.1607 | [22 empty] | VV | 0
|  | 2/T1 : 3,379*2*0,05 |  | 0.3379 | [22 empty] | VV | 0
|  | 3/T1 : 2,442*1*0,05 |  | 0.1221 | [22 empty] | VV | 0
|  | 4/T1 : 3,379*1*0,05 |  | 0.16895 | [22 empty] | VV | 0
|  | 5/T1 : 2,994*1*0,05 |  | 0.1497 | [22 empty] | VV | 0
|  | 6/T1 : 3,680*1*0,05 |  | 0.184 | [22 empty] | VV | 0
|  | 7/T1 : 3,939*1*0,05 |  | 0.19695 | [22 empty] | VV | 0
|  | 8/T1 : 2,520*2*0,05 |  | 0.252 | [22 empty] | VV | 0
|  | 9/T1 : 2,161*1*0,05 |  | 0.10805 | [22 empty] | VV | 0
|  | 10/T1 : 3,524*1*0,05 |  | 0.1762 | [22 empty] | VV | 0
|  | 11/T1 : 4,397*1*0,05 |  | 0.21985 | [22 empty] | VV | 0
|  | 12/T1 : 4,440*2*0,05 |  | 0.444 | [22 empty] | VV | 0
|  | 13/T1 : 4,441*1*0,05 |  | 0.22205 | [22 empty] | VV | 0
|  | 14/T1 : 5,805*1*0,05 |  | 0.29025 | [22 empty] | VV | 0
|  | 15/T1 : 1,664*1*0,05 |  | 0.0832 | [22 empty] | VV | 0
|  | 16/T1 : 6,785*1*0,05 |  | 0.33925 | [22 empty] | VV | 0
|  | 17/T1 : 4,442*1*0,05 |  | 0.2221 | [22 empty] | VV | 0
|  | 18/T1 : 4,402*1*0,05 |  | 0.2201 | [22 empty] | VV | 0
|  | 19/T1 : 1,801*2*0,05 |  | 0.1801 | [22 empty] | VV | 0
[27 empty] | VV | 0
|  | ZP zakřivené schodiště : 1,50*0,60*0,05 |  | 0.045 | [22 empty] | VV | 0
[27 empty] | VV | 0
|  | deska šachta : 2,80*2,30*0,05 |  | 0.322 | [22 empty] | VV | 0
SPU
19 | 2243CP001 | D + M vrtané piloty, vytaž. výpažnice, výplň ŽB, D 900; P1, C25/30- XC2, XA1, B500 B 60kg/m3 | m | 288 |  | 0 |  | 0 |  | 0 | 21 | 0 | 1.4545 | 418.9 | 0 | 0 |  | Vlastní | Indiv | 0 | 0 |  | Agregovaná položka |  |  |  | POL2_
|  | Položka obsahuje kompletní provední pilot včetn vrtů, likvidace vytěžené zeminy, eventuélní ubourání méně kvalitního dříku. | [24 empty] | POP |  | Položka obsahuje kompletní provední pilot včetn vrtů, likvidace vytěžené zeminy, eventuélní ubourání méně kvalitního dříku.
|  | Pilota P1 dl. 9,0 m, 32 ks : 9,00*32 |  | 288 | [22 empty] | VV | 0
|  | Pilota P2 dl. 6,0 m, 21 ks : 0 | [24 empty] | VV | 0
|  | Pilota P3 dl. 6,0 m, 4 ks : 0 | [24 empty] | VV | 0
SPU
20 | 2243CP002 | D + M vrtané piloty, vytaž. výpažnice, výplň ŽB, D 900; P2, C25/30- XC2, XA1, B500 B 52kg/m3 | m | 126 |  | 0 |  | 0 |  | 0 | 21 | 0 | 1.2545 | 158.07 | 0 | 0 |  | Vlastní | Indiv | 0 | 0 |  | Agregovaná položka |  |  |  | POL2_
|  | Položka obsahuje kompletní provední pilot včetn vrtů, likvidace vytěžené zeminy, eventuélní ubourání méně kvalitního dříku. | [24 empty] | POP |  | Položka obsahuje kompletní provední pilot včetn vrtů, likvidace vytěžené zeminy, eventuélní ubourání méně kvalitního dříku.
|  | Pilota P1 dl. 9,0 m, 32 ks : 0 | [24 empty] | VV | 0
|  | Pilota P2 dl. 6,0 m, 21 ks : 6,00*21 |  | 126 | [22 empty] | VV | 0
|  | Pilota P3 dl. 6,0 m, 4 ks : 0 | [24 empty] | VV | 0
SPU
21 | 2243CP003 | D + M vrtané piloty, vytaž. výpažnice, výplň ŽB, D 900; P3, C25/30- XC2, XA1, B500 B 70kg/m3 | m | 24 |  | 0 |  | 0 |  | 0 | 21 | 0 | 1.6545 | 39.71 | 0 | 0 |  | Vlastní | Indiv | 0 | 0 |  | Agregovaná položka |  |  |  | POL2_
|  | Položka obsahuje kompletní provední pilot včetn vrtů, likvidace vytěžené zeminy, eventuélní ubourání méně kvalitního dříku. | [24 empty] | POP |  | Položka obsahuje kompletní provední pilot včetn vrtů, likvidace vytěžené zeminy, eventuélní ubourání méně kvalitního dříku.
|  | Pilota P1 dl. 9,0 m, 32 ks : 0 | [24 empty] | VV | 0
|  | Pilota P2 dl. 6,0 m, 21 ks : 0 | [24 empty] | VV | 0
|  | Pilota P3 dl. 6,0 m, 4 ks : 6,00*4 |  | 24 | [22 empty] | VV | 0
SPU
Díl: | 3 | Svislé a kompletní konstrukce |  |  |  | 0 |  | 0 |  | 0 |  | 0 |  | 799.33 |  | 0 |  |  |  |  | 4349.4 | [5 empty] | DIL
22 | 311321826R00 | Beton nadzákladových zdí železový pohledový třídy PB 2 v přírodní barvě drtí a přísad z betonu třídy C 30/37 | m3 | 169.253 |  | 0 |  | 0 |  | 0 | 21 | 0 | 2.5301 | 428.23 | 0 | 0 | 801-1 | RTS 21/ I | Indiv | 1.21 | 204.8 |  | Práce |  |  |  | POL1_
|  | nosných, výplňových, obkladových, půdních, štítových, poprsních apod. (bez výztuže), s pomocným lešením o výšce podlahy do 1900 mm a pro zatížení 1,5 kPa, | [24 empty] | SPI |  | nosných, výplňových, obkladových, půdních, štítových, poprsních apod. (bez výztuže), s pomocným lešením o výšce podlahy do 1900 mm a pro zatížení 1,5 kPa,
|  | Stěny výtahové šachty : | [24 empty] | VV | 0
|  | Pohled P1 tl. 300 mm : (27,00+12,23+12,32)*0,30 |  | 15.465 | [22 empty] | VV | 0
|  | Pohled P2 tl. 300 mm : (2,21+6,34+4,28+5,10)*0,30 |  | 5.379 | [22 empty] | VV | 0
|  | Pohled P3 tl. 300 mm : (24,12+11,67+16,07)*0,30 |  | 15.558 | [22 empty] | VV | 0
|  | Pohled P4 tl. 300 mm : (2,17+1,81+1,54+4,95)*0,30 |  | 3.141 | [22 empty] | VV | 0
[27 empty] | VV | 0
|  | Stěny přímá rampa : | [24 empty] | VV | 0
|  | Poheld R1 tl. 300 mm : (0,62+8,31+17,12+29,03+2,82+8,13+1,55+1,55+3,39+8,18+2,78+8,12+2,51+7,52+7,52)*0,30 |  | 32.745 | [22 empty] | VV | 0
|  | Pohled R2 tl. 200 mm : (3,47)*0,20 |  | 0.694 | [22 empty] | VV | 0
|  | Pohled R3 tl. 300 mm : (34,33+17,85+9,04+0,97+2,25+8,08+2,25+8,12+4,09+2,25+8,07+2,21+7,52+7,52+2,45)*0,30 |  | 35.1 | [22 empty] | VV | 0
|  | Pohled R4 tl. 300 mm : (4,70)*0,30 |  | 1.41 | [22 empty] | VV | 0
[27 empty] | VV | 0
|  | Stěny kruhová rampa : | [24 empty] | VV | 0
|  | Pohled R5 tl. 200 mm : (2,71+21,87+8,96)*0,20 |  | 6.708 | [22 empty] | VV | 0
|  | Pohled R6 tl. 300 mm : (11,42+0,15+33,08+54,94)*0,30 |  | 29.877 | [22 empty] | VV | 0
|  | Pohled R7 tl. 200 mm : (3,74+9,09+3,79)*0,20 |  | 3.324 | [22 empty] | VV | 0
|  | Pohled R8 tl. 200 mm : (12,47+3,82)*0,20 |  | 3.258 | [22 empty] | VV | 0
|  | Pohled R9 tl. 200 mm : (61,86+21,11)*0,20 |  | 16.594 | [22 empty] | VV | 0
SPU
23 | 311351805R00 | Bednění nadzákladových zdí oboustranné za každou stranu pro beton pohledový, zřízení | m2 | 1230.28 |  | 0 |  | 0 |  | 0 | 21 | 0 | 0.06031 | 74.2 | 0 | 0 | 801-1 | RTS 21/ I | RTS 20/ II | 0.85 | 1045.74 |  | Práce |  |  |  | POL1_
|  | svislé nebo šikmé (odkloněné), půdorysně přímé nebo zalomené nadzákladových zdí nosných, výplňových, obkladových, půdních, štítových, poprsních apod. ve volném prostranství, ve volných nebo zapažených jámách, rýhách, šachtách, včetně případných vzpěr, | [24 empty] | SPI |  | svislé nebo šikmé (odkloněné), půdorysně přímé nebo zalomené nadzákladových zdí nosných, výplňových, obkladových, půdních, štítových, poprsních apod. ve volném prostranství, ve volných nebo zapažených jámách, rýhách, šachtách, včetně případných vzpěr,
|  | Stěny výtahové šachty : | [24 empty] | VV | 0
|  | Pohled P1 tl. 300 mm : (27,00+12,23+12,32)*2 |  | 103.1 | [22 empty] | VV | 0
|  | Pohled P2 tl. 300 mm : (2,21+6,34+4,28+5,10)*2 |  | 35.86 | [22 empty] | VV | 0
|  | Pohled P3 tl. 300 mm : (24,12+11,67+16,07)*2 |  | 103.72 | [22 empty] | VV | 0
|  | Pohled P4 tl. 300 mm : (2,17+1,81+1,54+4,95)*2 |  | 20.94 | [22 empty] | VV | 0
[27 empty] | VV | 0
|  | Stěny přímá rampa : | [24 empty] | VV | 0
|  | Poheld R1 tl. 300 mm : (0,62+8,31+17,12+29,03+2,82+8,13+1,55+1,55+3,39+8,18+2,78+8,12+2,51+7,52+7,52)*2 |  | 218.3 | [22 empty] | VV | 0
|  | Pohled R2 tl. 200 mm : (3,47)*2 |  | 6.94 | [22 empty] | VV | 0
|  | Pohled R3 tl. 300 mm : (34,33+17,85+9,04+0,97+2,25+8,08+2,25+8,12+4,09+2,25+8,07+2,21+7,52+7,52+2,45)*2 |  | 234 | [22 empty] | VV | 0
|  | Pohled R4 tl. 300 mm : (4,70)*2 |  | 9.4 | [22 empty] | VV | 0
[27 empty] | VV | 0
|  | Stěny kruhová rampa : | [24 empty] | VV | 0
|  | Pohled R5 tl. 200 mm : (2,71+21,87+8,96)*2 |  | 67.08 | [22 empty] | VV | 0
|  | Pohled R6 tl. 300 mm : (11,42+0,15+33,08+54,94)*2 |  | 199.18 | [22 empty] | VV | 0
|  | Pohled R7 tl. 200 mm : (3,74+9,09+3,79)*2 |  | 33.24 | [22 empty] | VV | 0
|  | Pohled R8 tl. 200 mm : (12,47+3,82)*2 |  | 32.58 | [22 empty] | VV | 0
|  | Pohled R9 tl. 200 mm : (61,86+21,11)*2 |  | 165.94 | [22 empty] | VV | 0
SPU
24 | 311351806R00 | Bednění nadzákladových zdí oboustranné za každou stranu pro beton pohledový, odstranění | m2 | 1230.28 |  | 0 |  | 0 |  | 0 | 21 | 0 | 0 | 0 | 0 | 0 | 801-1 | RTS 21/ I | RTS 20/ II | 0.35 | 430.6 |  | Práce |  |  |  | POL1_
|  | svislé nebo šikmé (odkloněné), půdorysně přímé nebo zalomené nadzákladových zdí nosných, výplňových, obkladových, půdních, štítových, poprsních apod. ve volném prostranství, ve volných nebo zapažených jámách, rýhách, šachtách, včetně případných vzpěr, | [24 empty] | SPI |  | svislé nebo šikmé (odkloněné), půdorysně přímé nebo zalomené nadzákladových zdí nosných, výplňových, obkladových, půdních, štítových, poprsních apod. ve volném prostranství, ve volných nebo zapažených jámách, rýhách, šachtách, včetně případných vzpěr,
|  | Stěny výtahové šachty : | [24 empty] | VV | 0
|  | Pohled P1 tl. 300 mm : (27,00+12,23+12,32)*2 |  | 103.1 | [22 empty] | VV | 0
|  | Pohled P2 tl. 300 mm : (2,21+6,34+4,28+5,10)*2 |  | 35.86 | [22 empty] | VV | 0
|  | Pohled P3 tl. 300 mm : (24,12+11,67+16,07)*2 |  | 103.72 | [22 empty] | VV | 0
|  | Pohled P4 tl. 300 mm : (2,17+1,81+1,54+4,95)*2 |  | 20.94 | [22 empty] | VV | 0
[27 empty] | VV | 0
|  | Stěny přímá rampa : | [24 empty] | VV | 0
|  | Poheld R1 tl. 300 mm : (0,62+8,31+17,12+29,03+2,82+8,13+1,55+1,55+3,39+8,18+2,78+8,12+2,51+7,52+7,52)*2 |  | 218.3 | [22 empty] | VV | 0
|  | Pohled R2 tl. 200 mm : (3,47)*2 |  | 6.94 | [22 empty] | VV | 0
|  | Pohled R3 tl. 300 mm : (34,33+17,85+9,04+0,97+2,25+8,08+2,25+8,12+4,09+2,25+8,07+2,21+7,52+7,52+2,45)*2 |  | 234 | [22 empty] | VV | 0
|  | Pohled R4 tl. 300 mm : (4,70)*2 |  | 9.4 | [22 empty] | VV | 0
[27 empty] | VV | 0
|  | Stěny kruhová rampa : | [24 empty] | VV | 0
|  | Pohled R5 tl. 200 mm : (2,71+21,87+8,96)*2 |  | 67.08 | [22 empty] | VV | 0
|  | Pohled R6 tl. 300 mm : (11,42+0,15+33,08+54,94)*2 |  | 199.18 | [22 empty] | VV | 0
|  | Pohled R7 tl. 200 mm : (3,74+9,09+3,79)*2 |  | 33.24 | [22 empty] | VV | 0
|  | Pohled R8 tl. 200 mm : (12,47+3,82)*2 |  | 32.58 | [22 empty] | VV | 0
|  | Pohled R9 tl. 200 mm : (61,86+21,11)*2 |  | 165.94 | [22 empty] | VV | 0
SPU
25 | 311351901R00 | Bednění nadzákladových zdí bednění otvoru plochy do 0,5 m2 | kus | 1 |  | 0 |  | 0 |  | 0 | 21 | 0 | 0.02338 | 0.02 | 0 | 0 | 801-1 | RTS 21/ I | RTS 20/ II | 1.82 | 1.82 |  | Práce |  |  |  | POL1_
|  | svislé nebo šikmé (odkloněné), půdorysně přímé nebo zalomené nadzákladových zdí nosných, výplňových, obkladových, půdních, štítových, poprsních apod. ve volném prostranství, ve volných nebo zapažených jámách, rýhách, šachtách, včetně případných vzpěr, | [24 empty] | SPI |  | svislé nebo šikmé (odkloněné), půdorysně přímé nebo zalomené nadzákladových zdí nosných, výplňových, obkladových, půdních, štítových, poprsních apod. ve volném prostranství, ve volných nebo zapažených jámách, rýhách, šachtách, včetně případných vzpěr,
|  | Stěny výtahové šachty : | [24 empty] | VV | 0
|  | Pohled P4 tl. 300 mm : 1 |  | 1 | [22 empty] | VV | 0
SPU
26 | 311351902R00 | Bednění nadzákladových zdí bednění otvoru plochy do 1,0 m2 | kus | 6 |  | 0 |  | 0 |  | 0 | 21 | 0 | 0.0334 | 0.2 | 0 | 0 | 801-1 | RTS 21/ I | RTS 20/ II | 2.6 | 15.6 |  | Práce |  |  |  | POL1_
|  | svislé nebo šikmé (odkloněné), půdorysně přímé nebo zalomené nadzákladových zdí nosných, výplňových, obkladových, půdních, štítových, poprsních apod. ve volném prostranství, ve volných nebo zapažených jámách, rýhách, šachtách, včetně případných vzpěr, | [24 empty] | SPI |  | svislé nebo šikmé (odkloněné), půdorysně přímé nebo zalomené nadzákladových zdí nosných, výplňových, obkladových, půdních, štítových, poprsních apod. ve volném prostranství, ve volných nebo zapažených jámách, rýhách, šachtách, včetně případných vzpěr,
|  | Stěny kruhová rampa : | [24 empty] | VV | 0
|  | Pohled R5 tl. 200 mm : 6 |  | 6 | [22 empty] | VV | 0
SPU
27 | 311351903R00 | Bednění nadzákladových zdí bednění otvoru plochy do 2,25 m2 | kus | 2 |  | 0 |  | 0 |  | 0 | 21 | 0 | 0.05803 | 0.12 | 0 | 0 | 801-1 | RTS 21/ I | RTS 20/ II | 3.9 | 7.8 |  | Práce |  |  |  | POL1_
|  | svislé nebo šikmé (odkloněné), půdorysně přímé nebo zalomené nadzákladových zdí nosných, výplňových, obkladových, půdních, štítových, poprsních apod. ve volném prostranství, ve volných nebo zapažených jámách, rýhách, šachtách, včetně případných vzpěr, | [24 empty] | SPI |  | svislé nebo šikmé (odkloněné), půdorysně přímé nebo zalomené nadzákladových zdí nosných, výplňových, obkladových, půdních, štítových, poprsních apod. ve volném prostranství, ve volných nebo zapažených jámách, rýhách, šachtách, včetně případných vzpěr,
|  | Stěny kruhová rampa : | [24 empty] | VV | 0
|  | Pohled R8 tl. 200 mm : 2 |  | 2 | [22 empty] | VV | 0
SPU
28 | 311351904R00 | Bednění nadzákladových zdí bednění otvoru plochy do 3,6 m2 | kus | 4 |  | 0 |  | 0 |  | 0 | 21 | 0 | 0.11382 | 0.46 | 0 | 0 | 801-1 | RTS 21/ I | RTS 20/ II | 4.66 | 18.64 |  | Práce |  |  |  | POL1_
|  | svislé nebo šikmé (odkloněné), půdorysně přímé nebo zalomené nadzákladových zdí nosných, výplňových, obkladových, půdních, štítových, poprsních apod. ve volném prostranství, ve volných nebo zapažených jámách, rýhách, šachtách, včetně případných vzpěr, | [24 empty] | SPI |  | svislé nebo šikmé (odkloněné), půdorysně přímé nebo zalomené nadzákladových zdí nosných, výplňových, obkladových, půdních, štítových, poprsních apod. ve volném prostranství, ve volných nebo zapažených jámách, rýhách, šachtách, včetně případných vzpěr,
|  | Stěny výtahové šachty : | [24 empty] | VV | 0
|  | Pohled P4 tl. 300 mm : 3 |  | 3 | [22 empty] | VV | 0
|  | Stěny kruhová rampa : | [24 empty] | VV | 0
|  | Pohled R5 tl. 200 mm : 1 |  | 1 | [22 empty] | VV | 0
SPU
29 | 311351905R00 | Bednění nadzákladových zdí bednění otvoru plochy do 9,0 m2 | kus | 1 |  | 0 |  | 0 |  | 0 | 21 | 0 | 0.17944 | 0.18 | 0 | 0 | 801-1 | RTS 21/ I | RTS 20/ II | 7.326 | 7.33 |  | Práce |  |  |  | POL1_
|  | svislé nebo šikmé (odkloněné), půdorysně přímé nebo zalomené nadzákladových zdí nosných, výplňových, obkladových, půdních, štítových, poprsních apod. ve volném prostranství, ve volných nebo zapažených jámách, rýhách, šachtách, včetně případných vzpěr, | [24 empty] | SPI |  | svislé nebo šikmé (odkloněné), půdorysně přímé nebo zalomené nadzákladových zdí nosných, výplňových, obkladových, půdních, štítových, poprsních apod. ve volném prostranství, ve volných nebo zapažených jámách, rýhách, šachtách, včetně případných vzpěr,
|  | Stěny přímá rampa : | [24 empty] | VV | 0
|  | Pohled R2 tl. 200 mm : 1 |  | 1 | [22 empty] | VV | 0
SPU
30 | 311361721R00 | Výztuž nadzákladových zdí z betonářské oceli BSt 500 S | t | 24.7079 |  | 0 |  | 0 |  | 0 | 21 | 0 | 1.0203 | 25.21 | 0 | 0 | 801-1 | RTS 21/ I | Indiv | 25.27 | 624.37 |  | Práce |  |  |  | POL1_
|  | včetně distančních prvků | [24 empty] | SPI
|  | Stěny výtahové šachty : | [24 empty] | VV | 0
|  | Pohled P1 tl. 300 mm : ((27,00+12,23+12,32)*0,30)*100/1000 |  | 1.5465 | [22 empty] | VV | 0
|  | Pohled P2 tl. 300 mm : ((2,21+6,34+4,28+5,10)*0,30)*100/1000 |  | 0.5379 | [22 empty] | VV | 0
|  | Pohled P3 tl. 300 mm : ((24,12+11,67+16,07)*0,30)*100/1000 |  | 1.5558 | [22 empty] | VV | 0
|  | Pohled P4 tl. 300 mm : ((2,17+1,81+1,54+4,95)*0,30)*100/1000 |  | 0.3141 | [22 empty] | VV | 0
[27 empty] | VV | 0
|  | Stěny přímá rampa : | [24 empty] | VV | 0
|  | Poheld R1 tl. 300 mm : ((0,62+8,31+17,12+29,03+2,82+8,13+1,55+1,55+3,39+8,18+2,78+8,12+2,51+7,52+7,52)*0,30)*160/1000 |  | 5.2392 | [22 empty] | VV | 0
|  | Pohled R2 tl. 200 mm : ((3,47)*0,20)*160/1000 |  | 0.11104 | [22 empty] | VV | 0
|  | Pohled R3 tl. 300 mm : ((34,33+17,85+9,04+0,97+2,25+8,08+2,25+8,12+4,09+2,25+8,07+2,21+7,52+7,52+2,45)*0,30)*160/1000 |  | 5.616 | [22 empty] | VV | 0
|  | Pohled R4 tl. 300 mm : ((4,70)*0,30)*160/1000 |  | 0.2256 | [22 empty] | VV | 0
[27 empty] | VV | 0
|  | Stěny kruhová rampa : | [24 empty] | VV | 0
|  | Pohled R5 tl. 200 mm : ((2,71+21,87+8,96)*0,20)*160/1000 |  | 1.0733 | [22 empty] | VV | 0
|  | Pohled R6 tl. 300 mm : ((11,42+0,15+33,08+54,94)*0,30)*160/1000 |  | 4.7803 | [22 empty] | VV | 0
|  | Pohled R7 tl. 200 mm : ((3,74+9,09+3,79)*0,20)*160/1000 |  | 0.53184 | [22 empty] | VV | 0
|  | Pohled R8 tl. 200 mm : ((12,47+3,82)*0,20)*160/1000 |  | 0.52128 | [22 empty] | VV | 0
|  | Pohled R9 tl. 200 mm : ((61,86+21,11)*0,20)*160/1000 |  | 2.655 | [22 empty] | VV | 0
SPU
31 | 331351101R00 | Bednění hranatých sloupů průřezu pravoúhlého čtyřúhelníka zřízení | m2 | 287.75 |  | 0 |  | 0 |  | 0 | 21 | 0 | 0.03808 | 10.96 | 0 | 0 | 801-1 | RTS 21/ I | RTS 20/ I | 0.7 | 201.43 |  | Práce |  |  |  | POL1_
|  | (pilířů), rámových stojek, táhel nebo vzpěr svislých nebo šikmých (odkloněných) o výšce do 4 m včetně vzepření | [24 empty] | SPI |  | (pilířů), rámových stojek, táhel nebo vzpěr svislých nebo šikmých (odkloněných) o výšce do 4 m včetně vzepření
|  | Sloupy : | [24 empty] | VV | 0
|  | Sl 1 dl. celk. 8,30 m, 10 ks : (0,50*2)*10*(2,900+2,250+2,360) |  | 75.1 | [22 empty] | VV | 0
|  | S l2 dl. celk. 5,50 m, 28 ks : (0,50*2)*28*(2,900+2,250) |  | 144.2 | [22 empty] | VV | 0
|  | Sl 3 dl. celk. 8,30 m, 5 ks : (0,50*2)*5*(2,900+2,250+2,360) |  | 37.55 | [22 empty] | VV | 0
|  | Sl 4 dl. celk. 5,50 m, 6 ks : (0,50*2)*6*(2,900+2,250) |  | 30.9 | [22 empty] | VV | 0
SPU
32 | 331351102R00 | Bednění hranatých sloupů průřezu pravoúhlého čtyřúhelníka odstranění | m2 | 287.75 |  | 0 |  | 0 |  | 0 | 21 | 0 | 0 | 0 | 0 | 0 | 801-1 | RTS 21/ I | RTS 20/ I | 0.3 | 86.33 |  | Práce |  |  |  | POL1_
|  | (pilířů), rámových stojek, táhel nebo vzpěr svislých nebo šikmých (odkloněných) o výšce do 4 m včetně vzepření | [24 empty] | SPI |  | (pilířů), rámových stojek, táhel nebo vzpěr svislých nebo šikmých (odkloněných) o výšce do 4 m včetně vzepření
|  | Sloupy : | [24 empty] | VV | 0
|  | Sl 1 dl. celk. 8,30 m, 10 ks : (0,50*2)*10*(2,900+2,250+2,360) |  | 75.1 | [22 empty] | VV | 0
|  | S l2 dl. celk. 5,50 m, 28 ks : (0,50*2)*28*(2,900+2,250) |  | 144.2 | [22 empty] | VV | 0
|  | Sl 3 dl. celk. 8,30 m, 5 ks : (0,50*2)*5*(2,900+2,250+2,360) |  | 37.55 | [22 empty] | VV | 0
|  | Sl 4 dl. celk. 5,50 m, 6 ks : (0,50*2)*6*(2,900+2,250) |  | 30.9 | [22 empty] | VV | 0
SPU
33 | 332351101R00 | Bednění oblých sloupů zřízení | m2 | 361.414 |  | 0 |  | 0 |  | 0 | 21 | 0 | 0.0057 | 2.06 | 0 | 0 | 801-1 | RTS 21/ I | RTS 20/ II | 2.52 | 910.76 |  | Práce |  |  |  | POL1_
|  | (pilířů), rámových stojek, táhel nebo vzpěr svislých nebo šikmých (odkloněných) o výšce do 4 m včetně vzepření, průřezu kruhového, nebo zakřiveného, | [24 empty] | SPI |  | (pilířů), rámových stojek, táhel nebo vzpěr svislých nebo šikmých (odkloněných) o výšce do 4 m včetně vzepření, průřezu kruhového, nebo zakřiveného,
|  | Sloupy : | [24 empty] | VV | 0
|  | Sl 1 dl. celk. 8,30 m, 10 ks : (2*0,628)*10*(2,900+2,250+2,360) |  | 94.3256 | [22 empty] | VV | 0
|  | S l2 dl. celk. 5,50 m, 28 ks : (2*0,628)*28*(2,900+2,250) |  | 181.1152 | [22 empty] | VV | 0
|  | Sl 3 dl. celk. 8,30 m, 5 ks : (2*0,628)*5*(2,900+2,250+2,360) |  | 47.1628 | [22 empty] | VV | 0
|  | Sl 4 dl. celk. 5,50 m, 6 ks : (2*0,628)*6*(2,900+2,250) |  | 38.8104 | [22 empty] | VV | 0
SPU
34 | 332351102R00 | Bednění oblých sloupů odstranění | m2 | 361.414 |  | 0 |  | 0 |  | 0 | 21 | 0 | 0 | 0 | 0 | 0 | 801-1 | RTS 21/ I | RTS 20/ II | 0.31 | 112.04 |  | Práce |  |  |  | POL1_
|  | (pilířů), rámových stojek, táhel nebo vzpěr svislých nebo šikmých (odkloněných) o výšce do 4 m včetně vzepření, průřezu kruhového, nebo zakřiveného, | [24 empty] | SPI |  | (pilířů), rámových stojek, táhel nebo vzpěr svislých nebo šikmých (odkloněných) o výšce do 4 m včetně vzepření, průřezu kruhového, nebo zakřiveného,
|  | Sloupy : | [24 empty] | VV | 0
|  | Sl 1 dl. celk. 8,30 m, 10 ks : (2*0,628)*10*(2,900+2,250+2,360) |  | 94.3256 | [22 empty] | VV | 0
|  | S l2 dl. celk. 5,50 m, 28 ks : (2*0,628)*28*(2,900+2,250) |  | 181.1152 | [22 empty] | VV | 0
|  | Sl 3 dl. celk. 8,30 m, 5 ks : (2*0,628)*5*(2,900+2,250+2,360) |  | 47.1628 | [22 empty] | VV | 0
|  | Sl 4 dl. celk. 5,50 m, 6 ks : (2*0,628)*6*(2,900+2,250) |  | 38.8104 | [22 empty] | VV | 0
SPU
35 | 332361721R00 | Výztuž oblých sloupů z betonářské oceli BSt 500 S | t | 14.827 |  | 0 |  | 0 |  | 0 | 21 | 0 | 1.024 | 15.18 | 0 | 0 | 801-1 | RTS 21/ I | Indiv | 29.57 | 438.43 |  | Práce |  |  |  | POL1_
|  | pilířů, rámových stojek, vzpěr, věšáků nebo táhel svislých nebo šikmých. Včetně distančních prvků. | [24 empty] | SPI
|  | Sloupy : | [24 empty] | VV | 0
|  | Sl 1 dl. celk. 8,30 m, 10 ks : (0,325*10*(2,900+2,250+2,360)*130)/1000 |  | 3.173 | [22 empty] | VV | 0
|  | S l2 dl. celk. 5,50 m, 28 ks : (0,325*28*(2,900+2,250)*130)/1000 |  | 6.0925 | [22 empty] | VV | 0
|  | Sl 3 dl. celk. 8,30 m, 5 ks : (0,325*5*(2,900+2,250+2,360)*250)/1000 |  | 3.0509 | [22 empty] | VV | 0
|  | Sl 4 dl. celk. 5,50 m, 6 ks : (0,325*6*(2,900+2,250)*250)/1000 |  | 2.5106 | [22 empty] | VV | 0
SPU
36 | 342256255RT3 | Příčky z cihel a tvárnic nepálených příčky z příčkovek pórobetonových tloušťky 150 mm | m2 | 44.5883 |  | 0 |  | 0 |  | 0 | 21 | 0 | 0.11141 | 4.97 | 0 | 0 | 801-1 | RTS 21/ I | RTS 20/ II | 0.62 | 27.64 |  | Práce |  |  |  | POL1_
|  | včetně pomocného lešení | [24 empty] | SPI
|  | Strop nad 3.NP : | [24 empty] | VV | 0
|  | strop 3-1 : 52,979*0,25*1,05 |  | 13.907 | [22 empty] | VV | 0
|  | strop 3-2 : 86,521*0,25*1,05 |  | 22.7118 | [22 empty] | VV | 0
|  | 1.NP : | [24 empty] | VV | 0
|  | pod přímou rampou : 3,30*2,30*1,05 |  | 7.9695 | [22 empty] | VV | 0
SPU
37 | 342941114R00 | Kotvení příček ke konstrukci kotvou přibitou pozinkovanými hřebíky | m | 4.6 |  | 0 |  | 0 |  | 0 | 21 | 0 | 0.00104 | 0 | 0 | 0 | 801-1 | RTS 21/ I | RTS 20/ II | 0.163 | 0.75 |  | Práce |  |  |  | POL1_
|  | Včetně dodávky kotev a spojovacího materiálu. | [24 empty] | SPI
|  | 1.NP : | [24 empty] | VV | 0
|  | pod přímou rampou : 2*2,30 |  | 4.6 | [22 empty] | VV | 0
SPU
38 | 342941122R00 | Kotvení příček ke konstrukci stropu nastřelenou kotvou | m | 3.3 |  | 0 |  | 0 |  | 0 | 21 | 0 | 0.00052 | 0 | 0 | 0 | 801-1 | RTS 21/ I | RTS 20/ II | 0.07 | 0.23 |  | Práce |  |  |  | POL1_
|  | Včetně dodávky kotev a spojovacího materiálu. | [24 empty] | SPI
|  | 1.NP : | [24 empty] | VV | 0
|  | pod přímou rampou : 3,3 |  | 3.3 | [22 empty] | VV | 0
SPU
39 | 330321411R12 | Beton sloupů a pilířů železový C 30/37, pohledový, C30/37-XA1 | m3 | 93.5187 |  | 0 |  | 0 |  | 0 | 21 | 0 | 2.54 | 237.54 | 0 | 0 |  | Vlastní | Indiv | 2.3 | 215.09 |  | Práce |  |  |  | POL1_
|  | Sloupy : | [24 empty] | VV | 0
|  | Sl 1 dl. celk. 8,30 m, 10 ks : 0,325*10*(2,900+2,250+2,360) |  | 24.4075 | [22 empty] | VV | 0
|  | S l2 dl. celk. 5,50 m, 28 ks : 0,325*28*(2,900+2,250) |  | 46.865 | [22 empty] | VV | 0
|  | Sl 3 dl. celk. 8,30 m, 5 ks : 0,325*5*(2,900+2,250+2,360) |  | 12.2037 | [22 empty] | VV | 0
|  | Sl 4 dl. celk. 5,50 m, 6 ks : 0,325*6*(2,900+2,250) |  | 10.0425 | [22 empty] | VV | 0
SPU
Díl: | 38 | Kompletní konstrukce |  |  |  | 0 |  | 0 |  | 0 |  | 0 |  | 0 |  | 0 |  |  |  |  | 0 | [5 empty] | DIL
40 | 38CP001 | D + M parkovací doraz B1, dle specifikace v PD | ks | 40 |  | 0 |  | 0 |  | 0 | 21 | 0 | 0 | 0 | 0 | 0 |  | Vlastní | Indiv | 0 | 0 |  | Práce |  |  |  | POL1_
|  | MINIMÁLNÍ ROZMĚRY: DÉLKA 78 cm, ŠÍŘKA 8 cm, VÝŠKA 6 cm | [24 empty] | POP
|  | MATERIÁL: TVRZENÝ PLAST | [24 empty] | POP
|  | BARVA: ČERNÁ | [24 empty] | POP
|  | vč.kotvení | [24 empty] | POP
SPU
41 | 38CP002 | D + M nabíjecí stanice B2, dle specifikace v PD | kompl | 1 |  | 0 |  | 0 |  | 0 | 21 | 0 | 0 | 0 | 0 | 0 |  | Vlastní | Indiv | 0 | 0 |  | Práce |  |  |  | POL1_
|  | vč.kotevních prvků | [24 empty] | POP
SPU
Díl: | 4 | Vodorovné konstrukce |  |  |  | 0 |  | 0 |  | 0 |  | 0 |  | 4118.51 |  | 0 |  |  |  |  | 9828.2 | [5 empty] | DIL
42 | 411361721R00 | Výztuž stropů z betonářské oceli BSt 500 S | t | 135.0999 |  | 0 |  | 0 |  | 0 | 21 | 0 | 1.0214 | 137.99 | 0 | 0 | 801-1 | RTS 21/ I | Indiv | 26.62 | 3596.36 |  | Práce |  |  |  | POL1_
|  | prostě uložených, vetknutých i spojitých, deskových, trámových (žebrových, kazetových), s keramickými a jinými vložkami, konzolových nebo balkónových, hřibových včetně hlavic hřibových sloupů, plochých střech a pro zavěšení železobetonových podhledů. Včetně distančních prvků. | [24 empty] | SPI |  | prostě uložených, vetknutých i spojitých, deskových, trámových (žebrových, kazetových), s keramickými a jinými vložkami, konzolových nebo balkónových, hřibových včetně hlavic hřibových sloupů, plochých střech a pro zavěšení železobetonových podhledů. Včetně distančních prvků.
|  | RAMPY : | [24 empty] | VV | 0
|  | Rampa přímá 1-2 NP : ((22,14*3,90*0,30)*150)/1000 |  | 3.8856 | [22 empty] | VV | 0
|  | Rampa přímá 2-3 NP : ((21,80*3,90*0,30)*150)/1000 |  | 3.8259 | [22 empty] | VV | 0
|  | Rampa obloukovitá 1-2 NP : ((101,68*0,30)*150)/1000 |  | 4.5756 | [22 empty] | VV | 0
|  | Rampa obloukovitá 2-3 NP : ((113,46*0,30)*150)/1000 |  | 5.1057 | [22 empty] | VV | 0
[27 empty] | VV | 0
|  | STROP NAD 1.NP a 2.NP : | [24 empty] | VV | 0
|  | Začátek provozního součtu | [24 empty] | VV
|  | Strop nad 1.NP : 1774,91 |  | 1774.91 | [22 empty] | VV | 2
|  | odečet schodiště SCH2 : 6,92*-1 |  | -6.92 | [22 empty] | VV | 2
|  | odečet rampa přímá : 68,06*-1 |  | -68.06 | [22 empty] | VV | 2
|  | Mezisoučet |  | 1699.93 | [22 empty] | VV | 3
|  | Konec provozního součtu | [24 empty] | VV
|  | deska pole : (((1699,93000-112,000)*0,35)*80)/1000 |  | 44.462 | [22 empty] | VV | 0
|  | deska sloup : (((2,00*2,0*18+2,00*1,00*20)*0,35)*250)/1000 |  | 9.8 | [22 empty] | VV | 0
[27 empty] | VV | 0
|  | Začátek provozního součtu | [24 empty] | VV
|  | Strop nad 2.NP : 1777,95 |  | 1777.95 | [22 empty] | VV | 2
|  | odečet schodiště SCH2 : 6,55*-1 |  | -6.55 | [22 empty] | VV | 2
|  | odečet rampa přímá : 66,15*-1 |  | -66.15 | [22 empty] | VV | 2
|  | Mezisoučet |  | 1705.25 | [22 empty] | VV | 3
|  | Konec provozního součtu | [24 empty] | VV
|  | deska pole : ((1705,25000-112,000)*0,35)*80/1000 |  | 44.611 | [22 empty] | VV | 0
|  | deska sloup : ((2,00*2,00*18+2,00*1,00*20)*0,35)*180/1000 |  | 7.056 | [22 empty] | VV | 0
[27 empty] | VV | 0
|  | Strop nad 3.NP : | [24 empty] | VV | 0
|  | Začátek provozního součtu | [24 empty] | VV
|  | strop 3-1 vč.stropu výt.šachty : 169,18 |  | 169.18 | [22 empty] | VV | 2
|  | strop 3-2 : 239,07 |  | 239.07 | [22 empty] | VV | 2
|  | odečet prostupy : | [24 empty] | VV | 2
|  | strop 3-1 : 0 | [24 empty] | VV | 2
|  | strop 3-2 : 0 | [24 empty] | VV | 2
|  | Mezisoučet |  | 408.25 | [22 empty] | VV | 3
|  | Konec provozního součtu | [24 empty] | VV
|  | deska pole : ((408,25000-10,500)*0,25)*110/1000 |  | 10.9381 | [22 empty] | VV | 0
|  | deska sloup : ((1,00*1,00*6+1,00*0,50*9)*0,25)*320/1000 |  | 0.84 | [22 empty] | VV | 0
SPU
43 | 41132CP001.1 | Stropy deskové ze železobetonu C 35/45 - XA1 CZ, F.1-Cl 0,40-Dmax 16-S3, strop 1NP, viditelné povrchy jsou řešeny jako pohledový beton | m3 | 599.6093 |  | 0 |  | 0 |  | 0 | 21 | 0 | 2.5251 | 1514.1 | 0 | 0 |  | Vlastní | Indiv | 0.99 | 593.61 |  | Práce |  |  |  | POL1_
|  | Strop nad 1.NP : 1774,91*0,35 |  | 621.2185 | [22 empty] | VV | 0
|  | odečet schodiště SCH2 : 6,92*0,35*-1 |  | -2.422 | [22 empty] | VV | 0
|  | odečet rampa přímá : 68,06*0,35*-1 |  | -23.821 | [22 empty] | VV | 0
|  | Strop nad 2.NP : 0 | [24 empty] | VV | 0
|  | odečet schodiště SCH2 : 0 | [24 empty] | VV | 0
|  | odečet rampa přímá : 0 | [24 empty] | VV | 0
[27 empty] | VV | 0
|  | Lemy kraje stropních desek : | [24 empty] | VV | 0
|  | Strop nad 1.NP v.0,15 m, délky 154,46 m : 154,46*0,20*0,15 |  | 4.6338 | [22 empty] | VV | 0
|  | Strop nad 2.NP v.0,22 m, délky 157,10 m : 0 | [24 empty] | VV | 0
SPU
44 | 41132CP001.2 | Stropy deskové ze železobetonu C 35/45 - XA1 CZ, F.1-Cl 0,40-Dmax 16-S3, strop 2NP, viditelné povrchy jsou řešeny jako pohledový beton. | m3 | 656.092 |  | 0 |  | 0 |  | 0 | 21 | 0 | 2.5251 | 1656.72 | 0 | 0 |  | Vlastní | Indiv | 0.99 | 649.53 |  | Práce |  |  |  | POL1_
|  | Strop nad 1.NP : 0 | [24 empty] | VV | 0
|  | odečet schodiště SCH2 : 0 | [24 empty] | VV | 0
|  | odečet rampa přímá : 0 | [24 empty] | VV | 0
|  | Strop nad 2.NP : 1777,95*0,3825 |  | 680.0659 | [22 empty] | VV | 0
|  | odečet schodiště SCH2 : 6,55*0,8525*-1 |  | -5.5839 | [22 empty] | VV | 0
|  | odečet rampa přímá : 66,15*0,3825*-1 |  | -25.3024 | [22 empty] | VV | 0
[27 empty] | VV | 0
|  | Lemy kraje stropních desek : | [24 empty] | VV | 0
|  | Strop nad 1.NP v.0,15 m, délky 154,46 m : 0 | [24 empty] | VV | 0
|  | Strop nad 2.NP v.0,22 m, délky 157,10 m : 157,10*0,20*0,22 |  | 6.9124 | [22 empty] | VV | 0
SPU
45 | 41132CP001.3 | D + M krystalizační přísada do betonu, strop 2NP | m3 | 656.092 |  | 0 |  | 0 |  | 0 | 21 | 0 | 0.005 | 3.28 | 0 | 0 |  | Vlastní | Indiv | 0.99 | 649.53 |  | Práce |  |  |  | POL1_
|  | Jedná se o práškovou přísadu s obsahem aktivní chemické báze, která se přidává již při výrobě čerstvého betonu pro dosažení účinné vodonepropustnosti ztvrdlého betonu a současně pozitivně ovlivňuje zpracovatelnost čerstvého betonu a pevnost ztvrdlého betonu. | [24 empty] | POP |  | Jedná se o práškovou přísadu s obsahem aktivní chemické báze, která se přidává již při výrobě čerstvého betonu pro dosažení účinné vodonepropustnosti ztvrdlého betonu a současně pozitivně ovlivňuje zpracovatelnost čerstvého betonu a pevnost ztvrdlého betonu.
|  | Strop nad 1.NP : 0 | [24 empty] | VV | 0
|  | odečet schodiště SCH2 : 0 | [24 empty] | VV | 0
|  | odečet rampa přímá : 0 | [24 empty] | VV | 0
|  | Strop nad 2.NP : 1777,95*0,3825 |  | 680.0659 | [22 empty] | VV | 0
|  | odečet schodiště SCH2 : 6,55*0,8525*-1 |  | -5.5839 | [22 empty] | VV | 0
|  | odečet rampa přímá : 66,15*0,3825*-1 |  | -25.3024 | [22 empty] | VV | 0
[27 empty] | VV | 0
|  | Lemy kraje stropních desek : | [24 empty] | VV | 0
|  | Strop nad 1.NP v.0,15 m, délky 154,46 m : 0 | [24 empty] | VV | 0
|  | Strop nad 2.NP v.0,22 m, délky 157,10 m : 157,10*0,20*0,22 |  | 6.9124 | [22 empty] | VV | 0
SPU
46 | 41132CP001.4 | D + M vybednění a odbednění drážky pro žlab, strop 2NP | bm | 155.65 |  | 0 |  | 0 |  | 0 | 21 | 0 | 0.005 | 0.78 | 0 | 0 |  | Vlastní | Indiv | 0.99 | 154.09 |  | Práce |  |  |  | POL1_
|  | Pro vytvoření drážky v žb monolitické stropní desce pro uložení vypařovacího žlabu. | [24 empty] | POP
|  | Strop nad 2.NP : | [24 empty] | VV | 0
|  | vnitřní žlaby : (22+28+34+38+30+3,65) |  | 155.65 | [22 empty] | VV | 0
SPU
47 | 41132CP001.5 | D + M dilatace stropních desek, strop 1NP a 2NP | bm | 122.01 |  | 0 |  | 0 |  | 0 | 21 | 0 | 0.005 | 0.61 | 0 | 0 |  | Vlastní | Indiv | 0.99 | 120.79 |  | Práce |  |  |  | POL1_
|  | Jedná se o práškovou přísadu s obsahem aktivní chemické báze, která se přidává již při výrobě čerstvého betonu pro dosažení účinné vodonepropustnosti ztvrdlého betonu a současně pozitivně ovlivňuje zpracovatelnost čerstvého betonu a pevnost ztvrdlého betonu. | [24 empty] | POP |  | Jedná se o práškovou přísadu s obsahem aktivní chemické báze, která se přidává již při výrobě čerstvého betonu pro dosažení účinné vodonepropustnosti ztvrdlého betonu a současně pozitivně ovlivňuje zpracovatelnost čerstvého betonu a pevnost ztvrdlého betonu.
|  | Jedná se o práškovou přísadu s obsahem aktivní chemické báze Xypex® Concentrate Admix, která se přidává již při výrobě čerstvého betonu pro dosažení účinné vodonepropustnosti ztvrdlého betonu a současně pozitivně ovlivňuje zpracovatelnost čerstvého betonu a pevnost ztvrdlého betonu. | [24 empty] | POP |  | Jedná se o práškovou přísadu s obsahem aktivní chemické báze Xypex® Concentrate Admix, která se přidává již při výrobě čerstvého betonu pro dosažení účinné vodonepropustnosti ztvrdlého betonu a současně pozitivně ovlivňuje zpracovatelnost čerstvého betonu a pevnost ztvrdlého betonu.
|  | Strop nad 2.NP : | [24 empty] | VV | 0
|  | vnitřní dilatace stropní desky : (27,25+33,755) |  | 61.005 | [22 empty] | VV | 0
|  | Strop nad 1.NP : | [24 empty] | VV | 0
|  | vnitřní dilatace stropní desky : (27,25+33,755) |  | 61.005 | [22 empty] | VV | 0
SPU
48 | 41132CP002 | Stropy deskové ze železobetonu C 30/37-X1 CZ, F.1-Cl-Dmax 16-S3, strop/střecha 3NP, viditelné povrchy jsou řešeny jako pohledový beton. | m3 | 104.5317 |  | 0 |  | 0 |  | 0 | 21 | 0 | 2.5251 | 263.96 | 0 | 0 |  | Vlastní | Indiv | 0.99 | 103.49 |  | Práce |  |  |  | POL1_
|  | Strop nad 3.NP : | [24 empty] | VV | 0
|  | strop 3-1 : 169,18*0,25 |  | 42.295 | [22 empty] | VV | 0
|  | strop 3-2 : 239,07*0,25 |  | 59.7675 | [22 empty] | VV | 0
|  | odečet prostupy : | [24 empty] | VV | 0
|  | odečet strop šachta : 2,80*2,30*0,25*-1 |  | -1.61 | [22 empty] | VV | 0
[27 empty] | VV | 0
|  | Lemy kraje stropních desek : | [24 empty] | VV | 0
|  | Strop nad 3.NP : | [24 empty] | VV | 0
|  | strop 3-1 v. 0,10 m, délky 52,97 m : 52,97*0,20*0,10 |  | 1.0594 | [22 empty] | VV | 0
|  | strop 3-2 v.0,10 m, délky 86,59 m : 86,59*0,20*0,10 |  | 1.7318 | [22 empty] | VV | 0
[27 empty] | VV | 0
|  | strop šachta : 2,80*2,30*0,20 |  | 1.288 | [22 empty] | VV | 0
SPU
49 | 41132CP003 | Stropy deskové ze železobetonu C 30/37-XA1 CZ, F.1-Cl-Dmax 16-S3, rampy, viditelné povrchy jsou řešeny jako pohledový beton. | m3 | 120.1869 |  | 0 |  | 0 |  | 0 | 21 | 0 | 2.5251 | 303.49 | 0 | 0 |  | Vlastní | Indiv | 0.99 | 118.98 |  | Práce |  |  |  | POL1_
|  | Rampy : | [24 empty] | VV | 0
|  | Rampa přímá 1-2 NP : 22,14*3,90*0,30 |  | 25.9038 | [22 empty] | VV | 0
|  | Rampa přímá 2-3 NP : 21,80*3,90*0,30 |  | 25.506 | [22 empty] | VV | 0
|  | Lemy rampy : | [24 empty] | VV | 0
|  | Lemy rampa přímá 1-2 NP v.0,10 m, š.0,20 m, dl. 22,14 m : 22,14*0,10*0,20 |  | 0.4428 | [22 empty] | VV | 0
|  | Lemy rampa přímá 2-3 NP v.0,10 m, š.0,20 m, dl. 21,80 m : 21,80*0,10*0,20 |  | 0.436 | [22 empty] | VV | 0
|  | Rampa obloukovitá 1-2 NP : 101,68*0,30 |  | 30.504 | [22 empty] | VV | 0
|  | Rampa obloukovitá 2-3 NP : 113,46*0,30 |  | 34.038 | [22 empty] | VV | 0
|  | Lemy rampy : | [24 empty] | VV | 0
|  | Lemy rampa obloukovitá 1-2 NP : | [24 empty] | VV | 0
|  | vnější v. 0,10 m, š.0,50 m dl. 25,680 m : 25,680*0,10*0,50 |  | 1.284 | [22 empty] | VV | 0
|  | vnitřní v. 0,10 m, š.0,25 m dl. 16,560 m : 16,560*0,10*0,25 |  | 0.414 | [22 empty] | VV | 0
|  | Lemy rampa obloukovitá 2-3 NP : | [24 empty] | VV | 0
|  | vnější v. 0,10 m, š.0,50 m dl.29,950 m : 29,950*0,10*0,40 |  | 1.198 | [22 empty] | VV | 0
|  | vnitřní v. 0,10 m, š.0,25 m dl.18,410 m : 18,410*0,10*0,25 |  | 0.46025 | [22 empty] | VV | 0
SPU
50 | 41135CP001 | Bednění stropů deskových, bednění pronajaté, systémové, včetně podepření, tl. stropu 35-42 cm | m2 | 4657.3953 |  | 0 |  | 0 |  | 0 | 21 | 0 | 0.05078 | 236.5 | 0 | 0 |  | Vlastní | RTS 20/ II | 0.65 | 3027.31 |  | Práce |  |  |  | POL1_
|  | bednění pronajaté, systémové, včetně podepření, tl. stropu 35-42 cm | [24 empty] | POP
|  | Strop nad 1.NP : 1774,91 |  | 1774.91 | [22 empty] | VV | 0
|  | odečet schodiště SCH2 : 6,92*-1 |  | -6.92 | [22 empty] | VV | 0
|  | odečet rampa přímá : 68,06*-1 |  | -68.06 | [22 empty] | VV | 0
|  | Strop nad 2.NP : 1777,95 |  | 1777.95 | [22 empty] | VV | 0
|  | odečet schodiště SCH2 : 6,55*-1 |  | -6.55 | [22 empty] | VV | 0
|  | odečet rampa přímá : 66,15*-1 |  | -66.15 | [22 empty] | VV | 0
|  | Strop nad 3.NP : | [24 empty] | VV | 0
|  | strop 3-1 vč.stropu výt.šachty : 169,18 |  | 169.18 | [22 empty] | VV | 0
|  | strop 3-2 : 239,07 |  | 239.07 | [22 empty] | VV | 0
|  | odečet prostupy : | [24 empty] | VV | 0
|  | strop 3-1 : 0 | [24 empty] | VV | 0
|  | strop 3-2 : 0 | [24 empty] | VV | 0
[27 empty] | VV | 0
|  | Lemy kraje stropních desek : | [24 empty] | VV | 0
|  | Strop nad 1.NP v.0,15 m, délky 154,46 m : 0 | [24 empty] | VV | 0
|  | Strop nad 2.NP v.0,22 m, délky 157,10 m : 0 | [24 empty] | VV | 0
|  | Strop nad 3.NP : | [24 empty] | VV | 0
|  | strop 3-1 v. 0,10 m, délky 52,97 m : 0 | [24 empty] | VV | 0
|  | strop 3-2 v.0,10 m, délky 86,59 m : 0 | [24 empty] | VV | 0
[27 empty] | VV | 0
|  | Rampy : | [24 empty] | VV | 0
|  | Rampa přímá 1-2 NP : 22,14*3,90 |  | 86.346 | [22 empty] | VV | 0
|  | Rampa přímá 2-3 NP : 21,80*3,90 |  | 85.02 | [22 empty] | VV | 0
|  | Lemy rampy : | [24 empty] | VV | 0
|  | Lemy rampa přímá 1-2 NP v.0,10 m, š.0,20 m, dl. 22,14 m : 0 | [24 empty] | VV | 0
|  | Lemy rampa přímá 2-3 NP v.0,10 m, š.0,20 m, dl. 21,80 m : 0 | [24 empty] | VV | 0
|  | Rampa obloukovitá 1-2 NP : 101,68 |  | 101.68 | [22 empty] | VV | 0
|  | Rampa obloukovitá 2-3 NP : 113,46 |  | 113.46 | [22 empty] | VV | 0
|  | Lemy rampy : | [24 empty] | VV | 0
|  | Lemy rampa obloukovitá 1-2 NP : | [24 empty] | VV | 0
|  | vnější v. 0,10 m, š.0,50 m dl. 25,680 m : 0 | [24 empty] | VV | 0
|  | vnitřní v. 0,10 m, š.0,25 m dl. 16,560 m : 0 | [24 empty] | VV | 0
|  | Lemy rampa obloukovitá 2-3 NP : | [24 empty] | VV | 0
|  | vnější v. 0,10 m, š.0,50 m dl.29,950 m : 0 | [24 empty] | VV | 0
|  | vnitřní v. 0,10 m, š.0,25 m dl.18,410 m : 0 | [24 empty] | VV | 0
[27 empty] | VV | 0
|  | ČELA : | [24 empty] | VV | 0
|  | Strop nad 1.NP : 183,75*0,35 |  | 64.3125 | [22 empty] | VV | 0
|  | schodiště SCH2 : 13,93*0,35 |  | 4.8755 | [22 empty] | VV | 0
|  | rampa přímá : 50,92*0,30 |  | 15.276 | [22 empty] | VV | 0
|  | Strop nad 2.NP : 178,98*0,385 |  | 68.9073 | [22 empty] | VV | 0
|  | schodiště SCH2 : 13,33*0,385 |  | 5.132 | [22 empty] | VV | 0
|  | rampa přímá : 178,98*0,30 |  | 53.694 | [22 empty] | VV | 0
|  | Strop nad 3.NP : | [24 empty] | VV | 0
|  | strop 3-1 vč.stropu výt.šachty : 52,97*0,25 |  | 13.2425 | [22 empty] | VV | 0
|  | strop 3-2 : 86,59*0,25 |  | 21.6475 | [22 empty] | VV | 0
|  | prostupy : | [24 empty] | VV | 0
|  | strop 3-1 : 0 | [24 empty] | VV | 0
|  | strop 3-2 : 0 | [24 empty] | VV | 0
[27 empty] | VV | 0
|  | Lemy kraje stropních desek : | [24 empty] | VV | 0
|  | Strop nad 1.NP v.0,15 m, délky 154,46 m : 154,46*2*0,15 |  | 46.338 | [22 empty] | VV | 0
|  | Strop nad 2.NP v.0,22 m, délky 157,10 m : 157,10*2*0,22 |  | 69.124 | [22 empty] | VV | 0
|  | Strop nad 3.NP : | [24 empty] | VV | 0
|  | strop 3-1 v. 0,10 m, délky 52,97 m : 52,97*2*0,10 |  | 10.594 | [22 empty] | VV | 0
|  | strop 3-2 v.0,10 m, délky 86,59 m : 86,59*2*0,10 |  | 17.318 | [22 empty] | VV | 0
[27 empty] | VV | 0
|  | Rampy : | [24 empty] | VV | 0
|  | Rampa přímá 1-2 NP : 22,14*2*0,30 |  | 13.284 | [22 empty] | VV | 0
|  | Rampa přímá 2-3 NP : 21,80*2*0,30 |  | 13.08 | [22 empty] | VV | 0
|  | Lemy rampy : | [24 empty] | VV | 0
|  | Lemy rampa přímá 1-2 NP v.0,10 m, š.0,20 m, dl. 22,14 m : 22,14*0,10 |  | 2.214 | [22 empty] | VV | 0
|  | Lemy rampa přímá 2-3 NP v.0,10 m, š.0,20 m, dl. 21,80 m : 21,80*0,10 |  | 2.18 | [22 empty] | VV | 0
|  | Rampa obloukovitá 1-2 NP : (25,680+16,560)*0,30 |  | 12.672 | [22 empty] | VV | 0
|  | Rampa obloukovitá 2-3 NP : (29,950+18,410)*0,30 |  | 14.508 | [22 empty] | VV | 0
|  | Lemy rampy : | [24 empty] | VV | 0
|  | Lemy rampa obloukovitá 1-2 NP : | [24 empty] | VV | 0
|  | vnější v. 0,10 m, š.0,50 m dl. 25,680 m : 25,680*0,10 |  | 2.568 | [22 empty] | VV | 0
|  | vnitřní v. 0,10 m, š.0,25 m dl. 16,560 m : 16,560*0,10 |  | 1.656 | [22 empty] | VV | 0
|  | Lemy rampa obloukovitá 2-3 NP : | [24 empty] | VV | 0
|  | vnější v. 0,10 m, š.0,50 m dl.29,950 m : 29,950*0,10 |  | 2.995 | [22 empty] | VV | 0
|  | vnitřní v. 0,10 m, š.0,25 m dl.18,410 m : 18,410*0,10 |  | 1.841 | [22 empty] | VV | 0
SPU
51 | 41135CP002 | Bednění stropů deskových, pronajaté - odstranění, včetně odstranění podepření stropu. | m2 | 4657.3953 |  | 0 |  | 0 |  | 0 | 21 | 0 | 0 | 0 | 0 | 0 |  | Vlastní | RTS 20/ I | 0.17 | 791.76 |  | Práce |  |  |  | POL1_
|  | pronajaté - odstranění, včetně odstranění podepření stropu. | [24 empty] | POP
|  | Strop nad 1.NP : 1774,91 |  | 1774.91 | [22 empty] | VV | 0
|  | odečet schodiště SCH2 : 6,92*-1 |  | -6.92 | [22 empty] | VV | 0
|  | odečet rampa přímá : 68,06*-1 |  | -68.06 | [22 empty] | VV | 0
|  | Strop nad 2.NP : 1777,95 |  | 1777.95 | [22 empty] | VV | 0
|  | odečet schodiště SCH2 : 6,55*-1 |  | -6.55 | [22 empty] | VV | 0
|  | odečet rampa přímá : 66,15*-1 |  | -66.15 | [22 empty] | VV | 0
|  | Strop nad 3.NP : | [24 empty] | VV | 0
|  | strop 3-1 vč.stropu výt.šachty : 169,18 |  | 169.18 | [22 empty] | VV | 0
|  | strop 3-2 : 239,07 |  | 239.07 | [22 empty] | VV | 0
|  | odečet prostupy : | [24 empty] | VV | 0
|  | strop 3-1 : 0 | [24 empty] | VV | 0
|  | strop 3-2 : 0 | [24 empty] | VV | 0
[27 empty] | VV | 0
|  | Lemy kraje stropních desek : | [24 empty] | VV | 0
|  | Strop nad 1.NP v.0,15 m, délky 154,46 m : 0 | [24 empty] | VV | 0
|  | Strop nad 2.NP v.0,22 m, délky 157,10 m : 0 | [24 empty] | VV | 0
|  | Strop nad 3.NP : | [24 empty] | VV | 0
|  | strop 3-1 v. 0,10 m, délky 52,97 m : 0 | [24 empty] | VV | 0
|  | strop 3-2 v.0,10 m, délky 86,59 m : 0 | [24 empty] | VV | 0
[27 empty] | VV | 0
|  | Rampy : | [24 empty] | VV | 0
|  | Rampa přímá 1-2 NP : 22,14*3,90 |  | 86.346 | [22 empty] | VV | 0
|  | Rampa přímá 2-3 NP : 21,80*3,90 |  | 85.02 | [22 empty] | VV | 0
|  | Lemy rampy : | [24 empty] | VV | 0
|  | Lemy rampa přímá 1-2 NP v.0,10 m, š.0,20 m, dl. 22,14 m : 0 | [24 empty] | VV | 0
|  | Lemy rampa přímá 2-3 NP v.0,10 m, š.0,20 m, dl. 21,80 m : 0 | [24 empty] | VV | 0
|  | Rampa obloukovitá 1-2 NP : 101,68 |  | 101.68 | [22 empty] | VV | 0
|  | Rampa obloukovitá 2-3 NP : 113,46 |  | 113.46 | [22 empty] | VV | 0
|  | Lemy rampy : | [24 empty] | VV | 0
|  | Lemy rampa obloukovitá 1-2 NP : | [24 empty] | VV | 0
|  | vnější v. 0,10 m, š.0,50 m dl. 25,680 m : 0 | [24 empty] | VV | 0
|  | vnitřní v. 0,10 m, š.0,25 m dl. 16,560 m : 0 | [24 empty] | VV | 0
|  | Lemy rampa obloukovitá 2-3 NP : | [24 empty] | VV | 0
|  | vnější v. 0,10 m, š.0,50 m dl.29,950 m : 0 | [24 empty] | VV | 0
|  | vnitřní v. 0,10 m, š.0,25 m dl.18,410 m : 0 | [24 empty] | VV | 0
[27 empty] | VV | 0
|  | ČELA : | [24 empty] | VV | 0
|  | Strop nad 1.NP : 183,75*0,35 |  | 64.3125 | [22 empty] | VV | 0
|  | schodiště SCH2 : 13,93*0,35 |  | 4.8755 | [22 empty] | VV | 0
|  | rampa přímá : 50,92*0,30 |  | 15.276 | [22 empty] | VV | 0
|  | Strop nad 2.NP : 178,98*0,385 |  | 68.9073 | [22 empty] | VV | 0
|  | schodiště SCH2 : 13,33*0,385 |  | 5.132 | [22 empty] | VV | 0
|  | rampa přímá : 178,98*0,30 |  | 53.694 | [22 empty] | VV | 0
|  | Strop nad 3.NP : | [24 empty] | VV | 0
|  | strop 3-1 vč.stropu výt.šachty : 52,97*0,25 |  | 13.2425 | [22 empty] | VV | 0
|  | strop 3-2 : 86,59*0,25 |  | 21.6475 | [22 empty] | VV | 0
|  | prostupy : | [24 empty] | VV | 0
|  | strop 3-1 : 0 | [24 empty] | VV | 0
|  | strop 3-2 : 0 | [24 empty] | VV | 0
[27 empty] | VV | 0
|  | Lemy kraje stropních desek : | [24 empty] | VV | 0
|  | Strop nad 1.NP v.0,15 m, délky 154,46 m : 154,46*2*0,15 |  | 46.338 | [22 empty] | VV | 0
|  | Strop nad 2.NP v.0,22 m, délky 157,10 m : 157,10*2*0,22 |  | 69.124 | [22 empty] | VV | 0
|  | Strop nad 3.NP : | [24 empty] | VV | 0
|  | strop 3-1 v. 0,10 m, délky 52,97 m : 52,97*2*0,10 |  | 10.594 | [22 empty] | VV | 0
|  | strop 3-2 v.0,10 m, délky 86,59 m : 86,59*2*0,10 |  | 17.318 | [22 empty] | VV | 0
[27 empty] | VV | 0
|  | Rampy : | [24 empty] | VV | 0
|  | Rampa přímá 1-2 NP : 22,14*2*0,30 |  | 13.284 | [22 empty] | VV | 0
|  | Rampa přímá 2-3 NP : 21,80*2*0,30 |  | 13.08 | [22 empty] | VV | 0
|  | Lemy rampy : | [24 empty] | VV | 0
|  | Lemy rampa přímá 1-2 NP v.0,10 m, š.0,20 m, dl. 22,14 m : 22,14*0,10 |  | 2.214 | [22 empty] | VV | 0
|  | Lemy rampa přímá 2-3 NP v.0,10 m, š.0,20 m, dl. 21,80 m : 21,80*0,10 |  | 2.18 | [22 empty] | VV | 0
|  | Rampa obloukovitá 1-2 NP : (25,680+16,560)*0,30 |  | 12.672 | [22 empty] | VV | 0
|  | Rampa obloukovitá 2-3 NP : (29,950+18,410)*0,30 |  | 14.508 | [22 empty] | VV | 0
|  | Lemy rampy : | [24 empty] | VV | 0
|  | Lemy rampa obloukovitá 1-2 NP : | [24 empty] | VV | 0
|  | vnější v. 0,10 m, š.0,50 m dl. 25,680 m : 25,680*0,10 |  | 2.568 | [22 empty] | VV | 0
|  | vnitřní v. 0,10 m, š.0,25 m dl. 16,560 m : 16,560*0,10 |  | 1.656 | [22 empty] | VV | 0
|  | Lemy rampa obloukovitá 2-3 NP : | [24 empty] | VV | 0
|  | vnější v. 0,10 m, š.0,50 m dl.29,950 m : 29,950*0,10 |  | 2.995 | [22 empty] | VV | 0
|  | vnitřní v. 0,10 m, š.0,25 m dl.18,410 m : 18,410*0,10 |  | 1.841 | [22 empty] | VV | 0
SPU
52 | 41135CP003 | Vyvrtání prostupů ve stropních žb deskách, vč.pomocných konstrukcí | ks | 35 |  | 0 |  | 0 |  | 0 | 21 | 0 | 0.03078 | 1.08 | 0 | 0 |  | Vlastní | Indiv | 0.65 | 22.75 |  | Práce |  |  |  | POL1_
|  | Strop 1.NP P2 pr. 150 mm : 13 |  | 13 | [22 empty] | VV | 0
|  | Strop 2.NP P2 pr. 150 mm : 18 |  | 18 | [22 empty] | VV | 0
|  | Strop 3.NP P2 pr.150 mm : 4 |  | 4 | [22 empty] | VV | 0
SPU
Díl: | 43 | Schodiště |  |  |  | 0 |  | 0 |  | 0 |  | 0 |  | 30.78 |  | 0 |  |  |  |  | 329.52 | [5 empty] | DIL
53 | 430321514R00 | Beton schodišťových konstrukcí (stupňů, schodnic, ramen, podest s nosníky) železový třídy C 30/37 | m3 | 10.505 |  | 0 |  | 0 |  | 0 | 21 | 0 | 2.5251 | 26.53 | 0 | 0 | 801-1 | RTS 21/ I | Indiv | 3.77 | 39.6 |  | Práce |  |  |  | POL1_
|  | SCH1 - schodiště hlavní : | [24 empty] | VV | 0
|  | Podesta 1 : 7,20*0,200 |  | 1.44 | [22 empty] | VV | 0
|  | Podesta 2 : 7,99*0,200 |  | 1.598 | [22 empty] | VV | 0
|  | Rameno 1 : 2,810*0,200 |  | 0.562 | [22 empty] | VV | 0
|  | Rameno 2 : 2,860*0,200 |  | 0.572 | [22 empty] | VV | 0
|  | Rameno 3 : 2,935*0,200 |  | 0.587 | [22 empty] | VV | 0
|  | Rameno 4 : 2,550*0,200 |  | 0.51 | [22 empty] | VV | 0
[27 empty] | VV | 0
|  | Schodiště hlavní - stupně : | [24 empty] | VV | 0
|  | Rameno 1 : ((0,320*0,155)*0,50)*9*1,25 |  | 0.279 | [22 empty] | VV | 0
|  | Rameno 2 : ((0,320*0,155)*0,50)*9*1,25 |  | 0.279 | [22 empty] | VV | 0
|  | Rameno 3 : ((0,320*0,165)*0,50)*8*1,25 |  | 0.264 | [22 empty] | VV | 0
|  | Rameno 4 : ((0,320*0,165)*0,50)*8*1,25 |  | 0.264 | [22 empty] | VV | 0
[27 empty] | VV | 0
|  | SCH2 - schodiště vedlejší : | [24 empty] | VV | 0
|  | Podesta 1 : 1,07*0,200 |  | 0.214 | [22 empty] | VV | 0
|  | Podesta 2 : 1,07*0,200 |  | 0.214 | [22 empty] | VV | 0
|  | Rameno 1 : 2,575*1,205*0,200 |  | 0.62058 | [22 empty] | VV | 0
|  | Rameno 2 : 2,745*1,205*0,200 |  | 0.66155 | [22 empty] | VV | 0
|  | Rameno 3 : 3,110*1,205*0,200 |  | 0.74951 | [22 empty] | VV | 0
|  | Rameno 4 : 2,670*1,205*0,200 |  | 0.64347 | [22 empty] | VV | 0
[27 empty] | VV | 0
|  | Schodiště vedlejší - stupně : | [24 empty] | VV | 0
|  | Rameno 1 : ((0,320*0,155)*0,50)*9*1,205 |  | 0.26896 | [22 empty] | VV | 0
|  | Rameno 2 : ((0,320*0,155)*0,50)*9*1,205 |  | 0.26896 | [22 empty] | VV | 0
|  | Rameno 3 : ((0,320*0,165)*0,50)*8*1,205 |  | 0.2545 | [22 empty] | VV | 0
|  | Rameno 4 : ((0,320*0,165)*0,50)*8*1,205 |  | 0.2545 | [22 empty] | VV | 0
SPU
54 | 430361721R00 | Výztuž schodišťových konstrukcí (stupňů, schodnic, ramen, podest s nosníky) z betonářské oceli 10425 (BSt 500 S) | t | 0.8897 |  | 0 |  | 0 |  | 0 | 21 | 0 | 1.0209 | 0.91 | 0 | 0 | 801-1 | RTS 21/ I | Indiv | 54.17 | 48.2 |  | Práce |  |  |  | POL1_
|  | Včetně distančních prvků. | [24 empty] | SPI
|  | Začátek provozního součtu | [24 empty] | VV
|  | SCH1 - schodiště hlavní : | [24 empty] | VV | 2
|  | Podesta 1 : 7,20*0,200 |  | 1.44 | [22 empty] | VV | 2
|  | Podesta 2 : 7,99*0,200 |  | 1.598 | [22 empty] | VV | 2
|  | Rameno 1 : 2,810*0,200 |  | 0.562 | [22 empty] | VV | 2
|  | Rameno 2 : 2,860*0,200 |  | 0.572 | [22 empty] | VV | 2
|  | Rameno 3 : 2,935*0,200 |  | 0.587 | [22 empty] | VV | 2
|  | Rameno 4 : 2,550*0,200 |  | 0.51 | [22 empty] | VV | 2
[27 empty] | VV | 2
|  | Schodiště hlavní - stupně : | [24 empty] | VV | 2
|  | Rameno 1 : ((0,320*0,155)*0,50)*9*1,25 |  | 0.279 | [22 empty] | VV | 2
|  | Rameno 2 : ((0,320*0,155)*0,50)*9*1,25 |  | 0.279 | [22 empty] | VV | 2
|  | Rameno 3 : ((0,320*0,165)*0,50)*8*1,25 |  | 0.264 | [22 empty] | VV | 2
|  | Rameno 4 : ((0,320*0,165)*0,50)*8*1,25 |  | 0.264 | [22 empty] | VV | 2
|  | Mezisoučet |  | 6.355 | [22 empty] | VV | 3
|  | Konec provozního součtu | [24 empty] | VV
|  | (6,35500*140)/1000 |  | 0.8897 | [22 empty] | VV | 0
SPU
55 | 430361725R00 | Výztuž schodišťových konstrukcí (stupňů, schodnic, ramen, podest s nosníky) z betonářské oceli BSt 500 S | t | 0.581 |  | 0 |  | 0 |  | 0 | 21 | 0 | 1.0209 | 0.59 | 0 | 0 | 801-1 | RTS 21/ I | Indiv | 60.8 | 35.32 |  | Práce |  |  |  | POL1_
|  | Včetně distančních prvků. | [24 empty] | SPI
|  | Začátek provozního součtu | [24 empty] | VV
|  | SCH2 - schodiště vedlejší : | [24 empty] | VV | 2
|  | Podesta 1 : 1,07*0,200 |  | 0.214 | [22 empty] | VV | 2
|  | Podesta 2 : 1,07*0,200 |  | 0.214 | [22 empty] | VV | 2
|  | Rameno 1 : 2,575*1,205*0,200 |  | 0.62058 | [22 empty] | VV | 2
|  | Rameno 2 : 2,745*1,205*0,200 |  | 0.66155 | [22 empty] | VV | 2
|  | Rameno 3 : 3,110*1,205*0,200 |  | 0.74951 | [22 empty] | VV | 2
|  | Rameno 4 : 2,670*1,205*0,200 |  | 0.64347 | [22 empty] | VV | 2
[27 empty] | VV | 2
|  | Schodiště vedlejší - stupně : | [24 empty] | VV | 2
|  | Rameno 1 : ((0,320*0,155)*0,50)*9*1,205 |  | 0.26896 | [22 empty] | VV | 2
|  | Rameno 2 : ((0,320*0,155)*0,50)*9*1,205 |  | 0.26896 | [22 empty] | VV | 2
|  | Rameno 3 : ((0,320*0,165)*0,50)*8*1,205 |  | 0.2545 | [22 empty] | VV | 2
|  | Rameno 4 : ((0,320*0,165)*0,50)*8*1,205 |  | 0.2545 | [22 empty] | VV | 2
|  | Mezisoučet |  | 4.15 | [22 empty] | VV | 3
|  | Konec provozního součtu | [24 empty] | VV
|  | (4,15000*140)/1000 |  | 0.581 | [22 empty] | VV | 0
SPU
56 | 431351121R00 | Bednění podest a podstupňových desek přímočarých zřízení | m2 | 29.1337 |  | 0 |  | 0 |  | 0 | 21 | 0 | 0.04597 | 1.34 | 0 | 0 | 801-1 | RTS 21/ I | RTS 20/ II | 2.3 | 67.01 |  | Práce |  |  |  | POL1_
|  | včetně podpěrné konstrukce o výšce do 4 m | [24 empty] | SPI
|  | SCH1 - schodiště hlavní : | [24 empty] | VV | 0
|  | Podesta 1 : 7,20 |  | 7.2 | [22 empty] | VV | 0
|  | Podesta 2 : 7,99 |  | 7.99 | [22 empty] | VV | 0
|  | Rameno 1 : 2,810*1,25 |  | 3.5125 | [22 empty] | VV | 0
|  | Rameno 2 : 2,860*1,25 |  | 3.575 | [22 empty] | VV | 0
|  | Rameno 3 : 2,935*1,25 |  | 3.6688 | [22 empty] | VV | 0
|  | Rameno 4 : 2,550*1,25 |  | 3.1875 | [22 empty] | VV | 0
SPU
57 | 431351122R00 | Bednění podest a podstupňových desek přímočarých odstranění | m2 | 29.1337 |  | 0 |  | 0 |  | 0 | 21 | 0 | 0 | 0 | 0 | 0 | 801-1 | RTS 21/ I | RTS 20/ II | 0.34 | 9.91 |  | Práce |  |  |  | POL1_
|  | včetně podpěrné konstrukce o výšce do 4 m | [24 empty] | SPI
|  | SCH1 - schodiště hlavní : | [24 empty] | VV | 0
|  | Podesta 1 : 7,20 |  | 7.2 | [22 empty] | VV | 0
|  | Podesta 2 : 7,99 |  | 7.99 | [22 empty] | VV | 0
|  | Rameno 1 : 2,810*1,25 |  | 3.5125 | [22 empty] | VV | 0
|  | Rameno 2 : 2,860*1,25 |  | 3.575 | [22 empty] | VV | 0
|  | Rameno 3 : 2,935*1,25 |  | 3.6688 | [22 empty] | VV | 0
|  | Rameno 4 : 2,550*1,25 |  | 3.1875 | [22 empty] | VV | 0
SPU
58 | 431351125R00 | Bednění podest a podstupňových desek křivočarých zřízení | m2 | 21.5155 |  | 0 |  | 0 |  | 0 | 21 | 0 | 0.05476 | 1.18 | 0 | 0 | 801-1 | RTS 21/ I | RTS 20/ II | 4.31 | 92.73 |  | Práce |  |  |  | POL1_
|  | včetně podpěrné konstrukce o výšce do 4 m | [24 empty] | SPI
|  | SCH2 - schodiště vedlejší : | [24 empty] | VV | 0
|  | Podesta 1 : 1,07 |  | 1.07 | [22 empty] | VV | 0
|  | Podesta 2 : 1,07 |  | 1.07 | [22 empty] | VV | 0
|  | Rameno 1 : 2,575*1,205 |  | 3.1029 | [22 empty] | VV | 0
|  | Rameno 2 : 2,745*1,205 |  | 3.3077 | [22 empty] | VV | 0
|  | Rameno 3 : 3,110*1,205 |  | 3.7475 | [22 empty] | VV | 0
|  | Rameno 4 : 2,670*1,205 |  | 3.2174 | [22 empty] | VV | 0
[27 empty] | VV | 0
|  | čela : 1,43*2 |  | 2.86 | [22 empty] | VV | 0
|  | 1,57*2 |  | 3.14 | [22 empty] | VV | 0
SPU
59 | 431351126R00 | Bednění podest a podstupňových desek křivočarých odstranění | m2 | 21.5155 |  | 0 |  | 0 |  | 0 | 21 | 0 | 0 | 0 | 0 | 0 | 801-1 | RTS 21/ I | RTS 20/ II | 0.35 | 7.53 |  | Práce |  |  |  | POL1_
|  | včetně podpěrné konstrukce o výšce do 4 m | [24 empty] | SPI
|  | SCH2 - schodiště vedlejší : | [24 empty] | VV | 0
|  | Podesta 1 : 1,07 |  | 1.07 | [22 empty] | VV | 0
|  | Podesta 2 : 1,07 |  | 1.07 | [22 empty] | VV | 0
|  | Rameno 1 : 2,575*1,205 |  | 3.1029 | [22 empty] | VV | 0
|  | Rameno 2 : 2,745*1,205 |  | 3.3077 | [22 empty] | VV | 0
|  | Rameno 3 : 3,110*1,205 |  | 3.7475 | [22 empty] | VV | 0
|  | Rameno 4 : 2,670*1,205 |  | 3.2174 | [22 empty] | VV | 0
[27 empty] | VV | 0
|  | čela : 1,43*2 |  | 2.86 | [22 empty] | VV | 0
|  | 1,57*2 |  | 3.14 | [22 empty] | VV | 0
SPU
60 | 434351141R00 | Bednění stupňů betonovaných na podstupňové desce nebo na terénu přímočarých zřízení | m2 | 6.7875 |  | 0 |  | 0 |  | 0 | 21 | 0 | 0.01693 | 0.11 | 0 | 0 | 801-1 | RTS 21/ I | RTS 20/ II | 1.54 | 10.45 |  | Práce |  |  |  | POL1_
|  | SCH1 - schodiště hlavní : | [24 empty] | VV | 0
|  | Schodiště hlavní - stupně : | [24 empty] | VV | 0
|  | Rameno 1 : ((0,155))*9*1,25 |  | 1.7437 | [22 empty] | VV | 0
|  | Rameno 2 : ((0,155))*9*1,25 |  | 1.7437 | [22 empty] | VV | 0
|  | Rameno 3 : ((0,165))*8*1,25 |  | 1.65 | [22 empty] | VV | 0
|  | Rameno 4 : ((0,165))*8*1,25 |  | 1.65 | [22 empty] | VV | 0
SPU
61 | 434351142R00 | Bednění stupňů betonovaných na podstupňové desce nebo na terénu přímočarých odstranění | m2 | 6.7875 |  | 0 |  | 0 |  | 0 | 21 | 0 | 0 | 0 | 0 | 0 | 801-1 | RTS 21/ I | RTS 20/ II | 0.26 | 1.76 |  | Práce |  |  |  | POL1_
|  | SCH1 - schodiště hlavní : | [24 empty] | VV | 0
|  | Schodiště hlavní - stupně : | [24 empty] | VV | 0
|  | Rameno 1 : ((0,155))*9*1,25 |  | 1.7437 | [22 empty] | VV | 0
|  | Rameno 2 : ((0,155))*9*1,25 |  | 1.7437 | [22 empty] | VV | 0
|  | Rameno 3 : ((0,165))*8*1,25 |  | 1.65 | [22 empty] | VV | 0
|  | Rameno 4 : ((0,165))*8*1,25 |  | 1.65 | [22 empty] | VV | 0
SPU
62 | 434351145R00 | Bednění stupňů betonovaných na podstupňové desce nebo na terénu křivočarých zřízení | m2 | 6.5431 |  | 0 |  | 0 |  | 0 | 21 | 0 | 0.01858 | 0.12 | 0 | 0 | 801-1 | RTS 21/ I | RTS 20/ II | 2.34 | 15.31 |  | Práce |  |  |  | POL1_
|  | SCH2 - schodiště vedlejší : | [24 empty] | VV | 0
|  | Schodiště vedlejší - stupně : | [24 empty] | VV | 0
|  | Rameno 1 : ((0,155))*9*1,205 |  | 1.681 | [22 empty] | VV | 0
|  | Rameno 2 : ((0,155))*9*1,205 |  | 1.681 | [22 empty] | VV | 0
|  | Rameno 3 : ((0,165))*8*1,205 |  | 1.5906 | [22 empty] | VV | 0
|  | Rameno 4 : ((0,165))*8*1,205 |  | 1.5906 | [22 empty] | VV | 0
SPU
63 | 434351146R00 | Bednění stupňů betonovaných na podstupňové desce nebo na terénu křivočarých odstranění | m2 | 6.5431 |  | 0 |  | 0 |  | 0 | 21 | 0 | 0 | 0 | 0 | 0 | 801-1 | RTS 21/ I | RTS 20/ II | 0.26 | 1.7 |  | Práce |  |  |  | POL1_
|  | SCH2 - schodiště vedlejší : | [24 empty] | VV | 0
|  | Schodiště vedlejší - stupně : | [24 empty] | VV | 0
|  | Rameno 1 : ((0,155))*9*1,205 |  | 1.681 | [22 empty] | VV | 0
|  | Rameno 2 : ((0,155))*9*1,205 |  | 1.681 | [22 empty] | VV | 0
|  | Rameno 3 : ((0,165))*8*1,205 |  | 1.5906 | [22 empty] | VV | 0
|  | Rameno 4 : ((0,165))*8*1,205 |  | 1.5906 | [22 empty] | VV | 0
SPU
Díl: | 64 | Výplně otvorů |  |  |  | 0 |  | 0 |  | 0 |  | 0 |  | 0 |  | 0 |  |  |  |  | 0 | [5 empty] | DIL
64 | 64CP001 | D + M dvoukřídlé dveře C1 1450/2100, dle specifikace v PD | ks | 1 |  | 0 |  | 0 |  | 0 | 21 | 0 | 0 | 0 | 0 | 0 |  | Vlastní | Indiv | 0 | 0 |  | Práce |  |  |  | POL1_
SPU
65 | 64CP002 | D + M dvoukřídlé dveře C2 2400/2100, dle specifikace v PD | ks | 1 |  | 0 |  | 0 |  | 0 | 21 | 0 | 0 | 0 | 0 | 0 |  | Vlastní | Indiv | 0 | 0 |  | Práce |  |  |  | POL1_
SPU
66 | 64CP004 | D + M revizní dvířka C4 700/1100, dle specifikace v PD | ks | 2 |  | 0 |  | 0 |  | 0 | 21 | 0 | 0 | 0 | 0 | 0 |  | Vlastní | Indiv | 0 | 0 |  | Práce |  |  |  | POL1_
SPU
Díl: | 94 | Lešení a stavební výtahy |  |  |  | 0 |  | 0 |  | 0 |  | 0 |  | 0.91 |  | 0 |  |  |  |  | 11.33 | [5 empty] | DIL
67 | 941941031R00 | Montáž lešení lehkého pracovního řadového s podlahami šířky od 0,80 do 1,00 m, výšky do 10 m | m2 | 47.2355 |  | 0 |  | 0 |  | 0 | 21 | 0 | 0.01838 | 0.87 | 0 | 0 | 800-3 | RTS 21/ I | RTS 20/ II | 0.13 | 6.14 |  | Práce |  |  |  | POL1_
|  | včetně kotvení | [24 empty] | SPI
|  | logo cpa : 8,45*5,59 |  | 47.2355 | [22 empty] | VV | 0
SPU
68 | 941941191R00 | Montáž lešení lehkého pracovního řadového s podlahami příplatek za každý další i započatý měsíc použití lešení šířky šířky od 0,80 do 1,00 m a výšky do 10 m | m2 | 47.2355 |  | 0 |  | 0 |  | 0 | 21 | 0 | 0.00085 | 0.04 | 0 | 0 | 800-3 | RTS 21/ I | RTS 20/ II | 0.01 | 0.47 |  | Práce |  |  |  | POL1_
|  | včetně kotvení | [24 empty] | SPI
|  | logo cpa : 8,45*5,59 |  | 47.2355 | [22 empty] | VV | 0
SPU
69 | 941941831R00 | Demontáž lešení lehkého řadového s podlahami šířky od 0,8 do 1 m, výšky do 10 m | m2 | 47.2355 |  | 0 |  | 0 |  | 0 | 21 | 0 | 0 | 0 | 0 | 0 | 800-3 | RTS 21/ I | RTS 20/ II | 0.1 | 4.72 |  | Práce |  |  |  | POL1_
|  | logo cpa : 8,45*5,59 |  | 47.2355 | [22 empty] | VV | 0
SPU
Díl: | 99 | Staveništní přesun hmot |  |  |  | 0 |  | 0 |  | 0 |  | 0 |  | 0 |  | 0 |  |  |  |  | 2231.32 | [5 empty] | DIL
70 | 998012022R00 | Přesun hmot pro budovy s nosnou konstr. monolit. výšky přes 6 do 12 m | t | 5312.6768 |  | 0 |  | 0 |  | 0 | 21 | 0 | 0 | 0 | 0 | 0 | 801-1 | RTS 21/ I | Indiv | 0.42 | 2231.32 |  | Přesun hmot |  |  |  | POL7_
|  | přesun hmot pro budovy občanské výstavby (JKSO 801), budovy pro bydlení (JKSO 803) budovy pro výrobu a služby (JKSO 812) s nosnou svislou konstrukcí monolitickou betonovou tyčovou nebo plošnou | [24 empty] | SPI |  | přesun hmot pro budovy občanské výstavby (JKSO 801), budovy pro bydlení (JKSO 803) budovy pro výrobu a služby (JKSO 812) s nosnou svislou konstrukcí monolitickou betonovou tyčovou nebo plošnou
SPU
Díl: | 712 | Povlakové krytiny |  |  |  | 0 |  | 0 |  | 0 |  | 0 |  | 1.07 |  | 0 |  |  |  |  | 470.25 | [5 empty] | DIL
71 | 712372111RS1 | Povlakové krytiny střech do 10° termoplasty kotvené do betonu, 4 kotvy/m2, pro tl. izolace do 160 mm, bez dodávky fólie, | m2 | 400.7 |  | 0 |  | 0 |  | 0 | 21 | 0 | 0 | 0 | 0 | 0 | 800-711 | RTS 21/ I | RTS 20/ I | 0.848 | 339.79 |  | Práce |  |  |  | POL1_
|  | Plocha : | [24 empty] | VV | 0
|  | Začátek provozního součtu | [24 empty] | VV
|  | Strop 3-1 : 151,02 |  | 151.02 | [22 empty] | VV | 2
|  | Strop 3-2 : 209,15 |  | 209.15 | [22 empty] | VV | 2
|  | odečet prostupy : 0 | [24 empty] | VV | 2
|  | 0 | [24 empty] | VV | 2
|  | Konec provozního součtu | [24 empty] | VV
|  | Atika : | [24 empty] | VV | 0
|  | Začátek provozního součtu | [24 empty] | VV
|  | Strop 3-1 : (50,78)*0,30 |  | 15.234 | [22 empty] | VV | 2
|  | Strop 3-2 : (84,32)*0,30 |  | 25.296 | [22 empty] | VV | 2
|  | Mezisoučet |  | 40.53 | [22 empty] | VV | 3
|  | Konec provozního součtu | [24 empty] | VV
|  | (360,17000+40,53000) |  | 400.7 | [22 empty] | VV | 0
SPU
72 | 713191100R00 | Izolace tepelné běžných konstrukcí - doplňky položení separační fólie, bez dodávky materiálu | m2 | 400.7 |  | 0 |  | 0 |  | 0 | 21 | 0 | 0 | 0 | 0 | 0 | 800-713 | RTS 21/ I | RTS 20/ II | 0.07 | 28.05 |  | Práce |  |  |  | POL1_
|  | Plocha : | [24 empty] | VV | 0
|  | Začátek provozního součtu | [24 empty] | VV
|  | Strop 3-1 : 151,02 |  | 151.02 | [22 empty] | VV | 2
|  | Strop 3-2 : 209,15 |  | 209.15 | [22 empty] | VV | 2
|  | odečet prostupy : 0 | [24 empty] | VV | 2
|  | 0 | [24 empty] | VV | 2
|  | Konec provozního součtu | [24 empty] | VV
|  | Atika : | [24 empty] | VV | 0
|  | Začátek provozního součtu | [24 empty] | VV
|  | Strop 3-1 : (50,78)*0,30 |  | 15.234 | [22 empty] | VV | 2
|  | Strop 3-2 : (84,32)*0,30 |  | 25.296 | [22 empty] | VV | 2
|  | Mezisoučet |  | 40.53 | [22 empty] | VV | 3
|  | Konec provozního součtu | [24 empty] | VV
|  | (360,17000+40,53000) |  | 400.7 | [22 empty] | VV | 0
SPU
73 | 765CP001 | Olemování nadstřešních konstrukcí, s krycí a ukončovací lištou | m | 201.3585 |  | 0 |  | 0 |  | 0 | 21 | 0 | 0.00139 | 0.28 | 0 | 0 |  | Vlastní | Indiv | 0.5 | 100.68 |  | Práce |  |  |  | POL1_
|  | Plocha : | [24 empty] | VV | 0
|  | Začátek provozního součtu | [24 empty] | VV
|  | Strop 3-1 : 0 | [24 empty] | VV | 2
|  | Strop 3-2 : 0 | [24 empty] | VV | 2
|  | odečet prostupy : 0 | [24 empty] | VV | 2
|  | 0 | [24 empty] | VV | 2
|  | Konec provozního součtu | [24 empty] | VV
|  | Atika : | [24 empty] | VV | 0
|  | Začátek provozního součtu | [24 empty] | VV
|  | Strop 3-1 : (68,56) |  | 68.56 | [22 empty] | VV | 2
|  | Strop 3-2 : (123,21) |  | 123.21 | [22 empty] | VV | 2
|  | Mezisoučet |  | 191.77 | [22 empty] | VV | 3
|  | Konec provozního součtu | [24 empty] | VV
|  | 191,77000*1,05 |  | 201.3585 | [22 empty] | VV | 0
SPU
74 | 28329029R | fólie izolační střešní hydroizolační; tloušťka 1,50 mm; plošná hmotnost 1 500 g/m2; polyolefínová, PES výztuž; µ = 150 000,0 | m2 | 440.77 |  | 0 |  | 0 |  | 0 | 21 | 0 | 0.0015 | 0.66 | 0 | 0 | SPCM | RTS 21/ I | RTS 20/ I | 0 | 0 |  | Specifikace |  |  |  | POL3_
|  | Hydroizolační fólie z pružného polyolefínu TPO/FPO vyztužená vysoce odolnou polyesterovou nosnou vložkou je určená pro kotvené ploché střechy. Fólie je odolná vůči UV záření a může být vystavena jakýmkoliv povětrnostním podmínkám. | [24 empty] | POP |  | Hydroizolační fólie z pružného polyolefínu TPO/FPO vyztužená vysoce odolnou polyesterovou nosnou vložkou je určená pro kotvené ploché střechy. Fólie je odolná vůči UV záření a může být vystavena jakýmkoliv povětrnostním podmínkám.
|  | Plocha : | [24 empty] | VV | 0
|  | Začátek provozního součtu | [24 empty] | VV
|  | Strop 3-1 : 151,02 |  | 151.02 | [22 empty] | VV | 2
|  | Strop 3-2 : 209,15 |  | 209.15 | [22 empty] | VV | 2
|  | odečet prostupy : 0 | [24 empty] | VV | 2
|  | 0 | [24 empty] | VV | 2
|  | Konec provozního součtu | [24 empty] | VV
|  | Atika : | [24 empty] | VV | 0
|  | Začátek provozního součtu | [24 empty] | VV
|  | Strop 3-1 : (50,78)*0,30 |  | 15.234 | [22 empty] | VV | 2
|  | Strop 3-2 : (84,32)*0,30 |  | 25.296 | [22 empty] | VV | 2
|  | Mezisoučet |  | 40.53 | [22 empty] | VV | 3
|  | Konec provozního součtu | [24 empty] | VV
|  | (360,17000+40,53000)*1,10 |  | 440.77 | [22 empty] | VV | 0
SPU
75 | 69366198R | geotextilie PP; funkce separační, ochranná, výztužná, filtrační; plošná hmotnost 300 g/m2; zpevněná oboustranně | m2 | 440.77 |  | 0 |  | 0 |  | 0 | 21 | 0 | 0.0003 | 0.13 | 0 | 0 | SPCM | RTS 21/ I | RTS 20/ II | 0 | 0 |  | Specifikace |  |  |  | POL3_
|  | Plocha : | [24 empty] | VV | 0
|  | Začátek provozního součtu | [24 empty] | VV
|  | Strop 3-1 : 151,02 |  | 151.02 | [22 empty] | VV | 2
|  | Strop 3-2 : 209,15 |  | 209.15 | [22 empty] | VV | 2
|  | odečet prostupy : 0 | [24 empty] | VV | 2
|  | 0 | [24 empty] | VV | 2
|  | Konec provozního součtu | [24 empty] | VV
|  | Atika : | [24 empty] | VV | 0
|  | Začátek provozního součtu | [24 empty] | VV
|  | Strop 3-1 : (50,78)*0,30 |  | 15.234 | [22 empty] | VV | 2
|  | Strop 3-2 : (84,32)*0,30 |  | 25.296 | [22 empty] | VV | 2
|  | Mezisoučet |  | 40.53 | [22 empty] | VV | 3
|  | Konec provozního součtu | [24 empty] | VV
|  | (360,17000+40,53000)*1,10 |  | 440.77 | [22 empty] | VV | 0
SPU
76 | 998712102R00 | Přesun hmot pro povlakové krytiny v objektech výšky přes 6 do 12 m | t | 1.0733 |  | 0 |  | 0 |  | 0 | 21 | 0 | 0 | 0 | 0 | 0 | 800-711 | RTS 21/ I | RTS 20/ II | 1.61 | 1.73 |  | Přesun hmot |  |  |  | POL7_
|  | 50 m vodorovně | [24 empty] | SPI
SPU
Díl: | 713 | Izolace tepelné |  |  |  | 0 |  | 0 |  | 0 |  | 0 |  | 0.77 |  | 0 |  |  |  |  | 59.03 | [5 empty] | DIL
77 | 713141125R00 | Montáž tepelné izolace plochých střech desky, na lepidlo | m2 | 360.17 |  | 0 |  | 0 |  | 0 | 21 | 0 | 0.00033 | 0.12 | 0 | 0 | 800-713 | RTS 21/ I | RTS 20/ I | 0.16 | 57.63 |  | Práce |  |  |  | POL1_
|  | Začátek provozního součtu | [24 empty] | VV
|  | Strop 3-1 : 151,02 |  | 151.02 | [22 empty] | VV | 2
|  | Strop 3-2 : 209,15 |  | 209.15 | [22 empty] | VV | 2
|  | odečet prostupy : 0 | [24 empty] | VV | 2
|  | 0 | [24 empty] | VV | 2
|  | Mezisoučet |  | 360.17 | [22 empty] | VV | 3
|  | Konec provozního součtu | [24 empty] | VV
|  | 360,17000 |  | 360.17 | [22 empty] | VV | 0
SPU
78 | 28375971R | deska spádová, klín EPS 100; pěnový polystyren; součinitel tepelné vodivosti 0,037 W/mK | m3 | 32.4153 |  | 0 |  | 0 |  | 0 | 21 | 0 | 0.02 | 0.65 | 0 | 0 | SPCM | RTS 21/ I | RTS 20/ II | 0 | 0 |  | Specifikace |  |  |  | POL3_
|  | Začátek provozního součtu | [24 empty] | VV
|  | Strop 3-1 : 151,02 |  | 151.02 | [22 empty] | VV | 2
|  | Strop 3-2 : 209,15 |  | 209.15 | [22 empty] | VV | 2
|  | odečet prostupy : 0 | [24 empty] | VV | 2
|  | 0 | [24 empty] | VV | 2
|  | Mezisoučet |  | 360.17 | [22 empty] | VV | 3
|  | Konec provozního součtu | [24 empty] | VV
|  | 360,17000*0,090 |  | 32.4153 | [22 empty] | VV | 0
SPU
79 | 998713102R00 | Přesun hmot pro izolace tepelné v objektech výšky do 12 m | t | 0.76716 |  | 0 |  | 0 |  | 0 | 21 | 0 | 0 | 0 | 0 | 0 | 800-713 | RTS 21/ I | RTS 20/ II | 1.83 | 1.4 |  | Přesun hmot |  |  |  | POL7_
|  | 50 m vodorovně | [24 empty] | SPI
SPU
Díl: | 763 | Dřevostavby |  |  |  | 0 |  | 0 |  | 0 |  | 0 |  | 12.17 |  | 0 |  |  |  |  | 487.25 | [5 empty] | DIL
80 | 76373CP001 | Montáž dřevěných KVH prvků treláže do ocel.kotev, včetně kotevních prvků nerez | m | 3379.6 |  | 0 |  | 0 |  | 0 | 21 | 0 | 0 | 0 | 0 | 0 |  | Vlastní | Indiv | 0.14 | 473.14 |  | Práce |  |  |  | POL1_
|  | KVH prvky treláže : | [24 empty] | VV | 0
|  | NÁJEZD : 36,80 |  | 36.8 | [22 empty] | VV | 0
|  | A2-A3 : 94,60 |  | 94.6 | [22 empty] | VV | 0
|  | A4-A5 : 46,20 |  | 46.2 | [22 empty] | VV | 0
|  | A6-A7 : 46,20 |  | 46.2 | [22 empty] | VV | 0
|  | A8-G8 : 451,00 |  | 451 | [22 empty] | VV | 0
|  | G7-G6 : 48,30 |  | 48.3 | [22 empty] | VV | 0
|  | G5-G4 : 62,40 |  | 62.4 | [22 empty] | VV | 0
|  | G3-G2 : 120,00 |  | 120 | [22 empty] | VV | 0
|  | G1-G0 : 95,00 |  | 95 | [22 empty] | VV | 0
|  | A0-A8 : 447,20 |  | 447.2 | [22 empty] | VV | 0
|  | A8-F9 : 337,55 |  | 337.55 | [22 empty] | VV | 0
|  | F9-G0 : 576,20 |  | 576.2 | [22 empty] | VV | 0
|  | AI-A0 : 18,80 |  | 18.8 | [22 empty] | VV | 0
|  | A0-A5 : 205,50 |  | 205.5 | [22 empty] | VV | 0
|  | A5-A6 : 39,95 |  | 39.95 | [22 empty] | VV | 0
|  | A6-E9 : 289,50 |  | 289.5 | [22 empty] | VV | 0
|  | E9-G8 : 126,90 |  | 126.9 | [22 empty] | VV | 0
|  | G8-G0 : 337,50 |  | 337.5 | [22 empty] | VV | 0
SPU
81 | 76373CP002 | Hranol konstrukční masivní KVH Si 60x120 mm l=5 m, Si - pohledový, SM, kvalita S10, vlhkost 15% | m3 | 24.3331 |  | 0 |  | 0 |  | 0 | 21 | 0 | 0.5 | 12.17 | 0 | 0 |  | Vlastní | Indiv | 0 | 0 |  | Specifikace |  |  |  | POL3_
|  | KVH prvky treláže : | [24 empty] | VV | 0
|  | NÁJEZD : 36,80*(0,120*0,06) |  | 0.26496 | [22 empty] | VV | 0
|  | A2-A3 : 94,60*(0,120*0,06) |  | 0.68112 | [22 empty] | VV | 0
|  | A4-A5 : 46,20*(0,120*0,06) |  | 0.33264 | [22 empty] | VV | 0
|  | A6-A7 : 46,20*(0,120*0,06) |  | 0.33264 | [22 empty] | VV | 0
|  | A8-G8 : 451,00*(0,120*0,06) |  | 3.2472 | [22 empty] | VV | 0
|  | G7-G6 : 48,30*(0,120*0,06) |  | 0.34776 | [22 empty] | VV | 0
|  | G5-G4 : 62,40*(0,120*0,06) |  | 0.44928 | [22 empty] | VV | 0
|  | G3-G2 : 120,00*(0,120*0,06) |  | 0.864 | [22 empty] | VV | 0
|  | G1-G0 : 95,00*(0,120*0,06) |  | 0.684 | [22 empty] | VV | 0
|  | A0-A8 : 447,20*(0,120*0,06) |  | 3.2198 | [22 empty] | VV | 0
|  | A8-F9 : 337,55*(0,120*0,06) |  | 2.4304 | [22 empty] | VV | 0
|  | F9-G0 : 576,20*(0,120*0,06) |  | 4.1486 | [22 empty] | VV | 0
|  | AI-A0 : 18,80*(0,120*0,06) |  | 0.13536 | [22 empty] | VV | 0
|  | A0-A5 : 205,50*(0,120*0,06) |  | 1.4796 | [22 empty] | VV | 0
|  | A5-A6 : 39,95*(0,120*0,06) |  | 0.28764 | [22 empty] | VV | 0
|  | A6-E9 : 289,50*(0,120*0,06) |  | 2.0844 | [22 empty] | VV | 0
|  | E9-G8 : 126,90*(0,120*0,06) |  | 0.91368 | [22 empty] | VV | 0
|  | G8-G0 : 337,50*(0,120*0,06) |  | 2.43 | [22 empty] | VV | 0
SPU
82 | 998763101R00 | Přesun hmot dřevostaveb v objektech výšky do 6 m | t | 12.1666 |  | 0 |  | 0 |  | 0 | 21 | 0 | 0 | 0 | 0 | 0 | 800-763 | RTS 21/ I | RTS 20/ II | 1.16 | 14.11 |  | Přesun hmot |  |  |  | POL7_
|  | 50 m vodorovně | [24 empty] | SPI
SPU
Díl: | 764 | Konstrukce klempířské |  |  |  | 0 |  | 0 |  | 0 |  | 0 |  | 1.16 |  | 0 |  |  |  |  | 147.62 | [5 empty] | DIL
83 | 764812670RT2 | Oplechování říms, z lakovaného pozinkovaného plechu, rš 500 mm, dodávka + montáž lepením | m | 146.58 |  | 0 |  | 0 |  | 0 | 21 | 0 | 0.00363 | 0.53 | 0 | 0 | 800-764 | RTS 21/ I | RTS 20/ I | 0.3369 | 49.38 |  | Práce |  |  |  | POL1_
|  | včetně zhotovení rohů, spojů a dilatací | [24 empty] | SPI
|  | K1 : | [24 empty] | VV | 0
|  | Strop 3-1 : (53,00)*1,05 |  | 55.65 | [22 empty] | VV | 0
|  | Strop 3-2 : (86,60)*1,05 |  | 90.93 | [22 empty] | VV | 0
SPU
84 | 764819211R00 | Odpadní trouby kruhové, průměr 80 mm, z lakovaného pozinkovaného plechu, , dodávka a montáž | m | 1.05 |  | 0 |  | 0 |  | 0 | 21 | 0 | 0.00275 | 0 | 0 | 0 | 800-764 | RTS 21/ I | RTS 20/ II | 0.22 | 0.23 |  | Práce |  |  |  | POL1_
|  | K2 : 1,00*1,05 |  | 1.05 | [22 empty] | VV | 0
SPU
85 | 764815211R00 | Žlaby podokapní půlkruhové, z lakovaného pozinkovaného plechu, rš 250 mm, dodávka a montáž | m | 2.73 |  | 0 |  | 0 |  | 0 | 21 | 0 | 0.00184 | 0.01 | 0 | 0 | 800-764 | RTS 21/ I | RTS 20/ II | 0.26 | 0.71 |  | Práce |  |  |  | POL1_
|  | včetně háků, čel, rohů, rovných hrdel a dilatací | [24 empty] | SPI
|  | K2 : 2,60*1,05 |  | 2.73 | [22 empty] | VV | 0
SPU
86 | 7648CP001 | D + M vnitřní kovový profil, dle specifikace v PD | m | 151.83 |  | 0 |  | 0 |  | 0 | 21 | 0 | 0.00198 | 0.3 | 0 | 0 |  | Vlastní | Indiv | 0.29 | 44.03 |  | Práce |  |  |  | POL1_
|  | SYSTÉMOVÉ PRVKY STŘEŠNÍ | [24 empty] | POP
|  | HYDROIZOLAČNÍ TPO FÓLIE | [24 empty] | POP
|  | MATERIÁL: | [24 empty] | POP
|  | SYSTÉMOVÝ DĚROVANÝ KOVOVÝ PROFIL | [24 empty] | POP
|  | K3 : 144,60*1,05 |  | 151.83 | [22 empty] | VV | 0
SPU
87 | 7648CP003 | D + M atiková okapnice rš 150 mm, dle specifikace v PD | m | 146.79 |  | 0 |  | 0 |  | 0 | 21 | 0 | 0.00198 | 0.29 | 0 | 0 |  | Vlastní | Indiv | 0.29 | 42.57 |  | Práce |  |  |  | POL1_
|  | SYSTÉMOVÉ PRVKY STŘEŠNÍ HYDROIZOLAČNÍ TPO FÓLIE | [24 empty] | POP
|  | MATERIÁL: | [24 empty] | POP
|  | POPLASTOVANÝ OCELOVÝ PLECH 0,55 mm | [24 empty] | POP
|  | POVRCHOVÁ ÚPRAVA: | [24 empty] | POP
|  | POPLASTOVANÝ ŽÁROVĚ ZINKOVANÝ S MOŽNOSTÍ NATAVENÍ HYDROIZOLAČNÍ TPO/FPO FÓLIE NA LÍCOVOU STRANU | [24 empty] | POP
|  | BAREVNÉ PROVEDENÍ: | [24 empty] | POP
|  | SVĚTLE / TMAVĚ ŠEDÁ | [24 empty] | POP
|  | K4 : 139,80*1,05 |  | 146.79 | [22 empty] | VV | 0
SPU
88 | 7648CP004 | D + M závětrná lišta rš 250 mm, dle specifikace v PD | m | 7.56 |  | 0 |  | 0 |  | 0 | 21 | 0 | 0.00198 | 0.01 | 0 | 0 |  | Vlastní | Indiv | 0.29 | 2.19 |  | Práce |  |  |  | POL1_
|  | SYSTÉMOVÉ PRVKY STŘEŠNÍ HYDROIZOLAČNÍ TPO FÓLIE | [24 empty] | POP
|  | MATERIÁL: | [24 empty] | POP
|  | POPLASTOVANÝ OCELOVÝ PLECH 0,55 mm | [24 empty] | POP
|  | POVRCHOVÁ ÚPRAVA: | [24 empty] | POP
|  | POPLASTOVANÝ ŽÁROVĚ ZINKOVANÝ S MOŽNOSTÍ NATAVENÍ HYDROIZOLAČNÍ TPO/FPO FÓLIE NA LÍCOVOU STRANU | [24 empty] | POP
|  | BAREVNÉ PROVEDENÍ: | [24 empty] | POP
|  | SVĚTLE / TMAVĚ ŠEDÁ | [24 empty] | POP
|  | K5 : 7,20*1,05 |  | 7.56 | [22 empty] | VV | 0
SPU
89 | 7648CP005 | D + M tmelící lišta rš 70 mm, dle specifikace v PD | m | 9.975 |  | 0 |  | 0 |  | 0 | 21 | 0 | 0.00198 | 0.02 | 0 | 0 |  | Vlastní | Indiv | 0.29 | 2.89 |  | Práce |  |  |  | POL1_
|  | SYSTÉMOVÉ PRVKY STŘEŠNÍ HYDROIZOLAČNÍ TPO FÓLIE | [24 empty] | POP
|  | MATERIÁL: | [24 empty] | POP
|  | POPLASTOVANÝ OCELOVÝ PLECH 0,55 mm | [24 empty] | POP
|  | POVRCHOVÁ ÚPRAVA: | [24 empty] | POP
|  | POPLASTOVANÝ ŽÁROVĚ ZINKOVANÝ S MOŽNOSTÍ NATAVENÍ HYDROIZOLAČNÍ TPO/FPO FÓLIE NA LÍCOVOU STRANU | [24 empty] | POP
|  | BAREVNÉ PROVEDENÍ: | [24 empty] | POP
|  | SVĚTLE / TMAVĚ ŠEDÁ | [24 empty] | POP
|  | K6 : 9,50*1,05 |  | 9.975 | [22 empty] | VV | 0
SPU
90 | 998764102R00 | Přesun hmot pro konstrukce klempířské v objektech výšky do 12 m | t | 1.166 |  | 0 |  | 0 |  | 0 | 21 | 0 | 0 | 0 | 0 | 0 | 800-764 | RTS 21/ I | RTS 20/ II | 4.82 | 5.62 |  | Přesun hmot |  |  |  | POL7_
|  | 50 m vodorovně | [24 empty] | SPI
SPU
Díl: | 767 | Konstrukce zámečnické |  |  |  | 0 |  | 0 |  | 0 |  | 0 |  | 9.87 |  | 0 |  |  |  |  | 744.14 | [5 empty] | DIL
91 | 76799CP001 | D + M ocelové prvky venkovní treláže, dle specifikace v PD | kg | 6525.0675 |  | 0 |  | 0 |  | 0 | 21 | 0 | 0.001 | 6.53 | 0 | 0 |  | Vlastní | Indiv | 0.08 | 522.01 |  | Práce |  |  |  | POL1_
|  | Vnější treláž : | [24 empty] | VV | 0
|  | Začátek provozního součtu | [24 empty] | VV
|  | OCELOVÝ PLECH ČERNÝ TL. 5 mm, ŠÍŘKA 120 mm : 520,31 |  | 520.31 | [22 empty] | VV | 2
|  | OCELOVÝ PLECH ČERNÝ TL. 5 mm, ŠÍŘKA 180 mm : 4209,75 |  | 4209.75 | [22 empty] | VV | 2
|  | KRUHOVÁ OCEL ?10, DL. 50 mm, 4 ks/bm : 87,58 |  | 87.58 | [22 empty] | VV | 2
|  | PLOCHÁ OCEL 50/5, DL. 70 mm, 4 ks/bm : 234,38 |  | 234.38 | [22 empty] | VV | 2
|  | PLOCHÁ OCEL 70/5, DL. 100 mm, 4 ks/m : 647,85 |  | 647.85 | [22 empty] | VV | 2
|  | PLOCHÁ OCEL 70/5, DL. 300 mm, 4 ks/m : 514,48 |  | 514.48 | [22 empty] | VV | 2
|  | Mezisoučet |  | 6214.35 | [22 empty] | VV | 3
|  | Konec provozního součtu | [24 empty] | VV
|  | 6214,35000 |  | 6214.35 | [22 empty] | VV | 0
|  | +5% spojovací materiál, prořez : 6214,35000*0,05 |  | 310.7175 | [22 empty] | VV | 0
SPU
92 | 76799CP002 | D + M ocelové prvky venkovního lemování vjezdů/výjezdů, žárové zinkování, dle specifikace v PD | kg | 675.15 |  | 0 |  | 0 |  | 0 | 21 | 0 | 0.001 | 0.68 | 0 | 0 |  | Vlastní | Indiv | 0.08 | 54.01 |  | Práce |  |  |  | POL1_
|  | Lemování vjezdů/výjezdů, jekl 40x40x3, žárové zinkování : 643,000 |  | 643 | [22 empty] | VV | 0
|  | +5% spojovací materiál, prořez : 643,000*0,05 |  | 32.15 | [22 empty] | VV | 0
SPU
93 | 76799CP003 | D + M obvodové zábradlí, dle specifikace v PD | kg | 1730.6625 |  | 0 |  | 0 |  | 0 | 21 | 0 | 0.001 | 1.73 | 0 | 0 |  | Vlastní | Indiv | 0.08 | 138.45 |  | Práce |  |  |  | POL1_
|  | Obvodové zábradlí 2.NP a 3.NP : | [24 empty] | VV | 0
|  | Začátek provozního součtu | [24 empty] | VV
|  | SLOUPEK JEKL 50×50×2, dl. 800 mm : 616,80 |  | 616.8 | [22 empty] | VV | 2
|  | MADLO JEKL 50×50×2 : 867,80 |  | 867.8 | [22 empty] | VV | 2
|  | PATKA SLOUPKU OCEL PLOCHÁ 100×5, dl. 100 mm : 105,37 |  | 105.37 | [22 empty] | VV | 2
|  | Mezisoučet |  | 1589.97 | [22 empty] | VV | 3
|  | Konec provozního součtu | [24 empty] | VV
|  | 1589,97000 |  | 1589.97 | [22 empty] | VV | 0
|  | +5% spojovací materiál, prořez : 1589,97000*0,05 |  | 79.4985 | [22 empty] | VV | 0
[27 empty] | VV | 0
|  | Schodišťové madlo vč. úchytek, držáků : | [24 empty] | VV | 0
|  | JEKL 40×40×2, dl. 3,1 m : 58,28 |  | 58.28 | [22 empty] | VV | 0
|  | +5% spojovací materiál, prořez : 58,28*0,05 |  | 2.914 | [22 empty] | VV | 0
SPU
94 | 767CP002 | D + M výplňová síť FeZn, oka 50x50 mm, včetně vodících lanek a kotevních prvků, dle specifiakce v PD | m2 | 319.012 |  | 0 |  | 0 |  | 0 | 21 | 0 | 0.001 | 0.32 | 0 | 0 |  | Vlastní | Indiv | 0 | 0 |  | Práce |  |  |  | POL1_
|  | obvodové zábradlí 2.NP a 3.NP : 231,412 |  | 231.412 | [22 empty] | VV | 0
|  | vedlejší schodiště : 87,600 |  | 87.6 | [22 empty] | VV | 0
SPU
95 | 12710CP001 | D + M obklad COR-TEN plech tl. 2,00 mm, válcovaný za tepla (nízkouhlíkatá ocel s přídavkem mědi), vč.podkladního roštu, spojovacího materiálu | m2 | 41.3091 |  | 0 |  | 0 |  | 0 | 21 | 0 | 0.01375 | 0.57 | 0 | 0 |  | Vlastní | Indiv | 0 | 0 |  | Specifikace |  |  |  | POL3_
|  | plech: 2mm | [24 empty] | POP
|  | materiál: Cor-ten A válcovaný za tepla (nízkouhlíkatá ocel s přídavkem mědi) | [24 empty] | POP
|  | koroze již vyvolána! | [24 empty] | POP
|  | včetně podkaldního roštu, spojovacího materiálu | [24 empty] | POP
|  | Začátek provozního součtu | [24 empty] | VV
|  | OSA AI-A2: VJEZD / VÝJEZD (2×SLOUPEK) : 22,28 |  | 22.28 | [22 empty] | VV | 2
|  | OSA A5-A6: VÝJEZD : 7,625 |  | 7.625 | [22 empty] | VV | 2
|  | OSA G7-G8: VJEZD / VÝJEZD : 9,437 |  | 9.437 | [22 empty] | VV | 2
|  | Mezisoučet |  | 39.342 | [22 empty] | VV | 3
|  | Konec provozního součtu | [24 empty] | VV
|  | 39,34200 |  | 39.342 | [22 empty] | VV | 0
|  | +5% spojovací materiál, prořez : 39,34200*0,05 |  | 1.9671 | [22 empty] | VV | 0
SPU
96 | 12710CP003 | D + M popis v obkladovém materiálu - vypálení+podkladní plech, nosná konstrukce, dle specifikace v PD | kompl | 1 |  | 0 |  | 0 |  | 0 | 21 | 0 | 0.04 | 0.04 | 0 | 0 |  | Vlastní | Indiv | 0 | 0 |  | Specifikace |  |  |  | POL3_
SPU
97 | 998767102R00 | Přesun hmot pro kovové stavební doplňk. konstrukce v objektech výšky do 12 m | t | 9.8579 |  | 0 |  | 0 |  | 0 | 21 | 0 | 0 | 0 | 0 | 0 | 800-767 | RTS 21/ I | RTS 20/ II | 3.01 | 29.67 |  | Přesun hmot |  |  |  | POL7_
|  | 50 m vodorovně | [24 empty] | SPI
SPU
Díl: | 777 | Podlahy ze syntetických hmot |  |  |  | 0 |  | 0 |  | 0 |  | 0 |  | 21.22 |  | 0 |  |  |  |  | 1809.2 | [5 empty] | DIL
98 | 783CP001 | D + M systémový elastický systém propojížděné střechy v exteriéru, dle specifiakce v PD | m2 | 1705.25 |  | 0 |  | 0 |  | 0 | 21 | 0 | 0.00956 | 16.3 | 0 | 0 |  | Vlastní | Indiv | 0.75 | 1278.94 |  | Práce |  |  |  | POL1_
|  | Prosypaný, barevný | [24 empty] | POP
|  | podlahový a hydroizolační | [24 empty] | POP
|  | systém s nátěrem | [24 empty] | POP
|  | odolným UV | [24 empty] | POP
POP
|  | tl.celková 4-6 mm | [24 empty] | POP
POP
|  | počet vrstev: 4 | [24 empty] | POP
POP
|  | ´´Překlenuje dynamické i statické trhliny (do -20°C), třída B 3.2 | [24 empty] | POP
|  | ´´Splňuje požadavky pro OS 11a dle německých norem | [24 empty] | POP
|  | ´´Otěruvzdorný | [24 empty] | POP
|  | ´´Hydroizolační | [24 empty] | POP
|  | ´´Barevné možnosti | [24 empty] | POP
POP
|  | včetně výplně dilatačních spár systémovým prvkem použitého systému | [24 empty] | POP
|  | Strop nad 2.NP vč.soklíkové části v. 0,15 m : 1777,95 |  | 1777.95 | [22 empty] | VV | 0
|  | odečet schodiště SCH2 : 6,55*-1 |  | -6.55 | [22 empty] | VV | 0
|  | odečet rampa přímá : 66,15*-1 |  | -66.15 | [22 empty] | VV | 0
SPU
99 | 783CP002 | D + M podlahový prosypaný polyuretanový systém, dle specifikace v PD | m2 | 386.506 |  | 0 |  | 0 |  | 0 | 21 | 0 | 0.00987 | 3.81 | 0 | 0 |  | Vlastní | Indiv | 0.46 | 177.79 |  | Práce |  |  |  | POL1_
|  | Prosypaný barevný houževnatě elastický | [24 empty] | POP
|  | polyuretanový systém | [24 empty] | POP
POP
|  | tl.celková 2-3 mm | [24 empty] | POP
POP
|  | počet vrstev: 2 | [24 empty] | POP
POP
|  | ´´ Odolný provozním teplotám (do -10° C) | [24 empty] | POP
|  | ´´ Vysoká odolnost proti opotřebení | [24 empty] | POP
|  | ´´ Dobrá mechanická odolnost | [24 empty] | POP
|  | ´´ Střední odolnost vůči teplotním šokům | [24 empty] | POP
|  | ´´ Splňuje požadavky pro OS 08 dle | [24 empty] | POP
|  | německých norem | [24 empty] | POP
|  | ´´ Protiskluzný | [24 empty] | POP
|  | ´´ Barevné možnosti | [24 empty] | POP
|  | Rampy : | [24 empty] | VV | 0
|  | Rampa přímá 1-2 NP : 22,14*3,90 |  | 86.346 | [22 empty] | VV | 0
|  | Rampa přímá 2-3 NP : 21,80*3,90 |  | 85.02 | [22 empty] | VV | 0
|  | Rampa obloukovitá 1-2 NP : 101,68 |  | 101.68 | [22 empty] | VV | 0
|  | Rampa obloukovitá 2-3 NP : 113,46 |  | 113.46 | [22 empty] | VV | 0
SPU
100 | 783CP003 | D + M systémový elastický systém propojížděné střechy v exteriéru - styk stěna a podlaha/střecha, dle specifiakce v PD | bm | 215.945 |  | 0 |  | 0 |  | 0 | 21 | 0 | 0.00256 | 0.55 | 0 | 0 |  | Vlastní | Indiv | 0.75 | 161.96 |  | Práce |  |  |  | POL1_
|  | Prosypaný, barevný | [24 empty] | POP
|  | podlahový a hydroizolační | [24 empty] | POP
|  | systém s nátěrem | [24 empty] | POP
|  | odolným UV | [24 empty] | POP
POP
|  | systémové řešení s pojížděnou podlahou/střechou | [24 empty] | POP
POP
|  | naválka R = 30-40 mm | [24 empty] | POP
|  | Strop nad 2.NP vč.soklíkové části v. 0,15 m : | [24 empty] | VV | 0
|  | obvodové části : (3,80+4,73+23,340+12,310+7,835+6,895+29,355+2,980+9,310+1,500+56,280) |  | 158.335 | [22 empty] | VV | 0
|  | vnitřní části zdi : (3,97+19,900+19,865+8,340+2,300+3,235) |  | 57.61 | [22 empty] | VV | 0
SPU
101 | 783CP004 | D + M systémový elastický systém propojížděné střechy v exteriéru - styk žlab a podlaha/střecha, dle specifikace v PD | bm | 155.65 |  | 0 |  | 0 |  | 0 | 21 | 0 | 0.00256 | 0.4 | 0 | 0 |  | Vlastní | Indiv | 0.75 | 116.74 |  | Práce |  |  |  | POL1_
|  | Systémové řešení s pojížděnou podlahou/střechou a jejího napojení se vzájemného s odvodňovacím žlabem, vč.jendotlivých prvků/komponentů. | [24 empty] | POP |  | Systémové řešení s pojížděnou podlahou/střechou a jejího napojení se vzájemného s odvodňovacím žlabem, vč.jendotlivých prvků/komponentů.
POP
|  | Prvek určen pro pojížděnou spáru/pojezd vozidel. | [24 empty] | POP
|  | Strop nad 2.NP : | [24 empty] | VV | 0
|  | vnitřní žlaby : (22+28+34+38+30+3,65) |  | 155.65 | [22 empty] | VV | 0
SPU
102 | 783CP005 | D + M systémový elastický systém propojížděné střechy v exteriéru - dilatační část, dle specifikace v PD | bm | 61.005 |  | 0 |  | 0 |  | 0 | 21 | 0 | 0.00256 | 0.16 | 0 | 0 |  | Vlastní | Indiv | 0.75 | 45.75 |  | Práce |  |  |  | POL1_
|  | Systémový prvek v rámci nátěru podlahy a jejího napojení se vzájemného. | [24 empty] | POP
|  | těsnící tmel+kotevní nátěr+výplňový profil. | [24 empty] | POP
|  | Prvek určen pro pojížděnou spáru/pojezd vozidel. | [24 empty] | POP
|  | Strop nad 2.NP : | [24 empty] | VV | 0
|  | vnitřní dilatace stropní desky : (27,25+33,755) |  | 61.005 | [22 empty] | VV | 0
SPU
103 | 998777102R00 | Přesun hmot pro podlahy syntetické v objektech výšky do 12 m | t | 21.2245 |  | 0 |  | 0 |  | 0 | 21 | 0 | 0 | 0 | 0 | 0 | 800-773 | RTS 21/ I | RTS 20/ II | 1.32 | 28.02 |  | Přesun hmot |  |  |  | POL7_
|  | 50 m vodorovně | [24 empty] | SPI
SPU
Díl: | 783 | Nátěry |  |  |  | 0 |  | 0 |  | 0 |  | 0 |  | 0.57 |  | 0 |  |  |  |  | 502.54 | [5 empty] | DIL
104 | 783122210R00 | Nátěry ocelových konstrukcí syntetické A - ocelová konstrukce těžká, jednonásobné + 2x email | m2 | 451.815 |  | 0 |  | 0 |  | 0 | 21 | 0 | 0.00038 | 0.17 | 0 | 0 | 800-783 | RTS 21/ I | RTS 20/ II | 0.15 | 67.77 |  | Práce |  |  |  | POL1_
|  | na vzduchu schnoucí | [24 empty] | SPI
|  | ZÁKLADNÍ NÁTĚR ANTIKOROZNÍ, VRCHNÍ NÁTĚR - KOVÁŘSKÁ GRAFITOVÁ SYNTETICKÁ BARVA GRAFITOVÁ NA ŽELEZO VHODNÁ PRO VENKOVNÍ POUŽITÍ | [24 empty] | POP |  | ZÁKLADNÍ NÁTĚR ANTIKOROZNÍ, VRCHNÍ NÁTĚR - KOVÁŘSKÁ GRAFITOVÁ SYNTETICKÁ BARVA GRAFITOVÁ NA ŽELEZO VHODNÁ PRO VENKOVNÍ POUŽITÍ
|  | STUPEŇ KOROZNÍ AGRESIVITY C3 | [24 empty] | POP
|  | Vnější treláž : | [24 empty] | VV | 0
|  | Začátek provozního součtu | [24 empty] | VV
|  | OCELOVÝ PLECH ČERNÝ TL. 5 mm, ŠÍŘKA 120 mm : 27,62 |  | 27.62 | [22 empty] | VV | 2
|  | OCELOVÝ PLECH ČERNÝ TL. 5 mm, ŠÍŘKA 180 mm : 220,47 |  | 220.47 | [22 empty] | VV | 2
|  | KRUHOVÁ OCEL ?10, DL. 50 mm, 4 ks/bm : 4,24 |  | 4.24 | [22 empty] | VV | 2
|  | PLOCHÁ OCEL 50/5, DL. 70 mm, 4 ks/bm : 13,15 |  | 13.15 | [22 empty] | VV | 2
|  | PLOCHÁ OCEL 70/5, DL. 100 mm, 4 ks/m : 33,51 |  | 33.51 | [22 empty] | VV | 2
|  | PLOCHÁ OCEL 70/5, DL. 300 mm, 4 ks/m : 26,61 |  | 26.61 | [22 empty] | VV | 2
|  | Mezisoučet |  | 325.6 | [22 empty] | VV | 3
|  | Konec provozního součtu | [24 empty] | VV
|  | 325,600000 |  | 325.6 | [22 empty] | VV | 0
|  | +5% : 325,600000*0,05 |  | 16.28 | [22 empty] | VV | 0
[27 empty] | VV | 0
|  | Obvodové zábradlí 2.NP a 3.NP : | [24 empty] | VV | 0
|  | Začátek provozního součtu | [24 empty] | VV
|  | SLOUPEK JEKL 50×50×2, dl. 800 mm : 39,68 |  | 39.68 | [22 empty] | VV | 2
|  | MADLO JEKL 50×50×2 : 55,83 |  | 55.83 | [22 empty] | VV | 2
|  | PATKA SLOUPKU OCEL PLOCHÁ 100×5, dl. 100 mm : 5,40 |  | 5.4 | [22 empty] | VV | 2
|  | Mezisoučet |  | 100.91 | [22 empty] | VV | 3
|  | Konec provozního součtu | [24 empty] | VV
|  | 100,91000 |  | 100.91 | [22 empty] | VV | 0
|  | +5% : 100,91000*0,05 |  | 5.0455 | [22 empty] | VV | 0
[27 empty] | VV | 0
|  | Schodišťové madlo vč. úchytek, držáků : | [24 empty] | VV | 0
|  | JEKL 40×40×2, dl. 3,1 m : 3,79 |  | 3.79 | [22 empty] | VV | 0
|  | +5% : 3,79*0,05 |  | 0.1895 | [22 empty] | VV | 0
SPU
105 | 783612100R00 | Nátěry truhlářských výrobků olejové dvojnásobné | m2 | 1216.7 |  | 0 |  | 0 |  | 0 | 21 | 0 | 0.00027 | 0.33 | 0 | 0 | 800-783 | RTS 21/ I | RTS 20/ II | 0.29 | 352.84 |  | Práce |  |  |  | POL1_
|  | KVH prvky treláže : | [24 empty] | VV | 0
|  | NÁJEZD : 13,20 |  | 13.2 | [22 empty] | VV | 0
|  | A2-A3 : 34,10 |  | 34.1 | [22 empty] | VV | 0
|  | A4-A5 : 16,60 |  | 16.6 | [22 empty] | VV | 0
|  | A6-A7 : 16,60 |  | 16.6 | [22 empty] | VV | 0
|  | A8-G8 : 162,40 |  | 162.4 | [22 empty] | VV | 0
|  | G7-G6 : 17,40 |  | 17.4 | [22 empty] | VV | 0
|  | G5-G4 : 22,50 |  | 22.5 | [22 empty] | VV | 0
|  | G3-G2 : 43,20 |  | 43.2 | [22 empty] | VV | 0
|  | G1-G0 : 34,20 |  | 34.2 | [22 empty] | VV | 0
|  | A0-A8 : 161,00 |  | 161 | [22 empty] | VV | 0
|  | A8-F9 : 121,50 |  | 121.5 | [22 empty] | VV | 0
|  | F9-G0 : 207,40 |  | 207.4 | [22 empty] | VV | 0
|  | AI-A0 : 6,80 |  | 6.8 | [22 empty] | VV | 0
|  | A0-A5 : 74,00 |  | 74 | [22 empty] | VV | 0
|  | A5-A6 : 14,40 |  | 14.4 | [22 empty] | VV | 0
|  | A6-E9 : 104,20 |  | 104.2 | [22 empty] | VV | 0
|  | E9-G8 : 45,70 |  | 45.7 | [22 empty] | VV | 0
|  | G8-G0 : 121,50 |  | 121.5 | [22 empty] | VV | 0
SPU
106 | 783612CP001 | D + M nátěr schodišťových stupňů kontrastní, dle specifikace v PD | m2 | 0.982 |  | 0 |  | 0 |  | 0 | 21 | 0 | 0.00027 | 0 | 0 | 0 |  | Vlastní | Indiv | 0.29 | 0.28 |  | Práce |  |  |  | POL1_
|  | SCH1 : 1,250*8*0,05 |  | 0.5 | [22 empty] | VV | 0
|  | SCH2 : 1,205*8*0,05 |  | 0.482 | [22 empty] | VV | 0
SPU
107 | 783612CP002 | D + M nátěr betonových sloupů RAL 7021 černošedá, dle specifikace v PD | m2 | 51.888 |  | 0 |  | 0 |  | 0 | 21 | 0 | 0.00027 | 0.01 | 0 | 0 |  | Vlastní | Indiv | 0.29 | 15.05 |  | Práce |  |  |  | POL1_
|  | Spodní lem : | [24 empty] | VV | 0
|  | 1NP : (0,50*2+2*0,628)*18*0,50 |  | 20.304 | [22 empty] | VV | 0
|  | 2NP : (0,50*2+2*0,628)*18*0,50 |  | 20.304 | [22 empty] | VV | 0
|  | 3NP : (0,50*2+2*0,628)*10*0,50 |  | 11.28 | [22 empty] | VV | 0
SPU
108 | 783612CP003 | D + M nátěr betonových sloupů RAL 6018 zelenožlutá, dle specifikace v PD | m2 | 183.6384 |  | 0 |  | 0 |  | 0 | 21 | 0 | 0.00027 | 0.05 | 0 | 0 |  | Vlastní | Indiv | 0.29 | 53.26 |  | Práce |  |  |  | POL1_
|  | Horní lem : | [24 empty] | VV | 0
|  | 1NP : (0,50*2+2*0,628)*18*(2,225-0,50) |  | 70.0488 | [22 empty] | VV | 0
|  | 2NP : (0,50*2+2*0,628)*18*(2,25-0,50) |  | 71.064 | [22 empty] | VV | 0
|  | 3NP : (0,50*2+2*0,628)*10*(2,385-0,50) |  | 42.5256 | [22 empty] | VV | 0
SPU
109 | 783612CP004 | D + M nátěr betonových sloupů RAL 7021 černošedá, označení pozic, dle specifikace v PD | ks | 46 |  | 0 |  | 0 |  | 0 | 21 | 0 | 0.00027 | 0.01 | 0 | 0 |  | Vlastní | Indiv | 0.29 | 13.34 |  | Práce |  |  |  | POL1_
|  | Označení pozic : | [24 empty] | VV | 0
|  | 1NP : 18 |  | 18 | [22 empty] | VV | 0
|  | 2NP : 18 |  | 18 | [22 empty] | VV | 0
|  | 3NP : 10 |  | 10 | [22 empty] | VV | 0
SPU
Díl: | M22 | Montáž sdělovací a zabezp. techniky |  |  |  | 0 |  | 0 |  | 0 |  | 0 |  | 0.04 |  | 0 |  |  |  |  | 0 | [5 empty] | DIL
110 | M22CP001 | D + M značení únikových cest, dle specifikace v PBŘS | soubor | 1 |  | 0 |  | 0 |  | 0 | 21 | 0 | 0.001 | 0 | 0 | 0 |  | Vlastní | Indiv | 0 | 0 |  | Práce |  |  |  | POL1_
SPU
111 | M22CP002 | Přístroj hasicí práškový, dle specifikace v PBŘS | kus | 9 |  | 0 |  | 0 |  | 0 | 21 | 0 | 0.0032 | 0.03 | 0 | 0 |  | Vlastní | RTS 20/ II | 0 | 0 |  | Práce |  |  |  | POL1_
|  | PHP 183 B : | [24 empty] | VV | 0
|  | N.1.01/N3 garáž : 9 |  | 9 | [22 empty] | VV | 0
SPU
112 | M22CP003 | Přístroj hasicí práškový, dle specifikace v PBŘS | kus | 1 |  | 0 |  | 0 |  | 0 | 21 | 0 | 0.0032 | 0 | 0 | 0 |  | Vlastní | Indiv | 0 | 0 |  | Práce |  |  |  | POL1_
|  | PHP 55 B : | [24 empty] | VV | 0
|  | N 1.04 ústředna EPS : 1 |  | 1 | [22 empty] | VV | 0
SPU
113 | M22CP003 | Přístroj hasicí práškový, dle specifikace v PBŘS | kus | 3 |  | 0 |  | 0 |  | 0 | 21 | 0 | 0.0032 | 0.01 | 0 | 0 |  | Vlastní | Indiv | 0 | 0 |  | Práce |  |  |  | POL1_
|  | PHP 113 B : | [24 empty] | VV | 0
|  | N 1.02 technické zázemí : 1 |  | 1 | [22 empty] | VV | 0
|  | N 1.03 technické zázemí : 2 |  | 2 | [22 empty] | VV | 0
SPU
[25 empty] | 15 | 21 | DPH
| Celkem |  |  |  |  | 0 | [18 empty] | 0 | 0 | SUM
JKSO:
| 812.62 | budovy garáží osobních automobilů | [24 empty] | JKSO
| m3 | svislá nosná konstrukce monolitická betonová tyčová | [24 empty] | JKSOChar
|  | novostavba objektu | [24 empty] | JKSOAkce
END
Note on S6: Jedná se o informaci, zda se jedná o položku, která je do rozpočtu zadána z cenové soustavy RTS, nebo vlastní.
Note on T6: Jedná se o název CÚ, která je zadána u položky rozpočtu

## SO 01 SO 01.2 Pol
Položkový soupis prací a dodávek | [26 empty] | #TypZaznamu#
S: | 19ZAK1179 | CPA Delfín - patrové parkoviště | [24 empty] | STA
O: | SO 01 | Patrové parkoviště | [21 empty] | STA |  |  | OBJ
R: | SO 01.2 | Vnitřní dešťová kanalizace | [24 empty] | ROZ
P.č. | Číslo položky | Název položky | MJ | Množství | Cena / MJ | Celkem | Dodávka | Dodávka celk. | Montáž | Montáž celk. | DPH | Cena s DPH | Hmotnost / MJ | Hmotnost celk.(t) | Dem. hmotnost / MJ | Dem. hmotnost celk.(t) | Ceník | Cen. soustava / platnost | Cenová úroveň | Nhod / MJ | Nhod celk. | Dodavatel | Typ položky
Díl: | 5 | Komunikace |  |  |  | 0 |  | 0 |  | 0 |  | 0 |  | 1.3 |  | 0 |  |  |  |  | 0 | [5 empty] | DIL
1 | 74520 | Montáž žlabů, vysoce elastický neutrální tmel | bm | 155.65 |  | 0 |  | 0 |  | 0 | 21 | 0 | 0.005 | 0.78 | 0 | 0 |  | Vlastní | Indiv | 0 | 0 |  | Specifikace |  |  |  | POL3_
|  | 22+28+34+38+30+3,65 |  | 155.65 | [22 empty] | VV | 0
SPU
2 | Ž1 - ŽLAB DL. 22,0m | Liniové ploché odpařovací žlaby z polyesteru šířky 180mm a výšky 30mm, 22m | kompl | 1 |  | 0 |  | 0 |  | 0 | 21 | 0 | 0.08 | 0.08 | 0 | 0 |  | Vlastní | Indiv | 0 | 0 |  | Specifikace |  |  |  | POL3_
|  | - 2x 150 čelní stěna pro křížení/odtokový díl | [24 empty] | POP
|  | - 2x odtokový díl DN100 - ocel 316 | [24 empty] | POP
|  | - 8x A žlab bez spádu; dl. 3 m se spodní hranou | [24 empty] | POP
|  | - 5x V spojka | [24 empty] | POP
SPU
3 | Ž2 - ŽLAB DL. 28,0m | Liniové ploché odpařovací žlaby z polyesteru šířky 180mm a výšky 30mm, 28m | kompl | 1 |  | 0 |  | 0 |  | 0 | 21 | 0 | 0.1 | 0.1 | 0 | 0 |  | Vlastní | Indiv | 0 | 0 |  | Specifikace |  |  |  | POL3_
|  | - 2x 150 čelní stěna pro křížení/odtokový díl | [24 empty] | POP
|  | - 3x odtokový díl DN100 - ocel 316 | [24 empty] | POP
|  | - 10x A žlab bez spádu; dl. 3 m se spodní hranou | [24 empty] | POP
|  | - 7x V spojka | [24 empty] | POP
SPU
4 | Ž3 - ŽLAB DL. 34,0m | Liniové ploché odpařovací žlaby z polyesteru šířky 180mm a výšky 30mm, 34m | kompl | 1 |  | 0 |  | 0 |  | 0 | 21 | 0 | 0.1 | 0.1 | 0 | 0 |  | Vlastní | Indiv | 0 | 0 |  | Specifikace |  |  |  | POL3_
|  | - 2x 150 čelní stěna pro křížení/odtokový díl | [24 empty] | POP
|  | - 3x odtokový díl DN100 - ocel 316 | [24 empty] | POP
|  | - 11x A žlab bez spádu; dl. 3 m se spodní hranou | [24 empty] | POP
|  | - 9x V spojka | [24 empty] | POP
SPU
5 | Ž4 - ŽLAB DL. 38,0m | Liniové ploché odpařovací žlaby z polyesteru šířky 180mm a výšky 30mm, 38m | kompl | 1 |  | 0 |  | 0 |  | 0 | 21 | 0 | 0.1 | 0.1 | 0 | 0 |  | Vlastní | Indiv | 0 | 0 |  | Specifikace |  |  |  | POL3_
|  | - 2x 150 čelní stěna pro křížení/odtokový díl | [24 empty] | POP
|  | - 3x odtokový díl DN100 - ocel 316 | [24 empty] | POP
|  | - 13x A žlab bez spádu; dl. 3 m se spodní hranou | [24 empty] | POP
|  | - 10x V spojka | [24 empty] | POP
SPU
6 | Ž5 - ŽLAB DL. 30,0m | Liniové ploché odpařovací žlaby z polyesteru šířky 180mm a výšky 30mm, 30m | kompl | 1 |  | 0 |  | 0 |  | 0 | 21 | 0 | 0.1 | 0.1 | 0 | 0 |  | Vlastní | Indiv | 0 | 0 |  | Specifikace |  |  |  | POL3_
|  | - 2x 150 čelní stěna pro křížení/odtokový díl | [24 empty] | POP
|  | - 3x odtokový díl DN100 - ocel 316 | [24 empty] | POP
|  | - 10x A žlab bez spádu; dl. 3 m se spodní hranou | [24 empty] | POP
|  | - 9x V spojka | [24 empty] | POP
SPU
7 | Ž6 - ŽLAB DL. 3,65m | Liniové ploché odpařovací žlaby z polyesteru šířky 180mm a výšky 30mm, 3,65m | kompl | 1 |  | 0 |  | 0 |  | 0 | 21 | 0 | 0.04 | 0.04 | 0 | 0 |  | Vlastní | Indiv | 0 | 0 |  | Specifikace |  |  |  | POL3_
|  | - 2x 150 čelní stěna pro křížení/odtokový díl | [24 empty] | POP
|  | - 1x odtokový díl DN100 - ocel 316 | [24 empty] | POP
|  | - 2x A žlab bez spádu; dl. 3 m se spodní hranou | [24 empty] | POP
|  | - 4x V spojka | [24 empty] | POP
SPU
Díl: | 99 | Staveništní přesun hmot |  |  |  | 0 |  | 0 |  | 0 |  | 0 |  | 0 |  | 0 |  |  |  |  | 0.01 | [5 empty] | DIL
8 | 998224111R00 | jakékoliv délky objektu | t | 1.2982 |  | 0 |  | 0 |  | 0 | 21 | 0 | 0 | 0 | 0 | 0 |  | RTS 21/ I | RTS 20/ II | 0.011 | 0.01 |  | Přesun hmot |  |  |  | POL7_
SPU
Díl: | 721 | Vnitřní kanalizace |  |  |  | 0 |  | 0 |  | 0 |  | 0 |  | 0.2 |  | 0 |  |  |  |  | 94.92 | [5 empty] | DIL
9 | 28348109804R1 | Montáž střešních vtoků, (včetně všech dodaných dílů) | kus | 4 |  | 0 |  | 0 |  | 0 | 21 | 0 | 0.00241 | 0.01 | 0 | 0 |  | Vlastní | Indiv | 0 | 0 |  | Práce |  |  |  | POL1_
|  | SV - STŘEŠNÍ VTOK : 4 |  | 4 | [22 empty] | VV | 0
SPU
10 | 721176115R00 | Potrubí HT odpadní svislé vnější průměr D 110 mm, tloušťka stěny 2,7 mm, DN 100 | m | 71.5 |  | 0 |  | 0 |  | 0 | 21 | 0 | 0.00131 | 0.09 | 0 | 0 |  | Vlastní | Indiv | 0.797 | 56.99 |  | Práce |  |  |  | POL1_
|  | 1 : 3 |  | 3 | [22 empty] | VV | 0
|  | 2 : 9 |  | 9 | [22 empty] | VV | 0
|  | 3 : 2+2 |  | 4 | [22 empty] | VV | 0
|  | 4 : 4+2+2 |  | 8 | [22 empty] | VV | 0
|  | 5 : 7,5 |  | 7.5 | [22 empty] | VV | 0
|  | 6 : 3 |  | 3 | [22 empty] | VV | 0
|  | 7 : 10 |  | 10 | [22 empty] | VV | 0
|  | 8 : 3 |  | 3 | [22 empty] | VV | 0
|  | 9 : 2+4 |  | 6 | [22 empty] | VV | 0
|  | 10 : 2 |  | 2 | [22 empty] | VV | 0
|  | 11 : 7 |  | 7 | [22 empty] | VV | 0
|  | 12 : 9 |  | 9 | [22 empty] | VV | 0
SPU
11 | 721176116R00 | Potrubí HT odpadní svislé vnější průměr D 125 mm, tloušťka stěny 3,1 mm, DN 125 | m | 17 |  | 0 |  | 0 |  | 0 | 21 | 0 | 0.00161 | 0.03 | 0 | 0 |  | Vlastní | Indiv | 0.739 | 12.56 |  | Práce |  |  |  | POL1_
|  | 6 : 6 |  | 6 | [22 empty] | VV | 0
|  | 8 : 5,5 |  | 5.5 | [22 empty] | VV | 0
|  | 9 : 5,5 |  | 5.5 | [22 empty] | VV | 0
SPU
12 | 721176117R00 | Potrubí HT odpadní svislé vnější průměr D 160 mm, tloušťka stěny 3,9 mm, DN 150 | m | 25.5 |  | 0 |  | 0 |  | 0 | 21 | 0 | 0.00248 | 0.06 | 0 | 0 |  | Vlastní | Indiv | 0.749 | 19.1 |  | Práce |  |  |  | POL1_
|  | 1 : 7 |  | 7 | [22 empty] | VV | 0
|  | 3 : 6 |  | 6 | [22 empty] | VV | 0
|  | 4 : 6 |  | 6 | [22 empty] | VV | 0
|  | 10 : 6,5 |  | 6.5 | [22 empty] | VV | 0
SPU
13 | 721290111R00 | Zkouška těsnosti kanalizace v objektech vodou, DN 125 | m | 71.5 |  | 0 |  | 0 |  | 0 | 21 | 0 | 0 | 0 | 0 | 0 |  | RTS 21/ I | Indiv | 0.048 | 3.43 |  | Práce |  |  |  | POL1_
|  | Odkaz na mn. položky pořadí 13 : 71,50000 |  | 71.5 | [22 empty] | VV | 0
SPU
14 | 721290112R00 | Zkouška těsnosti kanalizace v objektech vodou, DN 200 | m | 42.5 |  | 0 |  | 0 |  | 0 | 21 | 0 | 0 | 0 | 0 | 0 |  | RTS 21/ I | Indiv | 0.059 | 2.51 |  | Práce |  |  |  | POL1_
|  | Odkaz na mn. položky pořadí 14 : 17,00000 |  | 17 | [22 empty] | VV | 0
|  | Odkaz na mn. položky pořadí 15 : 25,50000 |  | 25.5 | [22 empty] | VV | 0
SPU
15 | 28348109804R | vpust střešní jednostěnná; plast; třída zatížení H 1,5; límec PVC; kalový koš; D odtok 110 mm; svislý | kus | 4 |  | 0 |  | 0 |  | 0 | 21 | 0 | 0.00241 | 0.01 | 0 | 0 |  | Vlastní | Indiv | 0 | 0 |  | Specifikace |  |  |  | POL3_
|  | SV - STŘEŠNÍ VTOK : 4 |  | 4 | [22 empty] | VV | 0
SPU
16 | 28348162R | nástavec střešní vpusti; PA; DN 125 mm; š = 360 mm; l = 340 mm; příslušenství límec PVC, těsnicí kroužek; pro tepelnou izolaci 40 až 300 mm | kus | 4 |  | 0 |  | 0 |  | 0 | 21 | 0 | 0.0011 | 0 | 0 | 0 |  | Vlastní | Indiv | 0 | 0 |  | Specifikace |  |  |  | POL3_
|  | SV - STŘEŠNÍ VTOK : 4 |  | 4 | [22 empty] | VV | 0
SPU
17 | 28615443.AR | kus čisticí DN 100,0 mm; PP | kus | 5 |  | 0 |  | 0 |  | 0 | 21 | 0 | 0.00038 | 0 | 0 | 0 |  | Vlastní | Indiv | 0 | 0 |  | Specifikace |  |  |  | POL3_
SPU
18 | 28615444.AR | kus čisticí DN 125,0 mm; PP | kus | 3 |  | 0 |  | 0 |  | 0 | 21 | 0 | 0.00059 | 0 | 0 | 0 |  | Vlastní | Indiv | 0 | 0 |  | Specifikace |  |  |  | POL3_
SPU
19 | 28615445.AR | kus čisticí DN 150,0 mm; PP | kus | 4 |  | 0 |  | 0 |  | 0 | 21 | 0 | 0.00063 | 0 | 0 | 0 |  | Vlastní | Indiv | 0 | 0 |  | Specifikace |  |  |  | POL3_
SPU
20 | 55233002R | šachta ochranná pro chrliče, pro pojistné přepady, pro střechy s kačírkem; hliník; 250x150x100 mm; výška nad úroveň izolace 100 mm | kus | 4 |  | 0 |  | 0 |  | 0 | 21 | 0 | 0.0005 | 0 | 0 | 0 |  | Vlastní | Indiv | 0 | 0 |  | Specifikace |  |  |  | POL3_
|  | SV - STŘEŠNÍ VTOK : 4 |  | 4 | [22 empty] | VV | 0
SPU
21 | 998721102R00 | v objektech výšky do 12 m | t | 0.21614 |  | 0 |  | 0 |  | 0 | 21 | 0 | 0 | 0 | 0 | 0 |  | RTS 21/ I | RTS 20/ II | 1.523 | 0.33 |  | Přesun hmot |  |  |  | POL7_
SPU
Díl: | 767 | Konstrukce zámečnické |  |  |  | 0 |  | 0 |  | 0 |  | 0 |  | 0.01 |  | 0 |  |  |  |  | 12.75 | [5 empty] | DIL
22 | 767883212RU6 | Objímka pro zavěšení potrubí dvoušroubová, pro potrubí do průměru 116 mm, na kombivrut a hmoždinku, maximální doporučené zatížení v tahu 2,0 kN | ks | 30 |  | 0 |  | 0 |  | 0 | 21 | 0 | 0.0003 | 0.01 | 0 | 0 |  | RTS 21/ I | Indiv | 0.219 | 6.57 |  | Práce |  |  |  | POL1_
SPU
23 | 767883212RV1 | Objímka pro zavěšení potrubí dvoušroubová, pro potrubí průměru 133 - 141 mm, na kombivrut a hmoždinku, maximální doporučené zatížení v tahu 2,5 kN | ks | 12 |  | 0 |  | 0 |  | 0 | 21 | 0 | 0.0003 | 0 | 0 | 0 |  | RTS 21/ I | Indiv | 0.219 | 2.63 |  | Práce |  |  |  | POL1_
SPU
24 | 767883212RV4 | Objímka pro zavěšení potrubí dvoušroubová, pro potrubí průměru 159 - 168 mm, na kombivrut a hmoždinku, maximální doporučené zatížení v tahu 2,5 kN | ks | 16 |  | 0 |  | 0 |  | 0 | 21 | 0 | 0.0003 | 0 | 0 | 0 |  | RTS 21/ I | Indiv | 0.219 | 3.5 |  | Práce |  |  |  | POL1_
SPU
25 | 998767102R00 | v objektech výšky do 12 m | t | 0.0174 |  | 0 |  | 0 |  | 0 | 21 | 0 | 0 | 0 | 0 | 0 |  | RTS 21/ I | RTS 20/ II | 3.006 | 0.05 |  | Přesun hmot |  |  |  | POL7_
SPU
[25 empty] | 15 | 21 | DPH
| Celkem |  |  |  |  | 0 | [18 empty] | 0 | 0 | SUM
JKSO:
| 812.62 | budovy garáží osobních automobilů | [24 empty] | JKSO
| m3 | svislá nosná konstrukce monolitická betonová tyčová | [24 empty] | JKSOChar
|  | novostavba objektu | [24 empty] | JKSOAkce
END
Note on S6: Jedná se o informaci, zda se jedná o položku, která je do rozpočtu zadána z cenové soustavy RTS, nebo vlastní.
Note on T6: Jedná se o název CÚ, která je zadána u položky rozpočtu

## SO 01 SO 01.3 Pol
Položkový soupis prací a dodávek | [26 empty] | #TypZaznamu#
S: | 19ZAK1179 | CPA Delfín - patrové parkoviště | [24 empty] | STA
O: | SO 01 | Patrové parkoviště | [21 empty] | STA |  |  | OBJ
R: | SO 01.3 | EPS | [24 empty] | ROZ
P.č. | Číslo položky | Název položky | MJ | Množství | Cena / MJ | Celkem | Dodávka | Dodávka celk. | Montáž | Montáž celk. | DPH | Cena s DPH | Hmotnost / MJ | Hmotnost celk.(t) | Dem. hmotnost / MJ | Dem. hmotnost celk.(t) | Ceník | Cen. soustava / platnost | Cenová úroveň | Nhod / MJ | Nhod celk. | Dodavatel | Typ položky
Díl: | M21 | Elektromontáže |  |  |  | 0 |  | 0 |  | 0 |  | 0 |  | 0 |  | 0 |  |  |  |  | 0 | [5 empty] | DIL
1 | 000000001 | montáž prvků EPS (OČ, maják) | ks | 11 |  | 0 |  | 0 |  | 0 | 21 | 0 | 0 | 0 | 0 | 0 |  | Vlastní | Indiv | 0 | 0 |  | Práce |  |  |  | POL1_1
SPU
Díl: | ON | Ostatní náklady |  |  |  | 0 |  | 0 |  | 0 |  | 0 |  | 0 |  | 0 |  |  |  |  | 0 | [5 empty] | DIL
2 | 00523 R001 | Odzkoušení a zprovoznění systému EPS, vč.revizní zprávy | Soubor | 1 |  | 0 |  | 0 |  | 0 | 21 | 0 | 0 | 0 | 0 | 0 |  | Vlastní | Indiv | 0 | 0 |  | VRN |  |  |  | POL99_8
SPU
Díl: | M21 | Elektromontáže |  |  |  | 0 |  | 0 |  | 0 |  | 0 |  | 0 |  | 0 |  |  |  |  | 0 | [5 empty] | DIL
3 | 000000002 | montáž prvků OPPO, KTPO | ks | 1 |  | 0 |  | 0 |  | 0 | 21 | 0 | 0 | 0 | 0 | 0 |  | Vlastní | Indiv | 0 | 0 |  | R-položka |  |  |  | POL12_1
SPU
4 | 210010321.1 | montáž-krabice pod tlačítko | ks | 15 |  | 0 |  | 0 |  | 0 | 21 | 0 | 0 | 0 | 0 | 0 |  | Vlastní | Indiv | 0 | 0 |  | Specifikace |  |  |  | POL3_0
SPU
5 | 216800436 | montáž-EUROFIRE 180S OHLS 2x1,5, vč. příchytek a vyvrtání děr | m | 350 |  | 0 |  | 0 |  | 0 | 21 | 0 | 0 | 0 | 0 | 0 |  | Vlastní | Indiv | 0 | 0 |  | Práce |  |  |  | POL1_1
SPU
6 | 216800437 | montáž-J-Y(st)Y 1x2x0,8mm | m | 700 |  | 0 |  | 0 |  | 0 | 21 | 0 | 0 | 0 | 0 | 0 |  | Vlastní | Indiv | 0 | 0 |  | R-položka |  |  |  | POL12_1
SPU
7 | 216800438 | montáž-PRAFLaGuard 2x2x0,8, vč. příchytek a vyvrtání děr | m | 200 |  | 0 |  | 0 |  | 0 | 21 | 0 | 0 | 0 | 0 | 0 |  | Vlastní | Indiv | 0 | 0 |  | R-položka |  |  |  | POL12_1
SPU
8 | 216800436 | montáž-PRAFLaGuard 4x2x0,8, vč. příchytek a vyvrtání děr | m | 200 |  | 0 |  | 0 |  | 0 | 21 | 0 | 0 | 0 | 0 | 0 |  | Vlastní | Indiv | 0 | 0 |  | R-položka |  |  |  | POL12_1
SPU
9 | 220330101 | montáž-tlačítkový hlásič na omítku | ks | 15 |  | 0 |  | 0 |  | 0 | 21 | 0 | 0 | 0 | 0 | 0 |  | Vlastní | Indiv | 0 | 0 |  | Práce |  |  |  | POL1_1
SPU
10 | 220501501 | montáž-ústředna EPS | ks | 1 |  | 0 |  | 0 |  | 0 | 21 | 0 | 0 | 0 | 0 | 0 |  | Vlastní | Indiv | 0 | 0 |  | Práce |  |  |  | POL1_1
SPU
11 | 320410001 | montáž-Zařízení dálkového přenosu na městskou policiii | objem | 1 |  | 0 |  | 0 |  | 0 | 21 | 0 | 0 | 0 | 0 | 0 |  | Vlastní | Indiv | 0 | 0 |  | Práce |  |  |  | POL1_1
SPU
Díl: | M21.1 | Elektromontáže-materiál |  |  |  | 0 |  | 0 |  | 0 |  | 0 |  | 0 |  | 0 |  |  |  |  | 0 | [5 empty] | DIL
12 | 00001 | Adresovatelný maják, na zeď, EN54-23, červená | ks | 1 |  | 0 |  | 0 |  | 0 | 21 | 0 | 0 | 0 | 0 | 0 |  | Vlastní | Indiv | 0 | 0 |  | Specifikace |  |  |  | POL3_0
SPU
13 | 00002 | Akumulátor 12V / 12Ah; rozměry (šxhxv) 151x99x101; 3,6kg | ks | 2 |  | 0 |  | 0 |  | 0 | 21 | 0 | 0 | 0 | 0 | 0 |  | Vlastní | Indiv | 0 | 0 |  | R-položka |  |  |  | POL12_0
SPU
14 | 00003 | EUROFIRE 180S OHLS 2x1,5, vč. příchytek po 0,3 m a hmoždinek | m | 350 |  | 0 |  | 0 |  | 0 | 21 | 0 | 0 | 0 | 0 | 0 |  | Vlastní | Indiv | 0 | 0 |  | R-položka |  |  |  | POL12_0
SPU
15 | 00004 | J-Y(st)Y 1x2x0,8mm, vč. příchytek po 0,3 m a hmoždinek | m | 700 |  | 0 |  | 0 |  | 0 | 21 | 0 | 0 | 0 | 0 | 0 |  | Vlastní | Indiv | 0 | 0 |  | R-položka |  |  |  | POL12_0
SPU
16 | 00005 | Lineární teplotní detektor, typ EPC, 88°C, vč. příchytek po 0,3 m a hmoždinek | m | 820 |  | 0 |  | 0 |  | 0 | 21 | 0 | 0 | 0 | 0 | 0 |  | Vlastní | Indiv | 0 | 0 |  | R-položka |  |  |  | POL12_0
SPU
17 | 00006 | Optickokouřový detektor, vč. příchytek,hmoždinek | ks | 2 |  | 0 |  | 0 |  | 0 | 21 | 0 | 0 | 0 | 0 | 0 |  | Vlastní | Indiv | 0 | 0 |  | R-položka |  |  |  | POL12_0
SPU
18 | 00007 | PRAFLaGuard 2x2x0,8, vč. příchytek,hmoždinek | m | 200 |  | 0 |  | 0 |  | 0 | 21 | 0 | 0 | 0 | 0 | 0 |  | Vlastní | Indiv | 0 | 0 |  | R-položka |  |  |  | POL12_0
SPU
19 | 00008 | PRAFLaGuard 4x2x0,8, vč. příchytek,hmoždinek | m | 200 |  | 0 |  | 0 |  | 0 | 21 | 0 | 0 | 0 | 0 | 0 |  | Vlastní | Indiv | 0 | 0 |  | R-položka |  |  |  | POL12_0
SPU
20 | 00010 | Rozhraní pro OPPO FBF-D a přenos na HZS pro ústředny PROTEC, RS232 | ks | 1 |  | 0 |  | 0 |  | 0 | 21 | 0 | 0 | 0 | 0 | 0 |  | Vlastní | Indiv | 0 | 0 |  | R-položka |  |  |  | POL12_0
SPU
21 | 00011 | Siréna ROSHNI s hlubokou paticí, červená, 9-28V, IP65 | ks | 9 |  | 0 |  | 0 |  | 0 | 21 | 0 | 0 | 0 | 0 | 0 |  | Vlastní | Indiv | 0 | 0 |  | R-položka |  |  |  | POL12_0
SPU
22 | 00012 | Sloupek s klíčovým trezorem, OPPO a tablem obsluhy | ks | 1 |  | 0 |  | 0 |  | 0 | 21 | 0 | 0 | 0 | 0 | 0 |  | Vlastní | Indiv | 0 | 0 |  | R-položka |  |  |  | POL12_0
SPU
23 | 00013 | Tlačítkový hlásič, IP 67, vč. skla a test.klíčku (venk.tlč.) | ks | 15 |  | 0 |  | 0 |  | 0 | 21 | 0 | 0 | 0 | 0 | 0 |  | Vlastní | Indiv | 0 | 0 |  | R-položka |  |  |  | POL12_0
SPU
24 | 00014 | Univerzální patice pro detektory řady 6000 | ks | 2 |  | 0 |  | 0 |  | 0 | 21 | 0 | 0 | 0 | 0 | 0 |  | Vlastní | Indiv | 0 | 0 |  | R-položka |  |  |  | POL12_0
SPU
25 | 00015 | Ústředna EPS Protec 6100, 1 smyčka, zdroj | ks | 1 |  | 0 |  | 0 |  | 0 | 21 | 0 | 0 | 0 | 0 | 0 |  | Vlastní | Indiv | 0 | 0 |  | R-položka |  |  |  | POL12_0
SPU
26 | 00016 | Vstupně výstupní modul na DIN lištu, 2 IN, 2 OUT (NO/NC, 1x 230V 5A, 1x 24V 2A), izolátor | ks | 1 |  | 0 |  | 0 |  | 0 | 21 | 0 | 0 | 0 | 0 | 0 |  | Vlastní | Indiv | 0 | 0 |  | R-položka |  |  |  | POL12_0
SPU
27 | 00017 | Vstupně výstupní modul na DIN lištu, 4 IN, 4 OUT (2x siréna, 1x 230V 5A, 1x 24V 2A NO/NC), izolátor | ks | 2 |  | 0 |  | 0 |  | 0 | 21 | 0 | 0 | 0 | 0 | 0 |  | Vlastní | Indiv | 0 | 0 |  | R-položka |  |  |  | POL12_0
SPU
28 | 00018 | Vyhodnocovací jednotka, 8smyček | ks | 1 |  | 0 |  | 0 |  | 0 | 21 | 0 | 0 | 0 | 0 | 0 |  | Vlastní | Indiv | 0 | 0 |  | R-položka |  |  |  | POL12_0
SPU
29 | 00303 | krabice pod tlačítko | ks | 15 |  | 0 |  | 0 |  | 0 | 21 | 0 | 0 | 0 | 0 | 0 |  | Vlastní | Indiv | 0 | 0 |  | Specifikace |  |  |  | POL3_0
SPU
30 | 05155 | Podružný materiál, včetně kompletního kotvícího materiálu pro kabelové vedení | kompl | 1 |  | 0 |  | 0 |  | 0 | 21 | 0 | 0 | 0 | 0 | 0 |  | Vlastní | Indiv | 0 | 0 |  | Specifikace |  |  |  | POL3_0
SPU
[25 empty] | 15 | 21 | DPH
| Celkem |  |  |  |  | 0 | [18 empty] | 0 | 0 | SUM
JKSO:
| 812.62 | budovy garáží osobních automobilů | [24 empty] | JKSO
| m3 | svislá nosná konstrukce monolitická betonová tyčová | [24 empty] | JKSOChar
|  | novostavba objektu | [24 empty] | JKSOAkce
END
Note on S6: Jedná se o informaci, zda se jedná o položku, která je do rozpočtu zadána z cenové soustavy RTS, nebo vlastní.
Note on T6: Jedná se o název CÚ, která je zadána u položky rozpočtu

## SO 01 SO 01.4 Pol
Položkový soupis prací a dodávek | [26 empty] | #TypZaznamu#
S: | 19ZAK1179 | CPA Delfín - patrové parkoviště | [24 empty] | STA
O: | SO 01 | Patrové parkoviště | [21 empty] | STA |  |  | OBJ
R: | SO 01.4 | Elektroinstalace | [24 empty] | ROZ
P.č. | Číslo položky | Název položky | MJ | Množství | Cena / MJ | Celkem | Dodávka | Dodávka celk. | Montáž | Montáž celk. | DPH | Cena s DPH | Hmotnost / MJ | Hmotnost celk.(t) | Dem. hmotnost / MJ | Dem. hmotnost celk.(t) | Ceník | Cen. soustava / platnost | Cenová úroveň | Nhod / MJ | Nhod celk. | Dodavatel | Typ položky
Díl: | M21 | Elektromontáže |  |  |  | 0 |  | 0 |  | 0 |  | 0 |  | 0 |  | 0 |  |  |  |  | 0 | [5 empty] | DIL
1 | 210010002 | trubka plastová ohebná instalační průměr 16mm (PO) | m | 100 |  | 0 |  | 0 |  | 0 | 21 | 0 | 0 | 0 | 0 | 0 |  | Vlastní | Indiv | 0 | 0 |  | Práce |  |  |  | POL1_1
SPU
2 | 210010003 | trubka plastová ohebná instalační průměr 23mm (PO) | m | 145 |  | 0 |  | 0 |  | 0 | 21 | 0 | 0 | 0 | 0 | 0 |  | Vlastní | Indiv | 0 | 0 |  | Práce |  |  |  | POL1_1
SPU
3 | 210010004 | mikrotrubička 14/10mm | m | 80 |  | 0 |  | 0 |  | 0 | 21 | 0 | 0 | 0 | 0 | 0 |  | Vlastní | Indiv | 0 | 0 |  | R-položka |  |  |  | POL12_1
SPU
4 | 210010301 | krabice přístrojová (1901, KU 68/1, KP 67, KP 68; KZ 3) bez zapojení | ks | 10 |  | 0 |  | 0 |  | 0 | 21 | 0 | 0 | 0 | 0 | 0 |  | Vlastní | Indiv | 0 | 0 |  | Práce |  |  |  | POL1_1
SPU
5 | 210010311 | krabice odbočná s víčkem (1902, KO 68, KU 68) kruhová bez zapojení | ks | 250 |  | 0 |  | 0 |  | 0 | 21 | 0 | 0 | 0 | 0 | 0 |  | Vlastní | Indiv | 0 | 0 |  | Práce |  |  |  | POL1_1
SPU
6 | 210010314 | krabice odbočná s víčkem (KO 250) čtvercová bez zapojení (protahovací) | ks | 2 |  | 0 |  | 0 |  | 0 | 21 | 0 | 0 | 0 | 0 | 0 |  | Vlastní | Indiv | 0 | 0 |  | Práce |  |  |  | POL1_1
SPU
7 | 210100001 | ukončení vodiče v rozvaděči vč. zapojení a koncovky do 2.5mm2 | ks | 180 |  | 0 |  | 0 |  | 0 | 21 | 0 | 0 | 0 | 0 | 0 |  | Vlastní | Indiv | 0 | 0 |  | Práce |  |  |  | POL1_1
SPU
8 | 210100001.1 | ukončení vodiče UTP, osazení koncovkou | ks | 200 |  | 0 |  | 0 |  | 0 | 21 | 0 | 0 | 0 | 0 | 0 |  | Vlastní | Indiv | 0 | 0 |  | Práce |  |  |  | POL1_1
SPU
9 | 210100008 | ukončení vodiče v rozvaděči vč. zapojení a koncovky do 6mm2 | ks | 20 |  | 0 |  | 0 |  | 0 | 21 | 0 | 0 | 0 | 0 | 0 |  | Vlastní | Indiv | 0 | 0 |  | Práce |  |  |  | POL1_1
SPU
10 | 210100009 | ukončení vodiče v rozvaděči vč. zapojení a koncovky do 25mm2 | ks | 8 |  | 0 |  | 0 |  | 0 | 21 | 0 | 0 | 0 | 0 | 0 |  | Vlastní | Indiv | 0 | 0 |  | R-položka |  |  |  | POL12_1
SPU
11 | 2101100012 | spínač nástěnný prostředí vlhké 1-pólový řazení 1 | ks | 2 |  | 0 |  | 0 |  | 0 | 21 | 0 | 0 | 0 | 0 | 0 |  | Vlastní | Indiv | 0 | 0 |  | Práce |  |  |  | POL1_1
SPU
12 | 2101110213 | zásuvka v krabici prostředí vlhké 10/16A 250V 2P+Z | ks | 7 |  | 0 |  | 0 |  | 0 | 21 | 0 | 0 | 0 | 0 | 0 |  | Vlastní | Indiv | 0 | 0 |  | Práce |  |  |  | POL1_1
SPU
13 | 2101900014 | montáž oceloplech. rozvodnic do 20kg (RE) | ks | 3 |  | 0 |  | 0 |  | 0 | 21 | 0 | 0 | 0 | 0 | 0 |  | Vlastní | Indiv | 0 | 0 |  | Práce |  |  |  | POL1_1
SPU
14 | 2101900025 | montáž oceloplech. rozvodnic do 50kg (RH) | ks | 1 |  | 0 |  | 0 |  | 0 | 21 | 0 | 0 | 0 | 0 | 0 |  | Vlastní | Indiv | 0 | 0 |  | Práce |  |  |  | POL1_1
SPU
15 | 2102000086 | montáž nouzového svítidla | ks | 74 |  | 0 |  | 0 |  | 0 | 21 | 0 | 0 | 0 | 0 | 0 |  | Vlastní | Indiv | 0 | 0 |  | Práce |  |  |  | POL1_1
SPU
16 | 2102000087 | montáž pikrogramu | ks | 52 |  | 0 |  | 0 |  | 0 | 21 | 0 | 0 | 0 | 0 | 0 |  | Vlastní | Indiv | 0 | 0 |  | R-položka |  |  |  | POL12_1
SPU
17 | 2102000918 | montáž svítidla | ks | 71 |  | 0 |  | 0 |  | 0 | 21 | 0 | 0 | 0 | 0 | 0 |  | Vlastní | Indiv | 0 | 0 |  | Práce |  |  |  | POL1_1
SPU
18 | 2108001019 | CYKY 2Ax1.5mm2 (CYKY 2O1.5) 750V | m | 100 |  | 0 |  | 0 |  | 0 | 21 | 0 | 0 | 0 | 0 | 0 |  | Vlastní | Indiv | 0 | 0 |  | Práce |  |  |  | POL1_1
SPU
19 | 21080010510 | CYKY 3Bx1.5mm2 (CYKY 3J1.5) 750V | m | 1530 |  | 0 |  | 0 |  | 0 | 21 | 0 | 0 | 0 | 0 | 0 |  | Vlastní | Indiv | 0 | 0 |  | Práce |  |  |  | POL1_1
SPU
20 | 21080010611 | CYKY 3Cx2.5mm2 (CYKY 3J2.5) 750V | m | 550 |  | 0 |  | 0 |  | 0 | 21 | 0 | 0 | 0 | 0 | 0 |  | Vlastní | Indiv | 0 | 0 |  | Práce |  |  |  | POL1_1
SPU
21 | 21080011512 | CYKY 5Cx1.5mm2 (CYKY 5J1.5) 750V | m | 250 |  | 0 |  | 0 |  | 0 | 21 | 0 | 0 | 0 | 0 | 0 |  | Vlastní | Indiv | 0 | 0 |  | Práce |  |  |  | POL1_1
SPU
22 | 21080011613 | CYKY 5Cx2.5mm2 (CYKY 5J2.5) 750V | m | 1950 |  | 0 |  | 0 |  | 0 | 21 | 0 | 0 | 0 | 0 | 0 |  | Vlastní | Indiv | 0 | 0 |  | Práce |  |  |  | POL1_1
SPU
23 | 21080012214 | CYKY 4Cx25mm2 (CYKY 4J25) 750V | m | 15 |  | 0 |  | 0 |  | 0 | 21 | 0 | 0 | 0 | 0 | 0 |  | Vlastní | Indiv | 0 | 0 |  | Práce |  |  |  | POL1_1
SPU
24 | 210800117 | CYKY 5Cx4mm2 (CYKY 5J4) 750V | m | 100 |  | 0 |  | 0 |  | 0 | 21 | 0 | 0 | 0 | 0 | 0 |  | Vlastní | Indiv | 0 | 0 |  | Práce |  |  |  | POL1_1
SPU
25 | 210800525 | CY 2.5mm2 (H07V-U) zelenožlutý | m | 50 |  | 0 |  | 0 |  | 0 | 21 | 0 | 0 | 0 | 0 | 0 |  | Vlastní | Indiv | 0 | 0 |  | Práce |  |  |  | POL1_1
SPU
26 | 210800526 | CY 4mm2 (H07V-U) zelenožlutý | m | 400 |  | 0 |  | 0 |  | 0 | 21 | 0 | 0 | 0 | 0 | 0 |  | Vlastní | Indiv | 0 | 0 |  | Práce |  |  |  | POL1_1
SPU
27 | 210800528 | CY 10mm2 (H07V-U) zelenožlutý (VU) | m | 200 |  | 0 |  | 0 |  | 0 | 21 | 0 | 0 | 0 | 0 | 0 |  | Vlastní | Indiv | 0 | 0 |  | Práce |  |  |  | POL1_1
SPU
28 | 210800545 | CY 16mm2 (H07V-U) zelenožlutý | m | 150 |  | 0 |  | 0 |  | 0 | 21 | 0 | 0 | 0 | 0 | 0 |  | Vlastní | Indiv | 0 | 0 |  | Práce |  |  |  | POL1_1
SPU
29 | 215112211 | TOTAL STOP | ks | 2 |  | 0 |  | 0 |  | 0 | 21 | 0 | 0 | 0 | 0 | 0 |  | Vlastní | Indiv | 0 | 0 |  | Práce |  |  |  | POL1_1
SPU
30 | 220280511.1 | vodič UTP Cat.6 | m | 200 |  | 0 |  | 0 |  | 0 | 21 | 0 | 0 | 0 | 0 | 0 |  | Vlastní | Indiv | 0 | 0 |  | Práce |  |  |  | POL1_1
SPU
31 | 220730001 | montáž elektroměru | ks | 1 |  | 0 |  | 0 |  | 0 | 21 | 0 | 0 | 0 | 0 | 0 |  | Vlastní | Indiv | 0 | 0 |  | Práce |  |  |  | POL1_1
SPU
32 | 220730002 | montáž kab. žlabu | m | 288 |  | 0 |  | 0 |  | 0 | 21 | 0 | 0 | 0 | 0 | 0 |  | Vlastní | Indiv | 0 | 0 |  | R-položka |  |  |  | POL12_1
SPU
33 | 220730003 | datová zásuvka RJ 45 | ks | 6 |  | 0 |  | 0 |  | 0 | 21 | 0 | 0 | 0 | 0 | 0 |  | Vlastní | Indiv | 0 | 0 |  | R-položka |  |  |  | POL12_1
SPU
Díl: | M21.3 | Hromosvod |  |  |  | 0 |  | 0 |  | 0 |  | 0 |  | 0 |  | 0 |  |  |  |  | 0 | [5 empty] | DIL
34 | 210220021 | uzemění v zemi FeZn průměru 30/4mm vč. svorek, propojení a izolace spojů | m | 650 |  | 0 |  | 0 |  | 0 | 21 | 0 | 0 | 0 | 0 | 0 |  | Vlastní | Indiv | 0 | 0 |  | Práce |  |  |  | POL1_1
SPU
35 | 210220022 | uzemění v zemi FeZn průměru 8-10mm vč. svorek, propojení a izolace spojů | m | 80 |  | 0 |  | 0 |  | 0 | 21 | 0 | 0 | 0 | 0 | 0 |  | Vlastní | Indiv | 0 | 0 |  | Práce |  |  |  | POL1_1
SPU
36 | 210220301 | svorky hromosvodové do 2 šroubu (SS, SR 03) | ks | 7 |  | 0 |  | 0 |  | 0 | 21 | 0 | 0 | 0 | 0 | 0 |  | Vlastní | Indiv | 0 | 0 |  | Práce |  |  |  | POL1_1
SPU
37 | 210220302 | svorky hromosvodové nad 2 šrouby (ST, SJ, SK, SZ, SR01, 02) | ks | 59 |  | 0 |  | 0 |  | 0 | 21 | 0 | 0 | 0 | 0 | 0 |  | Vlastní | Indiv | 0 | 0 |  | Práce |  |  |  | POL1_1
SPU
38 | 210220401 | označení svodu štítky smalt/umělá hmota | ks | 21 |  | 0 |  | 0 |  | 0 | 21 | 0 | 0 | 0 | 0 | 0 |  | Vlastní | Indiv | 0 | 0 |  | Práce |  |  |  | POL1_1
SPU
39 | 210220431 | tvarováni mont. dílu - jímače, ochranné trubky, úhelníky | ks | 35 |  | 0 |  | 0 |  | 0 | 21 | 0 | 0 | 0 | 0 | 0 |  | Vlastní | Indiv | 0 | 0 |  | Práce |  |  |  | POL1_1
SPU
40 | 216220003 | montáž uzemňovacího drátu AlMgSi průměr 8mm vč. podpěr | m | 300 |  | 0 |  | 0 |  | 0 | 21 | 0 | 0 | 0 | 0 | 0 |  | Vlastní | Indiv | 0 | 0 |  | Práce |  |  |  | POL1_1
SPU
Díl: | M99 | Ostatní práce "M" |  |  |  | 0 |  | 0 |  | 0 |  | 0 |  | 0 |  | 0 |  |  |  |  | 0 | [5 empty] | DIL
41 | 320410018 | Měření zemního odporu pro 1 zemnič | zemnič | 21 |  | 0 |  | 0 |  | 0 | 21 | 0 | 0 | 0 | 0 | 0 |  | Vlastní | Indiv | 0 | 0 |  | Práce |  |  |  | POL1_1
SPU
Díl: | M21.1 | Elektromontáže-materiál |  |  |  | 0 |  | 0 |  | 0 |  | 0 |  | 0 |  | 0 |  |  |  |  | 0 | [5 empty] | DIL
42 | 000002 | MEB | ks | 1 |  | 0 |  | 0 |  | 0 | 21 | 0 | 0 | 0 | 0 | 0 |  | Vlastní | Indiv | 0 | 0 |  | Práce |  |  |  | POL1_1
SPU
43 | 000003 | LED svítidlo ozn. A | ks | 71 |  | 0 |  | 0 |  | 0 | 21 | 0 | 0 | 0 | 0 | 0 |  | Vlastní | Indiv | 0 | 0 |  | Specifikace |  |  |  | POL3_0
SPU
44 | 000004 | LED svítidlo, reflektor střecha | ks | 8 |  | 0 |  | 0 |  | 0 | 21 | 0 | 0 | 0 | 0 | 0 |  | Vlastní | Indiv | 0 | 0 |  | R-položka |  |  |  | POL12_0
SPU
45 | 000005 | LED svítidlo ozn. AN; 60 minut | ks | 74 |  | 0 |  | 0 |  | 0 | 21 | 0 | 0 | 0 | 0 | 0 |  | Vlastní | Indiv | 0 | 0 |  | R-položka |  |  |  | POL12_0
SPU
46 | 00006 | LED pásek ; 24 V | m | 107 |  | 0 |  | 0 |  | 0 | 21 | 0 | 0 | 0 | 0 | 0 |  | Vlastní | Indiv | 0 | 0 |  | Specifikace |  |  |  | POL3_0
SPU
47 | 000007 | piktogram, 60 min. | ks | 52 |  | 0 |  | 0 |  | 0 | 21 | 0 | 0 | 0 | 0 | 0 |  | Vlastní | Indiv | 0 | 0 |  | R-položka |  |  |  | POL12_0
SPU
48 | 000008 | zdroj LED pásek ; 24 V | ks | 8 |  | 0 |  | 0 |  | 0 | 21 | 0 | 0 | 0 | 0 | 0 |  | Vlastní | Indiv | 0 | 0 |  | R-položka |  |  |  | POL12_0
SPU
49 | 00009 | slaboproudý konektor, komplet RJ 45 | ks | 20 |  | 0 |  | 0 |  | 0 | 21 | 0 | 0 | 0 | 0 | 0 |  | Vlastní | Indiv | 0 | 0 |  | R-položka |  |  |  | POL12_0
SPU
50 | 0020110 | trubka ohebná instal. PVC 2316 průměr 16mm | m | 100 |  | 0 |  | 0 |  | 0 | 21 | 0 | 0 | 0 | 0 | 0 |  | Vlastní | Indiv | 0 | 0 |  | Specifikace |  |  |  | POL3_0
SPU
51 | 0020211 | trubka ohebná instal. PVC 2323 průměr 23 | m | 145 |  | 0 |  | 0 |  | 0 | 21 | 0 | 0 | 0 | 0 | 0 |  | Vlastní | Indiv | 0 | 0 |  | Specifikace |  |  |  | POL3_0
SPU
52 | 0140312 | drát AlMgSi 8 | m | 300 |  | 0 |  | 0 |  | 0 | 21 | 0 | 0 | 0 | 0 | 0 |  | Vlastní | Indiv | 0 | 0 |  | Specifikace |  |  |  | POL3_0
SPU
53 | 0140313 | FeZn pásek 30/4mm | m | 650 |  | 0 |  | 0 |  | 0 | 21 | 0 | 0 | 0 | 0 | 0 |  | Vlastní | Indiv | 0 | 0 |  | R-položka |  |  |  | POL12_0
SPU
54 | 0140314 | FeZn průměr 10mm | m | 80 |  | 0 |  | 0 |  | 0 | 21 | 0 | 0 | 0 | 0 | 0 |  | Vlastní | Indiv | 0 | 0 |  | R-položka |  |  |  | POL12_0
SPU
55 | 0147315 | svorka křížová - SK | ks | 26 |  | 0 |  | 0 |  | 0 | 21 | 0 | 0 | 0 | 0 | 0 |  | Vlastní | Indiv | 0 | 0 |  | Specifikace |  |  |  | POL3_0
SPU
56 | 0147316 | svorka SR03 pásek/drát | ks | 21 |  | 0 |  | 0 |  | 0 | 21 | 0 | 0 | 0 | 0 | 0 |  | Vlastní | Indiv | 0 | 0 |  | R-položka |  |  |  | POL12_0
SPU
57 | 0147317 | svorka SR02 pásek/pásek | ks | 50 |  | 0 |  | 0 |  | 0 | 21 | 0 | 0 | 0 | 0 | 0 |  | Vlastní | Indiv | 0 | 0 |  | R-položka |  |  |  | POL12_0
SPU
58 | 0147318 | svorka zkušební - SZ | ks | 21 |  | 0 |  | 0 |  | 0 | 21 | 0 | 0 | 0 | 0 | 0 |  | Vlastní | Indiv | 0 | 0 |  | R-položka |  |  |  | POL12_0
SPU
59 | 0148819 | gumoasfalt | sada | 1 |  | 0 |  | 0 |  | 0 | 21 | 0 | 0 | 0 | 0 | 0 |  | Vlastní | Indiv | 0 | 0 |  | Práce |  |  |  | POL1_1
SPU
60 | 0148820 | označovací štítek | ks | 21 |  | 0 |  | 0 |  | 0 | 21 | 0 | 0 | 0 | 0 | 0 |  | Vlastní | Indiv | 0 | 0 |  | Specifikace |  |  |  | POL3_0
SPU
61 | 0148821 | podpěra vedení PV 21 | ks | 290 |  | 0 |  | 0 |  | 0 | 21 | 0 | 0 | 0 | 0 | 0 |  | Vlastní | Indiv | 0 | 0 |  | R-položka |  |  |  | POL12_0
SPU
62 | 0148822 | podpěra vedení PV 01 | ks | 60 |  | 0 |  | 0 |  | 0 | 21 | 0 | 0 | 0 | 0 | 0 |  | Vlastní | Indiv | 0 | 0 |  | R-položka |  |  |  | POL12_0
SPU
63 | 0148823 | svorka jímací SJ02 | ks | 10 |  | 0 |  | 0 |  | 0 | 21 | 0 | 0 | 0 | 0 | 0 |  | Vlastní | Indiv | 0 | 0 |  | R-položka |  |  |  | POL12_0
SPU
64 | 0148824 | podložka pod betonový podstavec | ks | 26 |  | 0 |  | 0 |  | 0 | 21 | 0 | 0 | 0 | 0 | 0 |  | Vlastní | Indiv | 0 | 0 |  | R-položka |  |  |  | POL12_0
SPU
65 | 0148825 | betonový podstavec pro jímač/trojnožku | ks | 50 |  | 0 |  | 0 |  | 0 | 21 | 0 | 0 | 0 | 0 | 0 |  | Vlastní | Indiv | 0 | 0 |  | R-položka |  |  |  | POL12_0
SPU
Díl: | ON | Ostatní náklady |  |  |  | 0 |  | 0 |  | 0 |  | 0 |  | 0 |  | 0 |  |  |  |  | 0 | [5 empty] | DIL
66 | 00523 R | Zkoušky a revize | Soubor | 1 |  | 0 |  | 0 |  | 0 | 21 | 0 | 0 | 0 | 0 | 0 |  | RTS 21/ I | Indiv | 0 | 0 |  | VRN |  |  |  | POL99_8
|  | vč.revizní zprávy | [24 empty] | POP
SPU
Díl: | M21.1 | Elektromontáže-materiál |  |  |  | 0 |  | 0 |  | 0 |  | 0 |  | 0 |  | 0 |  |  |  |  | 0 | [5 empty] | DIL
67 | 0148826 | jímící tyč 2,5 m | ks | 2 |  | 0 |  | 0 |  | 0 | 21 | 0 | 0 | 0 | 0 | 0 |  | Vlastní | Indiv | 0 | 0 |  | R-položka |  |  |  | POL12_0
SPU
68 | 01488261 | jímící tyč 4,0 m | ks | 8 |  | 0 |  | 0 |  | 0 | 21 | 0 | 0 | 0 | 0 | 0 |  | Vlastní | Indiv | 0 | 0 |  | R-položka |  |  |  | POL12_0
SPU
69 | 01488262 | trojnožka pro JT | ks | 8 |  | 0 |  | 0 |  | 0 | 21 | 0 | 0 | 0 | 0 | 0 |  | Vlastní | Indiv | 0 | 0 |  | R-položka |  |  |  | POL12_0
SPU
70 | 0148827 | svorka spojovací SP | ks | 30 |  | 0 |  | 0 |  | 0 | 21 | 0 | 0 | 0 | 0 | 0 |  | Vlastní | Indiv | 0 | 0 |  | R-položka |  |  |  | POL12_0
SPU
71 | 0030228 | krabice KO 68 | ks | 250 |  | 0 |  | 0 |  | 0 | 21 | 0 | 0 | 0 | 0 | 0 |  | Vlastní | Indiv | 0 | 0 |  | Specifikace |  |  |  | POL3_0
SPU
72 | 0030729 | krabice KO 250 | ks | 2 |  | 0 |  | 0 |  | 0 | 21 | 0 | 0 | 0 | 0 | 0 |  | Vlastní | Indiv | 0 | 0 |  | Specifikace |  |  |  | POL3_0
SPU
73 | 0071030 | spínač kolébkový č. 1 do vlhka | ks | 2 |  | 0 |  | 0 |  | 0 | 21 | 0 | 0 | 0 | 0 | 0 |  | Vlastní | Indiv | 0 | 0 |  | Specifikace |  |  |  | POL3_0
SPU
74 | 0076831 | zásuvka 16A, 230 V IP44 | ks | 7 |  | 0 |  | 0 |  | 0 | 21 | 0 | 0 | 0 | 0 | 0 |  | Vlastní | Indiv | 0 | 0 |  | Specifikace |  |  |  | POL3_0
SPU
75 | 0290032 | CYKY 2Ax1.5mm2 (CYKY 2O1.5) | m | 100 |  | 0 |  | 0 |  | 0 | 21 | 0 | 0 | 0 | 0 | 0 |  | Vlastní | Indiv | 0 | 0 |  | Specifikace |  |  |  | POL3_0
SPU
76 | 0296033 | CYKY 5Cx1.5mm2 (CYKY 5J1.5) | m | 250 |  | 0 |  | 0 |  | 0 | 21 | 0 | 0 | 0 | 0 | 0 |  | Vlastní | Indiv | 0 | 0 |  | Specifikace |  |  |  | POL3_0
SPU
77 | 0296134 | CYKY 5Cx2.5mm2 (CYKY 5J2.5) | m | 1950 |  | 0 |  | 0 |  | 0 | 21 | 0 | 0 | 0 | 0 | 0 |  | Vlastní | Indiv | 0 | 0 |  | Specifikace |  |  |  | POL3_0
SPU
78 | 0296235 | CYKY 5Cx4mm2 (CYKY 5J4) | m | 100 |  | 0 |  | 0 |  | 0 | 21 | 0 | 0 | 0 | 0 | 0 |  | Vlastní | Indiv | 0 | 0 |  | Specifikace |  |  |  | POL3_0
SPU
79 | 0318436 | CYKY 4Cx25mm2 (PU) | m | 15 |  | 0 |  | 0 |  | 0 | 21 | 0 | 0 | 0 | 0 | 0 |  | Vlastní | Indiv | 0 | 0 |  | Specifikace |  |  |  | POL3_0
SPU
80 | 1005237 | vodič UTP Cat.6 | m | 200 |  | 0 |  | 0 |  | 0 | 21 | 0 | 0 | 0 | 0 | 0 |  | Vlastní | Indiv | 0 | 0 |  | Práce |  |  |  | POL1_1
SPU
81 | 1100038 | datová zásuvka RJ 45 | ks | 6 |  | 0 |  | 0 |  | 0 | 21 | 0 | 0 | 0 | 0 | 0 |  | Vlastní | Indiv | 0 | 0 |  | Specifikace |  |  |  | POL3_0
SPU
82 | 3121239 | tlačítko TOTAL STOP | ks | 2 |  | 0 |  | 0 |  | 0 | 21 | 0 | 0 | 0 | 0 | 0 |  | Vlastní | Indiv | 0 | 0 |  | Specifikace |  |  |  | POL3_0
SPU
83 | 3372640 | CY 2.5mm2 (H07V-U) zelenožlutý | m | 50 |  | 0 |  | 0 |  | 0 | 21 | 0 | 0 | 0 | 0 | 0 |  | Vlastní | Indiv | 0 | 0 |  | Specifikace |  |  |  | POL3_0
SPU
84 | 3373641 | CY 4mm2 (H07V-U) zelenožlutý | m | 400 |  | 0 |  | 0 |  | 0 | 21 | 0 | 0 | 0 | 0 | 0 |  | Vlastní | Indiv | 0 | 0 |  | Specifikace |  |  |  | POL3_0
SPU
85 | 3375642 | CY 10mm2 (H07V-U) zelenožlutý | m | 200 |  | 0 |  | 0 |  | 0 | 21 | 0 | 0 | 0 | 0 | 0 |  | Vlastní | Indiv | 0 | 0 |  | Specifikace |  |  |  | POL3_0
SPU
86 | 3376643 | CY 16mm2 (H07V-U) zelenožlutý | m | 150 |  | 0 |  | 0 |  | 0 | 21 | 0 | 0 | 0 | 0 | 0 |  | Vlastní | Indiv | 0 | 0 |  | Specifikace |  |  |  | POL3_0
SPU
87 | 3391244 | CYKY 3Bx1.5mm2 (CYKY 3J1.5) | m | 1530 |  | 0 |  | 0 |  | 0 | 21 | 0 | 0 | 0 | 0 | 0 |  | Vlastní | Indiv | 0 | 0 |  | Specifikace |  |  |  | POL3_0
SPU
88 | 3391845 | CYKY 3Cx2.5mm2 (CYKY 3J2.5) | m | 550 |  | 0 |  | 0 |  | 0 | 21 | 0 | 0 | 0 | 0 | 0 |  | Vlastní | Indiv | 0 | 0 |  | Specifikace |  |  |  | POL3_0
SPU
89 | 3405846 | kabelový žlab G 50x50 | m | 220 |  | 0 |  | 0 |  | 0 | 21 | 0 | 0 | 0 | 0 | 0 |  | Vlastní | Indiv | 0 | 0 |  | Práce |  |  |  | POL1_1
SPU
90 | 3405847 | kabelový žlab 200x50 | m | 18 |  | 0 |  | 0 |  | 0 | 21 | 0 | 0 | 0 | 0 | 0 |  | Vlastní | Indiv | 0 | 0 |  | R-položka |  |  |  | POL12_1
SPU
91 | 3405848 | kabelový žlab G 100x50 | m | 50 |  | 0 |  | 0 |  | 0 | 21 | 0 | 0 | 0 | 0 | 0 |  | Vlastní | Indiv | 0 | 0 |  | R-položka |  |  |  | POL12_1
SPU
92 | 4561349 | mikrotrubička 14/10mm | ks | 80 |  | 0 |  | 0 |  | 0 | 21 | 0 | 0 | 0 | 0 | 0 |  | Vlastní | Indiv | 0 | 0 |  | Specifikace |  |  |  | POL3_0
SPU
93 | 4561350 | rozavděč RH vč. vybavení | ks | 1 |  | 0 |  | 0 |  | 0 | 21 | 0 | 0 | 0 | 0 | 0 |  | Vlastní | Indiv | 0 | 0 |  | R-položka |  |  |  | POL12_0
SPU
94 | 4561351 | rozavděč RE vč. vybavení | ks | 1 |  | 0 |  | 0 |  | 0 | 21 | 0 | 0 | 0 | 0 | 0 |  | Vlastní | Indiv | 0 | 0 |  | R-položka |  |  |  | POL12_0
SPU
95 | 4561352 | rozvaděčová krabice vč. vybavení 600x400x300 | ks | 1 |  | 0 |  | 0 |  | 0 | 21 | 0 | 0 | 0 | 0 | 0 |  | Vlastní | Indiv | 0 | 0 |  | R-položka |  |  |  | POL12_0
SPU
96 | 4561353 | rozvaděčová krabice vč. vybavení 300x400x210 | ks | 1 |  | 0 |  | 0 |  | 0 | 21 | 0 | 0 | 0 | 0 | 0 |  | Vlastní | Indiv | 0 | 0 |  | R-položka |  |  |  | POL12_0
SPU
97 | 45613554 | rozvaděč pro 36 M | ks | 1 |  | 0 |  | 0 |  | 0 | 21 | 0 | 0 | 0 | 0 | 0 |  | Vlastní | Indiv | 0 | 0 |  | R-položka |  |  |  | POL12_0
SPU
98 | 4561455 | Podružný materiál, včetně veškererých kotevních prkvů pro montáž | kompl | 1 |  | 0 |  | 0 |  | 0 | 21 | 0 | 0 | 0 | 0 | 0 |  | Vlastní | Indiv | 0 | 0 |  | R-položka |  |  |  | POL12_0
SPU
[25 empty] | 15 | 21 | DPH
| Celkem |  |  |  |  | 0 | [18 empty] | 0 | 0 | SUM
JKSO:
| 812.62 | budovy garáží osobních automobilů | [24 empty] | JKSO
| m3 | svislá nosná konstrukce monolitická betonová tyčová | [24 empty] | JKSOChar
|  | novostavba objektu | [24 empty] | JKSOAkce
END
Note on S6: Jedná se o informaci, zda se jedná o položku, která je do rozpočtu zadána z cenové soustavy RTS, nebo vlastní.
Note on T6: Jedná se o název CÚ, která je zadána u položky rozpočtu

## SO 01.1 SO 01.1 Pol
Položkový soupis prací a dodávek | [26 empty] | #TypZaznamu#
S: | 19ZAK1179 | CPA Delfín - patrové parkoviště | [24 empty] | STA
O: | SO 01.1 | Pilotové založení - bazén | [21 empty] | STA |  |  | OBJ
R: | SO 01.1 | Pilotové založení - bazén | [24 empty] | ROZ
P.č. | Číslo položky | Název položky | MJ | Množství | Cena / MJ | Celkem | Dodávka | Dodávka celk. | Montáž | Montáž celk. | DPH | Cena s DPH | Hmotnost / MJ | Hmotnost celk.(t) | Dem. hmotnost / MJ | Dem. hmotnost celk.(t) | Ceník | Cen. soustava / platnost | Cenová úroveň | Nhod / MJ | Nhod celk. | Dodavatel | Typ položky
Díl: | 2-CPA | Pilotové založení - bazén |  |  |  | 0 |  | 0 |  | 0 |  | 0 |  | 57.2 |  | 0 |  |  |  |  | 258.08 | [5 empty] | DIL
1 | 224361114R00 | Výztuž pilot betonových do země z oceli 10505 (R) | t | 0.83084 |  | 0 |  | 0 |  | 0 | 21 | 0 | 1.0752 | 0.89 | 0 | 0 | 800-2 | RTS 21/ I | Indiv | 22.32 | 18.54 |  | Práce |  |  |  | POL1_
|  | CPA BAZÉNY : 20,77100*0,04 |  | 0.83084 | [22 empty] | VV | 0
SPU
2 | 224383112R00 | Zřízení výplně pilot ze ŽB s vytažením pažnic hloubka do 10 m, průměr přes 650 do 1250 mm | m | 73.5 |  | 0 |  | 0 |  | 0 | 21 | 0 | 0.00192 | 0.14 | 0 | 0 | 800-2 | RTS 21/ I | Indiv | 1.569 | 115.32 |  | Práce |  |  |  | POL1_
|  | svislých, zapažených, | [24 empty] | SPI
|  | CPA BAZÉNY : 73,50 |  | 73.5 | [22 empty] | VV | 0
SPU
3 | 264421412R00 | Vrty velkoprůměrové zapažené, svislé průměr přes 550 do 650 mm, hloubka od 0 do 10 m, hornina třídy 4 | m | 73.5 |  | 0 |  | 0 |  | 0 | 21 | 0 | 0.04353 | 3.2 | 0 | 0 | 800-2 | RTS 21/ I | Indiv | 1.317 | 96.8 |  | Práce |  |  |  | POL1_
|  | CPA BAZÉNY : | [24 empty] | VV | 0
|  | viz. statika - v.č. 01 : : | [24 empty] | VV | 0
|  | tabulka pilot : : | [24 empty] | VV | 0
|  | Pi-1 : 10,500*3 |  | 31.5 | [22 empty] | VV | 0
|  | Pi-2 : 9,000*3 |  | 27 | [22 empty] | VV | 0
|  | Pi-3 : 7,500*2 |  | 15 | [22 empty] | VV | 0
SPU
4 | 22R01 | D + M výplň pilot z betonu C20/25 XC2 | m3 | 20.7711 |  | 0 |  | 0 |  | 0 | 21 | 0 | 2.55 | 52.97 | 0 | 0 |  | Vlastní | Indiv | 1.32 | 27.42 |  | Práce |  |  |  | POL1_
|  | CPA BAZÉNY : | [24 empty] | VV | 0
|  | viz. statika - v.č. 01 : : | [24 empty] | VV | 0
|  | tabulka pilot : : | [24 empty] | VV | 0
|  | Pi-1 : 3,14*0,300*0,300*10,500*3 |  | 8.9019 | [22 empty] | VV | 0
|  | Pi-2 : 3,14*0,300*0,300*9,000*3 |  | 7.6302 | [22 empty] | VV | 0
|  | Pi-3 : 3,14*0,300*0,300*7,500*2 |  | 4.239 | [22 empty] | VV | 0
SPU
Díl: | 99 | Staveništní přesun hmot |  |  |  | 0 |  | 0 |  | 0 |  | 0 |  | 0 |  | 0 |  |  |  |  | 4.58 | [5 empty] | DIL
5 | 998001011R00 | Přesun hmot pro ucelenou dodávku přesun hmot pro piloty betonované na místě | t | 57.2002 |  | 0 |  | 0 |  | 0 | 21 | 0 | 0 | 0 | 0 | 0 | 800-2 | RTS 21/ I | RTS 20/ II | 0.08 | 4.58 |  | Přesun hmot |  |  |  | POL7_
SPU
[25 empty] | 15 | 21 | DPH
| Celkem |  |  |  |  | 0 | [18 empty] | 0 | 0 | SUM
END
Note on S6: Jedná se o informaci, zda se jedná o položku, která je do rozpočtu zadána z cenové soustavy RTS, nebo vlastní.
Note on T6: Jedná se o název CÚ, která je zadána u položky rozpočtu

## SO 02 SO 02.1 Pol
Položkový soupis prací a dodávek | [26 empty] | #TypZaznamu#
S: | 19ZAK1179 | CPA Delfín - patrové parkoviště | [24 empty] | STA
O: | SO 02 | Zpevněné plochy | [21 empty] | STA |  |  | OBJ
R: | SO 02.1 | Zpevněné plochy hlavní | [24 empty] | ROZ
P.č. | Číslo položky | Název položky | MJ | Množství | Cena / MJ | Celkem | Dodávka | Dodávka celk. | Montáž | Montáž celk. | DPH | Cena s DPH | Hmotnost / MJ | Hmotnost celk.(t) | Dem. hmotnost / MJ | Dem. hmotnost celk.(t) | Ceník | Cen. soustava / platnost | Cenová úroveň | Nhod / MJ | Nhod celk. | Dodavatel | Typ položky
Díl: | 1 | Zemní práce |  |  |  | 0 |  | 0 |  | 0 |  | 0 |  | 0 |  | 1733.51 |  |  |  |  | 563.84 | [5 empty] | DIL
1 | 113106121R00 | Rozebrání komunikací pro pěší s jakýmkoliv ložem a výplní spár z betonových nebo kameninových dlaždic nebo tvarovek | m2 | 234.73 |  | 0 |  | 0 |  | 0 | 21 | 0 | 0 | 0 | 0.138 | 32.39 | 822-1 | RTS 21/ I | RTS 20/ II | 0.16 | 37.56 |  | Práce |  |  |  | POL1_
|  | s přemístěním hmot na skládku na vzdálenost do 3 m nebo s naložením na dopravní prostředek | [24 empty] | SPI
|  | Odstranění dlážděných a montovaných vrstev tl. 100 mm : 234,73 |  | 234.73 | [22 empty] | VV | 0
SPU
2 | 113106211R00 | Rozebrání vozovek a ploch s jakoukoliv výplní spár v ploše jednotlivě do 200 m2, z velkých kostek, kladených do lože z kameniva těženého, škváry nebo strusky | m2 | 76.01 |  | 0 |  | 0 |  | 0 | 21 | 0 | 0 | 0 | 0.417 | 31.7 | 822-1 | RTS 21/ I | RTS 20/ II | 0.13 | 9.88 |  | Práce |  |  |  | POL1_
|  | s přemístěním hmot na skládku na vzdálenost do 3 m nebo s naložením na dopravní prostředek | [24 empty] | SPI
|  | Odstranění dlážděných a montovaných vrstev tl. 140 mm : 76,01 |  | 76.01 | [22 empty] | VV | 0
SPU
3 | 113107606R00 | Odstranění podkladů nebo krytů z kameniva hrubého drceného, v ploše jednotlivě nad 50 m2, tloušťka vrstvy 60 mm | m2 | 310.74 |  | 0 |  | 0 |  | 0 | 21 | 0 | 0 | 0 | 0.132 | 41.02 | 822-1 | RTS 21/ I | RTS 20/ II | 0.03 | 9.32 |  | Práce |  |  |  | POL1_
|  | Odstranění dlážděných a montovaných vrstev tl. 100 mm : 234,73 |  | 234.73 | [22 empty] | VV | 0
|  | Odstranění dlážděných a montovaných vrstev tl. 140 mm : 76,01 |  | 76.01 | [22 empty] | VV | 0
SPU
4 | 113107620R00 | Odstranění podkladů nebo krytů z kameniva hrubého drceného, v ploše jednotlivě nad 50 m2, tloušťka vrstvy 200 mm | m2 | 984.05 |  | 0 |  | 0 |  | 0 | 21 | 0 | 0 | 0 | 0.44 | 432.98 | 822-1 | RTS 21/ I | RTS 20/ II | 0.07 | 68.88 |  | Práce |  |  |  | POL1_
|  | Odstranění asfaltových vrstev tl. 110 mm : 984,05 |  | 984.05 | [22 empty] | VV | 0
SPU
5 | 113108411R00 | Odstranění podkladů nebo krytů živičných, v ploše jednotlivě nad 50 m2, tloušťka vrstvy 110 mm | m2 | 984.05 |  | 0 |  | 0 |  | 0 | 21 | 0 | 0 | 0 | 0.242 | 238.14 | 822-1 | RTS 21/ I | RTS 20/ II | 0.08 | 78.72 |  | Práce |  |  |  | POL1_
|  | Odstranění asfaltových vrstev tl. 110 mm : 984,05 |  | 984.05 | [22 empty] | VV | 0
SPU
6 | 113109420R00 | Odstranění podkladů nebo krytů z betonu prostého, v ploše jednotlivě nad 50 m2, tloušťka vrstvy 200 mm | m2 | 1273.59 |  | 0 |  | 0 |  | 0 | 21 | 0 | 0 | 0 | 0.48 | 611.32 | 822-1 | RTS 21/ I | RTS 20/ II | 0.06 | 76.42 |  | Práce |  |  |  | POL1_
|  | Odstranění cementobetonových vrstev tl. 200 mm : 1273,59 |  | 1273.59 | [22 empty] | VV | 0
SPU
7 | 113151213R00 | Odstranění podkladu, krytu frézováním povrch živičný, plochy přes 500 m2 na jednom objektu nebo při provádění pruhu šířky přes 750 mm bez překážek v trase, tloušťky 40 mm | m2 | 1133.31 |  | 0 |  | 0 |  | 0 | 21 | 0 | 0 | 0 | 0.088 | 99.73 | 822-1 | RTS 21/ I | RTS 20/ II | 0.03 | 34 |  | Práce |  |  |  | POL1_
|  | s naložením na dopravní prostředek, očištění povrchu od frézované plochy, opotřebování frézovacích nástrojů (nožů, upínacích kroužků, držáků) nutné ruční odstranění (vybourání) živičného krytu kolem překážek, | [24 empty] | SPI |  | s naložením na dopravní prostředek, očištění povrchu od frézované plochy, opotřebování frézovacích nástrojů (nožů, upínacích kroužků, držáků) nutné ruční odstranění (vybourání) živičného krytu kolem překážek,
|  | Odstranění asfaltových vrstev tl. 40 mm : 1133,31 |  | 1133.31 | [22 empty] | VV | 0
SPU
8 | 113202111R00 | Vytrhání obrub z krajníků nebo obrubníků stojatých | m | 697.42 |  | 0 |  | 0 |  | 0 | 21 | 0 | 0 | 0 | 0.27 | 188.3 | 822-1 | RTS 21/ I | RTS 20/ II | 0.12 | 83.69 |  | Práce |  |  |  | POL1_
|  | s vybouráním lože, s přemístěním hmot na skládku na vzdálenost do 3 m nebo naložením na dopravní prostředek | [24 empty] | SPI |  | s vybouráním lože, s přemístěním hmot na skládku na vzdálenost do 3 m nebo naložením na dopravní prostředek
|  | Vytrhání silničních obrubníků BO 15/25 : 585 |  | 585 | [22 empty] | VV | 0
|  | Vytrhání silničních obrubníků BO 10/25 : 31,05 |  | 31.05 | [22 empty] | VV | 0
|  | Vytrhání silničních obrubníků BO 5/20 : 81,37 |  | 81.37 | [22 empty] | VV | 0
SPU
9 | 113203111R00 | Vytrhání obrub z dlažebních kostek | m | 503.7 |  | 0 |  | 0 |  | 0 | 21 | 0 | 0 | 0 | 0.115 | 57.93 | 822-1 | RTS 21/ I | RTS 20/ II | 0.14 | 70.52 |  | Práce |  |  |  | POL1_
|  | s vybouráním lože, s přemístěním hmot na skládku na vzdálenost do 3 m nebo naložením na dopravní prostředek | [24 empty] | SPI |  | s vybouráním lože, s přemístěním hmot na skládku na vzdálenost do 3 m nebo naložením na dopravní prostředek
|  | Odstranění betonové přídlažby ABK 25/10 : 503,70 |  | 503.7 | [22 empty] | VV | 0
SPU
10 | 132301212R00 | Hloubení rýh šířky přes 60 do 200 cm do 1000 m3, v hornině 4, hloubení strojně | m3 | 201.8136 |  | 0 |  | 0 |  | 0 | 21 | 0 | 0 | 0 | 0 | 0 | 800-1 | RTS 21/ I | RTS 20/ II | 0.3 | 60.54 |  | Práce |  |  |  | POL1_
|  | zapažených i nezapažených, s urovnáním dna do předepsaného profilu a spádu, s případně nutným přehozením výkopku na vzdálenost do 3 m ve výkopišti, s přehozením výkopku na přilehlém terénu na vzdálenost do 5 m od podélné osy rýhy nebo s naložením výkopku na dopravní prostředek. | [24 empty] | SPI |  | zapažených i nezapažených, s urovnáním dna do předepsaného profilu a spádu, s případně nutným přehozením výkopku na vzdálenost do 3 m ve výkopišti, s přehozením výkopku na přilehlém terénu na vzdálenost do 5 m od podélné osy rýhy nebo s naložením výkopku na dopravní prostředek.
|  | Výkop po úroveň zemní pláně tl. 240 mm : 88,16*0,24 |  | 21.1584 | [22 empty] | VV | 0
|  | Výkop po úroveň zemní pláně tl. 440 mm : 410,58*0,44 |  | 180.6552 | [22 empty] | VV | 0
SPU
11 | 132301219R00 | Hloubení rýh šířky přes 60 do 200 cm příplatek za lepivost, v hornině 4, | m3 | 201.8136 |  | 0 |  | 0 |  | 0 | 21 | 0 | 0 | 0 | 0 | 0 | 800-1 | RTS 21/ I | RTS 20/ II | 0.15 | 30.27 |  | Práce |  |  |  | POL1_
|  | zapažených i nezapažených, s urovnáním dna do předepsaného profilu a spádu, s případně nutným přehozením výkopku na vzdálenost do 3 m ve výkopišti, s přehozením výkopku na přilehlém terénu na vzdálenost do 5 m od podélné osy rýhy nebo s naložením výkopku na dopravní prostředek. | [24 empty] | SPI |  | zapažených i nezapažených, s urovnáním dna do předepsaného profilu a spádu, s případně nutným přehozením výkopku na vzdálenost do 3 m ve výkopišti, s přehozením výkopku na přilehlém terénu na vzdálenost do 5 m od podélné osy rýhy nebo s naložením výkopku na dopravní prostředek.
|  | Výkop po úroveň zemní pláně tl. 240 mm : 88,16*0,24 |  | 21.1584 | [22 empty] | VV | 0
|  | Výkop po úroveň zemní pláně tl. 440 mm : 410,58*0,44 |  | 180.6552 | [22 empty] | VV | 0
SPU
12 | 162601102R00 | Vodorovné přemístění výkopku z horniny 1 až 4, na vzdálenost přes 4 000 do 5 000 m | m3 | 201.8136 |  | 0 |  | 0 |  | 0 | 21 | 0 | 0 | 0 | 0 | 0 | 800-1 | RTS 21/ I | RTS 20/ II | 0.01 | 2.02 |  | Práce |  |  |  | POL1_
|  | po suchu, bez naložení výkopku, avšak se složením bez rozhrnutí, zpáteční cesta vozidla. | [24 empty] | SPI
|  | Výkop po úroveň zemní pláně tl. 240 mm : 88,16*0,24 |  | 21.1584 | [22 empty] | VV | 0
|  | Výkop po úroveň zemní pláně tl. 440 mm : 410,58*0,44 |  | 180.6552 | [22 empty] | VV | 0
SPU
13 | 171201201R00 | Uložení sypaniny na dočasnou skládku tak, že na 1 m2 plochy připadá přes 2 m3 výkopku nebo ornice | m3 | 201.8136 |  | 0 |  | 0 |  | 0 | 21 | 0 | 0 | 0 | 0 | 0 | 800-1 | RTS 21/ I | RTS 20/ II | 0.01 | 2.02 |  | Práce |  |  |  | POL1_
|  | Výkop po úroveň zemní pláně tl. 240 mm : 88,16*0,24 |  | 21.1584 | [22 empty] | VV | 0
|  | Výkop po úroveň zemní pláně tl. 440 mm : 410,58*0,44 |  | 180.6552 | [22 empty] | VV | 0
SPU
14 | 199000002R00 | Poplatky za skládku horniny 1- 4, skupina 17 05 04 z Katalogu odpadů | m3 | 201.8136 |  | 0 |  | 0 |  | 0 | 21 | 0 | 0 | 0 | 0 | 0 | 800-1 | RTS 21/ I | RTS 20/ II | 0 | 0 |  | Práce |  |  |  | POL1_
|  | Výkop po úroveň zemní pláně tl. 240 mm : 88,16*0,24 |  | 21.1584 | [22 empty] | VV | 0
|  | Výkop po úroveň zemní pláně tl. 440 mm : 410,58*0,44 |  | 180.6552 | [22 empty] | VV | 0
SPU
Díl: | 5 | Komunikace |  |  |  | 0 |  | 0 |  | 0 |  | 0 |  | 2271.84 |  | 0 |  |  |  |  | 1603.31 | [5 empty] | DIL
15 | 451317777R00 | Podklad nebo lože pod dlažbu (přídlažbu) z betonu C -/7,5/C 8/10 tloušťky do 10 cm | m2 | 108.32 |  | 0 |  | 0 |  | 0 | 21 | 0 | 0.202 | 21.88 | 0 | 0 | 822-1 | RTS 21/ I | RTS 20/ II | 0.11 | 11.92 |  | Práce |  |  |  | POL1_
|  | v ploše vodorovné nebo ve sklonu do 1:5 | [24 empty] | SPI
|  | Betonová dlažba DL 80 mm (kontrastní, hladká, 20/20, do betonového lože) : 80,54 |  | 80.54 | [22 empty] | VV | 0
|  | Dlažba ze žulové kostky štípané 8/10 do betonového lože : 27,78 |  | 27.78 | [22 empty] | VV | 0
SPU
16 | 451319777R00 | Podklad nebo lože pod dlažbu (přídlažbu) z betonu C -/7,5/C 8/10 příplatek za další 1cm betonu nad 10 cm | m2 | 80.54 |  | 0 |  | 0 |  | 0 | 21 | 0 | 0.02525 | 2.03 | 0 | 0 | 822-1 | RTS 21/ I | RTS 20/ II | 0.01 | 0.81 |  | Práce |  |  |  | POL1_
|  | v ploše vodorovné nebo ve sklonu do 1:5 | [24 empty] | SPI
|  | Betonová dlažba DL 80 mm (kontrastní, hladká, 20/20, do betonového lože) : 80,54 |  | 80.54 | [22 empty] | VV | 0
|  | Dlažba ze žulové kostky štípané 8/10 do betonového lože : 0 | [24 empty] | VV | 0
SPU
17 | 564801112RT2 | Podklad ze štěrkodrti s rozprostřením a zhutněním frakce 0-32 mm, tloušťka po zhutnění 40 mm | m2 | 355.755 |  | 0 |  | 0 |  | 0 | 21 | 0 | 0.1008 | 35.86 | 0 | 0 | 822-1 | RTS 21/ I | RTS 20/ II | 0.025 | 8.89 |  | Práce |  |  |  | POL1_
|  | Začátek provozního součtu | [24 empty] | VV
|  | Betonová dlažba DL 60 mm (šedá, hladká, H, předláždění) : 32,68 |  | 32.68 | [22 empty] | VV | 2
|  | Betonová dlažba DL 80 mm (šedá, hladká, 20/20, na stávající konstrukce) -PARKING : 626,86 |  | 626.86 | [22 empty] | VV | 2
|  | Betonová dlažba DL 80 mm (kontrastní, hladká, 20/20, na stávající konstrukce) -PARKING : 27,21 |  | 27.21 | [22 empty] | VV | 2
|  | Betonová dlažba DL 80 mm (stávající dlažba, plná konstrukce, přípojka Trojan) : 24,76 |  | 24.76 | [22 empty] | VV | 2
|  | Mezisoučet |  | 711.51 | [22 empty] | VV | 3
|  | Konec provozního součtu | [24 empty] | VV
|  | Předpoklad z 50% : 711,51000*0,50 |  | 355.755 | [22 empty] | VV | 0
SPU
18 | 564851111RT2 | Podklad ze štěrkodrti s rozprostřením a zhutněním frakce 0-32 mm, tloušťka po zhutnění 150 mm | m2 | 1639.49 |  | 0 |  | 0 |  | 0 | 21 | 0 | 0.378 | 619.73 | 0 | 0 | 822-1 | RTS 21/ I | RTS 20/ II | 0.03 | 49.18 |  | Práce |  |  |  | POL1_
|  | Asfaltobeton ACO 11 40 mm (plná konstrukce) : 540,54 |  | 540.54 | [22 empty] | VV | 0
|  | Asfaltobeton ACO 11 40 mm (jen obrusná vrstva) : 0 | [24 empty] | VV | 0
[27 empty] | VV | 0
|  | Zatravňovací dílce TBX 100 (plná konstrukce) : 42,89 |  | 42.89 | [22 empty] | VV | 0
|  | Zatravňovací dílce TBX 100 (na stávající konstrukce) : 60,35 |  | 60.35 | [22 empty] | VV | 0
[27 empty] | VV | 0
|  | Betonová dlažba DL 80 mm (kontrastní, hladká, 20/20, plná konstrukce) : 4,90 |  | 4.9 | [22 empty] | VV | 0
|  | Betonová dlažba DL 80 mm (šedá, hladká, 20/20, plná konstrukce) -PARKING : 881,47 |  | 881.47 | [22 empty] | VV | 0
|  | Betonová dlažba DL 80 mm (kontrastní, hladká, 20/20, plná konstrukce) -PARKING : 109,34 |  | 109.34 | [22 empty] | VV | 0
|  | Betonová dlažba DL 80 mm (šedá, hladká, 20/20, na stávající konstrukce) -PARKING : 0 | [24 empty] | VV | 0
|  | Betonová dlažba DL 80 mm (kontrastní, hladká, 20/20, na stávající konstrukce) -PARKING : 0 | [24 empty] | VV | 0
|  | Betonová dlažba DL 80 mm (kontrastní, hladká, 20/20, do betonového lože) : 0 | [24 empty] | VV | 0
|  | Betonová dlažba DL 80 mm (stávající dlažba, plná konstrukce, přípojka Trojan) : 0 | [24 empty] | VV | 0
SPU
19 | 564851111RT4 | Podklad ze štěrkodrti s rozprostřením a zhutněním frakce 0-63 mm, tloušťka po zhutnění 150 mm | m2 | 103.24 |  | 0 |  | 0 |  | 0 | 21 | 0 | 0.378 | 39.02 | 0 | 0 | 822-1 | RTS 21/ I | RTS 20/ II | 0.026 | 2.68 |  | Práce |  |  |  | POL1_
|  | Zatravňovací dílce TBX 100 (plná konstrukce) : 42,89 |  | 42.89 | [22 empty] | VV | 0
|  | Zatravňovací dílce TBX 100 (na stávající konstrukce) : 60,35 |  | 60.35 | [22 empty] | VV | 0
SPU
20 | 564851113RT2 | Podklad ze štěrkodrti s rozprostřením a zhutněním frakce 0-32 mm, tloušťka po zhutnění 170 mm | m2 | 165.79 |  | 0 |  | 0 |  | 0 | 21 | 0 | 0.4284 | 71.02 | 0 | 0 | 822-1 | RTS 21/ I | RTS 20/ II | 0.026 | 4.31 |  | Práce |  |  |  | POL1_
|  | Betonová dlažba DL 60 mm (šedá, hladká, 10/20, plná konstrukce) : 39,12 |  | 39.12 | [22 empty] | VV | 0
|  | Betonová dlažba DL 60 mm (kontrastní, hmatová, 10/20, plná konstrukce) : 27,32 |  | 27.32 | [22 empty] | VV | 0
|  | Betonová dlažba DL 60 mm (šedá, hladká, H, plná konstrukce) : 99,35 |  | 99.35 | [22 empty] | VV | 0
|  | Betonová dlažba DL 60 mm (šedá, hladká, H, předláždění) : 0 | [24 empty] | VV | 0
|  | Betonová dlažba DL 60 mm (šedá, hladká, 10/20, plná konstrukce) -PARKING : 0 | [24 empty] | VV | 0
SPU
21 | 564851113RT4 | Podklad ze štěrkodrti s rozprostřením a zhutněním frakce 0-63 mm, tloušťka po zhutnění 170 mm | m2 | 995.71 |  | 0 |  | 0 |  | 0 | 21 | 0 | 0.4284 | 426.56 | 0 | 0 | 822-1 | RTS 21/ I | RTS 20/ II | 0.03 | 29.87 |  | Práce |  |  |  | POL1_
|  | Betonová dlažba DL 80 mm (kontrastní, hladká, 20/20, plná konstrukce) : 4,90 |  | 4.9 | [22 empty] | VV | 0
|  | Betonová dlažba DL 80 mm (šedá, hladká, 20/20, plná konstrukce) -PARKING : 881,47 |  | 881.47 | [22 empty] | VV | 0
|  | Betonová dlažba DL 80 mm (kontrastní, hladká, 20/20, plná konstrukce) -PARKING : 109,34 |  | 109.34 | [22 empty] | VV | 0
|  | Betonová dlažba DL 80 mm (šedá, hladká, 20/20, na stávající konstrukce) -PARKING : 0 | [24 empty] | VV | 0
|  | Betonová dlažba DL 80 mm (kontrastní, hladká, 20/20, na stávající konstrukce) -PARKING : 0 | [24 empty] | VV | 0
|  | Betonová dlažba DL 80 mm (kontrastní, hladká, 20/20, do betonového lože) : 0 | [24 empty] | VV | 0
|  | Betonová dlažba DL 80 mm (stávající dlažba, plná konstrukce, přípojka Trojan) : 0 | [24 empty] | VV | 0
SPU
22 | 564851114RT4 | Podklad ze štěrkodrti s rozprostřením a zhutněním frakce 0-63 mm, tloušťka po zhutnění 180 mm | m2 | 540.54 |  | 0 |  | 0 |  | 0 | 21 | 0 | 0.4536 | 245.19 | 0 | 0 | 822-1 | RTS 21/ I | RTS 20/ II | 0.03 | 16.22 |  | Práce |  |  |  | POL1_
|  | Asfaltobeton ACO 11 40 mm (plná konstrukce) : 540,54 |  | 540.54 | [22 empty] | VV | 0
|  | Asfaltobeton ACO 11 40 mm (jen obrusná vrstva) : 0 | [24 empty] | VV | 0
SPU
23 | 564861111RT4 | Podklad ze štěrkodrti s rozprostřením a zhutněním frakce 0-63 mm, tloušťka po zhutnění 200 mm | m2 | 44.62 |  | 0 |  | 0 |  | 0 | 21 | 0 | 0.441 | 19.68 | 0 | 0 | 822-1 | RTS 21/ I | RTS 20/ II | 0.029 | 1.29 |  | Práce |  |  |  | POL1_
|  | Cementobeton CB III 200 mm : 44,62 |  | 44.62 | [22 empty] | VV | 0
SPU
24 | 573111113R00 | Postřik živičný infiltrační s posypem kamenivem v množství 1,5 kg/m2 | m2 | 540.54 |  | 0 |  | 0 |  | 0 | 21 | 0 | 0.00652 | 3.52 | 0 | 0 | 822-1 | RTS 21/ I | RTS 20/ II | 0.004 | 2.16 |  | Práce |  |  |  | POL1_
|  | z asfaltu silničního | [24 empty] | SPI
|  | Asfaltobeton ACO 11 40 mm (plná konstrukce) : 540,54 |  | 540.54 | [22 empty] | VV | 0
|  | Asfaltobeton ACO 11 40 mm (jen obrusná vrstva) : 0 | [24 empty] | VV | 0
SPU
25 | 573211111R00 | Postřik živičný spojovací bez posypu kamenivem z asfaltu silničního, v množství od 0,5 do 0,7 kg/m2 | m2 | 1421.11 |  | 0 |  | 0 |  | 0 | 21 | 0 | 0.00061 | 0.87 | 0 | 0 | 822-1 | RTS 21/ I | RTS 20/ II | 0.002 | 2.84 |  | Práce |  |  |  | POL1_
|  | Asfaltobeton ACO 11 40 mm (plná konstrukce) : 540,54 |  | 540.54 | [22 empty] | VV | 0
|  | Asfaltobeton ACO 11 40 mm (jen obrusná vrstva) : 880,57 |  | 880.57 | [22 empty] | VV | 0
SPU
26 | 577131211R00 | Beton asfaltový s rozprostřením a zhutněním v pruhu šířky do 3 m, ACO 8 nebo ACO 11 nebo ACO 16, tloušťky 40 mm, plochy přes 1000 m2 | m2 | 1421.11 |  | 0 |  | 0 |  | 0 | 21 | 0 | 0.10141 | 144.11 | 0 | 0 | 822-1 | RTS 21/ I | RTS 20/ II | 0.06 | 85.27 |  | Práce |  |  |  | POL1_
|  | Asfaltobeton ACO 11 40 mm (plná konstrukce) : 540,54 |  | 540.54 | [22 empty] | VV | 0
|  | Asfaltobeton ACO 11 40 mm (jen obrusná vrstva) : 880,57 |  | 880.57 | [22 empty] | VV | 0
SPU
27 | 577161214R00 | Beton asfaltový s rozprostřením a zhutněním v pruhu šířky do 3 m, ACO 16, tloušťky 70 mm, plochy přes 1000 m2 | m2 | 540.54 |  | 0 |  | 0 |  | 0 | 21 | 0 | 0.17872 | 96.61 | 0 | 0 | 822-1 | RTS 21/ I | RTS 20/ II | 0.09 | 48.65 |  | Práce |  |  |  | POL1_
|  | Asfaltobeton ACO 11 40 mm (plná konstrukce) : 540,54 |  | 540.54 | [22 empty] | VV | 0
|  | Asfaltobeton ACO 11 40 mm (jen obrusná vrstva) : 0 | [24 empty] | VV | 0
SPU
28 | 581131115R00 | Kryt cementobetonový silničních komunikací skupiny 3 a 4, tloušťky 200 mm | m2 | 44.62 |  | 0 |  | 0 |  | 0 | 21 | 0 | 0.4782 | 21.34 | 0 | 0 | 822-1 | RTS 21/ I | RTS 20/ II | 0.09 | 4.02 |  | Práce |  |  |  | POL1_
|  | Cementobeton CB III 200 mm : 44,62 |  | 44.62 | [22 empty] | VV | 0
SPU
29 | 591241111R00 | Kladení dlažby z kostek drobných z kamene, do lože z cementové malty tloušťky 50 mm | m2 | 27.78 |  | 0 |  | 0 |  | 0 | 21 | 0 | 0.31388 | 8.72 | 0 | 0 | 822-1 | RTS 21/ I | RTS 20/ II | 1.21 | 33.61 |  | Práce |  |  |  | POL1_
|  | s provedením lože do 50 mm, s vyplněním spár, s dvojím beraněním a se smetením přebytečného materiálu na krajnici | [24 empty] | SPI |  | s provedením lože do 50 mm, s vyplněním spár, s dvojím beraněním a se smetením přebytečného materiálu na krajnici
|  | Dlažba ze žulové kostky štípané 8/10 do betonového lože : 27,78 |  | 27.78 | [22 empty] | VV | 0
SPU
30 | 596215040R00 | Kladení zámkové dlažby do drtě tloušťka dlažby 80 mm, tloušťka lože 40 mm | m2 | 1674.54 |  | 0 |  | 0 |  | 0 | 21 | 0 | 0.0739 | 123.75 | 0 | 0 | 822-1 | RTS 21/ I | RTS 20/ II | 0.48 | 803.78 |  | Práce |  |  |  | POL1_
|  | s provedením lože z kameniva drceného, s vyplněním spár, s dvojitým hutněním a se smetením přebytečného materiálu na krajnici. S dodáním hmot pro lože a výplň spár. | [24 empty] | SPI |  | s provedením lože z kameniva drceného, s vyplněním spár, s dvojitým hutněním a se smetením přebytečného materiálu na krajnici. S dodáním hmot pro lože a výplň spár.
|  | Betonová dlažba DL 80 mm (kontrastní, hladká, 20/20, plná konstrukce) : 4,90 |  | 4.9 | [22 empty] | VV | 0
|  | Betonová dlažba DL 80 mm (šedá, hladká, 20/20, plná konstrukce) -PARKING : 881,47 |  | 881.47 | [22 empty] | VV | 0
|  | Betonová dlažba DL 80 mm (kontrastní, hladká, 20/20, plná konstrukce) -PARKING : 109,34 |  | 109.34 | [22 empty] | VV | 0
|  | Betonová dlažba DL 80 mm (šedá, hladká, 20/20, na stávající konstrukce) -PARKING : 626,86 |  | 626.86 | [22 empty] | VV | 0
|  | Betonová dlažba DL 80 mm (kontrastní, hladká, 20/20, na stávající konstrukce) -PARKING : 27,21 |  | 27.21 | [22 empty] | VV | 0
|  | Betonová dlažba DL 80 mm (kontrastní, hladká, 20/20, do betonového lože) : 0 | [24 empty] | VV | 0
|  | Betonová dlažba DL 80 mm (stávající dlažba, plná konstrukce, přípojka Trojan) : 24,76 |  | 24.76 | [22 empty] | VV | 0
SPU
31 | 596245041R00 | Kladení zámkové dlažby do MC tloušťka dlažby 80 mm, tloušťka lože 50 mm | m2 | 80.54 |  | 0 |  | 0 |  | 0 | 21 | 0 | 0.14958 | 12.05 | 0 | 0 | 822-1 | RTS 21/ I | RTS 20/ II | 0.52 | 41.88 |  | Práce |  |  |  | POL1_
|  | s provedením lože z cementové malty tloušťky 40 mm, s vyplněním spár těženým kamenivem a se smetením přebytečného materiálu na krajnici | [24 empty] | SPI |  | s provedením lože z cementové malty tloušťky 40 mm, s vyplněním spár těženým kamenivem a se smetením přebytečného materiálu na krajnici
|  | Betonová dlažba DL 80 mm (kontrastní, hladká, 20/20, plná konstrukce) : 0 | [24 empty] | VV | 0
|  | Betonová dlažba DL 80 mm (šedá, hladká, 20/20, plná konstrukce) -PARKING : 0 | [24 empty] | VV | 0
|  | Betonová dlažba DL 80 mm (kontrastní, hladká, 20/20, plná konstrukce) -PARKING : 0 | [24 empty] | VV | 0
|  | Betonová dlažba DL 80 mm (šedá, hladká, 20/20, na stávající konstrukce) -PARKING : 0 | [24 empty] | VV | 0
|  | Betonová dlažba DL 80 mm (kontrastní, hladká, 20/20, na stávající konstrukce) -PARKING : 0 | [24 empty] | VV | 0
|  | Betonová dlažba DL 80 mm (kontrastní, hladká, 20/20, do betonového lože) : 80,54 |  | 80.54 | [22 empty] | VV | 0
|  | Betonová dlažba DL 80 mm (stávající dlažba, plná konstrukce, přípojka Trojan) : 0 | [24 empty] | VV | 0
SPU
32 | 596811111R00 | Kladení dlažby z betonových nebo kameninových dlaždic do lože z kameniva těženého tloušťky do 30 mm | m2 | 243.5 |  | 0 |  | 0 |  | 0 | 21 | 0 | 0.072 | 17.53 | 0 | 0 | 822-1 | RTS 21/ I | RTS 20/ II | 0.38 | 92.53 |  | Práce |  |  |  | POL1_
|  | komunikací pro pěší do velikosti dlaždic 0,25 m2 s provedením lože do tl. 30 mm, s vyplněním spár a se smetením přebytečného materiálu na vzdálenost do 3 m | [24 empty] | SPI |  | komunikací pro pěší do velikosti dlaždic 0,25 m2 s provedením lože do tl. 30 mm, s vyplněním spár a se smetením přebytečného materiálu na vzdálenost do 3 m
|  | Betonová dlažba DL 60 mm (šedá, hladká, 10/20, plná konstrukce) : 39,12 |  | 39.12 | [22 empty] | VV | 0
|  | Betonová dlažba DL 60 mm (kontrastní, hmatová, 10/20, plná konstrukce) : 27,32 |  | 27.32 | [22 empty] | VV | 0
|  | Betonová dlažba DL 60 mm (šedá, hladká, H, plná konstrukce) : 99,35 |  | 99.35 | [22 empty] | VV | 0
|  | Betonová dlažba DL 60 mm (šedá, hladká, H, předláždění) : 32,68 |  | 32.68 | [22 empty] | VV | 0
|  | Betonová dlažba DL 60 mm (šedá, hladká, 10/20, plná konstrukce) -PARKING : 45,03 |  | 45.03 | [22 empty] | VV | 0
SPU
33 | 596921113R00 | Kladení vegetačních tvárnic betonových, plocha do 500 m2 | m2 | 103.24 |  | 0 |  | 0 |  | 0 | 21 | 0 | 0.0315 | 3.25 | 0 | 0 | 822-1 | RTS 21/ I | RTS 20/ II | 0.52 | 53.68 |  | Práce |  |  |  | POL1_
|  | zřízení podkladního lože, položení tvárnic. | [24 empty] | SPI
|  | Zatravňovací dílce TBX 100 (plná konstrukce) : 42,89 |  | 42.89 | [22 empty] | VV | 0
|  | Zatravňovací dílce TBX 100 (na stávající konstrukce) : 60,35 |  | 60.35 | [22 empty] | VV | 0
SPU
34 | 5969211CP001 | Příplatek za výpl.spár veg.bet.dlaždic, vč.dodávky materiálu | m2 | 103.24 |  | 0 |  | 0 |  | 0 | 21 | 0 | 0 | 0 | 0 | 0 |  | Vlastní | Indiv | 3 | 309.72 |  | Práce |  |  |  | POL1_
|  | Zatravňovací dílce TBX 100 (plná konstrukce) : 42,89 |  | 42.89 | [22 empty] | VV | 0
|  | Zatravňovací dílce TBX 100 (na stávající konstrukce) : 60,35 |  | 60.35 | [22 empty] | VV | 0
SPU
35 | 58380010R | mozaika dlažební štípaná; materiálová skupina I/2 (žula); 4/6 cm; šedobílá | t | 3.2682 |  | 0 |  | 0 |  | 0 | 21 | 0 | 1 | 3.27 | 0 | 0 | SPCM | RTS 21/ I | RTS 20/ II | 0 | 0 |  | Specifikace |  |  |  | POL3_
|  | 1t = 8 - 8,5 m2 : | [24 empty] | VV | 0
|  | Dlažba ze žulové kostky štípané 8/10 do betonového lože : 27,78/8,5 |  | 3.2682 | [22 empty] | VV | 0
SPU
36 | 59245020R | dlažba betonová zámková, dvouvrstvá; kost; šedá; l = 200 mm; š = 165 mm; tl. 60,0 mm | m2 | 102.3305 |  | 0 |  | 0 |  | 0 | 21 | 0 | 0.1296 | 13.26 | 0 | 0 | SPCM | RTS 21/ I | Indiv | 0 | 0 |  | Specifikace |  |  |  | POL3_
|  | Betonová dlažba DL 60 mm (šedá, hladká, 10/20, plná konstrukce) : 0 | [24 empty] | VV | 0
|  | Betonová dlažba DL 60 mm (kontrastní, hmatová, 10/20, plná konstrukce) : 0 | [24 empty] | VV | 0
|  | Betonová dlažba DL 60 mm (šedá, hladká, H, plná konstrukce) : 99,35*1,03 |  | 102.3305 | [22 empty] | VV | 0
|  | Betonová dlažba DL 60 mm (šedá, hladká, H, předláždění) : 0 | [24 empty] | VV | 0
|  | Betonová dlažba DL 60 mm (šedá, hladká, 10/20, plná konstrukce) -PARKING : 0 | [24 empty] | VV | 0
SPU
37 | 59245110R | dlažba betonová dvouvrstvá, skladebná; obdélník; šedá; l = 200 mm; š = 100 mm; tl. 60,0 mm | m2 | 86.6745 |  | 0 |  | 0 |  | 0 | 21 | 0 | 0.129 | 11.18 | 0 | 0 | SPCM | RTS 21/ I | Indiv | 0 | 0 |  | Specifikace |  |  |  | POL3_
|  | Betonová dlažba DL 60 mm (šedá, hladká, 10/20, plná konstrukce) : 39,12*1,03 |  | 40.2936 | [22 empty] | VV | 0
|  | Betonová dlažba DL 60 mm (kontrastní, hmatová, 10/20, plná konstrukce) : 0 | [24 empty] | VV | 0
|  | Betonová dlažba DL 60 mm (šedá, hladká, H, plná konstrukce) : 0 | [24 empty] | VV | 0
|  | Betonová dlažba DL 60 mm (šedá, hladká, H, předláždění) : 0 | [24 empty] | VV | 0
|  | Betonová dlažba DL 60 mm (šedá, hladká, 10/20, plná konstrukce) -PARKING : 45,03*1,03 |  | 46.3809 | [22 empty] | VV | 0
SPU
38 | 592451151R | dlažba betonová dvouvrstvá, skladebná; obdélník; dlaždice pro nevidomé; červená; l = 200 mm; š = 100 mm; tl. 60,0 mm | m2 | 28.1396 |  | 0 |  | 0 |  | 0 | 21 | 0 | 0.1315 | 3.7 | 0 | 0 | SPCM | RTS 21/ I | Indiv | 0 | 0 |  | Specifikace |  |  |  | POL3_
|  | Betonová dlažba DL 60 mm (šedá, hladká, 10/20, plná konstrukce) : 0 | [24 empty] | VV | 0
|  | Betonová dlažba DL 60 mm (kontrastní, hmatová, 10/20, plná konstrukce) : 27,32*1,03 |  | 28.1396 | [22 empty] | VV | 0
|  | Betonová dlažba DL 60 mm (šedá, hladká, H, plná konstrukce) : 0 | [24 empty] | VV | 0
|  | Betonová dlažba DL 60 mm (šedá, hladká, H, předláždění) : 0 | [24 empty] | VV | 0
|  | Betonová dlažba DL 60 mm (šedá, hladká, 10/20, plná konstrukce) -PARKING : 0 | [24 empty] | VV | 0
SPU
39 | 5924511910R | dlažba betonová dvouvrstvá; čtverec; šedá; l = 200 mm; š = 200 mm; tl. 80,0 mm | m2 | 1553.5799 |  | 0 |  | 0 |  | 0 | 21 | 0 | 0.175 | 271.88 | 0 | 0 | SPCM | RTS 21/ I | Indiv | 0 | 0 |  | Specifikace |  |  |  | POL3_
|  | Betonová dlažba DL 80 mm (kontrastní, hladká, 20/20, plná konstrukce) : 0 | [24 empty] | VV | 0
|  | Betonová dlažba DL 80 mm (šedá, hladká, 20/20, plná konstrukce) -PARKING : 881,47*1,03 |  | 907.9141 | [22 empty] | VV | 0
|  | Betonová dlažba DL 80 mm (kontrastní, hladká, 20/20, plná konstrukce) -PARKING : 0 | [24 empty] | VV | 0
|  | Betonová dlažba DL 80 mm (šedá, hladká, 20/20, na stávající konstrukce) -PARKING : 626,86*1,03 |  | 645.6658 | [22 empty] | VV | 0
|  | Betonová dlažba DL 80 mm (kontrastní, hladká, 20/20, na stávající konstrukce) -PARKING : 0 | [24 empty] | VV | 0
|  | Betonová dlažba DL 80 mm (kontrastní, hladká, 20/20, do betonového lože) : 0 | [24 empty] | VV | 0
SPU
40 | 5924511912R | dlažba betonová dvouvrstvá; čtverec; písková; l = 200 mm; š = 200 mm; tl. 80,0 mm | m2 | 228.6497 |  | 0 |  | 0 |  | 0 | 21 | 0 | 0.175 | 40.01 | 0 | 0 | SPCM | RTS 21/ I | Indiv | 0 | 0 |  | Specifikace |  |  |  | POL3_
|  | Betonová dlažba DL 80 mm (kontrastní, hladká, 20/20, plná konstrukce) : 4,90*1,03 |  | 5.047 | [22 empty] | VV | 0
|  | Betonová dlažba DL 80 mm (šedá, hladká, 20/20, plná konstrukce) -PARKING : 0 | [24 empty] | VV | 0
|  | Betonová dlažba DL 80 mm (kontrastní, hladká, 20/20, plná konstrukce) -PARKING : 109,34*1,03 |  | 112.6202 | [22 empty] | VV | 0
|  | Betonová dlažba DL 80 mm (šedá, hladká, 20/20, na stávající konstrukce) -PARKING : 0 | [24 empty] | VV | 0
|  | Betonová dlažba DL 80 mm (kontrastní, hladká, 20/20, na stávající konstrukce) -PARKING : 27,21*1,03 |  | 28.0263 | [22 empty] | VV | 0
|  | Betonová dlažba DL 80 mm (kontrastní, hladká, 20/20, do betonového lože) : 80,54*1,03 |  | 82.9562 | [22 empty] | VV | 0
SPU
41 | 59248301R | dlažba betonová vibrolitá; obdélník; dlaždice zatravňovací; šedá; l = 600 mm; š = 400 mm; tl. 100,0 mm | kus | 452 |  | 0 |  | 0 |  | 0 | 21 | 0 | 0.035 | 15.82 | 0 | 0 | SPCM | RTS 21/ I | RTS 20/ II | 0 | 0 |  | Specifikace |  |  |  | POL3_
|  | Začátek provozního součtu | [24 empty] | VV
|  | Zatravňovací dílce TBX 100 (plná konstrukce) : 42,89 |  | 42.89 | [22 empty] | VV | 2
|  | Zatravňovací dílce TBX 100 (na stávající konstrukce) : 60,35 |  | 60.35 | [22 empty] | VV | 2
|  | Mezisoučet |  | 103.24 | [22 empty] | VV | 3
|  | (103,24*1,05)/(0,60*0,40) |  | 451.675 | [22 empty] | VV | 2
|  | Konec provozního součtu | [24 empty] | VV
|  | 452 |  | 452 | [22 empty] | VV | 0
SPU
Díl: | 91 | Doplňující práce na komunikaci |  |  |  | 0 |  | 0 |  | 0 |  | 0 |  | 179.52 |  | 0 |  |  |  |  | 249.07 | [5 empty] | DIL
42 | 917862111R00 | Osazení silničního nebo chodníkového betonového obrubníku stojatého, s boční opěrou z betonu prostého, do lože z betonu prostého C 12/15 | m | 70.65 |  | 0 |  | 0 |  | 0 | 21 | 0 | 0.188 | 13.28 | 0 | 0 | 822-1 | RTS 21/ I | RTS 20/ II | 0.27 | 19.08 |  | Práce |  |  |  | POL1_
|  | S dodáním hmot pro lože tl. 80-100 mm. | [24 empty] | SPI
|  | Silniční obrubník nájezdový BO 15/15 do lože z betonu C 20/25 - fáze 20 mm : 63,65 |  | 63.65 | [22 empty] | VV | 0
|  | Silniční obrubník přechodový levý ABO 15/25-15-PL do lože z betonu C 20/25 : 3 |  | 3 | [22 empty] | VV | 0
|  | Silniční obrubník přechodový pravý ABO 15/15-25-PP do lože z betonu C 20/25 : 4 |  | 4 | [22 empty] | VV | 0
SPU
43 | 917862111RT5 | Osazení silničního nebo chodníkového betonového obrubníku včetně dodávky obrubníku stojatého, rozměru 1000/100/250 mm, s boční opěrou z betonu prostého, do lože z betonu prostého C 12/15 | m | 95.78 |  | 0 |  | 0 |  | 0 | 21 | 0 | 0.22133 | 21.2 | 0 | 0 | 822-1 | RTS 21/ I | RTS 20/ II | 0.27 | 25.86 |  | Práce |  |  |  | POL1_
|  | S dodáním hmot pro lože tl. 80-100 mm. | [24 empty] | SPI
|  | Chodníkový obrubník BO 10/25 do lože z betonu C 20/25 - zapuštěný : 28,86 |  | 28.86 | [22 empty] | VV | 0
|  | Chodníkový obrubník BO 10/25 do lože z betonu C 20/25 - fáze 60 mm : 66,92 |  | 66.92 | [22 empty] | VV | 0
SPU
44 | 917862111RU2 | Osazení silničního nebo chodníkového betonového obrubníku včetně dodávky obrubníku stojatého, rozměru 1000/150/250 mm, s boční opěrou z betonu prostého, do lože z betonu prostého C 12/15 | m | 275.8 |  | 0 |  | 0 |  | 0 | 21 | 0 | 0.26941 | 74.3 | 0 | 0 | 822-1 | RTS 21/ I | RTS 20/ II | 0.27 | 74.47 |  | Práce |  |  |  | POL1_
|  | S dodáním hmot pro lože tl. 80-100 mm. | [24 empty] | SPI
|  | Silniční obrubník BO 15/25 do lože z betonu C 20/25 - fáze 100 mm : 245,23 |  | 245.23 | [22 empty] | VV | 0
|  | Silniční obrubník BO 15/25 do lože z betonu C 20/25 - fáze 120 mm : 30,57 |  | 30.57 | [22 empty] | VV | 0
SPU
45 | 917862111RU3 | Osazení silničního nebo chodníkového betonového obrubníku včetně dodávky obrubníku stojatého, rozměru 1000/150/300 mm, s boční opěrou z betonu prostého, do lože z betonu prostého C 12/15 | m | 110.28 |  | 0 |  | 0 |  | 0 | 21 | 0 | 0.31039 | 34.23 | 0 | 0 | 822-1 | RTS 21/ I | RTS 20/ II | 0.27 | 29.78 |  | Práce |  |  |  | POL1_
|  | S dodáním hmot pro lože tl. 80-100 mm. | [24 empty] | SPI
|  | Obrubník pro kotvení treláže : | [24 empty] | VV | 0
|  | Silniční obrubník BO 15/30 do lože z betonu C 20/25 - fáze 150 mm : 110,28 |  | 110.28 | [22 empty] | VV | 0
SPU
46 | 917932131RT2 | Osazení silniční přídlažby z betonových dlaždic o rozměru 500x250 mm, , lože z betonu C20/25, včetně dodávky přídlažby | m | 290.17 |  | 0 |  | 0 |  | 0 | 21 | 0 | 0.11359 | 32.96 | 0 | 0 | 822-1 | RTS 21/ I | RTS 20/ II | 0.26 | 75.44 |  | Práce |  |  |  | POL1_
|  | Betonová přídlažba ABK 25/10 do lože z betonu C 20/25 : 290,17 |  | 290.17 | [22 empty] | VV | 0
SPU
47 | 919726213R00 | Dilatační spáry řezané letištních ploch těsnění spár zálivkou za tepla s dvojnásobným penetračním nátěrem a s pryžovou vložkou pod zálivku | m | 128.42 |  | 0 |  | 0 |  | 0 | 21 | 0 | 0.0001 | 0.01 | 0 | 0 | 822-1 | RTS 21/ I | RTS 20/ II | 0.07 | 8.99 |  | Práce |  |  |  | POL1_
|  | Včetně vyčištění a impregnace spár před těsněním a zalitím. | [24 empty] | POP
|  | Prořezání a zalití spáry asfaltovou zálivkou 40 mm : 128,42 |  | 128.42 | [22 empty] | VV | 0
SPU
48 | 919735113R00 | Řezání stávajících krytů nebo podkladů živičných, hloubky přes 100 do 150 mm | m | 128.42 |  | 0 |  | 0 |  | 0 | 21 | 0 | 0 | 0 | 0 | 0 | 822-1 | RTS 21/ I | RTS 20/ II | 0.06 | 7.71 |  | Práce |  |  |  | POL1_
|  | včetně spotřeby vody | [24 empty] | SPI
|  | Prořezání a zalití spáry asfaltovou zálivkou 40 mm : 128,42 |  | 128.42 | [22 empty] | VV | 0
SPU
49 | 919735124R00 | Řezání stávajících krytů nebo podkladů betonových, hloubky přes 150 do 200 mm | m | 59.52 |  | 0 |  | 0 |  | 0 | 21 | 0 | 0 | 0 | 0 | 0 | 822-1 | RTS 21/ I | RTS 20/ II | 0.13 | 7.74 |  | Práce |  |  |  | POL1_
|  | včetně spotřeby vody | [24 empty] | SPI
|  | Řezání CB krytu tl. 200 mm : 59,52 |  | 59.52 | [22 empty] | VV | 0
SPU
50 | 59217476R | obrubník silniční nájezdový; materiál beton; l = 1000,0 mm; š = 150,0 mm; h = 150,0 mm; barva šedá | kus | 63.65 |  | 0 |  | 0 |  | 0 | 21 | 0 | 0.0483 | 3.07 | 0 | 0 | SPCM | RTS 21/ I | RTS 20/ II | 0 | 0 |  | Specifikace |  |  |  | POL3_
|  | Silniční obrubník nájezdový BO 15/15 do lože z betonu C 20/25 - fáze 20 mm : 63,65 |  | 63.65 | [22 empty] | VV | 0
SPU
51 | 59217480R | obrubník silniční přechodový levý; materiál beton; l = 1000,0 mm; š = 150,0 mm; výškový rozsah h = 150 až 250 mm; barva šedá | kus | 3 |  | 0 |  | 0 |  | 0 | 21 | 0 | 0.067 | 0.2 | 0 | 0 | SPCM | RTS 21/ I | RTS 20/ II | 0 | 0 |  | Specifikace |  |  |  | POL3_
|  | Silniční obrubník přechodový levý ABO 15/25-15-PL do lože z betonu C 20/25 : 3 |  | 3 | [22 empty] | VV | 0
SPU
52 | 59217481R | obrubník silniční přechodový pravý; materiál beton; l = 1000,0 mm; š = 150,0 mm; výškový rozsah h = 150 až 250 mm; barva šedá | kus | 4 |  | 0 |  | 0 |  | 0 | 21 | 0 | 0.067 | 0.27 | 0 | 0 | SPCM | RTS 21/ I | RTS 20/ II | 0 | 0 |  | Specifikace |  |  |  | POL3_
|  | Silniční obrubník přechodový pravý ABO 15/15-25-PP do lože z betonu C 20/25 : 4 |  | 4 | [22 empty] | VV | 0
SPU
Díl: | 96 | Bourání konstrukcí |  |  |  | 0 |  | 0 |  | 0 |  | 0 |  | 0 |  | 0 |  |  |  |  | 18.81 | [5 empty] | DIL
53 | 979054441R00 | Očištění vybouraných obrubníků, dlaždic dlaždic, desek nebo tvarovek s původním vyplněním spár kamenivem těženým | m2 | 156.79 |  | 0 |  | 0 |  | 0 | 21 | 0 | 0 | 0 | 0 | 0 | 822-1 | RTS 21/ I | RTS 20/ II | 0.12 | 18.81 |  | Práce |  |  |  | POL1_
|  | krajníků, desek nebo panelů od spojovacího materiálu s odklizením a uložením očištěných hmot a spojovacího materiálu na skládku na vzdálenost do 10 m | [24 empty] | SPI |  | krajníků, desek nebo panelů od spojovacího materiálu s odklizením a uložením očištěných hmot a spojovacího materiálu na skládku na vzdálenost do 10 m
|  | Betonová dlažba DL 60 mm (šedá, hladká, 10/20, plná konstrukce) : 0 | [24 empty] | VV | 0
|  | Betonová dlažba DL 60 mm (kontrastní, hmatová, 10/20, plná konstrukce) : 0 | [24 empty] | VV | 0
|  | Betonová dlažba DL 60 mm (šedá, hladká, H, plná konstrukce) : 99,35 |  | 99.35 | [22 empty] | VV | 0
|  | Betonová dlažba DL 60 mm (šedá, hladká, H, předláždění) : 32,68 |  | 32.68 | [22 empty] | VV | 0
|  | Betonová dlažba DL 60 mm (šedá, hladká, 10/20, plná konstrukce) -PARKING : 0 | [24 empty] | VV | 0
|  | Betonová dlažba DL 80 mm (stávající dlažba, plná konstrukce, přípojka Trojan) : 24,76 |  | 24.76 | [22 empty] | VV | 0
SPU
Díl: | 99 | Staveništní přesun hmot |  |  |  | 0 |  | 0 |  | 0 |  | 0 |  | 0 |  | 0 |  |  |  |  | 49.03 | [5 empty] | DIL
54 | 998225111R00 | Přesun hmot komunikací a letišť, kryt živičný jakékoliv délky objektu | t | 2451.3798 |  | 0 |  | 0 |  | 0 | 21 | 0 | 0 | 0 | 0 | 0 | 822-1 | RTS 21/ I | RTS 20/ II | 0.02 | 49.03 |  | Přesun hmot |  |  |  | POL7_
|  | vodorovně do 200 m | [24 empty] | SPI
SPU
Díl: | D96 | Přesuny suti a vybouraných hmot |  |  |  | 0 |  | 0 |  | 0 |  | 0 |  | 0 |  | 0 |  |  |  |  | 866.76 | [5 empty] | DIL
55 | 979990103R00 | Poplatek za skládku suti - beton do 30x30 cm | t | 857.5521 |  | 0 |  | 0 |  | 0 | 21 | 0 | 0 | 0 | 0 | 0 | 801-3 | RTS 21/ I | Indiv | 0 | 0 |  | Práce |  |  |  | POL1_
|  | NA SKLÁDKU STAVEBNÍKA - KRÁLOV | [24 empty] | POP
|  | Odkaz na dem. hmot. položky pořadí 6 : 611,32320 |  | 611.3232 | [22 empty] | VV | 7
|  | Odkaz na dem. hmot. položky pořadí 8 : 188,30340 |  | 188.3034 | [22 empty] | VV | 7
|  | Odkaz na dem. hmot. položky pořadí 9 : 57,92550 |  | 57.9255 | [22 empty] | VV | 7
|  | Odkaz na dem. hmot. položky pořadí 49 : 0,00000 | [24 empty] | VV | 7
SPU
56 | 979990113R00 | Poplatek za skládku suti-obal.kam-asfalt/živice | t | 337.8714 |  | 0 |  | 0 |  | 0 | 21 | 0 | 0 | 0 | 0 | 0 | 801-3 | RTS 20/ II | RTS 20/ II | 0 | 0 |  | Práce |  |  |  | POL1_
|  | Odkaz na dem. hmot. položky pořadí 5 : 238,14010 |  | 238.1401 | [22 empty] | VV | 7
|  | Odkaz na dem. hmot. položky pořadí 7 : 99,73128 |  | 99.7313 | [22 empty] | VV | 7
|  | Odkaz na dem. hmot. položky pořadí 48 : 0,00000 | [24 empty] | VV | 7
SPU
57 | 979990001R00 | stavební suti, skupina 17 09 04 z Katalogu odpadů | t | 628.3395 |  | 0 |  | 0 |  | 0 | 21 | 0 | 0 | 0 | 0 | 0 |  | RTS 20/ I | RTS 20/ I | 0 | 0 |  | Práce |  |  |  | POL1_
|  | Celkem : 1823,76297 |  | 1823.763 | [22 empty] | VV | 0
|  | Odečet asf. : 337,87138*-1 |  | -337.8714 | [22 empty] | VV | 0
|  | Odečet bet. : 857,5521*-1 |  | -857.5521 | [22 empty] | VV | 0
SPU
58 | 979081111R00 | Odvoz suti a vybouraných hmot na skládku do 1 km | t | 1733.5121 |  | 0 |  | 0 |  | 0 | 21 | 0 | 0 | 0 | 0 | 0 | 801-3 | RTS 21/ I | RTS 20/ II | 0.49 | 849.42 |  | Přesun suti |  |  |  | POL8_
SPU
59 | 979081121R00 | Odvoz suti a vybouraných hmot na skládku příplatek za každý další 1 km | t | 8667.5603 |  | 0 |  | 0 |  | 0 | 21 | 0 | 0 | 0 | 0 | 0 | 801-3 | RTS 21/ I | RTS 20/ II | 0 | 0 |  | Přesun suti |  |  |  | POL8_
SPU
60 | 979093111R00 | bez zhutnění | t | 1733.5121 |  | 0 |  | 0 |  | 0 | 21 | 0 | 0 | 0 | 0 | 0 |  | RTS 21/ I | RTS 20/ II | 0.01 | 17.34 |  | Přesun suti |  |  |  | POL8_
SPU
Díl: | ON | Ostatní náklady |  |  |  | 0 |  | 0 |  | 0 |  | 0 |  | 0 |  | 0 |  |  |  |  | 0 | [5 empty] | DIL
61 | 00523 R132 | Zkoušky - statické zkoušky únosnosti zemní pláně | Soubor | 1 |  | 0 |  | 0 |  | 0 | 21 | 0 | 0 | 0 | 0 | 0 |  | Vlastní | Indiv | 0 | 0 |  | VRN |  |  |  | POL99_8
SPU
[25 empty] | 15 | 21 | DPH
| Celkem |  |  |  |  | 0 | [18 empty] | 0 | 0 | SUM
END
Note on S6: Jedná se o informaci, zda se jedná o položku, která je do rozpočtu zadána z cenové soustavy RTS, nebo vlastní.
Note on T6: Jedná se o název CÚ, která je zadána u položky rozpočtu

## SO 02 SO 02.2 Pol
Položkový soupis prací a dodávek | [26 empty] | #TypZaznamu#
S: | 19ZAK1179 | CPA Delfín - patrové parkoviště | [24 empty] | STA
O: | SO 02 | Zpevněné plochy | [21 empty] | STA |  |  | OBJ
R: | SO 02.2 | Zpevněné plochy - chodník u parkovacího domu | [24 empty] | ROZ
P.č. | Číslo položky | Název položky | MJ | Množství | Cena / MJ | Celkem | Dodávka | Dodávka celk. | Montáž | Montáž celk. | DPH | Cena s DPH | Hmotnost / MJ | Hmotnost celk.(t) | Dem. hmotnost / MJ | Dem. hmotnost celk.(t) | Ceník | Cen. soustava / platnost | Cenová úroveň | Nhod / MJ | Nhod celk. | Dodavatel | Typ položky
Díl: | 1 | Zemní práce |  |  |  | 0 |  | 0 |  | 0 |  | 0 |  | 0 |  | 0 |  |  |  |  | 7 | [5 empty] | DIL
1 | 132301210R00 | Hloubení rýh šířky přes 60 do 200 cm do 50 m3, v hornině 4, hloubení strojně | m3 | 8.9728 |  | 0 |  | 0 |  | 0 | 21 | 0 | 0 | 0 | 0 | 0 | 800-1 | RTS 21/ I | RTS 20/ II | 0.485 | 4.35 |  | Práce |  |  |  | POL1_
|  | zapažených i nezapažených, s urovnáním dna do předepsaného profilu a spádu, s případně nutným přehozením výkopku na vzdálenost do 3 m ve výkopišti, s přehozením výkopku na přilehlém terénu na vzdálenost do 5 m od podélné osy rýhy nebo s naložením výkopku na dopravní prostředek. | [24 empty] | SPI |  | zapažených i nezapažených, s urovnáním dna do předepsaného profilu a spádu, s případně nutným přehozením výkopku na vzdálenost do 3 m ve výkopišti, s přehozením výkopku na přilehlém terénu na vzdálenost do 5 m od podélné osy rýhy nebo s naložením výkopku na dopravní prostředek.
|  | Betonová dlažba DL 60 mm (hladká) : 53,38*0,16 |  | 8.5408 | [22 empty] | VV | 0
|  | Betonová dlažba DL 60 mm (kontrastní, hmatová) : 2,7*0,16 |  | 0.432 | [22 empty] | VV | 0
SPU
2 | 132301219R00 | Hloubení rýh šířky přes 60 do 200 cm příplatek za lepivost, v hornině 4, | m3 | 8.9728 |  | 0 |  | 0 |  | 0 | 21 | 0 | 0 | 0 | 0 | 0 | 800-1 | RTS 21/ I | RTS 20/ II | 0.15 | 1.35 |  | Práce |  |  |  | POL1_
|  | zapažených i nezapažených, s urovnáním dna do předepsaného profilu a spádu, s případně nutným přehozením výkopku na vzdálenost do 3 m ve výkopišti, s přehozením výkopku na přilehlém terénu na vzdálenost do 5 m od podélné osy rýhy nebo s naložením výkopku na dopravní prostředek. | [24 empty] | SPI |  | zapažených i nezapažených, s urovnáním dna do předepsaného profilu a spádu, s případně nutným přehozením výkopku na vzdálenost do 3 m ve výkopišti, s přehozením výkopku na přilehlém terénu na vzdálenost do 5 m od podélné osy rýhy nebo s naložením výkopku na dopravní prostředek.
|  | Betonová dlažba DL 60 mm (hladká) : 53,38*0,16 |  | 8.5408 | [22 empty] | VV | 0
|  | Betonová dlažba DL 60 mm (kontrastní, hmatová) : 2,7*0,16 |  | 0.432 | [22 empty] | VV | 0
SPU
3 | 162601102R00 | Vodorovné přemístění výkopku z horniny 1 až 4, na vzdálenost přes 4 000 do 5 000 m | m3 | 8.9728 |  | 0 |  | 0 |  | 0 | 21 | 0 | 0 | 0 | 0 | 0 | 800-1 | RTS 21/ I | RTS 20/ II | 0.01 | 0.09 |  | Práce |  |  |  | POL1_
|  | po suchu, bez naložení výkopku, avšak se složením bez rozhrnutí, zpáteční cesta vozidla. | [24 empty] | SPI
|  | Betonová dlažba DL 60 mm (hladká) : 53,38*0,16 |  | 8.5408 | [22 empty] | VV | 0
|  | Betonová dlažba DL 60 mm (kontrastní, hmatová) : 2,7*0,16 |  | 0.432 | [22 empty] | VV | 0
SPU
4 | 171201201R00 | Uložení sypaniny na dočasnou skládku tak, že na 1 m2 plochy připadá přes 2 m3 výkopku nebo ornice | m3 | 8.9728 |  | 0 |  | 0 |  | 0 | 21 | 0 | 0 | 0 | 0 | 0 | 800-1 | RTS 21/ I | RTS 20/ II | 0.01 | 0.09 |  | Práce |  |  |  | POL1_
|  | Betonová dlažba DL 60 mm (hladká) : 53,38*0,16 |  | 8.5408 | [22 empty] | VV | 0
|  | Betonová dlažba DL 60 mm (kontrastní, hmatová) : 2,7*0,16 |  | 0.432 | [22 empty] | VV | 0
SPU
5 | 181101102R00 | Úprava pláně v zářezech v hornině 1 až 4, se zhutněním | m2 | 56.08 |  | 0 |  | 0 |  | 0 | 21 | 0 | 0 | 0 | 0 | 0 | 800-1 | RTS 21/ I | RTS 20/ II | 0.02 | 1.12 |  | Práce |  |  |  | POL1_
|  | vyrovnáním výškových rozdílů, ploch vodorovných a ploch do sklonu 1 : 5. | [24 empty] | SPI
|  | Betonová dlažba DL 60 mm (hladká) : 53,38 |  | 53.38 | [22 empty] | VV | 0
|  | Betonová dlažba DL 60 mm (kontrastní, hmatová) : 2,7 |  | 2.7 | [22 empty] | VV | 0
SPU
6 | 199000002R00 | Poplatky za skládku horniny 1- 4, skupina 17 05 04 z Katalogu odpadů | m3 | 8.9728 |  | 0 |  | 0 |  | 0 | 21 | 0 | 0 | 0 | 0 | 0 | 800-1 | RTS 21/ I | RTS 20/ II | 0 | 0 |  | Práce |  |  |  | POL1_
|  | Betonová dlažba DL 60 mm (hladká) : 53,38*0,16 |  | 8.5408 | [22 empty] | VV | 0
|  | Betonová dlažba DL 60 mm (kontrastní, hmatová) : 2,7*0,16 |  | 0.432 | [22 empty] | VV | 0
SPU
Díl: | 5 | Komunikace |  |  |  | 0 |  | 0 |  | 0 |  | 0 |  | 35.52 |  | 0 |  |  |  |  | 22.99 | [5 empty] | DIL
7 | 564851113RT2 | Podklad ze štěrkodrti s rozprostřením a zhutněním frakce 0-32 mm, tloušťka po zhutnění 170 mm | m2 | 56.08 |  | 0 |  | 0 |  | 0 | 21 | 0 | 0.4284 | 24.02 | 0 | 0 | 822-1 | RTS 21/ I | RTS 20/ II | 0.03 | 1.68 |  | Práce |  |  |  | POL1_
|  | Betonová dlažba DL 60 mm (hladká) : 53,38 |  | 53.38 | [22 empty] | VV | 0
|  | Betonová dlažba DL 60 mm (kontrastní, hmatová) : 2,7 |  | 2.7 | [22 empty] | VV | 0
SPU
8 | 596811111R00 | Kladení dlažby z betonových nebo kameninových dlaždic do lože z kameniva těženého tloušťky do 30 mm | m2 | 56.08 |  | 0 |  | 0 |  | 0 | 21 | 0 | 0.072 | 4.04 | 0 | 0 | 822-1 | RTS 21/ I | RTS 20/ II | 0.38 | 21.31 |  | Práce |  |  |  | POL1_
|  | komunikací pro pěší do velikosti dlaždic 0,25 m2 s provedením lože do tl. 30 mm, s vyplněním spár a se smetením přebytečného materiálu na vzdálenost do 3 m | [24 empty] | SPI |  | komunikací pro pěší do velikosti dlaždic 0,25 m2 s provedením lože do tl. 30 mm, s vyplněním spár a se smetením přebytečného materiálu na vzdálenost do 3 m
|  | Betonová dlažba DL 60 mm (hladká) : 53,38 |  | 53.38 | [22 empty] | VV | 0
|  | Betonová dlažba DL 60 mm (kontrastní, hmatová) : 2,7 |  | 2.7 | [22 empty] | VV | 0
SPU
9 | 59245110R | dlažba betonová dvouvrstvá, skladebná; obdélník; šedá; l = 200 mm; š = 100 mm; tl. 60,0 mm | m2 | 54.9814 |  | 0 |  | 0 |  | 0 | 21 | 0 | 0.129 | 7.09 | 0 | 0 | SPCM | RTS 21/ I | Indiv | 0 | 0 |  | Specifikace |  |  |  | POL3_
|  | Betonová dlažba DL 60 mm (hladká) : 53,38*1,03 |  | 54.9814 | [22 empty] | VV | 0
|  | Betonová dlažba DL 60 mm (kontrastní, hmatová) : 0 | [24 empty] | VV | 0
SPU
10 | 592451151R | dlažba betonová dvouvrstvá, skladebná; obdélník; dlaždice pro nevidomé; červená; l = 200 mm; š = 100 mm; tl. 60,0 mm | m2 | 2.781 |  | 0 |  | 0 |  | 0 | 21 | 0 | 0.1315 | 0.37 | 0 | 0 | SPCM | RTS 21/ I | Indiv | 0 | 0 |  | Specifikace |  |  |  | POL3_
|  | Betonová dlažba DL 60 mm (hladká) : 0 | [24 empty] | VV | 0
|  | Betonová dlažba DL 60 mm (kontrastní, hmatová) : 2,7*1,03 |  | 2.781 | [22 empty] | VV | 0
SPU
Díl: | 91 | Doplňující práce na komunikaci |  |  |  | 0 |  | 0 |  | 0 |  | 0 |  | 9.05 |  | 0 |  |  |  |  | 9.23 | [5 empty] | DIL
11 | 917862111R00 | Osazení silničního nebo chodníkového betonového obrubníku stojatého, s boční opěrou z betonu prostého, do lože z betonu prostého C 12/15 | m | 6.31 |  | 0 |  | 0 |  | 0 | 21 | 0 | 0.188 | 1.19 | 0 | 0 | 822-1 | RTS 21/ I | RTS 20/ II | 0.27 | 1.7 |  | Práce |  |  |  | POL1_
|  | S dodáním hmot pro lože tl. 80-100 mm. | [24 empty] | SPI
|  | Silniční obrubník nájezdový BO 15/15 do lože z betonu C 20/25 - fáze 20 mm : 4,31 |  | 4.31 | [22 empty] | VV | 0
|  | Silniční obrubník přechodový levý ABO 15/25-15-PL do lože z betonu C 20/25 : 1 |  | 1 | [22 empty] | VV | 0
|  | Silniční obrubník přechodový pravý ABO 15/15-25-PP do lože z betonu C 20/25 : 1 |  | 1 | [22 empty] | VV | 0
SPU
12 | 917862111RU2 | Osazení silničního nebo chodníkového betonového obrubníku včetně dodávky obrubníku stojatého, rozměru 1000/150/250 mm, s boční opěrou z betonu prostého, do lože z betonu prostého C 12/15 | m | 27.88 |  | 0 |  | 0 |  | 0 | 21 | 0 | 0.26941 | 7.51 | 0 | 0 | 822-1 | RTS 21/ I | RTS 20/ II | 0.27 | 7.53 |  | Práce |  |  |  | POL1_
|  | S dodáním hmot pro lože tl. 80-100 mm. | [24 empty] | SPI
|  | Chodníkový obrubník BO 10/25 do lože z betonu C 20/25 - fáze 60 mm : 27,88 |  | 27.88 | [22 empty] | VV | 0
SPU
13 | 59217476R | obrubník silniční nájezdový; materiál beton; l = 1000,0 mm; š = 150,0 mm; h = 150,0 mm; barva šedá | kus | 4.31 |  | 0 |  | 0 |  | 0 | 21 | 0 | 0.0483 | 0.21 | 0 | 0 | SPCM | RTS 21/ I | RTS 20/ II | 0 | 0 |  | Specifikace |  |  |  | POL3_
|  | Silniční obrubník nájezdový BO 15/15 do lože z betonu C 20/25 - fáze 20 mm : 4,31 |  | 4.31 | [22 empty] | VV | 0
SPU
14 | 59217480R | obrubník silniční přechodový levý; materiál beton; l = 1000,0 mm; š = 150,0 mm; výškový rozsah h = 150 až 250 mm; barva šedá | kus | 1 |  | 0 |  | 0 |  | 0 | 21 | 0 | 0.067 | 0.07 | 0 | 0 | SPCM | RTS 21/ I | RTS 20/ II | 0 | 0 |  | Specifikace |  |  |  | POL3_
|  | Silniční obrubník přechodový levý ABO 15/25-15-PL do lože z betonu C 20/25 : 1 |  | 1 | [22 empty] | VV | 0
SPU
15 | 59217481R | obrubník silniční přechodový pravý; materiál beton; l = 1000,0 mm; š = 150,0 mm; výškový rozsah h = 150 až 250 mm; barva šedá | kus | 1 |  | 0 |  | 0 |  | 0 | 21 | 0 | 0.067 | 0.07 | 0 | 0 | SPCM | RTS 21/ I | RTS 20/ II | 0 | 0 |  | Specifikace |  |  |  | POL3_
|  | Silniční obrubník přechodový pravý ABO 15/15-25-PP do lože z betonu C 20/25 : 1 |  | 1 | [22 empty] | VV | 0
SPU
Díl: | 99 | Staveništní přesun hmot |  |  |  | 0 |  | 0 |  | 0 |  | 0 |  | 0 |  | 0 |  |  |  |  | 17.38 | [5 empty] | DIL
16 | 998223011R00 | Přesun hmot pozemních komunikací, kryt dlážděný jakékoliv délky objektu | t | 44.5603 |  | 0 |  | 0 |  | 0 | 21 | 0 | 0 | 0 | 0 | 0 | 822-1 | RTS 21/ I | RTS 20/ II | 0.39 | 17.38 |  | Přesun hmot |  |  |  | POL7_
|  | vodorovně do 200 m | [24 empty] | SPI
SPU
[25 empty] | 15 | 21 | DPH
| Celkem |  |  |  |  | 0 | [18 empty] | 0 | 0 | SUM
END
Note on S6: Jedná se o informaci, zda se jedná o položku, která je do rozpočtu zadána z cenové soustavy RTS, nebo vlastní.
Note on T6: Jedná se o název CÚ, která je zadána u položky rozpočtu

## SO 02 SO 02.3 Pol
Položkový soupis prací a dodávek | [26 empty] | #TypZaznamu#
S: | 19ZAK1179 | CPA Delfín - patrové parkoviště | [24 empty] | STA
O: | SO 02 | Zpevněné plochy | [21 empty] | STA |  |  | OBJ
R: | SO 02.3 | Dopravní značení | [24 empty] | ROZ
P.č. | Číslo položky | Název položky | MJ | Množství | Cena / MJ | Celkem | Dodávka | Dodávka celk. | Montáž | Montáž celk. | DPH | Cena s DPH | Hmotnost / MJ | Hmotnost celk.(t) | Dem. hmotnost / MJ | Dem. hmotnost celk.(t) | Ceník | Cen. soustava / platnost | Cenová úroveň | Nhod / MJ | Nhod celk. | Dodavatel | Typ položky
Díl: | 91 | Doplňující práce na komunikaci |  |  |  | 0 |  | 0 |  | 0 |  | 0 |  | 11.67 |  | 0 |  |  |  |  | 111.9 | [5 empty] | DIL
1 | 914001111R00 | Osazení a montáž svislých dopravních značek sloupek, do betonového základu, | kus | 45 |  | 0 |  | 0 |  | 0 | 21 | 0 | 0.2508 | 11.29 | 0 | 0 | 822-1 | RTS 21/ I | RTS 20/ II | 0.82 | 36.9 |  | Práce |  |  |  | POL1_
|  | A9 + sloupek : 1 |  | 1 | [22 empty] | VV | 0
|  | B2 + sloupek : 3 |  | 3 | [22 empty] | VV | 0
|  | B2 + sloupek : 2 |  | 2 | [22 empty] | VV | 0
|  | B2 : 8 |  | 8 | [22 empty] | VV | 0
|  | B13 (3,5t) + E13 (MIMO ZÁSOBOVÁNÍ) : 1 |  | 1 | [22 empty] | VV | 0
|  | B16 (2,0m) + B32 (LPG CNG) : 6 |  | 6 | [22 empty] | VV | 0
|  | IP4b + B16 (2,0m) + B32 (LPG CNG) : 1 |  | 1 | [22 empty] | VV | 0
|  | C4a + nízký sloupek : 2 |  | 2 | [22 empty] | VV | 0
|  | C9b + sloupek : 1 |  | 1 | [22 empty] | VV | 0
|  | IP4a (<--) : 8 |  | 8 | [22 empty] | VV | 0
|  | IP4a (-->) : 1 |  | 1 | [22 empty] | VV | 0
|  | IP4b : 3 |  | 3 | [22 empty] | VV | 0
|  | IP4b + sloupek : 4 |  | 4 | [22 empty] | VV | 0
|  | IP12 (piktogram vozíčkáře) + sloupek : 1 |  | 1 | [22 empty] | VV | 0
|  | IP12 (piktogram vozíčkáře) + sloupek : 1 |  | 1 | [22 empty] | VV | 0
|  | IP12 (piktogram vozíčkáře) + E8d (15m -->) + sloupek : 1 |  | 1 | [22 empty] | VV | 0
|  | IP12 (piktogram vozíčkáře) + E8d (15m <--) + sloupek : 1 |  | 1 | [22 empty] | VV | 0
SPU
2 | 915711111RT1 | Vodorovné značení krytů stříkané barvou, bílou, dělicích čar šířky 120 mm | m | 834.21 |  | 0 |  | 0 |  | 0 | 21 | 0 | 9e-05 | 0.08 | 0 | 0 | 822-1 | RTS 21/ I | RTS 20/ II | 0.02 | 16.68 |  | Práce |  |  |  | POL1_
|  | bílá čára š. 0,125m : 834,21 |  | 834.21 | [22 empty] | VV | 0
SPU
3 | 9157011CP001 | D + M vodorovné dopravní značení | ks | 71 |  | 0 |  | 0 |  | 0 | 21 | 0 | 0.00014 | 0.01 | 0 | 0 |  | Vlastní | Indiv | 0.72 | 51.12 |  | Práce |  |  |  | POL1_
|  | V9a (různé tvary) : 71 |  | 71 | [22 empty] | VV | 0
SPU
4 | 9157011CP002 | D + M vodorovné dopravní značení | ks | 7 |  | 0 |  | 0 |  | 0 | 21 | 0 | 0.00014 | 0 | 0 | 0 |  | Vlastní | Indiv | 0.72 | 5.04 |  | Práce |  |  |  | POL1_
|  | piktogram č. 225 (vozíčkář) : 7 |  | 7 | [22 empty] | VV | 0
SPU
5 | 9157011CP003 | D + M vodorovné dopravní značení | ks | 3 |  | 0 |  | 0 |  | 0 | 21 | 0 | 0.00014 | 0 | 0 | 0 |  | Vlastní | Indiv | 0.72 | 2.16 |  | Práce |  |  |  | POL1_
|  | piktogram č. 226 (kočárek) : 3 |  | 3 | [22 empty] | VV | 0
SPU
6 | 40444934.AR | značka dopravní silniční svislá; výstražná A1-A30; tvar trojúhelník; 700 mm; štít z pozink.plechu s dvoj.ohybem okraje,retroref.folie I.tř.; záruka 7 let | kus | 1 |  | 0 |  | 0 |  | 0 | 21 | 0 | 0.0051 | 0.01 | 0 | 0 | SPCM | RTS 21/ I | RTS 20/ II | 0 | 0 |  | Specifikace |  |  |  | POL3_
|  | A9 + sloupek : 1 |  | 1 | [22 empty] | VV | 0
SPU
7 | 40445023.AR | značka dopravní silniční svislá; zákazová B1-B34; tvar kruh; 700 mm; štít z pozink.plechu s dvoj.ohybem,retroref.folie I.tř.; záruka 7 let | kus | 28 |  | 0 |  | 0 |  | 0 | 21 | 0 | 0.0051 | 0.14 | 0 | 0 | SPCM | RTS 21/ I | RTS 20/ II | 0 | 0 |  | Specifikace |  |  |  | POL3_
|  | B2 + sloupek : 3 |  | 3 | [22 empty] | VV | 0
|  | B2 + sloupek : 2 |  | 2 | [22 empty] | VV | 0
|  | B2 : 8 |  | 8 | [22 empty] | VV | 0
|  | B13 (3,5t) + E13 (MIMO ZÁSOBOVÁNÍ) : 1 |  | 1 | [22 empty] | VV | 0
|  | B16 (2,0m) + B32 (LPG CNG) : 6+6 |  | 12 | [22 empty] | VV | 0
|  | IP4b + B16 (2,0m) + B32 (LPG CNG) : 1+1 |  | 2 | [22 empty] | VV | 0
SPU
8 | 40445032.AR | značka dopravní silniční svislá; příkazová C1-C14; tvar kruh; 700 mm; štít z pozink.plechu s dvoj.ohybem,retroref.folie I.tř.; záruka 7 let | kus | 3 |  | 0 |  | 0 |  | 0 | 21 | 0 | 0.0051 | 0.02 | 0 | 0 | SPCM | RTS 21/ I | RTS 20/ II | 0 | 0 |  | Specifikace |  |  |  | POL3_
|  | C4a + nízký sloupek : 2 |  | 2 | [22 empty] | VV | 0
|  | C9b + sloupek : 1 |  | 1 | [22 empty] | VV | 0
SPU
9 | 40445044.AR | značka dopravní silniční svislá; informativní provozní IP4b-IP7,IP10; tvar čtverec; 500 mm; štít z pozink.plechu s dvoj.ohybem,retroref.folie I.tř.; záruka 7 let | kus | 17 |  | 0 |  | 0 |  | 0 | 21 | 0 | 0.0051 | 0.09 | 0 | 0 | SPCM | RTS 21/ I | RTS 20/ II | 0 | 0 |  | Specifikace |  |  |  | POL3_
|  | IP4b + B16 (2,0m) + B32 (LPG CNG) : 1 |  | 1 | [22 empty] | VV | 0
|  | IP4a (<--) : 8 |  | 8 | [22 empty] | VV | 0
|  | IP4a (-->) : 1 |  | 1 | [22 empty] | VV | 0
|  | IP4b : 3 |  | 3 | [22 empty] | VV | 0
|  | IP4b + sloupek : 4 |  | 4 | [22 empty] | VV | 0
SPU
10 | 40445050.AR | značka dopravní silniční svislá; informativní provozní IP11-IP13; tvar obdélník svislý; 500x700 mm; štít z pozink.plechu s dvoj.ohybem,retroref.folie I.tř.; záruka 7 let | kus | 4 |  | 0 |  | 0 |  | 0 | 21 | 0 | 0.0051 | 0.02 | 0 | 0 | SPCM | RTS 21/ I | RTS 20/ II | 0 | 0 |  | Specifikace |  |  |  | POL3_
|  | IP12 (piktogram vozíčkáře) + sloupek : 1 |  | 1 | [22 empty] | VV | 0
|  | IP12 (piktogram vozíčkáře) + sloupek : 1 |  | 1 | [22 empty] | VV | 0
|  | IP12 (piktogram vozíčkáře) + E8d (15m -->) + sloupek : 1 |  | 1 | [22 empty] | VV | 0
|  | IP12 (piktogram vozíčkáře) + E8d (15m <--) + sloupek : 1 |  | 1 | [22 empty] | VV | 0
SPU
11 | 40445157.AR | značka dopravní silniční svislá; dodatková tabule E8; tvar obdélník svislý; 500x150 mm; štít z pozink.plechu s dvoj.ohybem,retroref.folie I.tř.; záruka 7 let | kus | 2 |  | 0 |  | 0 |  | 0 | 21 | 0 | 0.002 | 0 | 0 | 0 | SPCM | RTS 21/ I | RTS 20/ II | 0 | 0 |  | Specifikace |  |  |  | POL3_
|  | IP12 (piktogram vozíčkáře) + E8d (15m -->) + sloupek : 1 |  | 1 | [22 empty] | VV | 0
|  | IP12 (piktogram vozíčkáře) + E8d (15m <--) + sloupek : 1 |  | 1 | [22 empty] | VV | 0
SPU
12 | 40445161.AR | značka dopravní silniční svislá; dodatková tabule E9-E10; tvar čtverec; 500 mm; štít z pozink.plechu s dvoj.ohybem,retroref.folie I.tř.; záruka 7 let | kus | 1 |  | 0 |  | 0 |  | 0 | 21 | 0 | 0.0051 | 0.01 | 0 | 0 | SPCM | RTS 21/ I | RTS 20/ II | 0 | 0 |  | Specifikace |  |  |  | POL3_
|  | B13 (3,5t) + E13 (MIMO ZÁSOBOVÁNÍ) : 1 |  | 1 | [22 empty] | VV | 0
SPU
Díl: | 96 | Bourání konstrukcí |  |  |  | 0 |  | 0 |  | 0 |  | 0 |  | 0 |  | 0.05 |  |  |  |  | 4.54 | [5 empty] | DIL
13 | 966006211R00 | Odstranění svislých dopr. značek včetně demontáže ze sloupů nebo konzolí | kus | 12 |  | 0 |  | 0 |  | 0 | 21 | 0 | 0 | 0 | 0.004 | 0.05 | 822-1 | RTS 21/ I | RTS 20/ II | 0.17 | 2.04 |  | Práce |  |  |  | POL1_
|  | s odklizením materiálu na skládku na vzdálenost do 20 m nebo s naložením na dopravní prostředek | [24 empty] | SPI
|  | B13 + E13 + sloupek : 2*2 |  | 4 | [22 empty] | VV | 0
|  | IP4b + sloupek : 1 |  | 1 | [22 empty] | VV | 0
|  | C3a + sloupek : 1 |  | 1 | [22 empty] | VV | 0
|  | C3b + sloupek : 1 |  | 1 | [22 empty] | VV | 0
|  | IJ4b + sloupek : 1 |  | 1 | [22 empty] | VV | 0
|  | IP12 + sloupek : 3 |  | 3 | [22 empty] | VV | 0
|  | C9b + sloupek : 1 |  | 1 | [22 empty] | VV | 0
SPU
14 | 966006215R00 | Odstranění svislých dopr. značek včetně demontáže sloupků z AL patek | kus | 10 |  | 0 |  | 0 |  | 0 | 21 | 0 | 0 | 0 | 0 | 0 | 822-1 | RTS 21/ I | RTS 20/ II | 0.25 | 2.5 |  | Práce |  |  |  | POL1_
|  | s odklizením materiálu na skládku na vzdálenost do 20 m nebo s naložením na dopravní prostředek | [24 empty] | SPI
|  | B13 + E13 + sloupek : 2 |  | 2 | [22 empty] | VV | 0
|  | IP4b + sloupek : 1 |  | 1 | [22 empty] | VV | 0
|  | C3a + sloupek : 1 |  | 1 | [22 empty] | VV | 0
|  | C3b + sloupek : 1 |  | 1 | [22 empty] | VV | 0
|  | IJ4b + sloupek : 1 |  | 1 | [22 empty] | VV | 0
|  | IP12 + sloupek : 3 |  | 3 | [22 empty] | VV | 0
|  | C9b + sloupek : 1 |  | 1 | [22 empty] | VV | 0
SPU
Díl: | 99 | Staveništní přesun hmot |  |  |  | 0 |  | 0 |  | 0 |  | 0 |  | 0 |  | 0 |  |  |  |  | 1.01 | [5 empty] | DIL
15 | 998235011R00 | Přesun hmot pro nástupiště a rampy přesun hmot pro nástupiště a rampy | t | 11.6518 |  | 0 |  | 0 |  | 0 | 21 | 0 | 0 | 0 | 0 | 0 | 823-1 | RTS 21/ I | RTS 20/ II | 0.087 | 1.01 |  | Přesun hmot |  |  |  | POL7_
|  | a rampy ostatní jakéhokoliv rozsahu | [24 empty] | SPI
SPU
Díl: | D96 | Přesuny suti a vybouraných hmot |  |  |  | 0 |  | 0 |  | 0 |  | 0 |  | 0 |  | 0 |  |  |  |  | 0.02 | [5 empty] | DIL
16 | 979081111R00 | Odvoz suti a vybouraných hmot na skládku Odvoz suti a vybour. hmot na skládku do 1 km | t | 0.048 |  | 0 |  | 0 |  | 0 | 21 | 0 | 0 | 0 | 0 | 0 | 801-3 | RTS 21/ I | RTS 20/ II | 0.49 | 0.02 |  | Přesun suti |  |  |  | POL8_
|  | Včetně naložení na dopravní prostředek a složení na skládku, bez poplatku za skládku. | [24 empty] | POP
SPU
17 | 979081121R00 | Odvoz suti a vybouraných hmot na skládku příplatek za každý další 1 km | t | 0.24 |  | 0 |  | 0 |  | 0 | 21 | 0 | 0 | 0 | 0 | 0 | 801-3 | RTS 21/ I | RTS 20/ II | 0 | 0 |  | Přesun suti |  |  |  | POL8_
SPU
18 | 979990001R00 | Poplatek za skládku Poplatek za skládku stavební suti | t | 0.048 |  | 0 |  | 0 |  | 0 | 21 | 0 | 0 | 0 | 0 | 0 | 801-3 | RTS 20/ I | RTS 20/ I | 0 | 0 |  | Přesun suti |  |  |  | POL8_
SPU
19 | 979093111R00 | Uložení suti na skládku bez zhutnění | t | 0.048 |  | 0 |  | 0 |  | 0 | 21 | 0 | 0 | 0 | 0 | 0 |  | RTS 21/ I | RTS 20/ II | 0.006 | 0 |  | Přesun suti |  |  |  | POL8_
SPU
[25 empty] | 15 | 21 | DPH
| Celkem |  |  |  |  | 0 | [18 empty] | 0 | 0 | SUM
END
Note on S6: Jedná se o informaci, zda se jedná o položku, která je do rozpočtu zadána z cenové soustavy RTS, nebo vlastní.
Note on T6: Jedná se o název CÚ, která je zadána u položky rozpočtu

## SO 03 SO 03 Pol
Položkový soupis prací a dodávek | [26 empty] | #TypZaznamu#
S: | 19ZAK1179 | CPA Delfín - patrové parkoviště | [24 empty] | STA
O: | SO 03 | Vegetační úpravy | [21 empty] | STA |  |  | OBJ
R: | SO 03 | Vegetační úpravy | [24 empty] | ROZ
P.č. | Číslo položky | Název položky | MJ | Množství | Cena / MJ | Celkem | Dodávka | Dodávka celk. | Montáž | Montáž celk. | DPH | Cena s DPH | Hmotnost / MJ | Hmotnost celk.(t) | Dem. hmotnost / MJ | Dem. hmotnost celk.(t) | Ceník | Cen. soustava / platnost | Cenová úroveň | Nhod / MJ | Nhod celk. | Dodavatel | Typ položky
Díl: | 1 | Zemní práce |  |  |  | 0 |  | 0 |  | 0 |  | 0 |  | 0.11 |  | 0 |  |  |  |  | 111.86 | [5 empty] | DIL
1 | 111201501R00 | Spálení větví o průměru kmene přes 100 mm, na hromadách, pro všechny druhy stromů | kus | 12 |  | 0 |  | 0 |  | 0 | 21 | 0 | 0.00299 | 0.04 | 0 | 0 | 800-1 | RTS 21/ I | RTS 20/ II | 1.7 | 20.4 |  | Práce |  |  |  | POL1_
|  | Včetně očištění spáleniště, uložení popela a zbytků na hromadu. | [24 empty] | SPI
SPU
2 | 112101101R00 | Kácení stromů listnatých o průměru kmene přes 100 do 300 mm | kus | 12 |  | 0 |  | 0 |  | 0 | 21 | 0 | 0 | 0 | 0 | 0 | 800-1 | RTS 21/ I | RTS 20/ II | 0.49 | 5.88 |  | Práce |  |  |  | POL1_
|  | s odřezáním kmene a odvětvením, včetně případného odklizení kmene a větví na oddělené hromady na vzdálenost do 50 m nebo s naložením na dopravní prostředek, | [24 empty] | SPI |  | s odřezáním kmene a odvětvením, včetně případného odklizení kmene a větví na oddělené hromady na vzdálenost do 50 m nebo s naložením na dopravní prostředek,
SPU
3 | 112201101R00 | Odstranění pařezů pod úrovní terénu vykopáním o průměru přes 100 do 300 mm | kus | 12 |  | 0 |  | 0 |  | 0 | 21 | 0 | 5e-05 | 0 | 0 | 0 | 800-1 | RTS 21/ I | RTS 20/ II | 0.66 | 7.92 |  | Práce |  |  |  | POL1_
|  | s jejich vykopáním nebo vytrháním, s přesekáním kořenů a s případným nutným přemístěním pařezů na hromady do vzdálenosti do 50 m nebo s naložením na dopravní prostředek, | [24 empty] | SPI |  | s jejich vykopáním nebo vytrháním, s přesekáním kořenů a s případným nutným přemístěním pařezů na hromady do vzdálenosti do 50 m nebo s naložením na dopravní prostředek,
SPU
4 | 121101102R00 | Sejmutí ornice s přemístěním na vzdálenost přes 50 do 100 m | m3 | 30.254 |  | 0 |  | 0 |  | 0 | 21 | 0 | 0 | 0 | 0 | 0 | 800-1 | RTS 21/ I | RTS 20/ II | 0.03 | 0.91 |  | Práce |  |  |  | POL1_
|  | nebo lesní půdy, s vodorovným přemístěním na hromady v místě upotřebení nebo na dočasné či trvalé skládky se složením | [24 empty] | SPI |  | nebo lesní půdy, s vodorovným přemístěním na hromady v místě upotřebení nebo na dočasné či trvalé skládky se složením
|  | stávající meziparkové pásy : (61,34+76,60+84,80+79,80)*0,10 |  | 30.254 | [22 empty] | VV | 0
SPU
5 | 180401211R00 | Založení trávníku luční trávník, výsevem, v rovině nebo na svahu do 1:5 | m2 | 815.09 |  | 0 |  | 0 |  | 0 | 21 | 0 | 0 | 0 | 0 | 0 | 823-1 | RTS 21/ I | RTS 20/ II | 0.02 | 16.3 |  | Práce |  |  |  | POL1_
|  | na půdě předem připravené s pokosením, naložením, odvozem odpadu do 20 km a se složením, | [24 empty] | SPI
|  | hlavní plochy - parkoviště : 634,06 |  | 634.06 | [22 empty] | VV | 0
|  | autobusová zastávka : 62,86 |  | 62.86 | [22 empty] | VV | 0
|  | chodník k FÚ : 59,30 |  | 59.3 | [22 empty] | VV | 0
|  | chodník u parkovbacího domu : 58,87 |  | 58.87 | [22 empty] | VV | 0
SPU
6 | 181301101R00 | Rozprostření a urovnání ornice v rovině v souvislé ploše do 500 m2, tloušťka vrstvy do 100 mm | m2 | 302.54 |  | 0 |  | 0 |  | 0 | 21 | 0 | 0 | 0 | 0 | 0 | 800-1 | RTS 21/ I | RTS 20/ II | 0.13 | 39.33 |  | Práce |  |  |  | POL1_
|  | s případným nutným přemístěním hromad nebo dočasných skládek na místo potřeby ze vzdálenosti do 30 m, v rovině nebo ve svahu do 1 : 5, | [24 empty] | SPI |  | s případným nutným přemístěním hromad nebo dočasných skládek na místo potřeby ze vzdálenosti do 30 m, v rovině nebo ve svahu do 1 : 5,
|  | stávající meziparkové pásy : (61,34+76,60+84,80+79,80) |  | 302.54 | [22 empty] | VV | 0
SPU
7 | 183101214R00 | Hloubení jamek s výměnou půdy na 50 % v rovině objem přes 0,05 do 0,125 m3 | kus | 30 |  | 0 |  | 0 |  | 0 | 21 | 0 | 0 | 0 | 0 | 0 | 823-1 | RTS 21/ I | RTS 20/ II | 0.405 | 12.15 |  | Práce |  |  |  | POL1_
|  | pro vysazování rostlin v hornině 1 až 4 s výměnou půdy na 50%, s případným naložením přebytečných výkopků na dopravní prostředek, s odvozem na vzdálenost do 20 km a se složením, | [24 empty] | SPI |  | pro vysazování rostlin v hornině 1 až 4 s výměnou půdy na 50%, s případným naložením přebytečných výkopků na dopravní prostředek, s odvozem na vzdálenost do 20 km a se složením,
|  | Podražec velkolistý : 15 |  | 15 | [22 empty] | VV | 0
|  | Akébie pětičetná : 15 |  | 15 | [22 empty] | VV | 0
SPU
8 | 183403114R00 | Obdělávání půdy kultivátorováním, v rovině nebo na svahu 1:5 | m2 | 815.09 |  | 0 |  | 0 |  | 0 | 21 | 0 | 0 | 0 | 0 | 0 | 823-1 | RTS 21/ I | RTS 20/ II | 0.001 | 0.82 |  | Práce |  |  |  | POL1_
|  | hlavní plochy - parkoviště : 634,06 |  | 634.06 | [22 empty] | VV | 0
|  | autobusová zastávka : 62,86 |  | 62.86 | [22 empty] | VV | 0
|  | chodník k FÚ : 59,30 |  | 59.3 | [22 empty] | VV | 0
|  | chodník u parkovbacího domu : 58,87 |  | 58.87 | [22 empty] | VV | 0
SPU
9 | 185803111R00 | Ošetření trávníku v rovině nebo na svahu do 1:5 | m2 | 815.09 |  | 0 |  | 0 |  | 0 | 21 | 0 | 0 | 0 | 0 | 0 | 823-1 | RTS 21/ I | RTS 20/ II | 0.01 | 8.15 |  | Práce |  |  |  | POL1_
|  | bez ohledu na způsob založení, tj. pokosení se shrabáním, naložením shrabků na dopravní prostředek s odvezením do 20 km a se složením, | [24 empty] | SPI |  | bez ohledu na způsob založení, tj. pokosení se shrabáním, naložením shrabků na dopravní prostředek s odvezením do 20 km a se složením,
|  | hlavní plochy - parkoviště : 634,06 |  | 634.06 | [22 empty] | VV | 0
|  | autobusová zastávka : 62,86 |  | 62.86 | [22 empty] | VV | 0
|  | chodník k FÚ : 59,30 |  | 59.3 | [22 empty] | VV | 0
|  | chodník u parkovbacího domu : 58,87 |  | 58.87 | [22 empty] | VV | 0
SPU
10 | 00572473R | směs travní luční,sušší a vlhčí podm. | kg | 28.5282 |  | 0 |  | 0 |  | 0 | 21 | 0 | 0.001 | 0.03 | 0 | 0 | SPCM | RTS 21/ I | RTS 20/ II | 0 | 0 |  | Specifikace |  |  |  | POL3_
|  | 35 g/m2 : | [24 empty] | VV | 0
|  | hlavní plochy - parkoviště : 634,06*35/1000 |  | 22.1921 | [22 empty] | VV | 0
|  | autobusová zastávka : 62,86*35/1000 |  | 2.2001 | [22 empty] | VV | 0
|  | chodník k FÚ : 59,30*35/1000 |  | 2.0755 | [22 empty] | VV | 0
|  | chodník u parkovbacího domu : 58,87*35/1000 |  | 2.0604 | [22 empty] | VV | 0
SPU
11 | 02610CP001 | Výsadba rychle rostoucí rostliny- Podražec velkolistý, vč.napínacího lanka po fasádě a kotvících prvků | kus | 15 |  | 0 |  | 0 |  | 0 | 21 | 0 | 0.001 | 0.02 | 0 | 0 |  | Vlastní | Indiv | 0 | 0 |  | Specifikace |  |  |  | POL3_
|  | Podražec velkolistý: | [24 empty] | POP
|  | Popis: Tato pnoucí dřevina je nápadná svými velkými srdčitými listy. Dobře snáší stín a po opoře se ovíjí do výšky. | [24 empty] | POP |  | Popis: Tato pnoucí dřevina je nápadná svými velkými srdčitými listy. Dobře snáší stín a po opoře se ovíjí do výšky.
|  | Výška: 6–10 m | [24 empty] | POP
|  | Tvar: popínavý | [24 empty] | POP
|  | List: lesklý, opadavý, řapíkatý, srdčitý | [24 empty] | POP
|  | Barva listu: zelená | [24 empty] | POP
|  | Květ: nenápané, žlutozelené | [24 empty] | POP
|  | Barva květu: žlutá/zlatá | [24 empty] | POP
|  | Plod: tobolka | [24 empty] | POP
|  | Nároky na půdu: humózní, hlinitá | [24 empty] | POP
|  | Nároky na světlo: polostín až stín | [24 empty] | POP
|  | Nároky na vlhkost: střední | [24 empty] | POP
|  | Atraktivita: květ, list | [24 empty] | POP
|  | Použití: Hodí se k popnutí budov a sloupů či pergol ve stiných polohách. Tvoří velmi hustou korunu velkých srdčitých listů. | [24 empty] | POP |  | Použití: Hodí se k popnutí budov a sloupů či pergol ve stiných polohách. Tvoří velmi hustou korunu velkých srdčitých listů.
|  | Kvetení: květen až červenec | [24 empty] | POP
|  | Podražec velkolistý : 15 |  | 15 | [22 empty] | VV | 0
SPU
12 | 02610CP002 | Výsadba rychle rostoucí rostliny- Akébie pětičetná, vč.napínacího lanka po fasádě a kotvících prvků | kus | 15 |  | 0 |  | 0 |  | 0 | 21 | 0 | 0.001 | 0.02 | 0 | 0 |  | Vlastní | Indiv | 0 | 0 |  | Specifikace |  |  |  | POL3_
|  | Akébie pětičetná: | [24 empty] | POP
|  | Popis: Je to liána pocházející z nejvýchodnější části Asie, především Korei a Japonska. Ráda se pne a většinou dobře snáší zimu. Má hustě zelený habitus a na jaře kvete čokoládově hnědými nebo fialovými květy. | [24 empty] | POP |  | Popis: Je to liána pocházející z nejvýchodnější části Asie, především Korei a Japonska. Ráda se pne a většinou dobře snáší zimu. Má hustě zelený habitus a na jaře kvete čokoládově hnědými nebo fialovými květy.
|  | Výška: 6–10 m | [24 empty] | POP
|  | Tvar: popínavý | [24 empty] | POP
|  | List: pětidílný, opadavý, řapíkatý | [24 empty] | POP
|  | Květ: červený nebo fialovohnědý, trojčetný | [24 empty] | POP
|  | Barva květu: modrá/fialová, červená | [24 empty] | POP
|  | Plod: bobule | [24 empty] | POP
|  | Nároky na půdu: humózní | [24 empty] | POP
|  | Nároky na půdu: pH: kyselé | [24 empty] | POP
|  | Nároky na světlo: polostín | [24 empty] | POP
|  | Nároky na vlhkost: střední | [24 empty] | POP
|  | Atraktivita: květ, list | [24 empty] | POP
|  | Akébie pětičetná : 15 |  | 15 | [22 empty] | VV | 0
SPU
Díl: | 99 | Staveništní přesun hmot |  |  |  | 0 |  | 0 |  | 0 |  | 0 |  | 0 |  | 0 |  |  |  |  | 0.18 | [5 empty] | DIL
13 | 998231311R00 | Přesun hmot pro sadovnické a krajin. úpravy do 5km | t | 0.09501 |  | 0 |  | 0 |  | 0 | 21 | 0 | 0 | 0 | 0 | 0 |  | RTS 21/ I | RTS 20/ II | 1.925 | 0.18 |  | Přesun hmot |  |  |  | POL7_
SPU
[25 empty] | 15 | 21 | DPH
| Celkem |  |  |  |  | 0 | [18 empty] | 0 | 0 | SUM
END
Note on S6: Jedná se o informaci, zda se jedná o položku, která je do rozpočtu zadána z cenové soustavy RTS, nebo vlastní.
Note on T6: Jedná se o název CÚ, která je zadána u položky rozpočtu

## SO 04 SO 04.1 Pol
Položkový soupis prací a dodávek | [26 empty] | #TypZaznamu#
S: | 19ZAK1179 | CPA Delfín - patrové parkoviště | [24 empty] | STA
O: | SO 04 | Závorový systém | [21 empty] | STA |  |  | OBJ
R: | SO 04.1 | Závorový systém - elektroinstalace - 1. etapa | [24 empty] | ROZ
P.č. | Číslo položky | Název položky | MJ | Množství | Cena / MJ | Celkem | Dodávka | Dodávka celk. | Montáž | Montáž celk. | DPH | Cena s DPH | Hmotnost / MJ | Hmotnost celk.(t) | Dem. hmotnost / MJ | Dem. hmotnost celk.(t) | Ceník | Cen. soustava / platnost | Cenová úroveň | Nhod / MJ | Nhod celk. | Dodavatel | Typ položky
Díl: | M21 | Elektromontáže |  |  |  | 0 |  | 0 |  | 0 |  | 0 |  | 0 |  | 0 |  |  |  |  | 0 | [5 empty] | DIL
1 | 210010019 | trubka plastová ohebná instalační průměr do 48mm (VU) | m | 90 |  | 0 |  | 0 |  | 0 | 21 | 0 | 0 | 0 | 0 | 0 |  | Vlastní | Indiv | 0 | 0 |  | Práce |  |  |  | POL1_1
SPU
2 | 210100001 | ukončení vodiče v rozvaděči vč. zapojení a koncovky do 2.5mm2 | ks | 36 |  | 0 |  | 0 |  | 0 | 21 | 0 | 0 | 0 | 0 | 0 |  | Vlastní | Indiv | 0 | 0 |  | Práce |  |  |  | POL1_1
SPU
3 | 210100001.1 | ukončení vodiče UTP, osazení koncovkou | ks | 30 |  | 0 |  | 0 |  | 0 | 21 | 0 | 0 | 0 | 0 | 0 |  | Vlastní | Indiv | 0 | 0 |  | Práce |  |  |  | POL1_1
SPU
4 | 210100002 | ukončení vodiče v rozvaděči vč. zapojení a koncovky do 6mm2 | ks | 24 |  | 0 |  | 0 |  | 0 | 21 | 0 | 0 | 0 | 0 | 0 |  | Vlastní | Indiv | 0 | 0 |  | Práce |  |  |  | POL1_1
SPU
5 | 210100003 | ukončení vodiče v rozvaděči vč. zapojení a koncovky do 16mm2 | ks | 4 |  | 0 |  | 0 |  | 0 | 21 | 0 | 0 | 0 | 0 | 0 |  | Vlastní | Indiv | 0 | 0 |  | Práce |  |  |  | POL1_1
SPU
6 | 210800106 | CYKY 3Cx2.5mm2 (CYKY 3J2.5) 750V (PO) | m | 80 |  | 0 |  | 0 |  | 0 | 21 | 0 | 0 | 0 | 0 | 0 |  | Vlastní | Indiv | 0 | 0 |  | Práce |  |  |  | POL1_1
SPU
7 | 210800527 | CY 6mm2 (H07V-U) zelenožlutý (VU) | m | 80 |  | 0 |  | 0 |  | 0 | 21 | 0 | 0 | 0 | 0 | 0 |  | Vlastní | Indiv | 0 | 0 |  | Práce |  |  |  | POL1_1
SPU
8 | 220280511.1 | vodič UTP Cat.5e | m | 170 |  | 0 |  | 0 |  | 0 | 21 | 0 | 0 | 0 | 0 | 0 |  | Vlastní | Indiv | 0 | 0 |  | Práce |  |  |  | POL1_1
SPU
Díl: | M46 | Zemní práce při montážích |  |  |  | 0 |  | 0 |  | 0 |  | 0 |  | 0 |  | 0 |  |  |  |  | 0 | [5 empty] | DIL
9 | 4600000003 | fólie výstražná z PVC šířky 33cm | m | 40 |  | 0 |  | 0 |  | 0 | 21 | 0 | 0 | 0 | 0 | 0 |  | Vlastní | Indiv | 0 | 0 |  | Specifikace |  |  |  | POL3_0
SPU
10 | 460200164 | Hloubení kabelových nezapažených rýh ručně š. 35 cm, hl. 80 cm, v hornině tř. 4 | m | 40 |  | 0 |  | 0 |  | 0 | 21 | 0 | 0 | 0 | 0 | 0 |  | Vlastní | Indiv | 0 | 0 |  | Práce |  |  |  | POL1_1
SPU
11 | 460560144 | Zásyp rýh ručně šířky 35 cm, hloubky 60 cm, z horniny tř. 4 | m | 40 |  | 0 |  | 0 |  | 0 | 21 | 0 | 0 | 0 | 0 | 0 |  | Vlastní | Indiv | 0 | 0 |  | Práce |  |  |  | POL1_1
SPU
12 | 460600061.1 | Odvoz zeminy a vybouraných hmot do 5 km, vč.poplatku za uložení | m3 | 2 |  | 0 |  | 0 |  | 0 | 21 | 0 | 0 | 0 | 0 | 0 |  | Vlastní | Indiv | 0 | 0 |  | Práce |  |  |  | POL1_1
SPU
Díl: | M21.2 | Revize |  |  |  | 0 |  | 0 |  | 0 |  | 0 |  | 0 |  | 0 |  |  |  |  | 0 | [5 empty] | DIL
13 | 320410021 | Měř.zemn.odporu pro zem.sít do 500m pásku | kpl | 1 |  | 0 |  | 0 |  | 0 | 21 | 0 | 0 | 0 | 0 | 0 |  | Vlastní | Indiv | 0 | 0 |  | Práce |  |  |  | POL1_1
SPU
Díl: | M21.1 | Elektromontáže-materiál |  |  |  | 0 |  | 0 |  | 0 |  | 0 |  | 0 |  | 0 |  |  |  |  | 0 | [5 empty] | DIL
14 | 00001 | slaboproudý konektor, komplet RJ 45 | ks | 30 |  | 0 |  | 0 |  | 0 | 21 | 0 | 0 | 0 | 0 | 0 |  | Vlastní | Indiv | 0 | 0 |  | Specifikace |  |  |  | POL3_0
SPU
15 | 000012 | chránička PVC 48 | m | 90 |  | 0 |  | 0 |  | 0 | 21 | 0 | 0 | 0 | 0 | 0 |  | Vlastní | Indiv | 0 | 0 |  | R-položka |  |  |  | POL12_0
SPU
16 | 01063 | kopaný písek | m3 | 2 |  | 0 |  | 0 |  | 0 | 21 | 0 | 0 | 0 | 0 | 0 |  | Vlastní | Indiv | 0 | 0 |  | Specifikace |  |  |  | POL3_0
SPU
17 | 01064 | výstražná fólie, červená 33 cm | m | 220 |  | 0 |  | 0 |  | 0 | 21 | 0 | 0 | 0 | 0 | 0 |  | Vlastní | Indiv | 0 | 0 |  | R-položka |  |  |  | POL12_0
SPU
18 | 01473 | připojovací svorka SS spojovací pro lana | ks | 10 |  | 0 |  | 0 |  | 0 | 21 | 0 | 0 | 0 | 0 | 0 |  | Vlastní | Indiv | 0 | 0 |  | Specifikace |  |  |  | POL3_0
SPU
19 | 10052 | vodič FTP Cat.5e | m | 170 |  | 0 |  | 0 |  | 0 | 21 | 0 | 0 | 0 | 0 | 0 |  | Vlastní | Indiv | 0 | 0 |  | Práce |  |  |  | POL1_1
SPU
20 | 33746 | CY 6mm2 (H07V-U) zelenožlutý | m | 80 |  | 0 |  | 0 |  | 0 | 21 | 0 | 0 | 0 | 0 | 0 |  | Vlastní | Indiv | 0 | 0 |  | Specifikace |  |  |  | POL3_0
SPU
21 | 33918 | CYKY 3Cx2.5mm2 (CYKY 3J2.5) | m | 80 |  | 0 |  | 0 |  | 0 | 21 | 0 | 0 | 0 | 0 | 0 |  | Vlastní | Indiv | 0 | 0 |  | Specifikace |  |  |  | POL3_0
SPU
22 | Pol__0025 | Podružný materiál | kompl | 1 |  | 0 |  | 0 |  | 0 | 21 | 0 | 0 | 0 | 0 | 0 |  | Vlastní | Indiv | 0 | 0 |  | Práce |  |  |  | POL1_1
SPU
[25 empty] | 15 | 21 | DPH
| Celkem |  |  |  |  | 0 | [18 empty] | 0 | 0 | SUM
END
Note on S6: Jedná se o informaci, zda se jedná o položku, která je do rozpočtu zadána z cenové soustavy RTS, nebo vlastní.
Note on T6: Jedná se o název CÚ, která je zadána u položky rozpočtu

## SO 05 SO 05 Pol
Položkový soupis prací a dodávek | [26 empty] | #TypZaznamu#
S: | 19ZAK1179 | CPA Delfín - patrové parkoviště | [24 empty] | STA
O: | SO 05 | Reklamní pilon | [21 empty] | STA |  |  | OBJ
R: | SO 05 | Reklamní pilon | [24 empty] | ROZ
P.č. | Číslo položky | Název položky | MJ | Množství | Cena / MJ | Celkem | Dodávka | Dodávka celk. | Montáž | Montáž celk. | DPH | Cena s DPH | Hmotnost / MJ | Hmotnost celk.(t) | Dem. hmotnost / MJ | Dem. hmotnost celk.(t) | Ceník | Cen. soustava / platnost | Cenová úroveň | Nhod / MJ | Nhod celk. | Dodavatel | Typ položky
Díl: | 1 | Zemní práce |  |  |  | 0 |  | 0 |  | 0 |  | 0 |  | 14.55 |  | 0 |  |  |  |  | 6.36 | [5 empty] | DIL
1 | 131301110R00 | Hloubení nezapažených jam a zářezů do 50 m3, v hornině 4, hloubení strojně | m3 | 10.4328 |  | 0 |  | 0 |  | 0 | 21 | 0 | 0 | 0 | 0 | 0 | 800-1 | RTS 21/ I | RTS 20/ II | 0.31 | 3.23 |  | Práce |  |  |  | POL1_
|  | kromě zářezů se šikmými stěnami pro podzemní vedení, s urovnáním dna do předepsaného profilu a spádu, s případným nutným přemístěním ve výkopišti a dále buď s přemístěním výkopku na přilehlém terénu na vzdálenost do 3 m od okraje jámy nebo s naložením na dopravní prostředek, | [24 empty] | SPI |  | kromě zářezů se šikmými stěnami pro podzemní vedení, s urovnáním dna do předepsaného profilu a spádu, s případným nutným přemístěním ve výkopišti a dále buď s přemístěním výkopku na přilehlém terénu na vzdálenost do 3 m od okraje jámy nebo s naložením na dopravní prostředek,
|  | patka : (2,40+2*0,60)*(1,10+2*0,60)*1,20*1,05 |  | 10.4328 | [22 empty] | VV | 0
SPU
2 | 131301119R00 | Hloubení nezapažených jam a zářezů příplatek za lepivost, v hornině 4, | m3 | 10.4328 |  | 0 |  | 0 |  | 0 | 21 | 0 | 0 | 0 | 0 | 0 | 800-1 | RTS 21/ I | RTS 20/ II | 0.1 | 1.04 |  | Práce |  |  |  | POL1_
|  | kromě zářezů se šikmými stěnami pro podzemní vedení, s urovnáním dna do předepsaného profilu a spádu, s případným nutným přemístěním ve výkopišti a dále buď s přemístěním výkopku na přilehlém terénu na vzdálenost do 3 m od okraje jámy nebo s naložením na dopravní prostředek, | [24 empty] | SPI |  | kromě zářezů se šikmými stěnami pro podzemní vedení, s urovnáním dna do předepsaného profilu a spádu, s případným nutným přemístěním ve výkopišti a dále buď s přemístěním výkopku na přilehlém terénu na vzdálenost do 3 m od okraje jámy nebo s naložením na dopravní prostředek,
|  | patka : (2,40+2*0,60)*(1,10+2*0,60)*1,20*1,05 |  | 10.4328 | [22 empty] | VV | 0
SPU
3 | 162601102R00 | Vodorovné přemístění výkopku z horniny 1 až 4, na vzdálenost přes 4 000 do 5 000 m | m3 | 10.4328 |  | 0 |  | 0 |  | 0 | 21 | 0 | 0 | 0 | 0 | 0 | 800-1 | RTS 21/ I | RTS 20/ II | 0.011 | 0.11 |  | Práce |  |  |  | POL1_
|  | po suchu, bez naložení výkopku, avšak se složením bez rozhrnutí, zpáteční cesta vozidla. | [24 empty] | SPI
|  | patka : (2,40+2*0,60)*(1,10+2*0,60)*1,20*1,05 |  | 10.4328 | [22 empty] | VV | 0
SPU
4 | 171201201R00 | Uložení sypaniny na dočasnou skládku tak, že na 1 m2 plochy připadá přes 2 m3 výkopku nebo ornice | m3 | 10.4328 |  | 0 |  | 0 |  | 0 | 21 | 0 | 0 | 0 | 0 | 0 | 800-1 | RTS 21/ I | RTS 20/ II | 0.01 | 0.1 |  | Práce |  |  |  | POL1_
|  | patka : (2,40+2*0,60)*(1,10+2*0,60)*1,20*1,05 |  | 10.4328 | [22 empty] | VV | 0
SPU
5 | 174101101R00 | Zásyp sypaninou se zhutněním jam, šachet, rýh nebo kolem objektů v těchto vykopávkách | m3 | 8.5617 |  | 0 |  | 0 |  | 0 | 21 | 0 | 0 | 0 | 0 | 0 | 800-1 | RTS 21/ I | RTS 20/ II | 0.2 | 1.71 |  | Práce |  |  |  | POL1_
|  | z jakékoliv horniny s uložením výkopku po vrstvách, | [24 empty] | SPI
|  | patka : (2,40+2*0,60)*(1,10+2*0,60)*1,20*1,05 |  | 10.4328 | [22 empty] | VV | 0
|  | odečet patka : 2,20*0,90*0,90*1,05*-1 |  | -1.8711 | [22 empty] | VV | 0
SPU
6 | 181101102R00 | Úprava pláně v zářezech v hornině 1 až 4, se zhutněním | m2 | 8.694 |  | 0 |  | 0 |  | 0 | 21 | 0 | 0 | 0 | 0 | 0 | 800-1 | RTS 21/ I | RTS 20/ II | 0.02 | 0.17 |  | Práce |  |  |  | POL1_
|  | vyrovnáním výškových rozdílů, ploch vodorovných a ploch do sklonu 1 : 5. | [24 empty] | SPI
|  | patka : (2,40+2*0,60)*(1,10+2*0,60)*1,05 |  | 8.694 | [22 empty] | VV | 0
SPU
7 | 199000002R00 | Poplatky za skládku horniny 1- 4 | m3 | 10.4328 |  | 0 |  | 0 |  | 0 | 21 | 0 | 0 | 0 | 0 | 0 | 800-1 | RTS 21/ I | RTS 20/ II | 0 | 0 |  | Práce |  |  |  | POL1_
|  | patka : (2,40+2*0,60)*(1,10+2*0,60)*1,20*1,05 |  | 10.4328 | [22 empty] | VV | 0
SPU
8 | 58344209R | štěrkodrť frakce 0,0 až 125,0 mm; třída B | t | 14.5549 |  | 0 |  | 0 |  | 0 | 21 | 0 | 1 | 14.55 | 0 | 0 | SPCM | RTS 21/ I | RTS 20/ II | 0 | 0 |  | Specifikace |  |  |  | POL3_
|  | 1,70 t/m3 : | [24 empty] | VV | 0
|  | Začátek provozního součtu | [24 empty] | VV
|  | patka : (2,40+2*0,60)*(1,10+2*0,60)*1,20*1,05 |  | 10.4328 | [22 empty] | VV | 2
|  | odečet patka : 2,20*0,90*0,90*1,05*-1 |  | -1.8711 | [22 empty] | VV | 2
|  | Mezisoučet |  | 8.5617 | [22 empty] | VV | 3
|  | Konec provozního součtu | [24 empty] | VV
|  | 8,56170*1,70 |  | 14.5549 | [22 empty] | VV | 0
SPU
Díl: | 2 | Základy a zvláštní zakládání |  |  |  | 0 |  | 0 |  | 0 |  | 0 |  | 5.54 |  | 0 |  |  |  |  | 13.42 | [5 empty] | DIL
9 | 275323411R00 | Beton základových patek železový vodostavební třídy C 25/30, stupeň vlivu prostředí XD2, odolnost proti korozi způsobené chloridy | m3 | 1.8711 |  | 0 |  | 0 |  | 0 | 21 | 0 | 2.525 | 4.72 | 0 | 0 | 801-1 | RTS 21/ I | RTS 20/ II | 0.48 | 0.9 |  | Práce |  |  |  | POL1_
|  | bez dodávky a uložení výztuže | [24 empty] | SPI
|  | C 20/25, XC2 | [24 empty] | POP
|  | patka : 2,20*0,90*0,90*1,05 |  | 1.8711 | [22 empty] | VV | 0
SPU
10 | 275351215R00 | Bednění stěn základových patek zřízení | m2 | 6.138 |  | 0 |  | 0 |  | 0 | 21 | 0 | 0.0392 | 0.24 | 0 | 0 | 801-1 | RTS 21/ I | RTS 20/ II | 1.05 | 6.44 |  | Práce |  |  |  | POL1_
|  | bednění svislé nebo šikmé (odkloněné), půdorysně přímé nebo zalomené, stěn základových patek ve volných nebo zapažených jámách, rýhách, šachtách, včetně případných vzpěr, | [24 empty] | SPI |  | bednění svislé nebo šikmé (odkloněné), půdorysně přímé nebo zalomené, stěn základových patek ve volných nebo zapažených jámách, rýhách, šachtách, včetně případných vzpěr,
|  | patka : (2,20*2+2*0,90)*0,90*1,10 |  | 6.138 | [22 empty] | VV | 0
SPU
11 | 275351216R00 | Bednění stěn základových patek odstranění | m2 | 6.138 |  | 0 |  | 0 |  | 0 | 21 | 0 | 0 | 0 | 0 | 0 | 801-1 | RTS 21/ I | RTS 20/ II | 0.32 | 1.96 |  | Práce |  |  |  | POL1_
|  | bednění svislé nebo šikmé (odkloněné), půdorysně přímé nebo zalomené, stěn základových patek ve volných nebo zapažených jámách, rýhách, šachtách, včetně případných vzpěr, | [24 empty] | SPI |  | bednění svislé nebo šikmé (odkloněné), půdorysně přímé nebo zalomené, stěn základových patek ve volných nebo zapažených jámách, rýhách, šachtách, včetně případných vzpěr,
|  | patka : (2,20*2+2*0,90)*0,90*1,10 |  | 6.138 | [22 empty] | VV | 0
SPU
12 | 275361721R00 | Výztuž základových patek z betonářské oceli BSt 500 S | t | 0.04533 |  | 0 |  | 0 |  | 0 | 21 | 0 | 1.0212 | 0.05 | 0 | 0 | 801-1 | RTS 21/ I | RTS 20/ II | 23.53 | 1.07 |  | Práce |  |  |  | POL1_
|  | včetně distančních prvků | [24 empty] | SPI
|  | 45,33/1000 |  | 0.04533 | [22 empty] | VV | 0
SPU
13 | 451315111R00 | Podklad. nebo vyrovnáv. vrstva z betonu prostého beton C 25/30, tloušťka do 100 mm | m2 | 2.772 |  | 0 |  | 0 |  | 0 | 21 | 0 | 0.19276 | 0.53 | 0 | 0 | 821-1 | RTS 21/ I | RTS 20/ II | 1.1 | 3.05 |  | Práce |  |  |  | POL1_
|  | patka : 1,10*2,40*1,05 |  | 2.772 | [22 empty] | VV | 0
SPU
Díl: | 94 | Lešení a stavební výtahy |  |  |  | 0 |  | 0 |  | 0 |  | 0 |  | 0.2 |  | 0 |  |  |  |  | 4.27 | [5 empty] | DIL
14 | 941955002R00 | Lešení lehké pracovní pomocné pomocné, o výšce lešeňové podlahy přes 1,2 do 1,9 m | m2 | 12.6 |  | 0 |  | 0 |  | 0 | 21 | 0 | 0.00158 | 0.02 | 0 | 0 | 800-3 | RTS 21/ I | RTS 20/ II | 0.21 | 2.65 |  | Práce |  |  |  | POL1_
|  | 5,5*2+0,8*2 |  | 12.6 | [22 empty] | VV | 0
SPU
15 | 943944121R00 | Montáž lešení prostorového těžkého při maximálním zatížení plochy do 3 kPa (300 kg/m2) | m3 | 18.6 |  | 0 |  | 0 |  | 0 | 21 | 0 | 0.00956 | 0.18 | 0 | 0 | 800-3 | RTS 21/ I | RTS 20/ II | 0.052 | 0.97 |  | Práce |  |  |  | POL1_
|  | pracovního nebo podpěrného bez podlah do výšky 20 m, | [24 empty] | SPI
|  | 6*1*3,1 |  | 18.6 | [22 empty] | VV | 0
SPU
16 | 943944821R00 | Demontáž lešení prostorového těžkého bez podlah do výšky 20 m, při maximálním zatížení plochy do 3 kPa (300 kg/m2) | m3 | 18.6 |  | 0 |  | 0 |  | 0 | 21 | 0 | 0 | 0 | 0 | 0 | 800-3 | RTS 21/ I | RTS 20/ II | 0.035 | 0.65 |  | Práce |  |  |  | POL1_
|  | pracovního nebo podpěrného bez podlah do výšky 20 m, | [24 empty] | SPI
|  | 6*1*3,1 |  | 18.6 | [22 empty] | VV | 0
SPU
Díl: | 99 | Staveništní přesun hmot |  |  |  | 0 |  | 0 |  | 0 |  | 0 |  | 0 |  | 0 |  |  |  |  | 1.97 | [5 empty] | DIL
17 | 998014011R00 | Přesun hmot, budovy mont. jednopodl. s pláštěm | t | 20.2984 |  | 0 |  | 0 |  | 0 | 21 | 0 | 0 | 0 | 0 | 0 |  | RTS 21/ I | RTS 20/ II | 0.097 | 1.97 |  | Přesun hmot |  |  |  | POL7_
SPU
Díl: | 767 | Konstrukce zámečnické |  |  |  | 0 |  | 0 |  | 0 |  | 0 |  | 0.87 |  | 0 |  |  |  |  | 23.07 | [5 empty] | DIL
18 | 767995CP001 | Výroba a montáž kov. atypických konstr., žárový pozink | kg | 504.942 |  | 0 |  | 0 |  | 0 | 21 | 0 | 5e-05 | 0.03 | 0 | 0 |  | Vlastní | Indiv | 0.04 | 20.2 |  | Práce |  |  |  | POL1_
|  | pilon - ocelová kosntrucke : 365,90*1,15 |  | 420.785 | [22 empty] | VV | 0
|  | spojovací materiál : 420,78500*0,20 |  | 84.157 | [22 empty] | VV | 0
SPU
19 | 12710CP001 | D + M obklad COR-TEN plech tl. 2,00 mm, válcovaný za tepla (nízkouhlíkatá ocel s přídavkem mědi), vč.podkladního roštu | m2 | 22.429 |  | 0 |  | 0 |  | 0 | 21 | 0 | 0.01375 | 0.31 | 0 | 0 |  | Vlastní | Indiv | 0 | 0 |  | Specifikace |  |  |  | POL3_
|  | plech: 2mm | [24 empty] | POP
|  | materiál: Cor-ten A válcovaný za tepla (nízkouhlíkatá ocel s přídavkem mědi) | [24 empty] | POP
|  | koroze již vyvolána! | [24 empty] | POP
|  | včetně podkaldního roštu, spojovacího materiálu | [24 empty] | POP
|  | reklamní pilon - opláštění : | [24 empty] | VV | 0
|  | čelo 1 : 6,85*1,10 |  | 7.535 | [22 empty] | VV | 0
|  | čelo 2 : 6,85*1,10 |  | 7.535 | [22 empty] | VV | 0
|  | vrchní část : (3,26+4,085)*0,50*1,10 |  | 4.0397 | [22 empty] | VV | 0
|  | spodní část : (2,21+2,80+1,025)*0,50*1,10 |  | 3.3192 | [22 empty] | VV | 0
SPU
20 | 12710CP002 | D + M plastické logo "delfín", vč.nosné konstrukce | kompl | 1 |  | 0 |  | 0 |  | 0 | 21 | 0 | 0.04 | 0.04 | 0 | 0 |  | Vlastní | Indiv | 0 | 0 |  | Specifikace |  |  |  | POL3_
SPU
21 | 12710CP003 | D + M popis v obkladovém materiálu - vypálení+podkladní plech, nosná konstrukce, dle specifikace v PD | kompl | 1 |  | 0 |  | 0 |  | 0 | 21 | 0 | 0.04 | 0.04 | 0 | 0 |  | Vlastní | Indiv | 0 | 0 |  | Specifikace |  |  |  | POL3_
SPU
22 | 13482710R1 | Jekl obdelníkový 60x40x4 mm, jakost oceli S235, 11375 | bm | 67.137 |  | 0 |  | 0 |  | 0 | 21 | 0 | 0.00545 | 0.37 | 0 | 0 |  | Vlastní | Indiv | 0 | 0 |  | Specifikace |  |  |  | POL3_
|  | 5,45 kg /bm : | [24 empty] | VV | 0
|  | Začátek provozního součtu | [24 empty] | VV
|  | 4*4,10*1,15 |  | 18.86 | [22 empty] | VV | 2
|  | 2*3,25*1,15 |  | 7.475 | [22 empty] | VV | 2
|  | 2*2,25*1,15 |  | 5.175 | [22 empty] | VV | 2
|  | 10*1,40*1,15 |  | 16.1 | [22 empty] | VV | 2
|  | 4*1,20*1,15 |  | 5.52 | [22 empty] | VV | 2
|  | 6*1,05*1,15 |  | 7.245 | [22 empty] | VV | 2
|  | 14*0,42*1,15 |  | 6.762 | [22 empty] | VV | 2
|  | Mezisoučet |  | 67.137 | [22 empty] | VV | 3
|  | Konec provozního součtu | [24 empty] | VV
|  | 67,13700 |  | 67.137 | [22 empty] | VV | 0
SPU
23 | 1375CP001 | Spojovací materiál | t | 0.08416 |  | 0 |  | 0 |  | 0 | 21 | 0 | 1 | 0.08 | 0 | 0 |  | Vlastní | RTS 20/ I | 0 | 0 |  | Specifikace |  |  |  | POL3_
|  | spojovací materiál : 420,78500*0,20/1000 |  | 0.08416 | [22 empty] | VV | 0
SPU
24 | 998767101R00 | Přesun hmot pro kovové stavební doplňk. konstrukce v objektech výšky do 6 m | t | 0.8637 |  | 0 |  | 0 |  | 0 | 21 | 0 | 0 | 0 | 0 | 0 | 800-767 | RTS 21/ I | RTS 20/ II | 3.327 | 2.87 |  | Přesun hmot |  |  |  | POL7_
|  | 50 m vodorovně | [24 empty] | SPI
SPU
[25 empty] | 15 | 21 | DPH
| Celkem |  |  |  |  | 0 | [18 empty] | 0 | 0 | SUM
END
Note on S6: Jedná se o informaci, zda se jedná o položku, která je do rozpočtu zadána z cenové soustavy RTS, nebo vlastní.
Note on T6: Jedná se o název CÚ, která je zadána u položky rozpočtu

## SO 06 SO 06.5 Pol
Položkový soupis prací a dodávek | [26 empty] | #TypZaznamu#
S: | 19ZAK1179 | CPA Delfín - patrové parkoviště | [24 empty] | STA
O: | SO 06 | Autobusová zastávka | [21 empty] | STA |  |  | OBJ
R: | SO 06.5 | Dopravní značení | [24 empty] | ROZ
P.č. | Číslo položky | Název položky | MJ | Množství | Cena / MJ | Celkem | Dodávka | Dodávka celk. | Montáž | Montáž celk. | DPH | Cena s DPH | Hmotnost / MJ | Hmotnost celk.(t) | Dem. hmotnost / MJ | Dem. hmotnost celk.(t) | Ceník | Cen. soustava / platnost | Cenová úroveň | Nhod / MJ | Nhod celk. | Dodavatel | Typ položky
Díl: | 91 | Doplňující práce na komunikaci |  |  |  | 0 |  | 0 |  | 0 |  | 0 |  | 2.07 |  | 0 |  |  |  |  | 6.56 | [5 empty] | DIL
1 | 914001111R00 | Osazení a montáž svislých dopravních značek sloupek, do betonového základu, | kus | 8 |  | 0 |  | 0 |  | 0 | 21 | 0 | 0.2508 | 2.01 | 0 | 0 | 822-1 | RTS 21/ I | RTS 20/ II | 0.82 | 6.56 |  | Práce |  |  |  | POL1_
|  | B2 + sloupek : 2 |  | 2 | [22 empty] | VV | 0
|  | B13 (3,5t) + E13 (MIMO ZÁSOBOVÁNÍ) + sloupek : 1 |  | 1 | [22 empty] | VV | 0
|  | B28 + B13 (3,5t) + E13 (MIMO ZÁSOBOVÁNÍ A BUS) + sloupek : 1 |  | 1 | [22 empty] | VV | 0
|  | B24a + sloupek : 1 |  | 1 | [22 empty] | VV | 0
|  | B24b + sloupek : 1 |  | 1 | [22 empty] | VV | 0
|  | IP4b + sloupek : 2 |  | 2 | [22 empty] | VV | 0
|  | IP11a + E9 (piktogram autobusu) + sloupek : 0 | [24 empty] | VV | 0
|  | IJ4a (piktogram autobusu) + sloupek : 0 | [24 empty] | VV | 0
|  | IJ4b (piktogram autobusu) + sloupek : 0 | [24 empty] | VV | 0
SPU
2 | 40445023.AR | značka dopravní silniční svislá; zákazová B1-B34; tvar kruh; 700 mm; štít z pozink.plechu s dvoj.ohybem,retroref.folie I.tř.; záruka 7 let | kus | 7 |  | 0 |  | 0 |  | 0 | 21 | 0 | 0.0051 | 0.04 | 0 | 0 | SPCM | RTS 21/ I | RTS 20/ II | 0 | 0 |  | Specifikace |  |  |  | POL3_
|  | B2 + sloupek : 2 |  | 2 | [22 empty] | VV | 0
|  | B13 (3,5t) + E13 (MIMO ZÁSOBOVÁNÍ) + sloupek : 1 |  | 1 | [22 empty] | VV | 0
|  | B28 + B13 (3,5t) + E13 (MIMO ZÁSOBOVÁNÍ A BUS) + sloupek : 1+1 |  | 2 | [22 empty] | VV | 0
|  | B24a + sloupek : 1 |  | 1 | [22 empty] | VV | 0
|  | B24b + sloupek : 1 |  | 1 | [22 empty] | VV | 0
SPU
3 | 40445044.AR | značka dopravní silniční svislá; informativní provozní IP4b-IP7,IP10; tvar čtverec; 500 mm; štít z pozink.plechu s dvoj.ohybem,retroref.folie I.tř.; záruka 7 let | kus | 2 |  | 0 |  | 0 |  | 0 | 21 | 0 | 0.0051 | 0.01 | 0 | 0 | SPCM | RTS 21/ I | RTS 20/ II | 0 | 0 |  | Specifikace |  |  |  | POL3_
|  | IP4b + sloupek : 2 |  | 2 | [22 empty] | VV | 0
SPU
4 | 40445161.AR | značka dopravní silniční svislá; dodatková tabule E9-E10; tvar čtverec; 500 mm; štít z pozink.plechu s dvoj.ohybem,retroref.folie I.tř.; záruka 7 let | kus | 2 |  | 0 |  | 0 |  | 0 | 21 | 0 | 0.0051 | 0.01 | 0 | 0 | SPCM | RTS 21/ I | RTS 20/ II | 0 | 0 |  | Specifikace |  |  |  | POL3_
|  | B13 (3,5t) + E13 (MIMO ZÁSOBOVÁNÍ) + sloupek : 1 |  | 1 | [22 empty] | VV | 0
|  | B28 + B13 (3,5t) + E13 (MIMO ZÁSOBOVÁNÍ A BUS) + sloupek : 1 |  | 1 | [22 empty] | VV | 0
|  | IP11a + E9 (piktogram autobusu) + sloupek : 0 | [24 empty] | VV | 0
SPU
Díl: | 96 | Bourání konstrukcí |  |  |  | 0 |  | 0 |  | 0 |  | 0 |  | 0 |  | 0.03 |  |  |  |  | 1.94 | [5 empty] | DIL
5 | 966006211R00 | Odstranění svislých dopr. značek včetně demontáže ze sloupů nebo konzolí | kus | 7 |  | 0 |  | 0 |  | 0 | 21 | 0 | 0 | 0 | 0.004 | 0.03 | 822-1 | RTS 21/ I | RTS 20/ II | 0.17 | 1.19 |  | Práce |  |  |  | POL1_
|  | s odklizením materiálu na skládku na vzdálenost do 20 m nebo s naložením na dopravní prostředek | [24 empty] | SPI
|  | B28 + B13 + E13 + sloupek : 1*3 |  | 3 | [22 empty] | VV | 0
|  | B29 + B13 + E13 + sloupek : 1*3 |  | 3 | [22 empty] | VV | 0
|  | B28 + sloupek : 1 |  | 1 | [22 empty] | VV | 0
SPU
6 | 966006215R00 | Odstranění svislých dopr. značek včetně demontáže sloupků z AL patek | kus | 3 |  | 0 |  | 0 |  | 0 | 21 | 0 | 0 | 0 | 0 | 0 | 822-1 | RTS 21/ I | RTS 20/ II | 0.25 | 0.75 |  | Práce |  |  |  | POL1_
|  | s odklizením materiálu na skládku na vzdálenost do 20 m nebo s naložením na dopravní prostředek | [24 empty] | SPI
|  | B28 + B13 + E13 + sloupek : 1 |  | 1 | [22 empty] | VV | 0
|  | B29 + B13 + E13 + sloupek : 1 |  | 1 | [22 empty] | VV | 0
|  | B28 + sloupek : 1 |  | 1 | [22 empty] | VV | 0
SPU
Díl: | 99 | Staveništní přesun hmot |  |  |  | 0 |  | 0 |  | 0 |  | 0 |  | 0 |  | 0 |  |  |  |  | 0.18 | [5 empty] | DIL
7 | 998235011R00 | Přesun hmot pro nástupiště a rampy přesun hmot pro nástupiště a rampy | t | 2.0625 |  | 0 |  | 0 |  | 0 | 21 | 0 | 0 | 0 | 0 | 0 | 823-1 | RTS 21/ I | RTS 20/ II | 0.087 | 0.18 |  | Přesun hmot |  |  |  | POL7_
|  | a rampy ostatní jakéhokoliv rozsahu | [24 empty] | SPI
SPU
Díl: | D96 | Přesuny suti a vybouraných hmot |  |  |  | 0 |  | 0 |  | 0 |  | 0 |  | 0 |  | 0 |  |  |  |  | 0.01 | [5 empty] | DIL
8 | 979081111R00 | Odvoz suti a vybouraných hmot na skládku Odvoz suti a vybour. hmot na skládku do 1 km | t | 0.028 |  | 0 |  | 0 |  | 0 | 21 | 0 | 0 | 0 | 0 | 0 | 801-3 | RTS 21/ I | RTS 20/ II | 0.49 | 0.01 |  | Přesun suti |  |  |  | POL8_
|  | Včetně naložení na dopravní prostředek a složení na skládku, bez poplatku za skládku. | [24 empty] | POP
SPU
9 | 979081121R00 | Odvoz suti a vybouraných hmot na skládku příplatek za každý další 1 km | t | 0.14 |  | 0 |  | 0 |  | 0 | 21 | 0 | 0 | 0 | 0 | 0 | 801-3 | RTS 21/ I | RTS 20/ II | 0 | 0 |  | Přesun suti |  |  |  | POL8_
SPU
10 | 979990001R00 | Poplatek za skládku Poplatek za skládku stavební suti | t | 0.028 |  | 0 |  | 0 |  | 0 | 21 | 0 | 0 | 0 | 0 | 0 | 801-3 | RTS 20/ I | RTS 20/ I | 0 | 0 |  | Přesun suti |  |  |  | POL8_
SPU
11 | 979093111R00 | Uložení suti na skládku bez zhutnění | t | 0.028 |  | 0 |  | 0 |  | 0 | 21 | 0 | 0 | 0 | 0 | 0 |  | RTS 21/ I | RTS 20/ II | 0.006 | 0 |  | Přesun suti |  |  |  | POL8_
SPU
[25 empty] | 15 | 21 | DPH
| Celkem |  |  |  |  | 0 | [18 empty] | 0 | 0 | SUM
END
Note on S6: Jedná se o informaci, zda se jedná o položku, která je do rozpočtu zadána z cenové soustavy RTS, nebo vlastní.
Note on T6: Jedná se o název CÚ, která je zadána u položky rozpočtu

## SO 07 SO 07.1 Pol
Položkový soupis prací a dodávek | [26 empty] | #TypZaznamu#
S: | 19ZAK1179 | CPA Delfín - patrové parkoviště | [24 empty] | STA
O: | SO 07 | Přípojka dešťové kanalizace | [21 empty] | STA |  |  | OBJ
R: | SO 07.1 | Přípojka dešťové kanalizace | [24 empty] | ROZ
P.č. | Číslo položky | Název položky | MJ | Množství | Cena / MJ | Celkem | Dodávka | Dodávka celk. | Montáž | Montáž celk. | DPH | Cena s DPH | Hmotnost / MJ | Hmotnost celk.(t) | Dem. hmotnost / MJ | Dem. hmotnost celk.(t) | Ceník | Cen. soustava / platnost | Cenová úroveň | Nhod / MJ | Nhod celk. | Dodavatel | Typ položky
Díl: | 1 | Zemní práce |  |  |  | 0 |  | 0 |  | 0 |  | 0 |  | 118.37 |  | 0 |  |  |  |  | 215.95 | [5 empty] | DIL
1 | 120001101R00 | Ztížené vykopávky v horninách jakékoliv třídy | m3 | 3 |  | 0 |  | 0 |  | 0 | 21 | 0 | 0 | 0 | 0 | 0 |  | RTS 21/ I | Indiv | 1.548 | 4.64 |  | Práce |  |  |  | POL1_
SPU
2 | 131201111R00 | Hloubení nezapažených jam a zářezů do 100 m3, v hornině 3, hloubení strojně | m3 | 249.216 |  | 0 |  | 0 |  | 0 | 21 | 0 | 0 | 0 | 0 | 0 |  | RTS 21/ I | Indiv | 0.12 | 29.91 |  | Práce |  |  |  | POL1_
|  | RN1 : 8,8*(5,12-0,4)*6 |  | 249.22 | [22 empty] | VV | 0
SPU
3 | 131201209R00 | Hloubení zapažených jam a zářezů příplatek za lepivost, v hornině 3, | m3 | 74.7648 |  | 0 |  | 0 |  | 0 | 21 | 0 | 0 | 0 | 0 | 0 |  | RTS 21/ I | Indiv | 0.107 | 8 |  | Práce |  |  |  | POL1_
|  | Odkaz na mn. položky pořadí 3 : 249,21600*0,3 |  | 74.76 | [22 empty] | VV | 0
SPU
4 | 132201212R00 | Hloubení rýh šířky přes 60 do 200 cm do 1000 m3, v hornině 3, hloubení strojně | m3 | 203.9382 |  | 0 |  | 0 |  | 0 | 21 | 0 | 0 | 0 | 0 | 0 |  | RTS 21/ I | Indiv | 0.16 | 32.63 |  | Práce |  |  |  | POL1_
|  | výkop bude proveden po odvezenískladby komunikace v. 0,4m : | [24 empty] | VV | 0
|  | SV1-Š7 : (50,39-16,87)*(1,58-0,4)*0,8 |  | 31.64 | [22 empty] | VV | 0
|  | Š5-Š7 : 16,87*(1,88-0,4)*0,8 |  | 19.97 | [22 empty] | VV | 0
|  | SV7-Š4 : (57,65-24,63)*(1,75-0,4)*0,8 |  | 35.66 | [22 empty] | VV | 0
|  | Š5-Š4 : (24,63-17,8)*(1,94-0,4)*0,8 |  | 8.41 | [22 empty] | VV | 0
|  | Š6-Š5 : (17,8-4,22)*(2,06-0,4)*0,8 |  | 18.03 | [22 empty] | VV | 0
|  | RN1-Š6 : 4,22*(2,18-0,4)*0,8 |  | 6.01 | [22 empty] | VV | 0
|  | ---------------------------------------------------------------- : | [24 empty] | VV | 0
|  | SV13 : (3,5)*(1,6-0,4)*0,6 |  | 2.52 | [22 empty] | VV | 0
|  | SV3 : 1,2*(1,5-0,4)*0,8 |  | 1.06 | [22 empty] | VV | 0
|  | SV4 : 1,22*(1,6-0,4)*0,8 |  | 1.17 | [22 empty] | VV | 0
|  | SV5 : 1,18*(1,7-0,4)*0,8 |  | 1.23 | [22 empty] | VV | 0
|  | ---------------------------------------------------------------- : | [24 empty] | VV | 0
|  | SV8 : 3,25*(1,5-0,4)*0,8 |  | 2.86 | [22 empty] | VV | 0
|  | SV9 : 3,25*(1,6-0,4)*0,8 |  | 3.12 | [22 empty] | VV | 0
|  | SV10 : 3,25*(1,7-0,4)*0,8 |  | 3.38 | [22 empty] | VV | 0
|  | ---------------------------------------------------------------- : | [24 empty] | VV | 0
|  | SV11 : 3,25*(1,8-0,4)*0,8 |  | 3.64 | [22 empty] | VV | 0
|  | SV6 : 5,04*(1,8-0,4)*0,8 |  | 5.64 | [22 empty] | VV | 0
|  | SV12 : (1+3+1)*(1,6-0,4)*0,8 |  | 4.8 | [22 empty] | VV | 0
|  | ---------------------------------------------------------------- : | [24 empty] | VV | 0
|  | UV14-připojení těsně nad dno šachty : (1,87-0,4)*0,8*1,6 |  | 1.88 | [22 empty] | VV | 0
|  | UV12-připojení do potrubí pomocí sedla : (1,87-0,4)*0,8*1,3 |  | 1.53 | [22 empty] | VV | 0
|  | UV11-připojení do potrubí pomocí sedla : (1,87-0,4)*0,8*1,3 |  | 1.53 | [22 empty] | VV | 0
|  | UV15-připojení do potrubí pomocí sedla : (1,4-0,4)*0,8*14,4 |  | 11.52 | [22 empty] | VV | 0
|  | UV10-připojení do potrubí pomocí sedla : (1,87-0,4)*0,8*1,1 |  | 1.29 | [22 empty] | VV | 0
|  | UV9-připojení těsně nad dno šachty : (1,4-0,4)*0,8*12,6 |  | 10.08 | [22 empty] | VV | 0
|  | UV8-připojení do potrubí pomocí sedla : (1,5-0,4)*0,8*4,2 |  | 3.7 | [22 empty] | VV | 0
|  | UV20-připojení do potrubí pomocí sedla : (1,8-0,4)*0,8*1,2 |  | 1.34 | [22 empty] | VV | 0
|  | UV6-připojení do potrubí pomocí sedla : (1,3-0,4)*0,8*2,7 |  | 1.94 | [22 empty] | VV | 0
|  | UV4-připojení do potrubí pomocí sedla : (1,3-0,4)*0,8*4,23 |  | 3.05 | [22 empty] | VV | 0
|  | UV3-připojení těsně nad dno šachty : (1,9-0,4)*0,8*(6+5,3) |  | 13.56 | [22 empty] | VV | 0
|  | UV2-připojení do potrubí pomocí sedla : (1,8-0,4)*0,8*(1,5) |  | 1.68 | [22 empty] | VV | 0
|  | UV1-připojení do potrubí pomocí sedla : (1,8-0,4)*0,8*(1,5) |  | 1.68 | [22 empty] | VV | 0
SPU
5 | 132201219R00 | Hloubení rýh šířky přes 60 do 200 cm příplatek za lepivost, v hornině 3, | m3 | 61.1815 |  | 0 |  | 0 |  | 0 | 21 | 0 | 0 | 0 | 0 | 0 |  | RTS 21/ I | Indiv | 0.084 | 5.14 |  | Práce |  |  |  | POL1_
|  | Odkaz na mn. položky pořadí 1 : 203,93823*0,3 |  | 61.18 | [22 empty] | VV | 0
SPU
6 | 162701105RT3 | Vodorovné přemístění výkopku z horniny 1 až 4, na vzdálenost přes 9 000 do 10 000 m | m3 | 92.224 |  | 0 |  | 0 |  | 0 | 21 | 0 | 0 | 0 | 0 | 0 |  | RTS 21/ I | Indiv | 0.0052 | 0.48 |  | Práce |  |  |  | POL1_
|  | Odkaz na mn. položky pořadí 6 : 92,22400 |  | 92.22 | [22 empty] | VV | 0
SPU
7 | 174101101R00 | Zásyp sypaninou se zhutněním jam, šachet, rýh nebo kolem objektů v těchto vykopávkách | m3 | 111.7142 |  | 0 |  | 0 |  | 0 | 21 | 0 | 0 | 0 | 0 | 0 |  | Vlastní | Indiv | 0.202 | 22.57 |  | Práce |  |  |  | POL1_
|  | Odkaz na mn. položky pořadí 1 : 203,93824 |  | 203.94 | [22 empty] | VV | 0
|  | Odkaz na mn. položky pořadí 6 : 92,22400*-1 |  | -92.22 | [22 empty] | VV | 0
SPU
8 | 175101101R00 | Obsyp potrubí bez prohození sypaniny, bez dodávky obsypového materiálu | m3 | 70.7624 |  | 0 |  | 0 |  | 0 | 21 | 0 | 0 | 0 | 0 | 0 |  | RTS 21/ I | Indiv | 1.587 | 112.3 |  | Práce |  |  |  | POL1_
|  | RN-SV7 : 17,8*0,8*0,5 |  | 7.12 | [22 empty] | VV | 0
|  | Š5-SV7 : (57,65-17,8)*0,8*0,45 |  | 14.35 | [22 empty] | VV | 0
|  | Š5-Š71 : 16,87*0,8*0,5 |  | 6.75 | [22 empty] | VV | 0
|  | Š7-SV1 : (50,39-16,87)*0,8*0,45 |  | 12.07 | [22 empty] | VV | 0
|  | SV2 : (4,41+4,35)*0,8*0,15 |  | 1.05 | [22 empty] | VV | 0
|  | SV3 : 1,2*0,8*0,450 |  | 0.43 | [22 empty] | VV | 0
|  | SV4 : 1,22*0,8*0,450 |  | 0.44 | [22 empty] | VV | 0
|  | SV5 : 1,18*0,8*0,450 |  | 0.42 | [22 empty] | VV | 0
|  | SV8 : 3,25*0,8*0,450 |  | 1.17 | [22 empty] | VV | 0
|  | SV9 : 3,25*0,8*0,450 |  | 1.17 | [22 empty] | VV | 0
|  | SV10 : 3,25*0,8*0,450 |  | 1.17 | [22 empty] | VV | 0
|  | SV6 : 5,04*0,8*0,450 |  | 1.81 | [22 empty] | VV | 0
|  | SV11 : 3,25*0,8*0,450 |  | 1.17 | [22 empty] | VV | 0
|  | SV12 : (3+1+1)*0,8*0,450 |  | 1.8 | [22 empty] | VV | 0
|  | ---------------------------------------------------------- : | [24 empty] | VV | 0
|  | UV13 : 1,34*0,8*0,450 |  | 0.48 | [22 empty] | VV | 0
|  | UV12 : 0,98*0,8*0,450 |  | 0.35 | [22 empty] | VV | 0
|  | UV15 : 13,98*0,8*0,450 |  | 5.03 | [22 empty] | VV | 0
|  | UV11 : 0,94*0,8*0,450 |  | 0.34 | [22 empty] | VV | 0
|  | UV10 : 0,84*0,8*0,450 |  | 0.3 | [22 empty] | VV | 0
|  | UV9 : 12,06*0,8*0,450 |  | 4.34 | [22 empty] | VV | 0
|  | UV8 : 3,8*0,8*0,450 |  | 1.37 | [22 empty] | VV | 0
|  | UV20 : 0,79*0,8*0,450 |  | 0.28 | [22 empty] | VV | 0
|  | UV6 : 2,46*0,8*0,450 |  | 0.89 | [22 empty] | VV | 0
|  | UV4 : 4,23*0,8*0,450 |  | 1.52 | [22 empty] | VV | 0
|  | UV3 : (5,92+5,77)*0,8*0,450 |  | 4.21 | [22 empty] | VV | 0
|  | UV2 : (1)*0,8*0,450 |  | 0.36 | [22 empty] | VV | 0
|  | UV1 : (1)*0,8*0,450 |  | 0.36 | [22 empty] | VV | 0
SPU
9 | 199000002R001 | Poplatek za skládku horniny 1- 4 | m3 | 92.224 |  | 0 |  | 0 |  | 0 | 21 | 0 | 0 | 0 | 0 | 0 |  | Vlastní | Indiv | 0 | 0 |  | Práce |  |  |  | POL1_
|  | Odkaz na mn. položky pořadí 17 : 21,46160 |  | 21.46 | [22 empty] | VV | 0
|  | Odkaz na mn. položky pořadí 8 : 70,76240 |  | 70.76 | [22 empty] | VV | 0
SPU
10 | 564851111R00 | Podklad ze štěrkodrti s rozprostřením a zhutněním frakce 0-63 mm, tloušťka po zhutnění 150 mm | m2 | 3.3613 |  | 0 |  | 0 |  | 0 | 21 | 0 | 0.378 | 1.27 | 0 | 0 |  | RTS 21/ I | Indiv | 0.026 | 0.09 |  | Práce |  |  |  | POL1_
|  | RŠ4 : 0,825*0,825 |  | 0.68 | [22 empty] | VV | 0
|  | RŠ7 : 0,825*0,825 |  | 0.68 | [22 empty] | VV | 0
|  | RŠ5 : 1*1 |  | 1 | [22 empty] | VV | 0
|  | RŠ6 : 1*1 |  | 1 | [22 empty] | VV | 0
SPU
11 | 564871111R00 | Podklad ze štěrkodrti s rozprostřením a zhutněním frakce 0-63 mm, tloušťka po zhutnění 250 mm | m2 | 7.04 |  | 0 |  | 0 |  | 0 | 21 | 0 | 0.55125 | 3.88 | 0 | 0 |  | RTS 21/ I | Indiv | 0.027 | 0.19 |  | Práce |  |  |  | POL1_
|  | hutněný podsyp pod RN1 : 3,2*2,2 |  | 7.04 | [22 empty] | VV | 0
SPU
12 | 583312034R | kamenivo přírodní těžené frakce 0,0 až 4,0 mm; třída B; Olomoucký kraj | t | 113.2198 |  | 0 |  | 0 |  | 0 | 21 | 0 | 1 | 113.22 | 0 | 0 |  | Vlastní | Indiv | 0 | 0 |  | Specifikace |  |  |  | POL3_
|  | Odkaz na mn. položky pořadí 8 : 70,76240*1,6 |  | 113.22 | [22 empty] | VV | 0
SPU
Díl: | 2 | Základy a zvláštní zakládání |  |  |  | 0 |  | 0 |  | 0 |  | 0 |  | 4.87 |  | 0 |  |  |  |  | 5.96 | [5 empty] | DIL
13 | 273326131R00 | Základové desky z betonu železového vodostavebního třídy C 25/30, stupeň vlivu prostředí XF1 - odolnost proti střídavému působení mrazu | m3 | 1.76 |  | 0 |  | 0 |  | 0 | 21 | 0 | 2.6263 | 4.62 | 0 | 0 |  | Vlastní | Indiv | 1.05 | 1.85 |  | Práce |  |  |  | POL1_
|  | podkladní deska pod RN1 : 3,2*0,25*2,2 |  | 1.76 | [22 empty] | VV | 0
SPU
14 | 273356021R00 | Bednění základových desek z betonu vodostavebního pro plochy rovné, zřízení | m2 | 2.7 |  | 0 |  | 0 |  | 0 | 21 | 0 | 0.03905 | 0.11 | 0 | 0 |  | RTS 21/ I | Indiv | 0.45 | 1.22 |  | Práce |  |  |  | POL1_
|  | bednění podkladní desky RN1 : 3,2*0,25*2+2,2*0,25*2 |  | 2.7 | [22 empty] | VV | 0
SPU
15 | 273356022R00 | Bednění základových desek z betonu vodostavebního pro plochy rovné, odbednění | m2 | 2.7 |  | 0 |  | 0 |  | 0 | 21 | 0 | 0 | 0 | 0 | 0 |  | RTS 21/ I | Indiv | 0.32 | 0.86 |  | Práce |  |  |  | POL1_
|  | Odkaz na mn. položky pořadí 14 : 2,70000 |  | 2.7 | [22 empty] | VV | 0
SPU
16 | 273361921RT8 | Výztuž základových desek ze svařovaných sítí průměr drátu 8 mm, velikost oka 100/100 mm | t | 0.13348 |  | 0 |  | 0 |  | 0 | 21 | 0 | 1.0544 | 0.14 | 0 | 0 |  | RTS 21/ I | Indiv | 15.231 | 2.03 |  | Práce |  |  |  | POL1_
|  | výztuž podkladní desky RN1 : 3,2*2,2*2*1,2*0,0079 |  | 0.13 | [22 empty] | VV | 0
SPU
Díl: | 4 | Vodorovné konstrukce |  |  |  | 0 |  | 0 |  | 0 |  | 0 |  | 40.58 |  | 0 |  |  |  |  | 36.38 | [5 empty] | DIL
17 | 451572111R00 | Lože pod potrubí, stoky a drobné objekty z kameniva drobného těženého 0÷4 mm | m3 | 21.4616 |  | 0 |  | 0 |  | 0 | 21 | 0 | 1.8908 | 40.58 | 0 | 0 |  | RTS 21/ I | Indiv | 1.695 | 36.38 |  | Práce |  |  |  | POL1_
|  | RN-SV7 : 57,65*0,8*0,15 |  | 6.92 | [22 empty] | VV | 0
|  | Š5-SV1 : 50,39*0,8*0,15 |  | 6.05 | [22 empty] | VV | 0
|  | SV2 : (4,41+4,35)*0,8*0,15 |  | 1.05 | [22 empty] | VV | 0
|  | SV3 : 1,2*0,8*0,15 |  | 0.14 | [22 empty] | VV | 0
|  | SV4 : 1,22*0,8*0,15 |  | 0.15 | [22 empty] | VV | 0
|  | SV5 : 1,18*0,8*0,15 |  | 0.14 | [22 empty] | VV | 0
|  | SV8 : 3,25*0,8*0,15 |  | 0.39 | [22 empty] | VV | 0
|  | SV9 : 3,25*0,8*0,15 |  | 0.39 | [22 empty] | VV | 0
|  | SV10 : 3,25*0,8*0,15 |  | 0.39 | [22 empty] | VV | 0
|  | SV6 : 5,04*0,8*0,15 |  | 0.6 | [22 empty] | VV | 0
|  | SV11 : 3,25*0,8*0,15 |  | 0.39 | [22 empty] | VV | 0
|  | SV12 : (3+1+1)*0,8*0,15 |  | 0.6 | [22 empty] | VV | 0
|  | ------------------------------------------------------------ : | [24 empty] | VV | 0
|  | UV13 : 1,34*0,8*0,1 |  | 0.11 | [22 empty] | VV | 0
|  | UV15 : 13,98*0,8*0,1 |  | 1.12 | [22 empty] | VV | 0
|  | UV12 : 0,98*0,8*0,1 |  | 0.08 | [22 empty] | VV | 0
|  | UV11 : 0,94*0,8*0,1 |  | 0.08 | [22 empty] | VV | 0
|  | UV10 : 0,84*0,8*0,1 |  | 0.07 | [22 empty] | VV | 0
|  | UV9 : 12,06*0,8*0,1 |  | 0.96 | [22 empty] | VV | 0
|  | UV8 : 3,8*0,8*0,1 |  | 0.3 | [22 empty] | VV | 0
|  | UV20 : 0,79*0,8*0,1 |  | 0.06 | [22 empty] | VV | 0
|  | UV6 : 2,46*0,8*0,1 |  | 0.2 | [22 empty] | VV | 0
|  | UV4 : 4,23*0,8*0,1 |  | 0.34 | [22 empty] | VV | 0
|  | UV3 : (5,92+5,77)*0,8*0,1 |  | 0.94 | [22 empty] | VV | 0
SPU
Díl: | 63 | Podlahy a podlahové konstrukce |  |  |  | 0 |  | 0 |  | 0 |  | 0 |  | 0.89 |  | 0 |  |  |  |  | 0.89 | [5 empty] | DIL
18 | 631571003R00 | Násyp pod podlahy z kameniva z kameniva ze štěrkopísku 0-32 pro zpevnění podkladu | m3 | 0.486 |  | 0 |  | 0 |  | 0 | 21 | 0 | 1.837 | 0.89 | 0 | 0 |  | RTS 21/ I | Indiv | 1.836 | 0.89 |  | Práce |  |  |  | POL1_
|  | Odkaz na mn. položky pořadí 26 : 6,00000*0,081 |  | 0.49 | [22 empty] | VV | 0
SPU
Díl: | 8 | Trubní vedení |  |  |  | 0 |  | 0 |  | 0 |  | 0 |  | 453.18 |  | 0 |  |  |  |  | 206.15 | [5 empty] | DIL
19 | 597121111.R00 | Montáž odvodňov. štěrbinových trub (žlabů) dl. 4 m | kus | 2 |  | 0 |  | 0 |  | 0 | 21 | 0 | 0 | 0 | 0 | 0 |  | Vlastní | Indiv | 0 | 0 |  | Práce |  |  |  | POL1_
|  | Odkaz na mn. položky pořadí 31 : 2,00000 |  | 2 | [22 empty] | VV | 0
SPU
20 | 597121111.R01 | Montáž odvodňov. štěrbinových trub (žlabů) dl. 3 m | kus | 4 |  | 0 |  | 0 |  | 0 | 21 | 0 | 0 | 0 | 0 | 0 |  | Vlastní | Indiv | 0 | 0 |  | Práce |  |  |  | POL1_
|  | Odkaz na mn. položky pořadí 30 : 4,00000 |  | 4 | [22 empty] | VV | 0
SPU
21 | 597121111.R02 | Montáž odvodňov. štěrbinových trub (žlabů) dl. 2 m | kus | 1 |  | 0 |  | 0 |  | 0 | 21 | 0 | 0 | 0 | 0 | 0 |  | Vlastní | Indiv | 0 | 0 |  | Práce |  |  |  | POL1_
|  | Odkaz na mn. položky pořadí 29 : 1,00000 |  | 1 | [22 empty] | VV | 0
SPU
22 | 597121111.R03 | Montáž odvodňov. štěrbinových trub (žlabů) dl. 1 m | kus | 1 |  | 0 |  | 0 |  | 0 | 21 | 0 | 0 | 0 | 0 | 0 |  | Vlastní | Indiv | 0 | 0 |  | Práce |  |  |  | POL1_
|  | Odkaz na mn. položky pořadí 28 : 1,00000 |  | 1 | [22 empty] | VV | 0
SPU
23 | 597121151.R00 | Montáž odvodňov. štěrbinových trub (žlabů) - vpusť, vč. roštu | kus | 7 |  | 0 |  | 0 |  | 0 | 21 | 0 | 0 | 0 | 0 | 0 |  | Vlastní | Indiv | 0 | 0 |  | Práce |  |  |  | POL1_
|  | Odkaz na mn. položky pořadí 36 : 7,00000 |  | 7 | [22 empty] | VV | 0
SPU
24 | 871313121R00 | Montáž potrubí z trub z plastů těsněných gumovým kroužkem DN 150 mm | m | 182 |  | 0 |  | 0 |  | 0 | 21 | 0 | 0 | 0 | 0 | 0 |  | RTS 21/ I | Indiv | 0.066 | 12.01 |  | Práce |  |  |  | POL1_
|  | Odkaz na mn. položky pořadí 70 : 1,00000 |  | 1 | [22 empty] | VV | 0
|  | Odkaz na mn. položky pořadí 76 : 53,00000 |  | 53 | [22 empty] | VV | 0
|  | Odkaz na mn. položky pořadí 77 : 36,00000*3 |  | 108 | [22 empty] | VV | 0
|  | Odkaz na mn. položky pořadí 78 : 4,00000*5 |  | 20 | [22 empty] | VV | 0
SPU
25 | 871353121R00 | Montáž potrubí z trub z plastů těsněných gumovým kroužkem DN 200 mm | m | 36 |  | 0 |  | 0 |  | 0 | 21 | 0 | 1e-05 | 0 | 0 | 0 |  | RTS 21/ I | Indiv | 0.08 | 2.88 |  | Práce |  |  |  | POL1_
|  | Odkaz na mn. položky pořadí 79 : 3,00000 |  | 3 | [22 empty] | VV | 0
|  | Odkaz na mn. položky pořadí 80 : 6,00000*3 |  | 18 | [22 empty] | VV | 0
|  | Odkaz na mn. položky pořadí 81 : 3,00000*5 |  | 15 | [22 empty] | VV | 0
SPU
26 | 871373121R00 | Montáž potrubí z trub z plastů těsněných gumovým kroužkem DN 300 mm | m | 27 |  | 0 |  | 0 |  | 0 | 21 | 0 | 1e-05 | 0 | 0 | 0 |  | RTS 21/ I | Indiv | 0.097 | 2.62 |  | Práce |  |  |  | POL1_
|  | Odkaz na mn. položky pořadí 82 : 6,00000 |  | 6 | [22 empty] | VV | 0
|  | Odkaz na mn. položky pořadí 83 : 7,00000*3 |  | 21 | [22 empty] | VV | 0
SPU
27 | 877313122R00 | Montáž tvarovek na potrubí z trub z plastů těsněných gumovým kroužkem přesuvek DN 150 mm | kus | 10 |  | 0 |  | 0 |  | 0 | 21 | 0 | 3e-05 | 0 | 0 | 0 |  | Vlastní | Indiv | 0.3 | 3 |  | Práce |  |  |  | POL1_
|  | Odkaz na mn. položky pořadí 110 : 10,00000 |  | 10 | [22 empty] | VV | 0
SPU
28 | 877313123R00 | Montáž tvarovek na potrubí z trub z plastů těsněných gumovým kroužkem jednoosých DN 150 mm | kus | 5 |  | 0 |  | 0 |  | 0 | 21 | 0 | 1e-05 | 0 | 0 | 0 |  | RTS 21/ I | Indiv | 0.176 | 0.88 |  | Práce |  |  |  | POL1_
|  | Odkaz na mn. položky pořadí 87 : 5,00000 |  | 5 | [22 empty] | VV | 0
SPU
29 | 877313123R00 | Montáž tvarovek na potrubí z trub z plastů těsněných gumovým kroužkem jednoosých DN 150 mm | kus | 2 |  | 0 |  | 0 |  | 0 | 21 | 0 | 1e-05 | 0 | 0 | 0 |  | RTS 21/ I | Indiv | 0.176 | 0.35 |  | Práce |  |  |  | POL1_
|  | Odkaz na mn. položky pořadí 74 : 2,00000 |  | 2 | [22 empty] | VV | 0
SPU
30 | 877313123R00 | Montáž tvarovek na potrubí z trub z plastů těsněných gumovým kroužkem jednoosých DN 150 mm | kus | 94 |  | 0 |  | 0 |  | 0 | 21 | 0 | 1e-05 | 0 | 0 | 0 |  | RTS 21/ I | Indiv | 0.176 | 16.54 |  | Práce |  |  |  | POL1_
|  | Odkaz na mn. položky pořadí 94 : 0,00000 | [24 empty] | VV | 0
|  | Odkaz na mn. položky pořadí 95 : 0,00000 | [24 empty] | VV | 0
|  | Odkaz na mn. položky pořadí 96 : 94,00000 |  | 94 | [22 empty] | VV | 0
SPU
31 | 877313123R00 | Montáž tvarovek na potrubí z trub z plastů těsněných gumovým kroužkem jednoosých DN 150 mm | kus | 9 |  | 0 |  | 0 |  | 0 | 21 | 0 | 1e-05 | 0 | 0 | 0 |  | RTS 21/ I | Indiv | 0.176 | 1.58 |  | Práce |  |  |  | POL1_
|  | Odkaz na mn. položky pořadí 103 : 4,00000 |  | 4 | [22 empty] | VV | 0
|  | Odkaz na mn. položky pořadí 104 : 5,00000 |  | 5 | [22 empty] | VV | 0
SPU
32 | 877313126R00 | Montáž tvarovek na potrubí z trub z plastů těsněných gumovým kroužkem víček, zátek DN 150 | kus | 1 |  | 0 |  | 0 |  | 0 | 21 | 0 | 1e-05 | 0 | 0 | 0 |  | Vlastní | Indiv | 0.1584 | 0.16 |  | Práce |  |  |  | POL1_
|  | Odkaz na mn. položky pořadí 72 : 1,00000 |  | 1 | [22 empty] | VV | 0
SPU
33 | 877353121R00 | Montáž tvarovek na potrubí z trub z plastů těsněných gumovým kroužkem odbočných DN 200 mm | kus | 7 |  | 0 |  | 0 |  | 0 | 21 | 0 | 3e-05 | 0 | 0 | 0 |  | RTS 21/ I | Indiv | 0.33 | 2.31 |  | Práce |  |  |  | POL1_
|  | Odkaz na mn. položky pořadí 89 : 3,00000 |  | 3 | [22 empty] | VV | 0
|  | Odkaz na mn. položky pořadí 90 : 4,00000 |  | 4 | [22 empty] | VV | 0
SPU
34 | 877353122R00 | Montáž tvarovek na potrubí z trub z plastů těsněných gumovým kroužkem přesuvek DN 200 mm | kus | 6 |  | 0 |  | 0 |  | 0 | 21 | 0 | 4e-05 | 0 | 0 | 0 |  | Vlastní | Indiv | 0.355 | 2.13 |  | Práce |  |  |  | POL1_
|  | Odkaz na mn. položky pořadí 111 : 6,00000 |  | 6 | [22 empty] | VV | 0
SPU
35 | 877353123R00 | Montáž tvarovek na potrubí z trub z plastů těsněných gumovým kroužkem jednoosých DN 200 mm | kus | 2 |  | 0 |  | 0 |  | 0 | 21 | 0 | 2e-05 | 0 | 0 | 0 |  | RTS 21/ I | Indiv | 0.206 | 0.41 |  | Práce |  |  |  | POL1_
|  | Odkaz na mn. položky pořadí 105 : 2,00000 |  | 2 | [22 empty] | VV | 0
SPU
36 | 877353123R00 | Montáž tvarovek na potrubí z trub z plastů těsněných gumovým kroužkem jednoosých DN 200 mm | kus | 3 |  | 0 |  | 0 |  | 0 | 21 | 0 | 2e-05 | 0 | 0 | 0 |  | RTS 21/ I | Indiv | 0.206 | 0.62 |  | Práce |  |  |  | POL1_
|  | Odkaz na mn. položky pořadí 97 : 3,00000 |  | 3 | [22 empty] | VV | 0
SPU
37 | 877363121R00 | Montáž tvarovek na potrubí z trub z plastů těsněných gumovým kroužkem odbočných DN 250 mm | kus | 3 |  | 0 |  | 0 |  | 0 | 21 | 0 | 4e-05 | 0 | 0 | 0 |  | RTS 21/ I | Indiv | 0.38 | 1.14 |  | Práce |  |  |  | POL1_
|  | Odkaz na mn. položky pořadí 91 : 3,00000 |  | 3 | [22 empty] | VV | 0
SPU
38 | 877363122R00 | Montáž tvarovek na potrubí z trub z plastů těsněných gumovým kroužkem přesuvek DN 250 mm | kus | 3 |  | 0 |  | 0 |  | 0 | 21 | 0 | 5e-05 | 0 | 0 | 0 |  | Vlastní | Indiv | 0.42 | 1.26 |  | Práce |  |  |  | POL1_
|  | Odkaz na mn. položky pořadí 112 : 3,00000 |  | 3 | [22 empty] | VV | 0
SPU
39 | 877363123R00 | Montáž tvarovek na potrubí z trub z plastů těsněných gumovým kroužkem jednoosých DN 250 mm | kus | 2 |  | 0 |  | 0 |  | 0 | 21 | 0 | 3e-05 | 0 | 0 | 0 |  | RTS 21/ I | Indiv | 0.24 | 0.48 |  | Práce |  |  |  | POL1_
|  | Odkaz na mn. položky pořadí 98 : 0,00000 | [24 empty] | VV | 0
|  | Odkaz na mn. položky pořadí 99 : 2,00000 |  | 2 | [22 empty] | VV | 0
SPU
40 | 877363123R00 | Montáž tvarovek na potrubí z trub z plastů těsněných gumovým kroužkem jednoosých DN 250 mm | kus | 3 |  | 0 |  | 0 |  | 0 | 21 | 0 | 3e-05 | 0 | 0 | 0 |  | RTS 21/ I | Indiv | 0.24 | 0.72 |  | Práce |  |  |  | POL1_
|  | Odkaz na mn. položky pořadí 106 : 3,00000 |  | 3 | [22 empty] | VV | 0
SPU
41 | 877375122RT2 | Montáž nalepovací odbočné tvarovky z trub z plastů včetně dodávky odbočky nalepovací D 315/160 mm | kus | 8 |  | 0 |  | 0 |  | 0 | 21 | 0 | 0.00407 | 0.03 | 0 | 0 |  | Vlastní | Indiv | 0.715 | 5.72 |  | Práce |  |  |  | POL1_
|  | UV12 : 1 |  | 1 | [22 empty] | VV | 0
|  | UV15 : 1 |  | 1 | [22 empty] | VV | 0
|  | UV11 : 1 |  | 1 | [22 empty] | VV | 0
|  | UV10 : 1 |  | 1 | [22 empty] | VV | 0
|  | UV8 : 1 |  | 1 | [22 empty] | VV | 0
|  | UV20 : 1 |  | 1 | [22 empty] | VV | 0
|  | UV2 : 1 |  | 1 | [22 empty] | VV | 0
|  | UV1 : 1 |  | 1 | [22 empty] | VV | 0
SPU
42 | 892571111R00 | Zkoušky těsnosti kanalizačního potrubí zkouška těsnosti kanalizačního potrubí vodou do DN 200 mm | m | 218 |  | 0 |  | 0 |  | 0 | 21 | 0 | 0 | 0 | 0 | 0 |  | Vlastní | Indiv | 0.059 | 12.86 |  | Práce |  |  |  | POL1_
|  | Odkaz na mn. položky pořadí 84 : 182,00000 |  | 182 | [22 empty] | VV | 0
|  | Odkaz na mn. položky pořadí 85 : 36,00000 |  | 36 | [22 empty] | VV | 0
SPU
43 | 892573111R00 | Zkoušky těsnosti kanalizačního potrubí zabezpečení konců kanalizačního potrubí při tlakových zkouškách vodou do DN 200 mm | úsek | 3 |  | 0 |  | 0 |  | 0 | 21 | 0 | 0.00013 | 0 | 0 | 0 |  | Vlastní | Indiv | 6.2 | 18.6 |  | Práce |  |  |  | POL1_
SPU
44 | 892581111R00 | Zkoušky těsnosti kanalizačního potrubí zkouška těsnosti kanalizačního potrubí vodou do DN 300 mm | m | 27 |  | 0 |  | 0 |  | 0 | 21 | 0 | 0 | 0 | 0 | 0 |  | Vlastní | Indiv | 0.079 | 2.13 |  | Práce |  |  |  | POL1_
|  | Odkaz na mn. položky pořadí 86 : 27,00000 |  | 27 | [22 empty] | VV | 0
SPU
45 | 892583111R00 | Zkoušky těsnosti kanalizačního potrubí zabezpečení konců kanalizačního potrubí při tlakových zkouškách vodou do DN 300 mm | úsek | 1 |  | 0 |  | 0 |  | 0 | 21 | 0 | 0.00017 | 0 | 0 | 0 |  | Vlastní | Indiv | 7.1 | 7.1 |  | Práce |  |  |  | POL1_
SPU
46 | 894402211R001 | Montáž dílů retenční nádrže | kus | 2 |  | 0 |  | 0 |  | 0 | 21 | 0 | 0.02111 | 0.04 | 0 | 0 |  | Vlastní | Indiv | 1.3 | 2.6 |  | Práce |  |  |  | POL1_
|  | Odkaz na mn. položky pořadí 44 : 1,00000 |  | 1 | [22 empty] | VV | 0
|  | Odkaz na mn. položky pořadí 45 : 1,00000 |  | 1 | [22 empty] | VV | 0
SPU
47 | 894421112R00 | Osazení betonových dílců pro šachty podle DIN 4034 skruže rovné, o hmotnosti do 1,4 t | kus | 1 |  | 0 |  | 0 |  | 0 | 21 | 0 | 0 | 0 | 0 | 0 |  | Vlastní | Indiv | 0.946 | 0.95 |  | Práce |  |  |  | POL1_
|  | Odkaz na mn. položky pořadí 47 : 1,00000 |  | 1 | [22 empty] | VV | 0
SPU
48 | 894421112R00 | Osazení betonových dílců pro šachty podle DIN 4034 skruže rovné, o hmotnosti do 1,4 t | kus | 3 |  | 0 |  | 0 |  | 0 | 21 | 0 | 0 | 0 | 0 | 0 |  | Vlastní | Indiv | 0.946 | 2.84 |  | Práce |  |  |  | POL1_
|  | Odkaz na mn. položky pořadí 49 : 1,00000 |  | 1 | [22 empty] | VV | 0
|  | Odkaz na mn. položky pořadí 50 : 1,00000 |  | 1 | [22 empty] | VV | 0
|  | Odkaz na mn. položky pořadí 51 : 1,00000 |  | 1 | [22 empty] | VV | 0
SPU
49 | 894431112R00 | Osazení plastových šachet z dílců 600 mm | kus | 8 |  | 0 |  | 0 |  | 0 | 21 | 0 | 0 | 0 | 0 | 0 |  | RTS 21/ I | Indiv | 1.25 | 10 |  | Práce |  |  |  | POL1_
|  | Odkaz na mn. položky pořadí 57 : 1,00000 |  | 1 | [22 empty] | VV | 0
|  | Odkaz na mn. položky pořadí 58 : 1,00000 |  | 1 | [22 empty] | VV | 0
|  | Odkaz na mn. položky pořadí 61 : 2,00000 |  | 2 | [22 empty] | VV | 0
|  | Odkaz na mn. položky pořadí 62 : 2,00000 |  | 2 | [22 empty] | VV | 0
|  | Odkaz na mn. položky pořadí 63 : 2,00000 |  | 2 | [22 empty] | VV | 0
SPU
50 | 894432112R00 | Osazení plastových šachet revizních průměr 425 mm | kus | 8 |  | 0 |  | 0 |  | 0 | 21 | 0 | 0 | 0 | 0 | 0 |  | RTS 21/ I | Indiv | 0.65 | 5.2 |  | Práce |  |  |  | POL1_
|  | Odkaz na mn. položky pořadí 55 : 1,00000 |  | 1 | [22 empty] | VV | 0
|  | Odkaz na mn. položky pořadí 56 : 1,00000 |  | 1 | [22 empty] | VV | 0
|  | Odkaz na mn. položky pořadí 59 : 2,00000 |  | 2 | [22 empty] | VV | 0
|  | Odkaz na mn. položky pořadí 60 : 2,00000 |  | 2 | [22 empty] | VV | 0
|  | Odkaz na mn. položky pořadí 66 : 2,00000 |  | 2 | [22 empty] | VV | 0
SPU
51 | 899101111R00 | Osazení poklopů litinových a ocelových o hmotnost jednotlivě do 50 kg | kus | 4 |  | 0 |  | 0 |  | 0 | 21 | 0 | 0.00468 | 0.02 | 0 | 0 |  | RTS 21/ I | Indiv | 0.68 | 2.72 |  | Práce |  |  |  | POL1_
|  | Odkaz na mn. položky pořadí 66 : 2,00000 |  | 2 | [22 empty] | VV | 0
|  | Odkaz na mn. položky pořadí 67 : 2,00000 |  | 2 | [22 empty] | VV | 0
SPU
52 | 899101111R00 | Osazení poklopů litinových a ocelových o hmotnost jednotlivě do 50 kg | kus | 1 |  | 0 |  | 0 |  | 0 | 21 | 0 | 0.00468 | 0 | 0 | 0 |  | RTS 21/ I | Indiv | 0.68 | 0.68 |  | Práce |  |  |  | POL1_
|  | Odkaz na mn. položky pořadí 53 : 1,00000 |  | 1 | [22 empty] | VV | 0
SPU
53 | 899623141R00 | Obetonování potrubí nebo zdiva stok betonem prostým třídy C 12/15 | m3 | 0.12375 |  | 0 |  | 0 |  | 0 | 21 | 0 | 2.525 | 0.31 | 0 | 0 |  | Vlastní | Indiv | 1.303 | 0.16 |  | Práce |  |  |  | POL1_
|  | obet. reduk odtoku DN50 : 0,25*0,25*1,8 |  | 0.11 | [22 empty] | VV | 0
|  | Koeficient : 0,1 |  | 0.01 | [22 empty] | VV | 4
SPU
54 | 899623151R00 | Obetonování potrubí nebo zdiva stok betonem prostým třídy C 16/20 | m3 | 0.1815 |  | 0 |  | 0 |  | 0 | 21 | 0 | 2.525 | 0.46 | 0 | 0 |  | Vlastní | Indiv | 1.303 | 0.24 |  | Práce |  |  |  | POL1_
|  | podbetonování vpustí 0,55*0,55*0,1 : | [24 empty] | VV | 0
|  | Odkaz na mn. položky pořadí 26 : 6,00000*0,03025 |  | 0.18 | [22 empty] | VV | 0
SPU
55 | 28611260.AR | trubka plastová kanalizační PVC; hladká, s hrdlem; Sn 8 kN/m2; D = 160,0 mm; s = 4,70 mm; l = 1000,0 mm | kus | 53 |  | 0 |  | 0 |  | 0 | 21 | 0 | 0.00321 | 0.17 | 0 | 0 |  | Vlastní | Indiv | 0 | 0 |  | Specifikace |  |  |  | POL3_
|  | UV13 : 2 |  | 2 | [22 empty] | VV | 0
|  | UV15 : 2 |  | 2 | [22 empty] | VV | 0
|  | UV12 : 2 |  | 2 | [22 empty] | VV | 0
|  | UV11 : 2 |  | 2 | [22 empty] | VV | 0
|  | UV10 : 2 |  | 2 | [22 empty] | VV | 0
|  | UV9 : 1 |  | 1 | [22 empty] | VV | 0
|  | UV8 : 2 |  | 2 | [22 empty] | VV | 0
|  | UV20 : 2 |  | 2 | [22 empty] | VV | 0
|  | UV6 : 1 |  | 1 | [22 empty] | VV | 0
|  | UV4 : 2 |  | 2 | [22 empty] | VV | 0
|  | UV3 : 3 |  | 3 | [22 empty] | VV | 0
|  | UV2 : 5 |  | 5 | [22 empty] | VV | 0
|  | UV1 : 5 |  | 5 | [22 empty] | VV | 0
|  | kanalizace v základech : 22 |  | 22 | [22 empty] | VV | 0
SPU
56 | 28611261.AR | trubka plastová kanalizační PVC; hladká, s hrdlem; Sn 8 kN/m2; D = 160,0 mm; s = 4,70 mm; l = 3000,0 mm | kus | 36 |  | 0 |  | 0 |  | 0 | 21 | 0 | 0.00963 | 0.35 | 0 | 0 |  | Vlastní | Indiv | 0 | 0 |  | Specifikace |  |  |  | POL3_
|  | UV15 : 1 |  | 1 | [22 empty] | VV | 0
|  | UV9 : 1 |  | 1 | [22 empty] | VV | 0
|  | UV8 : 1 |  | 1 | [22 empty] | VV | 0
|  | UV6 : 1 |  | 1 | [22 empty] | VV | 0
|  | UV4 : 1 |  | 1 | [22 empty] | VV | 0
|  | UV3 : 4 |  | 4 | [22 empty] | VV | 0
|  | kanalizace v základech : 27 |  | 27 | [22 empty] | VV | 0
SPU
57 | 28611262.AR | trubka plastová kanalizační PVC; hladká, s hrdlem; Sn 8 kN/m2; D = 160,0 mm; s = 4,70 mm; l = 5000,0 mm | kus | 4 |  | 0 |  | 0 |  | 0 | 21 | 0 | 0.01605 | 0.06 | 0 | 0 |  | Vlastní | Indiv | 0 | 0 |  | Specifikace |  |  |  | POL3_
|  | UV15 : 2 |  | 2 | [22 empty] | VV | 0
|  | UV9 : 2 |  | 2 | [22 empty] | VV | 0
SPU
58 | 28611263.AR | trubka plastová kanalizační PVC; hladká, s hrdlem; Sn 8 kN/m2; D = 200,0 mm; s = 5,90 mm; l = 1000,0 mm | kus | 3 |  | 0 |  | 0 |  | 0 | 21 | 0 | 0.00504 | 0.02 | 0 | 0 |  | Vlastní | Indiv | 0 | 0 |  | Specifikace |  |  |  | POL3_
|  | kan. v základech : 3 |  | 3 | [22 empty] | VV | 0
SPU
59 | 28611264.AR | trubka plastová kanalizační PVC; hladká, s hrdlem; Sn 8 kN/m2; D = 200,0 mm; s = 5,90 mm; l = 3000,0 mm | kus | 6 |  | 0 |  | 0 |  | 0 | 21 | 0 | 0.01512 | 0.09 | 0 | 0 |  | Vlastní | Indiv | 0 | 0 |  | Specifikace |  |  |  | POL3_
|  | kan v základech : 6 |  | 6 | [22 empty] | VV | 0
SPU
60 | 28611265.AR | trubka plastová kanalizační PVC; hladká, s hrdlem; Sn 8 kN/m2; D = 200,0 mm; s = 5,90 mm; l = 5000,0 mm | kus | 3 |  | 0 |  | 0 |  | 0 | 21 | 0 | 0.0252 | 0.08 | 0 | 0 |  | Vlastní | Indiv | 0 | 0 |  | Specifikace |  |  |  | POL3_
|  | kan v základech : 3 |  | 3 | [22 empty] | VV | 0
SPU
61 | 28611266.AR | trubka plastová kanalizační PVC; hladká, s hrdlem; Sn 8 kN/m2; D = 250,0 mm; s = 7,30 mm; l = 1000,0 mm | kus | 6 |  | 0 |  | 0 |  | 0 | 21 | 0 | 0.00779 | 0.05 | 0 | 0 |  | Vlastní | Indiv | 0 | 0 |  | Specifikace |  |  |  | POL3_
SPU
62 | 28611267.AR | trubka plastová kanalizační PVC; hladká, s hrdlem; Sn 8 kN/m2; D = 250,0 mm; s = 7,30 mm; l = 3000,0 mm | kus | 7 |  | 0 |  | 0 |  | 0 | 21 | 0 | 0.02337 | 0.16 | 0 | 0 |  | Vlastní | Indiv | 0 | 0 |  | Specifikace |  |  |  | POL3_
SPU
63 | 286147908R | trubka plastová kanalizační PP; hladká, s hrdlem; Sn 8 kN/m2; D = 125,0 mm; s = 3,90 mm; l = 2 000,0 mm | kus | 1 |  | 0 |  | 0 |  | 0 | 21 | 0 | 0.00407 | 0 | 0 | 0 |  | Vlastní | Indiv | 0 | 0 |  | Specifikace |  |  |  | POL3_
|  | pro redukovaný odtok : 1 |  | 1 | [22 empty] | VV | 0
SPU
64 | 28651660.AR | koleno PVC; 15,0 °; D = 160,0 mm; s 1 hrdlem | kus | 14 |  | 0 |  | 0 |  | 0 | 21 | 0 | 0.00054 | 0.01 | 0 | 0 |  | Vlastní | Indiv | 0 | 0 |  | Specifikace |  |  |  | POL3_
SPU
65 | 28651661.AR | koleno PVC; 30,0 °; D = 160,0 mm; s 1 hrdlem | kus | 16 |  | 0 |  | 0 |  | 0 | 21 | 0 | 0.00064 | 0.01 | 0 | 0 |  | Vlastní | Indiv | 0 | 0 |  | Specifikace |  |  |  | POL3_
SPU
66 | 28651662.AR | koleno PVC; 45,0 °; D = 160,0 mm; s 1 hrdlem | kus | 94 |  | 0 |  | 0 |  | 0 | 21 | 0 | 0.00066 | 0.06 | 0 | 0 |  | Vlastní | Indiv | 0 | 0 |  | Specifikace |  |  |  | POL3_
|  | UV13 : 4 |  | 4 | [22 empty] | VV | 0
|  | UV15 : 3 |  | 3 | [22 empty] | VV | 0
|  | UV12 : 4 |  | 4 | [22 empty] | VV | 0
|  | UV11 : 4 |  | 4 | [22 empty] | VV | 0
|  | UV10 : 4 |  | 4 | [22 empty] | VV | 0
|  | UV9 : 3 |  | 3 | [22 empty] | VV | 0
|  | UV8 : 3 |  | 3 | [22 empty] | VV | 0
|  | UV20 : 4 |  | 4 | [22 empty] | VV | 0
|  | UV6 : 4 |  | 4 | [22 empty] | VV | 0
|  | UV4 : 4 |  | 4 | [22 empty] | VV | 0
|  | UV3 : 6 |  | 6 | [22 empty] | VV | 0
|  | UV2 : 6 |  | 6 | [22 empty] | VV | 0
|  | UV1 : 6 |  | 6 | [22 empty] | VV | 0
|  | kan v základech parkoviště : 39 |  | 39 | [22 empty] | VV | 0
SPU
67 | 28651667.AR | koleno PVC; 45,0 °; D = 200,0 mm; s 1 hrdlem | kus | 3 |  | 0 |  | 0 |  | 0 | 21 | 0 | 0.00127 | 0 | 0 | 0 |  | Vlastní | Indiv | 0 | 0 |  | Specifikace |  |  |  | POL3_
|  | kan v základech : 3 |  | 3 | [22 empty] | VV | 0
SPU
68 | 28651672.AR | koleno PVC; 45,0 °; D = 250,0 mm; s 1 hrdlem | kus | 2 |  | 0 |  | 0 |  | 0 | 21 | 0 | 0.00265 | 0.01 | 0 | 0 |  | Vlastní | Indiv | 0 | 0 |  | Specifikace |  |  |  | POL3_
SPU
69 | 28651673.AR | koleno PVC; 87,0 °; D = 250,0 mm; s 1 hrdlem | kus | 2 |  | 0 |  | 0 |  | 0 | 21 | 0 | 0.0035 | 0.01 | 0 | 0 |  | Vlastní | Indiv | 0 | 0 |  | Specifikace |  |  |  | POL3_
SPU
70 | 28651691.AR | redukce excentrická; PVC; d = 160,0 mm; d2 = 110 mm; l = 181 mm; hladká, hrdlová | kus | 4 |  | 0 |  | 0 |  | 0 | 21 | 0 | 0.00042 | 0 | 0 | 0 |  | Vlastní | Indiv | 0 | 0 |  | Specifikace |  |  |  | POL3_
SPU
71 | 28651692.AR | redukce excentrická; PVC; d = 160,0 mm; d2 = 125 mm; l = 180 mm; hladká, hrdlová | kus | 5 |  | 0 |  | 0 |  | 0 | 21 | 0 | 0.00043 | 0 | 0 | 0 |  | Vlastní | Indiv | 0 | 0 |  | Specifikace |  |  |  | POL3_
SPU
72 | 28651693.AR | redukce excentrická; PVC; d = 200,0 mm; d2 = 160 mm; l = 213 mm; hladká, hrdlová | kus | 2 |  | 0 |  | 0 |  | 0 | 21 | 0 | 0.00079 | 0 | 0 | 0 |  | Vlastní | Indiv | 0 | 0 |  | Specifikace |  |  |  | POL3_
SPU
73 | 28651694.AR1 | Redukce kanalizační KGR 250/ 160 PVC | kus | 3 |  | 0 |  | 0 |  | 0 | 21 | 0 | 0.00165 | 0 | 0 | 0 |  | Vlastní | Indiv | 0 | 0 |  | Specifikace |  |  |  | POL3_
SPU
74 | 28651705.AR | odbočka PVC; 45,0 °; d1 = 160 mm; d2 = 160 mm; l = 410 mm; hladká, hrdlovaná; DN 150,0 mm; DN2 150 mm | kus | 3 |  | 0 |  | 0 |  | 0 | 21 | 0 | 0.0016 | 0 | 0 | 0 |  | Vlastní | Indiv | 0 | 0 |  | Specifikace |  |  |  | POL3_
SPU
75 | 28651708.AR | odbočka PVC; 45,0 °; d1 = 200 mm; d2 = 160 mm; l = 450 mm; hladká, hrdlovaná; DN 200,0 mm; DN2 150 mm | kus | 4 |  | 0 |  | 0 |  | 0 | 21 | 0 | 0.00207 | 0.01 | 0 | 0 |  | Vlastní | Indiv | 0 | 0 |  | Specifikace |  |  |  | POL3_
SPU
76 | 28651712.AR | odbočka PVC; 45,0 °; d1 = 250 mm; d2 = 160 mm; l = 550 mm; hladká, hrdlovaná; DN 250,0 mm; DN2 150 mm | kus | 3 |  | 0 |  | 0 |  | 0 | 21 | 0 | 0.00367 | 0.01 | 0 | 0 |  | Vlastní | Indiv | 0 | 0 |  | Specifikace |  |  |  | POL3_
SPU
77 | 2865178914R | vložka šachtová PVC; DN 160,0 mm; l = 110 mm | kus | 5 |  | 0 |  | 0 |  | 0 | 21 | 0 | 0.0004 | 0 | 0 | 0 |  | Vlastní | Indiv | 0 | 0 |  | Specifikace |  |  |  | POL3_
|  | UV13 : 1 |  | 1 | [22 empty] | VV | 0
|  | UV9 : 1 |  | 1 | [22 empty] | VV | 0
|  | UV : 3 |  | 3 | [22 empty] | VV | 0
SPU
78 | 2865178918R | vložka šachtová PVC; DN 250,0 mm; l = 110 mm | kus | 2 |  | 0 |  | 0 |  | 0 | 21 | 0 | 0.0008 | 0 | 0 | 0 |  | Vlastní | Indiv | 0 | 0 |  | Specifikace |  |  |  | POL3_
|  | RN : 2 |  | 2 | [22 empty] | VV | 0
SPU
79 | 28651812.AR | spojka přesuvná (přesuvka) PVC; DN 150,0 mm; l = 168 mm; hladká, hrdlovaná | kus | 10 |  | 0 |  | 0 |  | 0 | 21 | 0 | 0.00073 | 0.01 | 0 | 0 |  | Vlastní | Indiv | 0 | 0 |  | Specifikace |  |  |  | POL3_
SPU
80 | 28651813.AR | spojka přesuvná (přesuvka) PVC; DN 200,0 mm; l = 237 mm; hladká, hrdlovaná | kus | 6 |  | 0 |  | 0 |  | 0 | 21 | 0 | 0.00121 | 0.01 | 0 | 0 |  | Vlastní | Indiv | 0 | 0 |  | Specifikace |  |  |  | POL3_
SPU
81 | 28651814.AR | spojka přesuvná (přesuvka) PVC; DN 250,0 mm; l = 280 mm; hladká, hrdlovaná | kus | 3 |  | 0 |  | 0 |  | 0 | 21 | 0 | 0.00233 | 0.01 | 0 | 0 |  | Vlastní | Indiv | 0 | 0 |  | Specifikace |  |  |  | POL3_
SPU
82 | 28651831.AR | zátka hrdlová DN 125,0 mm; PVC | kus | 1 |  | 0 |  | 0 |  | 0 | 21 | 0 | 0.00015 | 0 | 0 | 0 |  | Vlastní | Indiv | 0 | 0 |  | Specifikace |  |  |  | POL3_
SPU
83 | 286971402R | trubka plastová kanalizační PVC-U; korugovaná; D = 476,0 mm; l = 1 500,0 mm | kus | 2 |  | 0 |  | 0 |  | 0 | 21 | 0 | 0.012 | 0.02 | 0 | 0 |  | Vlastní | Indiv | 0 | 0 |  | Specifikace |  |  |  | POL3_
|  | RŠ4 : 1 |  | 1 | [22 empty] | VV | 0
|  | RŠ7 : 1 |  | 1 | [22 empty] | VV | 0
SPU
84 | 286971412R | trubka plastová kanalizační PVC-U; hladká, teleskopická; l = 375,0 mm | kus | 2 |  | 0 |  | 0 |  | 0 | 21 | 0 | 0.00725 | 0.01 | 0 | 0 |  | Vlastní | Indiv | 0 | 0 |  | Specifikace |  |  |  | POL3_
|  | Odkaz na mn. položky pořadí 55 : 1,00000 |  | 1 | [22 empty] | VV | 0
|  | Odkaz na mn. položky pořadí 56 : 1,00000 |  | 1 | [22 empty] | VV | 0
SPU
85 | 286971517R | dno šachetní pravý nebo levý přítok; PP; typ T; DN = 674,0 mm; š = 720 mm; h = 705 mm; DN žlabu 250 mm | kus | 1 |  | 0 |  | 0 |  | 0 | 21 | 0 | 0.0275 | 0.03 | 0 | 0 |  | Vlastní | Indiv | 0 | 0 |  | Specifikace |  |  |  | POL3_
|  | RŠ6 : 1 |  | 1 | [22 empty] | VV | 0
SPU
86 | 286971517R | dno šachetní pravý nebo levý přítok; PP; typ T; DN = 674,0 mm; š = 720 mm; h = 705 mm; DN žlabu 250 mm | kus | 1 |  | 0 |  | 0 |  | 0 | 21 | 0 | 0.0275 | 0.03 | 0 | 0 |  | Vlastní | Indiv | 0 | 0 |  | Specifikace |  |  |  | POL3_
|  | RŠ5 : 1 |  | 1 | [22 empty] | VV | 0
SPU
87 | 28697153R | trubka plastová kanalizační PP; korugovaná; Sn 4 kN/m2; D = 670,0 mm; l = 1000,0 mm | kus | 2 |  | 0 |  | 0 |  | 0 | 21 | 0 | 0.0131 | 0.03 | 0 | 0 |  | Vlastní | Indiv | 0 | 0 |  | Specifikace |  |  |  | POL3_
|  | RŠ5 : 1 |  | 1 | [22 empty] | VV | 0
|  | RŠ6 : 1 |  | 1 | [22 empty] | VV | 0
SPU
88 | 28697160R | kroužek těsnicí pryž; pro teleskop a bet. prstenec; DN = 600,0 mm | kus | 2 |  | 0 |  | 0 |  | 0 | 21 | 0 | 0.0015 | 0 | 0 | 0 |  | Vlastní | Indiv | 0 | 0 |  | Specifikace |  |  |  | POL3_
|  | Odkaz na mn. položky pořadí 57 : 1,00000 |  | 1 | [22 empty] | VV | 0
|  | Odkaz na mn. položky pořadí 58 : 1,00000 |  | 1 | [22 empty] | VV | 0
SPU
89 | 28697162R | konus plastový; d = 870,0 mm; d2 = 950 mm; DN = 615,0 mm; DN 2 = 700 mm; h = 180 mm; hladký | kus | 2 |  | 0 |  | 0 |  | 0 | 21 | 0 | 0.052 | 0.1 | 0 | 0 |  | Vlastní | Indiv | 0 | 0 |  | Specifikace |  |  |  | POL3_
|  | Odkaz na mn. položky pořadí 57 : 1,00000 |  | 1 | [22 empty] | VV | 0
|  | Odkaz na mn. položky pořadí 58 : 1,00000 |  | 1 | [22 empty] | VV | 0
SPU
90 | 286971674R | dno šachetní s výkyvnými hrdly; průtočné; PP; úhel odpadu 60 °; DN = 478,0 mm; š = 478 mm; h = 611 mm; DN žlabu 160 mm | kus | 1 |  | 0 |  | 0 |  | 0 | 21 | 0 | 0.0062 | 0.01 | 0 | 0 |  | Vlastní | Indiv | 0 | 0 |  | Specifikace |  |  |  | POL3_
|  | RŠ7 : 1 |  | 1 | [22 empty] | VV | 0
SPU
91 | 286971676R | dno šachetní s výkyvnými hrdly; s přítokem levým nebo pravým; PP; typ T; úhel odpadu 0 °; DN = 478,0 mm; l = 570 mm; š = 478 mm; h = 611 mm; DN žlabu 160 mm | kus | 1 |  | 0 |  | 0 |  | 0 | 21 | 0 | 0.0066 | 0.01 | 0 | 0 |  | Vlastní | Indiv | 0 | 0 |  | Specifikace |  |  |  | POL3_
|  | RŠ4 : 1 |  | 1 | [22 empty] | VV | 0
SPU
92 | 55241713R | poklop kanalizační DN šachty 1 000 mm; litinový; D výrobku 600 mm; únosnost D 400 kN | kus | 2 |  | 0 |  | 0 |  | 0 | 21 | 0 | 0.169 | 0.34 | 0 | 0 |  | Vlastní | Indiv | 0 | 0 |  | Specifikace |  |  |  | POL3_
|  | Odkaz na mn. položky pořadí 57 : 1,00000 |  | 1 | [22 empty] | VV | 0
|  | Odkaz na mn. položky pořadí 58 : 1,00000 |  | 1 | [22 empty] | VV | 0
SPU
93 | 55243064.AR | poklop kanalizační kruhový do teleskopu; DN šachty 425 mm; litinový; únosnost 40 000 kg | kus | 2 |  | 0 |  | 0 |  | 0 | 21 | 0 | 0.055 | 0.11 | 0 | 0 |  | Vlastní | Indiv | 0 | 0 |  | Specifikace |  |  |  | POL3_
|  | Odkaz na mn. položky pořadí 55 : 1,00000 |  | 1 | [22 empty] | VV | 0
|  | Odkaz na mn. položky pořadí 56 : 1,00000 |  | 1 | [22 empty] | VV | 0
SPU
94 | 55340322R | poklop kanalizační s tlumící vložkou; litino-betonový; D výrobku 785 mm; únosnost D 400 kN; bez odvětrání | kus | 1 |  | 0 |  | 0 |  | 0 | 21 | 0 | 0.162 | 0.16 | 0 | 0 |  | Vlastní | Indiv | 0 | 0 |  | Specifikace |  |  |  | POL3_
|  | RN1 : 1 |  | 1 | [22 empty] | VV | 0
SPU
95 | 55340397R | koš kalový; ocel; vysoký | kus | 6 |  | 0 |  | 0 |  | 0 | 21 | 0 | 0.0085 | 0.05 | 0 | 0 |  | Vlastní | Indiv | 0 | 0 |  | Specifikace |  |  |  | POL3_
|  | Odkaz na mn. položky pořadí 20 : 6,00000 |  | 6 | [22 empty] | VV | 0
SPU
96 | 592238510R | dno uliční vpusti beton; TBV; Di = 450,0 mm; h = 300 mm; t = 50 mm; kalová prohlubeň | kus | 6 |  | 0 |  | 0 |  | 0 | 21 | 0 | 0.072 | 0.43 | 0 | 0 |  | Vlastní | Indiv | 0 | 0 |  | Specifikace |  |  |  | POL3_
|  | Odkaz na mn. položky pořadí 20 : 6,00000 |  | 6 | [22 empty] | VV | 0
SPU
97 | 59223856R1 | TBV-Q 450/195/5b skruž horní | kus | 6 |  | 0 |  | 0 |  | 0 | 21 | 0 | 0.04 | 0.24 | 0 | 0 |  | Vlastní | Indiv | 0 | 0 |  | Specifikace |  |  |  | POL3_
|  | Odkaz na mn. položky pořadí 20 : 6,00000 |  | 6 | [22 empty] | VV | 0
SPU
98 | 592238630R | skruž betonová uliční vpusti, středová; kruhová; l = 555 mm; d = 450 mm | kus | 12 |  | 0 |  | 0 |  | 0 | 21 | 0 | 0.106 | 1.27 | 0 | 0 |  | Vlastní | Indiv | 0 | 0 |  | Specifikace |  |  |  | POL3_
|  | Odkaz na mn. položky pořadí 20 : 6,00000*2 |  | 12 | [22 empty] | VV | 0
SPU
99 | 5922386326R | skruž betonová uliční vpusti, středová; se sifonem PVC DN 150; kruhová; l = 555 mm; d = 450 mm | kus | 6 |  | 0 |  | 0 |  | 0 | 21 | 0 | 0.145 | 0.87 | 0 | 0 |  | Vlastní | Indiv | 0 | 0 |  | Specifikace |  |  |  | POL3_
|  | Odkaz na mn. položky pořadí 20 : 6,00000 |  | 6 | [22 empty] | VV | 0
SPU
100 | 59223864R | prstenec do uliční vpusti; betonový; TBV; DN = 390,0 mm; h = 60,0 mm | kus | 6 |  | 0 |  | 0 |  | 0 | 21 | 0 | 0.027 | 0.16 | 0 | 0 |  | Vlastní | Indiv | 0 | 0 |  | Specifikace |  |  |  | POL3_
|  | Odkaz na mn. položky pořadí 20 : 6,00000 |  | 6 | [22 empty] | VV | 0
SPU
101 | 59224329.AR | konus šachetní; železobetonový; TBR; d = 1 180,0 mm; DN = 1 000,0 mm; DN 2 = 625 mm; h = 580 mm; počet stupadel 2; ocelové s PE povlakem, kapsové | kus | 1 |  | 0 |  | 0 |  | 0 | 21 | 0 | 0.505 | 0.51 | 0 | 0 |  | Vlastní | Indiv | 0 | 0 |  | Specifikace |  |  |  | POL3_
|  | RN1 : 1 |  | 1 | [22 empty] | VV | 0
SPU
102 | 59224332.AR | skruž železobetonová TBS; DN = 1 000,0 mm; h = 250,0 mm; s = 90,00 mm; počet stupadel 1; ocelové s PE povlakem; beton C 40/50 | kus | 1 |  | 0 |  | 0 |  | 0 | 21 | 0 | 0.185 | 0.19 | 0 | 0 |  | Vlastní | Indiv | 0 | 0 |  | Specifikace |  |  |  | POL3_
|  | RN : 1 |  | 1 | [22 empty] | VV | 0
SPU
103 | 59224334.AR | skruž železobetonová TBS; DN = 1 000,0 mm; h = 500,0 mm; s = 90,00 mm; počet stupadel 2; ocelové s PE povlakem; beton C 40/50 | kus | 1 |  | 0 |  | 0 |  | 0 | 21 | 0 | 0.37 | 0.37 | 0 | 0 |  | Vlastní | Indiv | 0 | 0 |  | Specifikace |  |  |  | POL3_
|  | RN1 : 1 |  | 1 | [22 empty] | VV | 0
SPU
104 | 59224349R | prstenec vyrovnávací šachetní; betonový; TBW; DN = 625,0 mm; h = 120,0 mm; s = 120,00 mm | kus | 1 |  | 0 |  | 0 |  | 0 | 21 | 0 | 0.081 | 0.08 | 0 | 0 |  | Vlastní | Indiv | 0 | 0 |  | Specifikace |  |  |  | POL3_
|  | RN : 1 |  | 1 | [22 empty] | VV | 0
SPU
105 | 592262130R1 | Deska zákrytová nádrže PNO 240/140/25 ZDP-10, 2600/1600/250 | kus | 1 |  | 0 |  | 0 |  | 0 | 21 | 0 | 3.009 | 3.01 | 0 | 0 |  | Vlastní | Indiv | 0 | 0 |  | Specifikace |  |  |  | POL3_
SPU
106 | 592262380R1 | Dno nádrže PNO 240/140/278/10 BZP, 2600/160/2880 | kus | 1 |  | 0 |  | 0 |  | 0 | 21 | 0 | 9.52 | 9.52 | 0 | 0 |  | Vlastní | Indiv | 0 | 0 |  | Specifikace |  |  |  | POL3_
|  | RN1 : 1 |  | 1 | [22 empty] | VV | 0
SPU
107 | 597121191.R00 | Montáž odvod. štěrbinových trub (žlabů) - záslepka | kus | 14 |  | 0 |  | 0 |  | 0 | 21 | 0 | 0.032 | 0.45 | 0 | 0 |  | Vlastní | Indiv | 1.74 | 24.36 |  | Specifikace |  |  |  | POL3_
|  | Odkaz na mn. položky pořadí 41 : 7,00000 |  | 7 | [22 empty] | VV | 0
|  | Odkaz na mn. položky pořadí 42 : 7,00000 |  | 7 | [22 empty] | VV | 0
SPU
108 | 800000 | Štěrbinový žlab TZD - Q 400 / 500 / 1000 | kus | 1 |  | 0 |  | 0 |  | 0 | 21 | 0 | 420 | 420 | 0 | 0 |  | Vlastní | Indiv | 0 | 0 |  | Specifikace |  |  |  | POL3_
|  | UV4+LŽ : 1 |  | 1 | [22 empty] | VV | 0
SPU
109 | 800001 | Štěrbinový žlab TZD - Q 400 / 500 / 3000 | kus | 4 |  | 0 |  | 0 |  | 0 | 21 | 0 | 1.15 | 4.6 | 0 | 0 |  | Vlastní | Indiv | 0 | 0 |  | Specifikace |  |  |  | POL3_
|  | UV3+LŽ : 1 |  | 1 | [22 empty] | VV | 0
|  | UV10+LŽ : 1 |  | 1 | [22 empty] | VV | 0
|  | UV11+LŽ : 1 |  | 1 | [22 empty] | VV | 0
|  | UV13+LŽ : 1 |  | 1 | [22 empty] | VV | 0
SPU
110 | 8000011 | Výtok - průběžný se spodním výtokem TZD-Q 400/500/1000-MV, vč. roštu | kus | 7 |  | 0 |  | 0 |  | 0 | 21 | 0 | 0.325 | 2.28 | 0 | 0 |  | Vlastní | Indiv | 0 | 0 |  | Specifikace |  |  |  | POL3_
|  | UV3+LŽ : 1 |  | 1 | [22 empty] | VV | 0
|  | UV4+LŽ : 1 |  | 1 | [22 empty] | VV | 0
|  | UV6+LŽ : 1 |  | 1 | [22 empty] | VV | 0
|  | UV10+LŽ : 1 |  | 1 | [22 empty] | VV | 0
|  | UV11+LŽ : 1 |  | 1 | [22 empty] | VV | 0
|  | UV13+LŽ : 1 |  | 1 | [22 empty] | VV | 0
|  | UV12+LŽ : 1 |  | 1 | [22 empty] | VV | 0
SPU
111 | 8000012 | Přechodový prstenec TBV-Q 600/45 | kus | 7 |  | 0 |  | 0 |  | 0 | 21 | 0 | 0.011 | 0.08 | 0 | 0 |  | Vlastní | Indiv | 1.74 | 12.18 |  | Specifikace |  |  |  | POL3_
|  | UV3+LŽ : 1 |  | 1 | [22 empty] | VV | 0
|  | UV4+LŽ : 1 |  | 1 | [22 empty] | VV | 0
|  | UV6+LŽ : 1 |  | 1 | [22 empty] | VV | 0
|  | UV10+LŽ : 1 |  | 1 | [22 empty] | VV | 0
|  | UV11+LŽ : 1 |  | 1 | [22 empty] | VV | 0
|  | UV13+LŽ : 1 |  | 1 | [22 empty] | VV | 0
|  | UV12+LŽ : 1 |  | 1 | [22 empty] | VV | 0
SPU
112 | 8000013 | Středová skruž TBV-Q 450/295/6a | kus | 7 |  | 0 |  | 0 |  | 0 | 21 | 0 | 0.057 | 0.4 | 0 | 0 |  | Vlastní | Indiv | 1.74 | 12.18 |  | Specifikace |  |  |  | POL3_
|  | UV3+LŽ : 1 |  | 1 | [22 empty] | VV | 0
|  | UV4+LŽ : 1 |  | 1 | [22 empty] | VV | 0
|  | UV6+LŽ : 1 |  | 1 | [22 empty] | VV | 0
|  | UV10+LŽ : 1 |  | 1 | [22 empty] | VV | 0
|  | UV11+LŽ : 1 |  | 1 | [22 empty] | VV | 0
|  | UV13+LŽ : 1 |  | 1 | [22 empty] | VV | 0
|  | UV12+LŽ : 1 |  | 1 | [22 empty] | VV | 0
SPU
113 | 8000014 | Dno s výtokem DN 150, TBV-Q 450/330/1a | kus | 7 |  | 0 |  | 0 |  | 0 | 21 | 0 | 0.097 | 0.68 | 0 | 0 |  | Vlastní | Indiv | 1.74 | 12.18 |  | Specifikace |  |  |  | POL3_
|  | UV3+LŽ : 1 |  | 1 | [22 empty] | VV | 0
|  | UV4+LŽ : 1 |  | 1 | [22 empty] | VV | 0
|  | UV6+LŽ : 1 |  | 1 | [22 empty] | VV | 0
|  | UV10+LŽ : 1 |  | 1 | [22 empty] | VV | 0
|  | UV11+LŽ : 1 |  | 1 | [22 empty] | VV | 0
|  | UV13+LŽ : 1 |  | 1 | [22 empty] | VV | 0
|  | UV12+LŽ : 1 |  | 1 | [22 empty] | VV | 0
SPU
114 | 8000015 | Krytka ke štěrbinovému žlabu TZD - Q 400/D | kus | 7 |  | 0 |  | 0 |  | 0 | 21 | 0 | 0.032 | 0.22 | 0 | 0 |  | Vlastní | Indiv | 1.74 | 12.18 |  | Specifikace |  |  |  | POL3_
|  | UV3+LŽ : 1 |  | 1 | [22 empty] | VV | 0
|  | UV4+LŽ : 1 |  | 1 | [22 empty] | VV | 0
|  | UV6+LŽ : 1 |  | 1 | [22 empty] | VV | 0
|  | UV10+LŽ : 1 |  | 1 | [22 empty] | VV | 0
|  | UV11+LŽ : 1 |  | 1 | [22 empty] | VV | 0
|  | UV13+LŽ : 1 |  | 1 | [22 empty] | VV | 0
|  | UV12+LŽ : 1 |  | 1 | [22 empty] | VV | 0
SPU
115 | 8000016 | Krytka ke štěrbinovému žlabu TZD - Q 400/H | kus | 7 |  | 0 |  | 0 |  | 0 | 21 | 0 | 0.032 | 0.22 | 0 | 0 |  | Vlastní | Indiv | 1.74 | 12.18 |  | Specifikace |  |  |  | POL3_
|  | UV3+LŽ : 1 |  | 1 | [22 empty] | VV | 0
|  | UV4+LŽ : 1 |  | 1 | [22 empty] | VV | 0
|  | UV6+LŽ : 1 |  | 1 | [22 empty] | VV | 0
|  | UV10+LŽ : 1 |  | 1 | [22 empty] | VV | 0
|  | UV11+LŽ : 1 |  | 1 | [22 empty] | VV | 0
|  | UV13+LŽ : 1 |  | 1 | [22 empty] | VV | 0
|  | UV12+LŽ : 1 |  | 1 | [22 empty] | VV | 0
SPU
116 | 800002 | Štěrbinový žlab TZD - Q 400 / 500 / 4000 | kus | 2 |  | 0 |  | 0 |  | 0 | 21 | 0 | 1.35 | 2.7 | 0 | 0 |  | Vlastní | Indiv | 0 | 0 |  | Specifikace |  |  |  | POL3_
|  | UV4+LŽ : 1 |  | 1 | [22 empty] | VV | 0
|  | UV6+LŽ : 1 |  | 1 | [22 empty] | VV | 0
SPU
117 | 800003 | Štěrbinový žlab TZD - Q 400 / 500 / 2000 | kus | 1 |  | 0 |  | 0 |  | 0 | 21 | 0 | 0.675 | 0.68 | 0 | 0 |  | Vlastní | Indiv | 0 | 0 |  | Specifikace |  |  |  | POL3_
|  | UV12+LŽ : 1 |  | 1 | [22 empty] | VV | 0
SPU
118 | 8000101 | Vtoková mříž KM01, Materiál: litina / beton | kus | 6 |  | 0 |  | 0 |  | 0 | 21 | 0 | 0.15 | 0.9 | 0 | 0 |  | Vlastní | Indiv | 0 | 0 |  | Specifikace |  |  |  | POL3_
|  | UV15 : 1 |  | 1 | [22 empty] | VV | 0
|  | UV9 : 1 |  | 1 | [22 empty] | VV | 0
|  | UV8 : 1 |  | 1 | [22 empty] | VV | 0
|  | UV20 : 1 |  | 1 | [22 empty] | VV | 0
|  | UV2 : 1 |  | 1 | [22 empty] | VV | 0
|  | UV1 : 1 |  | 1 | [22 empty] | VV | 0
SPU
119 | 894411010RA01 | Vpusť uliční z dílů s odkalištěm, napojení, montáž | kus | 6 |  | 0 |  | 0 |  | 0 | 21 | 0 | 0.072 | 0.43 | 0 | 0 |  | Vlastní | Indiv | 0 | 0 |  | Specifikace |  |  |  | POL3_
|  | Odkaz na mn. položky pořadí 20 : 6,00000 |  | 6 | [22 empty] | VV | 0
SPU
Díl: | 96 | Bourání konstrukcí |  |  |  | 0 |  | 0 |  | 0 |  | 0 |  | 0 |  | 0.1 |  |  |  |  | 51.34 | [5 empty] | DIL
120 | 970031080R00 | Jádrové vrtání, kruhové prostupy v cihelném zdivu jádrové vrtání, do D 80 mm | m | 0.25 |  | 0 |  | 0 |  | 0 | 21 | 0 | 0 | 0 | 0.00904 | 0 |  | RTS 21/ I | Indiv | 2.45 | 0.61 |  | Práce |  |  |  | POL1_
|  | vrtání do Š1 : 0,15 |  | 0.15 | [22 empty] | VV | 0
|  | vrtání do RN1 : 0,1 |  | 0.1 | [22 empty] | VV | 0
SPU
121 | 970041200R00 | Jádrové vrtání, kruhové prostupy v prostém betonu jádrové vrtání , do D 200 mm | m | 0.45 |  | 0 |  | 0 |  | 0 | 21 | 0 | 0 | 0 | 0.07536 | 0.03 |  | RTS 21/ I | Indiv | 5.7 | 2.57 |  | Práce |  |  |  | POL1_
|  | napojení UV13 do SŠ2 : 0,15 |  | 0.15 | [22 empty] | VV | 0
|  | napojení UV9 do SŠ3 : 0,15 |  | 0.15 | [22 empty] | VV | 0
|  | napojení UV3 do SŠ7 : 0,15 |  | 0.15 | [22 empty] | VV | 0
SPU
122 | 970041200R001 | Vrtání jádrové do plastového potrubí do D 200 mm | kus | 8 |  | 0 |  | 0 |  | 0 | 21 | 0 | 0 | 0 | 0.001 | 0.01 |  | Vlastní | Indiv | 5.7 | 45.6 |  | Práce |  |  |  | POL1_
|  | Odkaz na mn. položky pořadí 69 : 8,00000 |  | 8 | [22 empty] | VV | 0
SPU
123 | 970041300R00 | Jádrové vrtání, kruhové prostupy v prostém betonu jádrové vrtání , do D 300 mm | m | 0.35 |  | 0 |  | 0 |  | 0 | 21 | 0 | 0 | 0 | 0.16956 | 0.06 |  | RTS 21/ I | Indiv | 7.3 | 2.56 |  | Práce |  |  |  | POL1_
|  | vrtání do Š1 : 0,15 |  | 0.15 | [22 empty] | VV | 0
|  | vrtání do RN1 : 0,1*2 |  | 0.2 | [22 empty] | VV | 0
SPU
Díl: | 99 | Staveništní přesun hmot |  |  |  | 0 |  | 0 |  | 0 |  | 0 |  | 0 |  | 0 |  |  |  |  | 130.68 | [5 empty] | DIL
124 | 998276101R00 | v otevřeném výkopu | t | 617.8959 |  | 0 |  | 0 |  | 0 | 21 | 0 | 0 | 0 | 0 | 0 |  | RTS 21/ I | RTS 20/ II | 0.2115 | 130.68 |  | Přesun hmot |  |  |  | POL7_
SPU
Díl: | 711 | Izolace proti vodě |  |  |  | 0 |  | 0 |  | 0 |  | 0 |  | 0 |  | 0 |  |  |  |  | 0.69 | [5 empty] | DIL
125 | 711111001RZ1 | Provedení izolace proti zemní vlhkosti natěradly za studena na ploše vodorovné nátěrem penetračním, 1 x nátěr, včetně dodávky penetračního laku ALP | m2 | 0.81556 |  | 0 |  | 0 |  | 0 | 21 | 0 | 0.00033 | 0 | 0 | 0 |  | RTS 21/ I | Indiv | 0.0275 | 0.02 |  | Práce |  |  |  | POL1_
|  | izolace skruž-RN1 : pi*1,18*0,2 |  | 0.74 | [22 empty] | VV | 0
|  | Koeficient : 0,1 |  | 0.07 | [22 empty] | VV | 4
SPU
126 | 711112001RZ1 | Provedení izolace proti zemní vlhkosti natěradly za studena na ploše svislé, včetně pomocného lešení o výšce podlahy do 1900 mm a pro zatížení do 1,5 kPa. nátěrem penetračním, 1x nátěr, včetně dodávky penetračního laku ALP | m2 | 0.95379 |  | 0 |  | 0 |  | 0 | 21 | 0 | 0.00052 | 0 | 0 | 0 |  | Vlastní | Indiv | 0.049 | 0.05 |  | Práce |  |  |  | POL1_
|  | dodávky penetračního laku ALP | [24 empty] | POP
|  | izolace skruž-RN1 : ((pi*1,58^2)/4-(pi*1,18^2)/4) |  | 0.87 | [22 empty] | VV | 0
|  | Koeficient : 0,1 |  | 0.09 | [22 empty] | VV | 4
SPU
127 | 711141559RZ1 | Provedení izolace proti zemní vlhkosti pásy přitavením vodorovná, 1 vrstva, s dodávkou izolačního pásu se skleněnou nebo polyesterovou vložkou, | m2 | 0.81556 |  | 0 |  | 0 |  | 0 | 21 | 0 | 0.00487 | 0 | 0 | 0 |  | RTS 21/ I | Indiv | 0.22991 | 0.19 |  | Práce |  |  |  | POL1_
|  | Odkaz na mn. položky pořadí 125 : 0,81556 |  | 0.82 | [22 empty] | VV | 0
SPU
128 | 711142559RZ1 | Provedení izolace proti zemní vlhkosti pásy přitavením svislá, 1 vrstva, s dodávkou izolačního pásu se skleněnou nebo polyesterovou vložkou, | m2 | 0.95379 |  | 0 |  | 0 |  | 0 | 21 | 0 | 0.00524 | 0 | 0 | 0 |  | Vlastní | Indiv | 0.27 | 0.26 |  | Práce |  |  |  | POL1_
|  | Odkaz na mn. položky pořadí 126 : 0,95379 |  | 0.95 | [22 empty] | VV | 0
SPU
129 | 711199096R00 | Provedení izolace proti zemní vlhkosti ostatní příplatek za plochu do 10 m2 , natěradly a AIP, | m2 | 1.7693 |  | 0 |  | 0 |  | 0 | 21 | 0 | 0 | 0 | 0 | 0 |  | RTS 21/ I | Indiv | 0.011 | 0.02 |  | Práce |  |  |  | POL1_
|  | Odkaz na mn. položky pořadí 125 : 0,81556 |  | 0.82 | [22 empty] | VV | 0
|  | Odkaz na mn. položky pořadí 126 : 0,95379 |  | 0.95 | [22 empty] | VV | 0
SPU
130 | 711199097R00 | Provedení izolace proti zemní vlhkosti ostatní příplatek za plochu do 10 m2 , pásy, | m2 | 1.7693 |  | 0 |  | 0 |  | 0 | 21 | 0 | 0 | 0 | 0 | 0 |  | RTS 21/ I | Indiv | 0.075 | 0.13 |  | Práce |  |  |  | POL1_
|  | Odkaz na mn. položky pořadí 127 : 0,81556 |  | 0.82 | [22 empty] | VV | 0
|  | Odkaz na mn. položky pořadí 128 : 0,95379 |  | 0.95 | [22 empty] | VV | 0
SPU
131 | 998711101R00 | svisle do 6 m | t | 0.00973 |  | 0 |  | 0 |  | 0 | 21 | 0 | 0 | 0 | 0 | 0 |  | RTS 21/ I | RTS 20/ II | 1.567 | 0.02 |  | Přesun hmot |  |  |  | POL7_
SPU
Díl: | 767 | Konstrukce zámečnické |  |  |  | 0 |  | 0 |  | 0 |  | 0 |  | 0 |  | 0 |  |  |  |  | 0.66 | [5 empty] | DIL
132 | 767883212RV8A | Objímka dvoušroubová, kombivrut + hmoždinka, FRS+, pro potrubí průměru dn250 | ks | 3 |  | 0 |  | 0 |  | 0 | 21 | 0 | 0.0003 | 0 | 0 | 0 |  | Vlastní | Indiv | 0.22 | 0.66 |  | Práce |  |  |  | POL1_
SPU
Díl: | M46 | Zemní práce při montážích |  |  |  | 0 |  | 0 |  | 0 |  | 0 |  | 0.01 |  | 0 |  |  |  |  | 6.37 | [5 empty] | DIL
133 | 460490012R00 | Fólie výstražná z PVC, šířka 33 cm | m | 245 |  | 0 |  | 0 |  | 0 | 21 | 0 | 6e-05 | 0.01 | 0 | 0 |  | RTS 21/ I | Indiv | 0.026 | 6.37 |  | Práce |  |  |  | POL1_
|  | Odkaz na mn. položky pořadí 84 : 182,00000 |  | 182 | [22 empty] | VV | 0
|  | Odkaz na mn. položky pořadí 85 : 36,00000 |  | 36 | [22 empty] | VV | 0
|  | Odkaz na mn. položky pořadí 86 : 27,00000 |  | 27 | [22 empty] | VV | 0
SPU
[25 empty] | 15 | 21 | DPH
| Celkem |  |  |  |  | 0 | [18 empty] | 0 | 0 | SUM
END
Note on S6: Jedná se o informaci, zda se jedná o položku, která je do rozpočtu zadána z cenové soustavy RTS, nebo vlastní.
Note on T6: Jedná se o název CÚ, která je zadána u položky rozpočtu

## SO 08 SO 08 Pol
Položkový soupis prací a dodávek | [26 empty] | #TypZaznamu#
S: | 19ZAK1179 | CPA Delfín - patrové parkoviště | [24 empty] | STA
O: | SO 08 | Přípojka NN | [21 empty] | STA |  |  | OBJ
R: | SO 08 | Přípojka NN | [24 empty] | ROZ
P.č. | Číslo položky | Název položky | MJ | Množství | Cena / MJ | Celkem | Dodávka | Dodávka celk. | Montáž | Montáž celk. | DPH | Cena s DPH | Hmotnost / MJ | Hmotnost celk.(t) | Dem. hmotnost / MJ | Dem. hmotnost celk.(t) | Ceník | Cen. soustava / platnost | Cenová úroveň | Nhod / MJ | Nhod celk. | Dodavatel | Typ položky
Díl: | M21.1 | Elektromontáže-materiál |  |  |  | 0 |  | 0 |  | 0 |  | 0 |  | 0 |  | 0 |  |  |  |  | 0 | [5 empty] | DIL
1 | 000002 | rozvaděč RE vč. vybavení - plastový | ks | 1 |  | 0 |  | 0 |  | 0 | 21 | 0 | 0 | 0 | 0 | 0 |  | Vlastní | Indiv | 0 | 0 |  | R-položka |  |  |  | POL12_0
SPU
2 | 000002 | beton C20/25, vč.bednění, odbednění | ks | 0.1 |  | 0 |  | 0 |  | 0 | 21 | 0 | 0 | 0 | 0 | 0 |  | Vlastní | Indiv | 0 | 0 |  | Specifikace |  |  |  | POL3_0
SPU
3 | 00240 | trubka ohebná 50 | m | 20 |  | 0 |  | 0 |  | 0 | 21 | 0 | 0 | 0 | 0 | 0 |  | Vlastní | Indiv | 0 | 0 |  | Specifikace |  |  |  | POL3_0
SPU
4 | 02946 | CYKY 4Bx25mm2 (CYKY 4J25) | m | 18 |  | 0 |  | 0 |  | 0 | 21 | 0 | 0 | 0 | 0 | 0 |  | Vlastní | Indiv | 0 | 0 |  | Specifikace |  |  |  | POL3_0
SPU
Díl: | M21.2 | Revize |  |  |  | 0 |  | 0 |  | 0 |  | 0 |  | 0 |  | 0 |  |  |  |  | 0 | [5 empty] | DIL
5 | 320410001 | celk.prohl.el.zaříz.a vyhot.rev.zp.do 20.tis.mont. | objem | 1 |  | 0 |  | 0 |  | 0 | 21 | 0 | 0 | 0 | 0 | 0 |  | Vlastní | Indiv | 0 | 0 |  | Práce |  |  |  | POL1_1
SPU
Díl: | M21 | Elektromontáže |  |  |  | 0 |  | 0 |  | 0 |  | 0 |  | 0 |  | 0 |  |  |  |  | 0 | [5 empty] | DIL
6 | 210010046 | trubka 50, volně | m | 20 |  | 0 |  | 0 |  | 0 | 21 | 0 | 0 | 0 | 0 | 0 |  | Vlastní | Indiv | 0 | 0 |  | Práce |  |  |  | POL1_1
SPU
7 | 210100004 | ukončení vodiče v rozvaděči vč. zapojení a koncovky do 25mm2 | ks | 8 |  | 0 |  | 0 |  | 0 | 21 | 0 | 0 | 0 | 0 | 0 |  | Vlastní | Indiv | 0 | 0 |  | Práce |  |  |  | POL1_1
SPU
8 | 210810089 | CYKY-CYKYm 4Bx25mm2 (CYKY 4J25) 1kV (VU) | m | 18 |  | 0 |  | 0 |  | 0 | 21 | 0 | 0 | 0 | 0 | 0 |  | Vlastní | Indiv | 0 | 0 |  | Práce |  |  |  | POL1_1
SPU
9 | 216140003 | montáž elektroměru | ks | 1 |  | 0 |  | 0 |  | 0 | 21 | 0 | 0 | 0 | 0 | 0 |  | Vlastní | Indiv | 0 | 0 |  | Práce |  |  |  | POL1_1
SPU
10 | 216140008 | podružný materiál | kompl | 1 |  | 0 |  | 0 |  | 0 | 21 | 0 | 0 | 0 | 0 | 0 |  | Vlastní | Indiv | 0 | 0 |  | Práce |  |  |  | POL1_1
SPU
Díl: | M46 | Zemní práce při montážích |  |  |  | 0 |  | 0 |  | 0 |  | 0 |  | 0 |  | 0 |  |  |  |  | 0 | [5 empty] | DIL
11 | 460010024 | Vytyčení trati vedení kabelového podzemního v zástavbě | km | 0.01 |  | 0 |  | 0 |  | 0 | 21 | 0 | 0 | 0 | 0 | 0 |  | Vlastní | Indiv | 0 | 0 |  | Práce |  |  |  | POL1_1
SPU
12 | 460050003.1 | ruční výkop jámy zem.tř.3-4 | m3 | 0.1 |  | 0 |  | 0 |  | 0 | 21 | 0 | 0 | 0 | 0 | 0 |  | Vlastní | Indiv | 0 | 0 |  | Práce |  |  |  | POL1_1
SPU
13 | 460050005 | betonový základ do bednění | m3 | 0.1 |  | 0 |  | 0 |  | 0 | 21 | 0 | 0 | 0 | 0 | 0 |  | Vlastní | Indiv | 0 | 0 |  | Práce |  |  |  | POL1_1
SPU
14 | 460200163 | Hloubení kabelových nezapažených rýh ručně š. 35 cm, hl. 80 cm, v hornině tř. 3 | m | 7 |  | 0 |  | 0 |  | 0 | 21 | 0 | 0 | 0 | 0 | 0 |  | Vlastní | Indiv | 0 | 0 |  | Práce |  |  |  | POL1_1
SPU
15 | 460560143 | Zásyp rýh ručně šířky 35 cm, hloubky 60 cm, z horniny tř. 3 | m | 7 |  | 0 |  | 0 |  | 0 | 21 | 0 | 0 | 0 | 0 | 0 |  | Vlastní | Indiv | 0 | 0 |  | Práce |  |  |  | POL1_1
SPU
16 | 4600000001 | kabel.lože z kop.písku rýha 65cm tl.10cm | m | 7 |  | 0 |  | 0 |  | 0 | 21 | 0 | 0 | 0 | 0 | 0 |  | Vlastní | Indiv | 0 | 0 |  | Specifikace |  |  |  | POL3_0
SPU
17 | 4600000002 | křižovatka se silovým kabelem (potrubí) | ks | 3 |  | 0 |  | 0 |  | 0 | 21 | 0 | 0 | 0 | 0 | 0 |  | Vlastní | Indiv | 0 | 0 |  | Specifikace |  |  |  | POL3_0
SPU
18 | 4600000003 | fólie výstražná z PVC šířky 33cm | m | 7 |  | 0 |  | 0 |  | 0 | 21 | 0 | 0 | 0 | 0 | 0 |  | Vlastní | Indiv | 0 | 0 |  | Specifikace |  |  |  | POL3_0
SPU
[25 empty] | 15 | 21 | DPH
| Celkem |  |  |  |  | 0 | [18 empty] | 0 | 0 | SUM
END
Note on S6: Jedná se o informaci, zda se jedná o položku, která je do rozpočtu zadána z cenové soustavy RTS, nebo vlastní.
Note on T6: Jedná se o název CÚ, která je zadána u položky rozpočtu

## SO 09 SO 09 Pol
Položkový soupis prací a dodávek | [26 empty] | #TypZaznamu#
S: | 19ZAK1179 | CPA Delfín - patrové parkoviště | [24 empty] | STA
O: | SO 09 | Přípojka areálového sdělovacího vedení | [21 empty] | STA |  |  | OBJ
R: | SO 09 | Přípojka areálového sdělovacího vedení | [24 empty] | ROZ
P.č. | Číslo položky | Název položky | MJ | Množství | Cena / MJ | Celkem | Dodávka | Dodávka celk. | Montáž | Montáž celk. | DPH | Cena s DPH | Hmotnost / MJ | Hmotnost celk.(t) | Dem. hmotnost / MJ | Dem. hmotnost celk.(t) | Ceník | Cen. soustava / platnost | Cenová úroveň | Nhod / MJ | Nhod celk. | Dodavatel | Typ položky
Díl: | M21.1 | Elektromontáže-materiál |  |  |  | 0 |  | 0 |  | 0 |  | 0 |  | 0 |  | 0 |  |  |  |  | 0 | [5 empty] | DIL
1 | 00205 | trubka ohebná instal. PVC průměr 63mm | m | 220 |  | 0 |  | 0 |  | 0 | 21 | 0 | 0 | 0 | 0 | 0 |  | Vlastní | Indiv | 0 | 0 |  | R-položka |  |  |  | POL12_0
SPU
2 | 01063 | výstražná fólie, červená 33 cm | m | 220 |  | 0 |  | 0 |  | 0 | 21 | 0 | 0 | 0 | 0 | 0 |  | Vlastní | Indiv | 0 | 0 |  | R-položka |  |  |  | POL12_0
SPU
3 | 00200 | mikrotrubička 12/8 | m | 480 |  | 0 |  | 0 |  | 0 | 21 | 0 | 0 | 0 | 0 | 0 |  | Vlastní | Indiv | 0 | 0 |  | Specifikace |  |  |  | POL3_0
SPU
4 | 00205 | trubka HDPE 40/32 | m | 180 |  | 0 |  | 0 |  | 0 | 21 | 0 | 0 | 0 | 0 | 0 |  | Vlastní | Indiv | 0 | 0 |  | Specifikace |  |  |  | POL3_0
SPU
5 | 01063 | kopaný písek | m3 | 16.4 |  | 0 |  | 0 |  | 0 | 21 | 0 | 0 | 0 | 0 | 0 |  | Vlastní | Indiv | 0 | 0 |  | Specifikace |  |  |  | POL3_0
SPU
6 | 33746 | CY 6mm2 (H07V-U) zelenožlutý | m | 80 |  | 0 |  | 0 |  | 0 | 21 | 0 | 0 | 0 | 0 | 0 |  | Vlastní | Indiv | 0 | 0 |  | Specifikace |  |  |  | POL3_0
SPU
7 | 33756 | CY 10mm2 (H07V-U) zelenožlutý | m | 235 |  | 0 |  | 0 |  | 0 | 21 | 0 | 0 | 0 | 0 | 0 |  | Vlastní | Indiv | 0 | 0 |  | Specifikace |  |  |  | POL3_0
SPU
8 | 33912 | opt. kabel 8 vl. | m | 480 |  | 0 |  | 0 |  | 0 | 21 | 0 | 0 | 0 | 0 | 0 |  | Vlastní | Indiv | 0 | 0 |  | Specifikace |  |  |  | POL3_0
SPU
9 | 45536 | CYKY 3Bx4mm2 (CYKY 3J4) 750V | m | 400 |  | 0 |  | 0 |  | 0 | 21 | 0 | 0 | 0 | 0 | 0 |  | Vlastní | Indiv | 0 | 0 |  | Specifikace |  |  |  | POL3_0
SPU
10 | 45537 | Podružný materiál | kompl | 1 |  | 0 |  | 0 |  | 0 | 21 | 0 | 0 | 0 | 0 | 0 |  | Vlastní | Indiv | 0 | 0 |  | Specifikace |  |  |  | POL3_0
SPU
Díl: | M21.2 | Revize |  |  |  | 0 |  | 0 |  | 0 |  | 0 |  | 0 |  | 0 |  |  |  |  | 0 | [5 empty] | DIL
11 | 320410021 | Měř.zemn.odporu pro zem.sít do 500m pásku | měření | 1 |  | 0 |  | 0 |  | 0 | 21 | 0 | 0 | 0 | 0 | 0 |  | Vlastní | Indiv | 0 | 0 |  | Práce |  |  |  | POL1_1
SPU
12 | 320410005 | měření těsnosti tr. HDPE | kpl | 1 |  | 0 |  | 0 |  | 0 | 21 | 0 | 0 | 0 | 0 | 0 |  | Vlastní | Indiv | 0 | 0 |  | R-položka |  |  |  | POL12_1
SPU
Díl: | M21 | Elektromontáže |  |  |  | 0 |  | 0 |  | 0 |  | 0 |  | 0 |  | 0 |  |  |  |  | 0 | [5 empty] | DIL
13 | 210010001 | trubka plastová ohebná instalační průměr do 13.5mm | m | 480 |  | 0 |  | 0 |  | 0 | 21 | 0 | 0 | 0 | 0 | 0 |  | Vlastní | Indiv | 0 | 0 |  | Práce |  |  |  | POL1_1
SPU
14 | 210010019 | trubka plastová ohebná instalační průměr do 48mm (VU) | m | 180 |  | 0 |  | 0 |  | 0 | 21 | 0 | 0 | 0 | 0 | 0 |  | Vlastní | Indiv | 0 | 0 |  | Práce |  |  |  | POL1_1
SPU
15 | 210100001 | ukončení vodiče v rozvaděči vč. zapojení a koncovky do 2.5mm2 | ks | 30 |  | 0 |  | 0 |  | 0 | 21 | 0 | 0 | 0 | 0 | 0 |  | Vlastní | Indiv | 0 | 0 |  | Práce |  |  |  | POL1_1
SPU
16 | 210100003 | ukončení vodiče v rozvaděči vč. zapojení a koncovky do 16mm2 | ks | 4 |  | 0 |  | 0 |  | 0 | 21 | 0 | 0 | 0 | 0 | 0 |  | Vlastní | Indiv | 0 | 0 |  | Práce |  |  |  | POL1_1
SPU
17 | 210800528 | CY 10mm2 (H07V-U) zelenožlutý (VU) | m | 235 |  | 0 |  | 0 |  | 0 | 21 | 0 | 0 | 0 | 0 | 0 |  | Vlastní | Indiv | 0 | 0 |  | Práce |  |  |  | POL1_1
SPU
18 | 210810327 | CYKY 3Bx4mm2 (CYKY 3J4) 750V (VU) | m | 400 |  | 0 |  | 0 |  | 0 | 21 | 0 | 0 | 0 | 0 | 0 |  | Vlastní | Indiv | 0 | 0 |  | Práce |  |  |  | POL1_1
SPU
19 | 220280511.1 | vodič UTP Cat.5e | m | 170 |  | 0 |  | 0 |  | 0 | 21 | 0 | 0 | 0 | 0 | 0 |  | Vlastní | Indiv | 0 | 0 |  | Práce |  |  |  | POL1_1
SPU
20 | 210010006.1 | trubka plastová ohebná instalační průměr 63mm | m | 220 |  | 0 |  | 0 |  | 0 | 21 | 0 | 0 | 0 | 0 | 0 |  | Vlastní | Indiv | 0 | 0 |  | Specifikace |  |  |  | POL3_0
SPU
21 | 210810005.1 | otp. kabel, 8 vl., uložen v mikrotrubičce | m | 480 |  | 0 |  | 0 |  | 0 | 21 | 0 | 0 | 0 | 0 | 0 |  | Vlastní | Indiv | 0 | 0 |  | Specifikace |  |  |  | POL3_0
SPU
Díl: | M46 | Zemní práce při montážích |  |  |  | 0 |  | 0 |  | 0 |  | 0 |  | 0 |  | 0 |  |  |  |  | 0 | [5 empty] | DIL
22 | 460010024 | Vytyčení trati vedení kabelového podzemního v zástavbě | km | 0.22 |  | 0 |  | 0 |  | 0 | 21 | 0 | 0 | 0 | 0 | 0 |  | Vlastní | Indiv | 0 | 0 |  | Práce |  |  |  | POL1_1
SPU
23 | 460200164 | Hloubení kabelových nezapažených rýh ručně š. 35 cm, hl. 80 cm, v hornině tř. 4 | m | 119 |  | 0 |  | 0 |  | 0 | 21 | 0 | 0 | 0 | 0 | 0 |  | Vlastní | Indiv | 0 | 0 |  | Práce |  |  |  | POL1_1
SPU
24 | 460200304 | Hloubení kabelových nezapažených rýh ručně š. 50 cm, hl. 120 cm, v hornině tř. 4 | m | 101 |  | 0 |  | 0 |  | 0 | 21 | 0 | 0 | 0 | 0 | 0 |  | Vlastní | Indiv | 0 | 0 |  | Práce |  |  |  | POL1_1
SPU
25 | 460560144 | Zásyp rýh ručně šířky 35 cm, hloubky 60 cm, z horniny tř. 4 | m | 119 |  | 0 |  | 0 |  | 0 | 21 | 0 | 0 | 0 | 0 | 0 |  | Vlastní | Indiv | 0 | 0 |  | Práce |  |  |  | POL1_1
SPU
26 | 460560284 | Zásyp rýh ručně šířky 50 cm, hloubky 100 cm, z horniny tř. 4 | m | 101 |  | 0 |  | 0 |  | 0 | 21 | 0 | 0 | 0 | 0 | 0 |  | Vlastní | Indiv | 0 | 0 |  | Práce |  |  |  | POL1_1
SPU
27 | 460600061.1 | Odvoz zeminy a vybouraných hmot do 5 km, včetně poplatku za skládkovné/uložení | m3 | 16.4 |  | 0 |  | 0 |  | 0 | 21 | 0 | 0 | 0 | 0 | 0 |  | Vlastní | Indiv | 0 | 0 |  | Práce |  |  |  | POL1_1
SPU
28 | 4600000002 | křižovatka se silovým kabelem (potrubí) | ks | 15 |  | 0 |  | 0 |  | 0 | 21 | 0 | 0 | 0 | 0 | 0 |  | Vlastní | Indiv | 0 | 0 |  | Specifikace |  |  |  | POL3_0
SPU
29 | 4600000003 | fólie výstražná z PVC šířky 33cm | m | 220 |  | 0 |  | 0 |  | 0 | 21 | 0 | 0 | 0 | 0 | 0 |  | Vlastní | Indiv | 0 | 0 |  | Specifikace |  |  |  | POL3_0
SPU
Díl: | ON | Ostatní náklady |  |  |  | 0 |  | 0 |  | 0 |  | 0 |  | 0 |  | 0 |  |  |  |  | 0 | [5 empty] | DIL
30 | 00523 R | Zkoušky a revize | Soubor | 1 |  | 0 |  | 0 |  | 0 | 21 | 0 | 0 | 0 | 0 | 0 |  | RTS 21/ I | Indiv | 0 | 0 |  | VRN |  |  |  | POL99_8
|  | vč.revizní zprávy | [24 empty] | POP
SPU
[25 empty] | 15 | 21 | DPH
| Celkem |  |  |  |  | 0 | [18 empty] | 0 | 0 | SUM
END
Note on S6: Jedná se o informaci, zda se jedná o položku, která je do rozpočtu zadána z cenové soustavy RTS, nebo vlastní.
Note on T6: Jedná se o název CÚ, která je zadána u položky rozpočtu

## SO 10 SO 10 Pol
Položkový soupis prací a dodávek | [26 empty] | #TypZaznamu#
S: | 19ZAK1179 | CPA Delfín - patrové parkoviště | [24 empty] | STA
O: | SO 10 | Přeložka kanalizační stoky | [21 empty] | STA |  |  | OBJ
R: | SO 10 | Přeložka kanalizační stoky | [24 empty] | ROZ
P.č. | Číslo položky | Název položky | MJ | Množství | Cena / MJ | Celkem | Dodávka | Dodávka celk. | Montáž | Montáž celk. | DPH | Cena s DPH | Hmotnost / MJ | Hmotnost celk.(t) | Dem. hmotnost / MJ | Dem. hmotnost celk.(t) | Ceník | Cen. soustava / platnost | Cenová úroveň | Nhod / MJ | Nhod celk. | Dodavatel | Typ položky
Díl: | 1 | Zemní práce |  |  |  | 0 |  | 0 |  | 0 |  | 0 |  | 192.55 |  | 0 |  |  |  |  | 1048.25 | [5 empty] | DIL
1 | 120001101R00 | Ztížené vykopávky v horninách jakékoliv třídy | m3 | 20 |  | 0 |  | 0 |  | 0 | 21 | 0 | 0 | 0 | 0 | 0 |  | RTS 21/ I | Indiv | 1.548 | 30.96 |  | Práce |  |  |  | POL1_
SPU
2 | 130901121RT3 | Bourání konstrukcí v hloubených vykopávkách z betonu, prostého, těžkou technikou | m3 | 20.7 |  | 0 |  | 0 |  | 0 | 21 | 0 | 0 | 0 | 0 | 0 |  | RTS 21/ I | Indiv | 0.78 | 16.15 |  | Práce |  |  |  | POL1_
|  | bourání betonových stěn stoky : 12*2,2*2*0,25 |  | 13.2 | [22 empty] | VV | 0
|  | bourání podkladní desky : 2,5*12*0,25 |  | 7.5 | [22 empty] | VV | 0
SPU
3 | 130901123RT3 | Bourání konstrukcí v hloubených vykopávkách z betonu, železového nebo z předpjatého, těžkou technikou | m3 | 7.5 |  | 0 |  | 0 |  | 0 | 21 | 0 | 0 | 0 | 0 | 0 |  | RTS 21/ I | Indiv | 1.4 | 10.5 |  | Práce |  |  |  | POL1_
|  | bouráno stropu stoky : 12*0,25*2,5 |  | 7.5 | [22 empty] | VV | 0
SPU
4 | 132201212R00 | Hloubení rýh šířky přes 60 do 200 cm do 1000 m3, v hornině 3, hloubení strojně | m3 | 892.2919 |  | 0 |  | 0 |  | 0 | 21 | 0 | 0 | 0 | 0 | 0 |  | RTS 21/ I | Indiv | 0.16 | 142.77 |  | Práce |  |  |  | POL1_
|  | výkop pro přeložku 1,5m + 0,4m rezerva pro pažení : | [24 empty] | VV | 0
|  | Š258-Š1 : 22,27*(5-0,4)*1,9 |  | 194.64 | [22 empty] | VV | 0
|  | Š1-Š2 : (64,19-22,27)*(4,75-0,4)*1,9 |  | 346.47 | [22 empty] | VV | 0
|  | Š2-stávající kanalizace : (97,26-64,19)*(4,5-0,4)*1,9 |  | 257.62 | [22 empty] | VV | 0
|  | rozšíření výkopu v místě šachet : 0,4*2*2*(5,16-0,4)+0,4*2*2*(4,8-0,4)+0,4*2*2*(4,72-0,4) |  | 21.57 | [22 empty] | VV | 0
|  | výkop v místě Š3 : 4*4*4,5 |  | 72 | [22 empty] | VV | 0
SPU
5 | 132201219R00 | Hloubení rýh šířky přes 60 do 200 cm příplatek za lepivost, v hornině 3, | m3 | 267.6876 |  | 0 |  | 0 |  | 0 | 21 | 0 | 0 | 0 | 0 | 0 |  | RTS 21/ I | Indiv | 0.084 | 22.49 |  | Práce |  |  |  | POL1_
|  | Odkaz na mn. položky pořadí 1 : 892,29190*0,3 |  | 267.69 | [22 empty] | VV | 0
SPU
6 | 151811325R00 | Pažení pažicími boxy montáž, velkého pažicího boxu, délky 3,7 m, šířky do 2 m, hloubky 4,47 m | kus | 25 |  | 0 |  | 0 |  | 0 | 21 | 0 | 0 | 0 | 0 | 0 |  | RTS 21/ I | Indiv | 2.6223 | 65.56 |  | Práce |  |  |  | POL1_
SPU
7 | 151811525R00 | Pažení pažicími boxy montáž, velkého pažicího boxu, délky 3,7 m, šířky do 3 m, hloubky 4,47 m | kus | 2 |  | 0 |  | 0 |  | 0 | 21 | 0 | 0 | 0 | 0 | 0 |  | RTS 21/ I | Indiv | 3.4215 | 6.84 |  | Práce |  |  |  | POL1_
SPU
8 | 151811720R00 | Pažení pažicími boxy montáž, pažicího boxu extra, délky 3,7 m, šířky do 4 m, hloubky 3,9 m | kus | 1 |  | 0 |  | 0 |  | 0 | 21 | 0 | 0 | 0 | 0 | 0 |  | RTS 21/ I | Indiv | 4.1166 | 4.12 |  | Práce |  |  |  | POL1_
SPU
9 | 151812325R00 | Pažení pažicími boxy pronájem, velkého pažicího boxu, délky 3,7 m, šířky do 2 m, hloubky 4,47 m | den | 60 |  | 0 |  | 0 |  | 0 | 21 | 0 | 0 | 0 | 0 | 0 |  | RTS 21/ I | Indiv | 0 | 0 |  | Práce |  |  |  | POL1_
|  | 3 kusů zapujčeno na 20 dnů : 3*20 |  | 60 | [22 empty] | VV | 0
SPU
10 | 151812525R00 | Pažení pažicími boxy pronájem, velkého pažicího boxu, délky 3,7 m, šířky do 3 m, hloubky 4,47 m | den | 10 |  | 0 |  | 0 |  | 0 | 21 | 0 | 0 | 0 | 0 | 0 |  | RTS 21/ I | Indiv | 0 | 0 |  | Práce |  |  |  | POL1_
|  | 2*5 |  | 10 | [22 empty] | VV | 0
SPU
11 | 151812720R00 | Pažení pažicími boxy pronájem, pažicího boxu extra, délky 3,7 m, šířky do 4 m, hloubky 3,9 m | den | 5 |  | 0 |  | 0 |  | 0 | 21 | 0 | 0 | 0 | 0 | 0 |  | RTS 21/ I | Indiv | 0 | 0 |  | Práce |  |  |  | POL1_
SPU
12 | 151813325R00 | Pažení pažicími boxy demontáž, velkého pažicího boxu, délky 3,7 m, šířky do 2 m, hloubky 4,47 m | kus | 25 |  | 0 |  | 0 |  | 0 | 21 | 0 | 0 | 0 | 0 | 0 |  | RTS 21/ I | Indiv | 2.6055 | 65.14 |  | Práce |  |  |  | POL1_
SPU
13 | 151813525R00 | Pažení pažicími boxy demontáž, velkého pažicího boxu, délky 3,7 m, šířky do 3 m, hloubky 4,47 m | kus | 2 |  | 0 |  | 0 |  | 0 | 21 | 0 | 0 | 0 | 0 | 0 |  | RTS 21/ I | Indiv | 3.4055 | 6.81 |  | Práce |  |  |  | POL1_
SPU
14 | 151813720R00 | Pažení pažicími boxy demontáž, pažicího boxu extra, délky 3,7 m, šířky do 4 m, hloubky 3,9 m | kus | 1 |  | 0 |  | 0 |  | 0 | 21 | 0 | 0 | 0 | 0 | 0 |  | RTS 21/ I | Indiv | 4.1006 | 4.1 |  | Práce |  |  |  | POL1_
SPU
15 | 161101103R00 | Svislé přemístění výkopku z horniny 1 až 4, při hloubce výkopu přes 4 do 6 m | m3 | 535.3751 |  | 0 |  | 0 |  | 0 | 21 | 0 | 0 | 0 | 0 | 0 |  | Vlastní | Indiv | 0.63 | 337.29 |  | Práce |  |  |  | POL1_
|  | Odkaz na mn. položky pořadí 1 : 892,29190*0,6 |  | 535.38 | [22 empty] | VV | 0
SPU
16 | 161101103R00 | Svislé přemístění výkopku z horniny 1 až 4, při hloubce výkopu přes 4 do 6 m | m3 | 28.2 |  | 0 |  | 0 |  | 0 | 21 | 0 | 0 | 0 | 0 | 0 |  | Vlastní | Indiv | 0.63 | 17.77 |  | Práce |  |  |  | POL1_
|  | Odkaz na mn. položky pořadí 20 : 20,70000 |  | 20.7 | [22 empty] | VV | 0
|  | Odkaz na mn. položky pořadí 21 : 7,50000 |  | 7.5 | [22 empty] | VV | 0
SPU
17 | 162701105RT3 | Vodorovné přemístění výkopku z horniny 1 až 4, na vzdálenost přes 9 000 do 10 000 m | m3 | 213.4186 |  | 0 |  | 0 |  | 0 | 21 | 0 | 0 | 0 | 0 | 0 |  | RTS 21/ I | Indiv | 0.0052 | 1.11 |  | Práce |  |  |  | POL1_
|  | Odkaz na mn. položky pořadí 5 : 213,41857 |  | 213.42 | [22 empty] | VV | 0
SPU
18 | 174101101R00 | Zásyp sypaninou se zhutněním jam, šachet, rýh nebo kolem objektů v těchto vykopávkách | m3 | 678.8733 |  | 0 |  | 0 |  | 0 | 21 | 0 | 0 | 0 | 0 | 0 |  | Vlastní | Indiv | 0.202 | 137.13 |  | Práce |  |  |  | POL1_
|  | Odkaz na mn. položky pořadí 1 : 892,29190 |  | 892.29 | [22 empty] | VV | 0
|  | Odkaz na mn. položky pořadí 5 : 213,41857*-1 |  | -213.42 | [22 empty] | VV | 0
SPU
19 | 175101101R00 | Obsyp potrubí bez prohození sypaniny, bez dodávky obsypového materiálu | m3 | 112.9905 |  | 0 |  | 0 |  | 0 | 21 | 0 | 0 | 0 | 0 | 0 |  | RTS 21/ I | Indiv | 1.587 | 179.32 |  | Práce |  |  |  | POL1_
|  | obsyp potrubí : (98,48*1,5*(0,8+0,3)-((pi*0,8^2)/4)*98,48) |  | 112.99 | [22 empty] | VV | 0
SPU
20 | 199000002R001 | Poplatek za skládku horniny 1- 4 | m3 | 213.4186 |  | 0 |  | 0 |  | 0 | 21 | 0 | 0 | 0 | 0 | 0 |  | Vlastní | Indiv | 0 | 0 |  | Práce |  |  |  | POL1_
|  | Odkaz na mn. položky pořadí 7 : 112,99055 |  | 112.99 | [22 empty] | VV | 0
|  | Odkaz na mn. položky pořadí 19 : 7,22000 |  | 7.22 | [22 empty] | VV | 0
|  | Odkaz na mn. položky pořadí 23 : 24,37380 |  | 24.37 | [22 empty] | VV | 0
|  | Š1 : ((PI*1,5^2)/4)*5,12 |  | 9.05 | [22 empty] | VV | 0
|  | Š2 : ((PI*1,5^2)/4)*4,7 |  | 8.31 | [22 empty] | VV | 0
|  | Š3 : ((PI*1,18^2)/4)*1,81 |  | 1.98 | [22 empty] | VV | 0
|  | KANALIZACE : ((PI*0,8^2)/4)*98,48 |  | 49.5 | [22 empty] | VV | 0
SPU
21 | 564851111R00 | Podklad ze štěrkodrti s rozprostřením a zhutněním frakce 0-63 mm, tloušťka po zhutnění 150 mm | m2 | 7.22 |  | 0 |  | 0 |  | 0 | 21 | 0 | 0.378 | 2.73 | 0 | 0 |  | RTS 21/ I | Indiv | 0.026 | 0.19 |  | Práce |  |  |  | POL1_
|  | Š1 : 1,9*1,9 |  | 3.61 | [22 empty] | VV | 0
|  | Š2 : 1,9*1,9 |  | 3.61 | [22 empty] | VV | 0
SPU
22 | 583312034R | kamenivo přírodní těžené frakce 0,0 až 4,0 mm; třída B; Olomoucký kraj | t | 189.8241 |  | 0 |  | 0 |  | 0 | 21 | 0 | 1 | 189.82 | 0 | 0 |  | Vlastní | Indiv | 0 | 0 |  | Specifikace |  |  |  | POL3_
|  | obsyp potrubí : (98,48*1,5*(0,8+0,3)-((pi*0,8^2)/4)*98,48)*1,6 |  | 180.78 | [22 empty] | VV | 0
|  | Koeficient : 0,05 |  | 9.04 | [22 empty] | VV | 4
SPU
Díl: | 4 | Vodorovné konstrukce |  |  |  | 0 |  | 0 |  | 0 |  | 0 |  | 46.09 |  | 0 |  |  |  |  | 41.31 | [5 empty] | DIL
23 | 451572111R00 | Lože pod potrubí, stoky a drobné objekty z kameniva drobného těženého 0÷4 mm | m3 | 24.3738 |  | 0 |  | 0 |  | 0 | 21 | 0 | 1.8908 | 46.09 | 0 | 0 |  | RTS 21/ I | Indiv | 1.695 | 41.31 |  | Práce |  |  |  | POL1_
|  | podsyp pod potrubí : 98,48*1,5*0,15 |  | 22.16 | [22 empty] | VV | 0
|  | Koeficient : 0,1 |  | 2.22 | [22 empty] | VV | 4
SPU
Díl: | 8 | Trubní vedení |  |  |  | 0 |  | 0 |  | 0 |  | 0 |  | 89.76 |  | 0 |  |  |  |  | 219.04 | [5 empty] | DIL
24 | 341361921RT9 | Výztuž stěn a příček ze svařovaných sítí průměr drátu 8 mm, velikost oka 150/150 mm | t | 0.13936 |  | 0 |  | 0 |  | 0 | 21 | 0 | 1.0554 | 0.15 | 0 | 0 |  | RTS 21/ I | Indiv | 15.231 | 2.12 |  | Práce |  |  |  | POL1_
|  | betonová zeď Š3 : 2,45*3*0,0079*2 |  | 0.12 | [22 empty] | VV | 0
|  | Koeficient : 0,2 |  | 0.02 | [22 empty] | VV | 4
SPU
25 | 411351903R00 | Bednění stropů bednění prostupu plochy do 0,48 m2 | kus | 1 |  | 0 |  | 0 |  | 0 | 21 | 0 | 0.01711 | 0.02 | 0 | 0 |  | RTS 21/ I | Indiv | 1.598 | 1.6 |  | Práce |  |  |  | POL1_
|  | bednění pro osazení kanalizační trubky : 1 |  | 1 | [22 empty] | VV | 0
SPU
26 | 812442121R00 | Montáž potrubí z trub betonových hrdlových těsněných pryžovými kroužky DN 600 mm | m | 96.28 |  | 0 |  | 0 |  | 0 | 21 | 0 | 2e-05 | 0 | 0 | 0 |  | Vlastní | Indiv | 1.358 | 130.75 |  | Práce |  |  |  | POL1_
|  | Š258-Š1 : 22,89 |  | 22.89 | [22 empty] | VV | 0
|  | Š1-Š2 : 40,37 |  | 40.37 | [22 empty] | VV | 0
|  | Š2-Š3 : 33,02 |  | 33.02 | [22 empty] | VV | 0
SPU
27 | 892671111R00 | Zkoušky těsnosti kanalizačního potrubí zkouška těsnosti kanalizačního potrubí vodou do DN 800 mm | m | 98.48 |  | 0 |  | 0 |  | 0 | 21 | 0 | 0 | 0 | 0 | 0 |  | Vlastní | Indiv | 0.168 | 16.54 |  | Práce |  |  |  | POL1_
|  | trasa kanalizace : 98,48 |  | 98.48 | [22 empty] | VV | 0
SPU
28 | 892673111R00 | Zkoušky těsnosti kanalizačního potrubí zabezpečení konců kanalizačního potrubí při tlakových zkouškách vodou do DN 800 mm | úsek | 3 |  | 0 |  | 0 |  | 0 | 21 | 0 | 0.00071 | 0 | 0 | 0 |  | Vlastní | Indiv | 9.6 | 28.8 |  | Práce |  |  |  | POL1_
SPU
29 | 894302161R00 | Ostatní práce na trubním vedení ze železobetonu stěny šachet tloušťky přes 200 mm z betonu vodostavebního třídy V 4 - C 25/30 | m3 | 2.3175 |  | 0 |  | 0 |  | 0 | 21 | 0 | 2.5511 | 5.91 | 0 | 0 |  | Vlastní | Indiv | 1.832 | 4.25 |  | Práce |  |  |  | POL1_
|  | betonová zeď Š3 : 2,45*3*0,25 |  | 1.84 | [22 empty] | VV | 0
|  | základ pas Š3 : 0,4*0,4*3 |  | 0.48 | [22 empty] | VV | 0
SPU
30 | 894421111R00 | Osazení betonových dílců pro šachty podle DIN 4034 skruže rovné, o hmotnosti do 0,5 t | kus | 4 |  | 0 |  | 0 |  | 0 | 21 | 0 | 0 | 0 | 0 | 0 |  | Vlastní | Indiv | 0.79 | 3.16 |  | Práce |  |  |  | POL1_
|  | Odkaz na mn. položky pořadí 47 : 3,00000 |  | 3 | [22 empty] | VV | 0
|  | Odkaz na mn. položky pořadí 48 : 1,00000 |  | 1 | [22 empty] | VV | 0
SPU
31 | 894421112R00 | Osazení betonových dílců pro šachty podle DIN 4034 skruže rovné, o hmotnosti do 1,4 t | kus | 2 |  | 0 |  | 0 |  | 0 | 21 | 0 | 0 | 0 | 0 | 0 |  | Vlastní | Indiv | 0.946 | 1.89 |  | Práce |  |  |  | POL1_
|  | Odkaz na mn. položky pořadí 45 : 2,00000 |  | 2 | [22 empty] | VV | 0
SPU
32 | 894421112R00 | Osazení betonových dílců pro šachty podle DIN 4034 skruže rovné, o hmotnosti do 1,4 t | kus | 6 |  | 0 |  | 0 |  | 0 | 21 | 0 | 0 | 0 | 0 | 0 |  | Vlastní | Indiv | 0.946 | 5.68 |  | Práce |  |  |  | POL1_
|  | Odkaz na mn. položky pořadí 39 : 1,00000 |  | 1 | [22 empty] | VV | 0
|  | Odkaz na mn. položky pořadí 40 : 4,00000 |  | 4 | [22 empty] | VV | 0
|  | Odkaz na mn. položky pořadí 41 : 1,00000 |  | 1 | [22 empty] | VV | 0
SPU
33 | 894421112R00 | Osazení betonových dílců pro šachty podle DIN 4034 skruže rovné, o hmotnosti do 1,4 t | kus | 2 |  | 0 |  | 0 |  | 0 | 21 | 0 | 0 | 0 | 0 | 0 |  | Vlastní | Indiv | 0.946 | 1.89 |  | Práce |  |  |  | POL1_
|  | Odkaz na mn. položky pořadí 43 : 2,00000 |  | 2 | [22 empty] | VV | 0
SPU
34 | 894423114R00 | Osazení betonových dílců pro šachty podle DIN 4034 šachtového dna, o hmotnosti do 5 t | kus | 2 |  | 0 |  | 0 |  | 0 | 21 | 0 | 0 | 0 | 0 | 0 |  | RTS 21/ I | Indiv | 3.252 | 6.5 |  | Práce |  |  |  | POL1_
|  | Odkaz na mn. položky pořadí 36 : 1,00000 |  | 1 | [22 empty] | VV | 0
|  | Odkaz na mn. položky pořadí 37 : 1,00000 |  | 1 | [22 empty] | VV | 0
SPU
35 | 894502201R00 | Bednění konstrukcí na trubním vedení stěn šachet prvoúhlých, oboustranné | m2 | 14.7 |  | 0 |  | 0 |  | 0 | 21 | 0 | 0.01296 | 0.19 | 0 | 0 |  | Vlastní | Indiv | 0.9 | 13.23 |  | Práce |  |  |  | POL1_
|  | betonová zeď Š3 : 2,45*3*2 |  | 14.7 | [22 empty] | VV | 0
SPU
36 | 894608112R00 | Výztuž šachet z betonářské oceli 10 505(R) | t | 0.04199 |  | 0 |  | 0 |  | 0 | 21 | 0 | 1.0059 | 0.04 | 0 | 0 |  | Vlastní | Indiv | 14 | 0.59 |  | Práce |  |  |  | POL1_
|  | trny d12 do Š3 : 0,35*38*0,00089 |  | 0.01 | [22 empty] | VV | 0
|  | třmínky d8 do Š3 : 0,95*12*0,0004 | [24 empty] | VV | 0
|  | ohyby L d14 do Š3 : 1,5*12*0,00121 |  | 0.02 | [22 empty] | VV | 0
|  | Koeficient : 0,1 | [24 empty] | VV | 4
SPU
37 | 899101111R00 | Osazení poklopů litinových a ocelových o hmotnost jednotlivě do 50 kg | kus | 3 |  | 0 |  | 0 |  | 0 | 21 | 0 | 0.00468 | 0.01 | 0 | 0 |  | RTS 21/ I | Indiv | 0.68 | 2.04 |  | Práce |  |  |  | POL1_
|  | Odkaz na mn. položky pořadí 50 : 3,00000 |  | 3 | [22 empty] | VV | 0
SPU
38 | 55340322R | poklop kanalizační s tlumící vložkou; litino-betonový; D výrobku 785 mm; únosnost D 400 kN; bez odvětrání | kus | 3 |  | 0 |  | 0 |  | 0 | 21 | 0 | 0.162 | 0.49 | 0 | 0 |  | Vlastní | Indiv | 0 | 0 |  | Specifikace |  |  |  | POL3_
|  | Š1 : 1 |  | 1 | [22 empty] | VV | 0
|  | Š2 : 1 |  | 1 | [22 empty] | VV | 0
|  | Š3 : 1 |  | 1 | [22 empty] | VV | 0
SPU
39 | 59223119R | trouba betonová hrdlová TBH; Di = 600,0 mm; l = 2 500 mm; Fn 128,7 kN/m | kus | 38 |  | 0 |  | 0 |  | 0 | 21 | 0 | 1.46 | 55.48 | 0 | 0 |  | Vlastní | Indiv | 0 | 0 |  | Specifikace |  |  |  | POL3_
|  | Š2-stávající kanalizace : 13 |  | 13 | [22 empty] | VV | 0
|  | Š2-Š1 : 16 |  | 16 | [22 empty] | VV | 0
|  | Š1-Š258 : 9 |  | 9 | [22 empty] | VV | 0
SPU
40 | 59223119R1 | Trouba betonová hrdlová TBH-Q 60/50 | kus | 1 |  | 0 |  | 0 |  | 0 | 21 | 0 | 1.46 | 1.46 | 0 | 0 |  | Vlastní | Indiv | 0 | 0 |  | Specifikace |  |  |  | POL3_
|  | připojení šachty Š258 : 1 |  | 1 | [22 empty] | VV | 0
SPU
41 | 59223120PR1 | Trouba betonová hrdlová TBH-Q 60/65 PR | kus | 1 |  | 0 |  | 0 |  | 0 | 21 | 0 | 0.5 | 0.5 | 0 | 0 |  | Vlastní | Indiv | 0 | 0 |  | Specifikace |  |  |  | POL3_
|  | v místě napojení na stáv kanalizaci : 1 |  | 1 | [22 empty] | VV | 0
SPU
42 | 59223120PR2 | Trouba betonová hrdlová TBH-Q 60/82 PR | kus | 1 |  | 0 |  | 0 |  | 0 | 21 | 0 | 1.46 | 1.46 | 0 | 0 |  | Vlastní | Indiv | 0 | 0 |  | Specifikace |  |  |  | POL3_
|  | připojení Š2 : 1 |  | 1 | [22 empty] | VV | 0
SPU
43 | 59223120PR3 | Trouba betonová hrdlová TBH-Q 60/250 PR | kus | 1 |  | 0 |  | 0 |  | 0 | 21 | 0 | 1.46 | 1.46 | 0 | 0 |  | Vlastní | Indiv | 0 | 0 |  | Specifikace |  |  |  | POL3_
|  | připojení Š1 : 1 |  | 1 | [22 empty] | VV | 0
SPU
44 | 59223785R1 | Podkladek pod hrdlovou troubu TBX-Q 30, 50-60/12/12, pro trouby DN 600 | kus | 78 |  | 0 |  | 0 |  | 0 | 21 | 0 | 0.085 | 6.63 | 0 | 0 |  | Vlastní | Indiv | 0 | 0 |  | Specifikace |  |  |  | POL3_
SPU
45 | 59224329.AR | konus šachetní; železobetonový; TBR; d = 1 180,0 mm; DN = 1 000,0 mm; DN 2 = 625 mm; h = 580 mm; počet stupadel 2; ocelové s PE povlakem, kapsové | kus | 2 |  | 0 |  | 0 |  | 0 | 21 | 0 | 0.505 | 1.01 | 0 | 0 |  | Vlastní | Indiv | 0 | 0 |  | Specifikace |  |  |  | POL3_
|  | Š1 : 1 |  | 1 | [22 empty] | VV | 0
|  | Š2 : 1 |  | 1 | [22 empty] | VV | 0
SPU
46 | 59224338.AR | skruž železobetonová TBS; DN = 1 000,0 mm; h = 1 000,0 mm; s = 90,00 mm; počet stupadel 4; ocelové s PE povlakem; beton C 40/50 | kus | 1 |  | 0 |  | 0 |  | 0 | 21 | 0 | 0.74 | 0.74 | 0 | 0 |  | Vlastní | Indiv | 0 | 0 |  | Specifikace |  |  |  | POL3_
|  | Š3 : 1 |  | 1 | [22 empty] | VV | 0
SPU
47 | 59224349.AR | prstenec vyrovnávací šachetní; betonový; TBW; DN = 625,0 mm; h = 100,0 mm; s = 120,00 mm | kus | 1 |  | 0 |  | 0 |  | 0 | 21 | 0 | 0.068 | 0.07 | 0 | 0 |  | Vlastní | Indiv | 0 | 0 |  | Specifikace |  |  |  | POL3_
|  | Š3 : 1 |  | 1 | [22 empty] | VV | 0
SPU
48 | 59224349R | prstenec vyrovnávací šachetní; betonový; TBW; DN = 625,0 mm; h = 120,0 mm; s = 120,00 mm | kus | 3 |  | 0 |  | 0 |  | 0 | 21 | 0 | 0.081 | 0.24 | 0 | 0 |  | Vlastní | Indiv | 0 | 0 |  | Specifikace |  |  |  | POL3_
|  | Š1 : 1 |  | 1 | [22 empty] | VV | 0
|  | Š2 : 2 |  | 2 | [22 empty] | VV | 0
SPU
49 | 592243501R | deska zákrytová šachetní železobetonová; TZK; D1 = 1 200 mm; D = 1 470 mm; D vnitřní 1 000 mm; h = 250 mm | kus | 2 |  | 0 |  | 0 |  | 0 | 21 | 0 | 0.5 | 1 | 0 | 0 |  | Vlastní | Indiv | 0 | 0 |  | Specifikace |  |  |  | POL3_
|  | Š1 : 1 |  | 1 | [22 empty] | VV | 0
|  | Š2 : 1 |  | 1 | [22 empty] | VV | 0
SPU
50 | 592243652R | skruž železobetonová TBS; DN = 1 200,0 mm; h = 500,0 mm; s = 135,00 mm; počet stupadel 2; ocelové s PE povlakem; beton C 40/50 | kus | 1 |  | 0 |  | 0 |  | 0 | 21 | 0 | 0.7 | 0.7 | 0 | 0 |  | Vlastní | Indiv | 0 | 0 |  | Specifikace |  |  |  | POL3_
|  | Š1 : 1 |  | 1 | [22 empty] | VV | 0
SPU
51 | 592243654R | skruž železobetonová TBS; DN = 1 200,0 mm; h = 1 000,0 mm; s = 135,00 mm; počet stupadel 4; ocelové s PE povlakem; beton C 40/50 | kus | 4 |  | 0 |  | 0 |  | 0 | 21 | 0 | 1.4 | 5.6 | 0 | 0 |  | Vlastní | Indiv | 0 | 0 |  | Specifikace |  |  |  | POL3_
|  | Š1 : 2 |  | 2 | [22 empty] | VV | 0
|  | Š2 : 2 |  | 2 | [22 empty] | VV | 0
SPU
52 | 59224369.AR | dno šachetní přímé; železobeton; TZB; DN = 1 200,0 mm; D odtoku do 800 mm; h = 1 200 mm; t = 150 mm; beton C 40/50 | kus | 1 |  | 0 |  | 0 |  | 0 | 21 | 0 | 3.3 | 3.3 | 0 | 0 |  | Vlastní | Indiv | 0 | 0 |  | Specifikace |  |  |  | POL3_
|  | Š1 - 2x připojení bet. trub. DN600, s čedičový obkladem : 1 |  | 1 | [22 empty] | VV | 0
SPU
53 | 59224369.AR | dno šachetní přímé; železobeton; TZB; DN = 1 200,0 mm; D odtoku do 800 mm; h = 1 200 mm; t = 150 mm; beton C 40/50 | kus | 1 |  | 0 |  | 0 |  | 0 | 21 | 0 | 3.3 | 3.3 | 0 | 0 |  | Vlastní | Indiv | 0 | 0 |  | Specifikace |  |  |  | POL3_
|  | Š2 - 2x připojení bet. trub. DN600 : 1 |  | 1 | [22 empty] | VV | 0
SPU
Díl: | 93 | Dokončovací práce inženýrských staveb |  |  |  | 0 |  | 0 |  | 0 |  | 0 |  | 0 |  | 0 |  |  |  |  | 8.45 | [5 empty] | DIL
54 | 938901132R001 | Čištění - vyčištění kanalizační stoky, včetně odvozu kalu a likvidace | m2 | 88 |  | 0 |  | 0 |  | 0 | 21 | 0 | 0 | 0 | 0 | 0 |  | Vlastní | Indiv | 0.096 | 8.45 |  | Práce |  |  |  | POL1_
|  | uvažovaná výška kalu 40cm při ploše viz. výpočet : 2,2*40 |  | 88 | [22 empty] | VV | 0
SPU
Díl: | 95 | Dokončovací konstrukce na pozemních stavbách |  |  |  | 0 |  | 0 |  | 0 |  | 0 |  | 0 |  | 0 |  |  |  |  | 0 | [5 empty] | DIL
55 | 31171802.AR1 | Vyfrézování drážek do stáv. stropu a doplnění helikální váztuže, na plochu stropu 4m2 - D+M | soubor | 1 |  | 0 |  | 0 |  | 0 | 21 | 0 | 0 | 0 | 0 | 0 |  | Vlastní | Indiv | 0 | 0 |  | Práce |  |  |  | POL1_
SPU
56 | 31171802.AR | ampule pro chem. kotvu závrtná; pr.ampule 12 mm; p. otvoru pro ampuli 14 mm; průměr otvoru ve fix.materiálu 13-14 mm; průměr otvoru v betonu 14 mm; min.hloubka otvoru 110 mm; max.síla fixovaného materiálu 34 mm; min.síla zákl.materiálu 140 mm; použitelnost vhodné pro beton, použitelné pro kámen, plnou cihlu, plné betonové bloky | kus | 38 |  | 0 |  | 0 |  | 0 | 21 | 0 | 0 | 0 | 0 | 0 |  | Vlastní | Indiv | 0 | 0 |  | Specifikace |  |  |  | POL3_
|  | materiálu 34 mm; min.síla zákl.materiálu 140 mm; použitelnost vhodné pro beton, použitelné pro kámen, plnou cihlu, plné betonové bloky | [24 empty] | POP |  | materiálu 34 mm; min.síla zákl.materiálu 140 mm; použitelnost vhodné pro beton, použitelné pro kámen, plnou cihlu, plné betonové bloky
|  | Odkaz na mn. položky pořadí 57 : 38,00000 |  | 38 | [22 empty] | VV | 0
SPU
Díl: | 96 | Bourání konstrukcí |  |  |  | 0 |  | 0 |  | 0 |  | 0 |  | 0 |  | 0.02 |  |  |  |  | 12.73 | [5 empty] | DIL
57 | 971042121R00 | Vyvrtání otvorů v betonových příčkách a zdech průměru do 30 mm, do hloubky 150 mm | kus | 38 |  | 0 |  | 0 |  | 0 | 21 | 0 | 0 | 0 | 0.00023 | 0.01 |  | RTS 21/ I | Indiv | 0.165 | 6.27 |  | Práce |  |  |  | POL1_
|  | vývrty pro osazení oc. trnů d12 šachta Š3 : 38 |  | 38 | [22 empty] | VV | 0
SPU
58 | 971042121R001 | Vyfoukání vyvrtaných včetně aplikace chemické kotvy | kus | 38 |  | 0 |  | 0 |  | 0 | 21 | 0 | 0 | 0 | 0.00023 | 0.01 |  | Vlastní | Indiv | 0.17 | 6.46 |  | Práce |  |  |  | POL1_
|  | vývrty pro osazení oc. trnů d12 šachta Š3 : 38 |  | 38 | [22 empty] | VV | 0
SPU
Díl: | 99 | Staveništní přesun hmot |  |  |  | 0 |  | 0 |  | 0 |  | 0 |  | 0 |  | 0 |  |  |  |  | 38.59 | [5 empty] | DIL
59 | 998274101R00 | v otevřeném výkopu | t | 328.4028 |  | 0 |  | 0 |  | 0 | 21 | 0 | 0 | 0 | 0 | 0 |  | RTS 21/ I | RTS 20/ II | 0.1175 | 38.59 |  | Přesun hmot |  |  |  | POL7_
SPU
Díl: | 711 | Izolace proti vodě |  |  |  | 0 |  | 0 |  | 0 |  | 0 |  | 0 |  | 0 |  |  |  |  | 0.69 | [5 empty] | DIL
60 | 711111001RZ1 | Provedení izolace proti zemní vlhkosti natěradly za studena na ploše vodorovné nátěrem penetračním, 1 x nátěr, včetně dodávky penetračního laku ALP | m2 | 0.81556 |  | 0 |  | 0 |  | 0 | 21 | 0 | 0.00033 | 0 | 0 | 0 |  | RTS 21/ I | Indiv | 0.0275 | 0.02 |  | Práce |  |  |  | POL1_
|  | izolace skruž-RN1 : pi*1,18*0,2 |  | 0.74 | [22 empty] | VV | 0
|  | Koeficient : 0,1 |  | 0.07 | [22 empty] | VV | 4
SPU
61 | 711112001RZ1 | Provedení izolace proti zemní vlhkosti natěradly za studena na ploše svislé, včetně pomocného lešení o výšce podlahy do 1900 mm a pro zatížení do 1,5 kPa. nátěrem penetračním, 1x nátěr, včetně dodávky penetračního laku ALP | m2 | 0.95379 |  | 0 |  | 0 |  | 0 | 21 | 0 | 0.00052 | 0 | 0 | 0 |  | Vlastní | Indiv | 0.049 | 0.05 |  | Práce |  |  |  | POL1_
|  | dodávky penetračního laku ALP | [24 empty] | POP
|  | izolace skruž-RN1 : ((pi*1,58^2)/4-(pi*1,18^2)/4) |  | 0.87 | [22 empty] | VV | 0
|  | Koeficient : 0,1 |  | 0.09 | [22 empty] | VV | 4
SPU
62 | 711141559RZ1 | Provedení izolace proti zemní vlhkosti pásy přitavením vodorovná, 1 vrstva, s dodávkou izolačního pásu se skleněnou nebo polyesterovou vložkou, | m2 | 0.81556 |  | 0 |  | 0 |  | 0 | 21 | 0 | 0.00487 | 0 | 0 | 0 |  | RTS 21/ I | Indiv | 0.22991 | 0.19 |  | Práce |  |  |  | POL1_
|  | Odkaz na mn. položky pořadí 60 : 0,81556 |  | 0.82 | [22 empty] | VV | 0
SPU
63 | 711142559RZ1 | Provedení izolace proti zemní vlhkosti pásy přitavením svislá, 1 vrstva, s dodávkou izolačního pásu se skleněnou nebo polyesterovou vložkou, | m2 | 0.95379 |  | 0 |  | 0 |  | 0 | 21 | 0 | 0.00524 | 0 | 0 | 0 |  | Vlastní | Indiv | 0.27 | 0.26 |  | Práce |  |  |  | POL1_
|  | Odkaz na mn. položky pořadí 61 : 0,95379 |  | 0.95 | [22 empty] | VV | 0
SPU
64 | 711199096R00 | Provedení izolace proti zemní vlhkosti ostatní příplatek za plochu do 10 m2 , natěradly a AIP, | m2 | 1.7693 |  | 0 |  | 0 |  | 0 | 21 | 0 | 0 | 0 | 0 | 0 |  | RTS 21/ I | Indiv | 0.011 | 0.02 |  | Práce |  |  |  | POL1_
|  | Odkaz na mn. položky pořadí 60 : 0,81556 |  | 0.82 | [22 empty] | VV | 0
|  | Odkaz na mn. položky pořadí 61 : 0,95379 |  | 0.95 | [22 empty] | VV | 0
SPU
65 | 711199097R00 | Provedení izolace proti zemní vlhkosti ostatní příplatek za plochu do 10 m2 , pásy, | m2 | 1.7693 |  | 0 |  | 0 |  | 0 | 21 | 0 | 0 | 0 | 0 | 0 |  | RTS 21/ I | Indiv | 0.075 | 0.13 |  | Práce |  |  |  | POL1_
|  | Odkaz na mn. položky pořadí 62 : 0,81556 |  | 0.82 | [22 empty] | VV | 0
|  | Odkaz na mn. položky pořadí 63 : 0,95379 |  | 0.95 | [22 empty] | VV | 0
SPU
66 | 998711101R00 | svisle do 6 m | t | 0.00973 |  | 0 |  | 0 |  | 0 | 21 | 0 | 0 | 0 | 0 | 0 |  | RTS 21/ I | RTS 20/ II | 1.567 | 0.02 |  | Přesun hmot |  |  |  | POL7_
SPU
Díl: | M46 | Zemní práce při montážích |  |  |  | 0 |  | 0 |  | 0 |  | 0 |  | 0.01 |  | 0 |  |  |  |  | 2.56 | [5 empty] | DIL
67 | 460490012R00 | Fólie výstražná z PVC, šířka 33 cm | m | 98.48 |  | 0 |  | 0 |  | 0 | 21 | 0 | 6e-05 | 0.01 | 0 | 0 |  | RTS 21/ I | Indiv | 0.026 | 2.56 |  | Práce |  |  |  | POL1_
|  | kanalizace : 98,48 |  | 98.48 | [22 empty] | VV | 0
SPU
Díl: | D96 | Přesuny suti a vybouraných hmot |  |  |  | 0 |  | 0 |  | 0 |  | 0 |  | 0 |  | 0 |  |  |  |  | 0.01 | [5 empty] | DIL
68 | 979081111RT3 | do 1 km | t | 0.01748 |  | 0 |  | 0 |  | 0 | 21 | 0 | 0 | 0 | 0 | 0 |  | RTS 21/ I | RTS 20/ II | 0.49 | 0.01 |  | Přesun suti |  |  |  | POL8_
SPU
69 | 979081121RT3 | příplatek za každý další 1 km | t | 0.0874 |  | 0 |  | 0 |  | 0 | 21 | 0 | 0 | 0 | 0 | 0 |  | RTS 21/ I | RTS 20/ II | 0 | 0 |  | Přesun suti |  |  |  | POL8_
SPU
70 | 979990001R00 | stavební suti, skupina 17 09 04 z Katalogu odpadů | t | 0.01748 |  | 0 |  | 0 |  | 0 | 21 | 0 | 0 | 0 | 0 | 0 |  | RTS 20/ I | Indiv | 0 | 0 |  | Přesun suti |  |  |  | POL8_
SPU
Díl: | VN | Vedlejší náklady |  |  |  | 0 |  | 0 |  | 0 |  | 0 |  | 0 |  | 0 |  |  |  |  | 0 | [5 empty] | DIL
71 | VRN 002 | Doprava pažících boxů na stavbu vč odvozu | soubor | 1 |  | 0 |  | 0 |  | 0 | 21 | 0 | 0 | 0 | 0 | 0 |  | Vlastní | Indiv | 0 | 0 |  | VRN |  |  |  | POL99_8
SPU
[25 empty] | 15 | 21 | DPH
| Celkem |  |  |  |  | 0 | [18 empty] | 0 | 0 | SUM
END
Note on S6: Jedná se o informaci, zda se jedná o položku, která je do rozpočtu zadána z cenové soustavy RTS, nebo vlastní.
Note on T6: Jedná se o název CÚ, která je zadána u položky rozpočtu

## SO 12 SO 12 Pol
Položkový soupis prací a dodávek | [26 empty] | #TypZaznamu#
S: | 19ZAK1179 | CPA Delfín - patrové parkoviště | [24 empty] | STA
O: | SO 12 | Přeložka VO | [21 empty] | STA |  |  | OBJ
R: | SO 12 | Přeložka VO | [24 empty] | ROZ
P.č. | Číslo položky | Název položky | MJ | Množství | Cena / MJ | Celkem | Dodávka | Dodávka celk. | Montáž | Montáž celk. | DPH | Cena s DPH | Hmotnost / MJ | Hmotnost celk.(t) | Dem. hmotnost / MJ | Dem. hmotnost celk.(t) | Ceník | Cen. soustava / platnost | Cenová úroveň | Nhod / MJ | Nhod celk. | Dodavatel | Typ položky
Díl: | M21.1 | Elektromontáže-materiál |  |  |  | 0 |  | 0 |  | 0 |  | 0 |  | 0 |  | 0 |  |  |  |  | 0 | [5 empty] | DIL
1 | 2109501015 | Podružný materiá | kompl | 1 |  | 0 |  | 0 |  | 0 | 21 | 0 | 0 | 0 | 0 | 0 |  | Vlastní | Indiv | 0 | 0 |  | Práce |  |  |  | POL1_1
SPU
2 | 00909 | svítidlo TVO40SQ17N 17W | ks | 3 |  | 0 |  | 0 |  | 0 | 21 | 0 | 0 | 0 | 0 | 0 |  | Vlastní | Indiv | 0 | 0 |  | R-položka |  |  |  | POL12_0
SPU
3 | 30070 | výložník nást.svař. 1 rameno | ks | 3 |  | 0 |  | 0 |  | 0 | 21 | 0 | 0 | 0 | 0 | 0 |  | Vlastní | Indiv | 0 | 0 |  | R-položka |  |  |  | POL12_0
SPU
4 | 00240 | trubka ohebná KOPODUR 50 | m | 145 |  | 0 |  | 0 |  | 0 | 21 | 0 | 0 | 0 | 0 | 0 |  | Vlastní | Indiv | 0 | 0 |  | Specifikace |  |  |  | POL3_0
SPU
5 | 00906 | pojistkový dotyk 20A | ks | 3 |  | 0 |  | 0 |  | 0 | 21 | 0 | 0 | 0 | 0 | 0 |  | Vlastní | Indiv | 0 | 0 |  | Specifikace |  |  |  | POL3_0
SPU
6 | 00909 | pojistková vložka E27/20A | ks | 3 |  | 0 |  | 0 |  | 0 | 21 | 0 | 0 | 0 | 0 | 0 |  | Vlastní | Indiv | 0 | 0 |  | Specifikace |  |  |  | POL3_0
SPU
7 | 01063 | kopaný písek | m3 | 12 |  | 0 |  | 0 |  | 0 | 21 | 0 | 0 | 0 | 0 | 0 |  | Vlastní | Indiv | 0 | 0 |  | Specifikace |  |  |  | POL3_0
SPU
8 | 01154 | elektrovýzbroj stožáru pro 1 okruh | ks | 3 |  | 0 |  | 0 |  | 0 | 21 | 0 | 0 | 0 | 0 | 0 |  | Vlastní | Indiv | 0 | 0 |  | Specifikace |  |  |  | POL3_0
SPU
9 | 01473 | připojovací svorka SS spojovací pro lana | ks | 16 |  | 0 |  | 0 |  | 0 | 21 | 0 | 0 | 0 | 0 | 0 |  | Vlastní | Indiv | 0 | 0 |  | Specifikace |  |  |  | POL3_0
SPU
10 | 02944 | CYKY 4Bx10mm2 (CYKY 4J10) | m | 180 |  | 0 |  | 0 |  | 0 | 21 | 0 | 0 | 0 | 0 | 0 |  | Vlastní | Indiv | 0 | 0 |  | Specifikace |  |  |  | POL3_0
SPU
11 | 15100 | pojistková hlavice 2310-11 E27 | ks | 3 |  | 0 |  | 0 |  | 0 | 21 | 0 | 0 | 0 | 0 | 0 |  | Vlastní | Indiv | 0 | 0 |  | Specifikace |  |  |  | POL3_0
SPU
12 | 15101 | pojistkový spodek 2110-30 E27 | ks | 3 |  | 0 |  | 0 |  | 0 | 21 | 0 | 0 | 0 | 0 | 0 |  | Vlastní | Indiv | 0 | 0 |  | Specifikace |  |  |  | POL3_0
SPU
13 | 30070 | třmenový výložník | ks | 3 |  | 0 |  | 0 |  | 0 | 21 | 0 | 0 | 0 | 0 | 0 |  | Vlastní | Indiv | 0 | 0 |  | Specifikace |  |  |  | POL3_0
SPU
14 | 33746 | CY 6mm2 (H07V-U) zelenožlutý | m | 9 |  | 0 |  | 0 |  | 0 | 21 | 0 | 0 | 0 | 0 | 0 |  | Vlastní | Indiv | 0 | 0 |  | Specifikace |  |  |  | POL3_0
SPU
15 | 33912 | CYKY 3Bx1.5mm2 (CYKY 3J1.5) | m | 27 |  | 0 |  | 0 |  | 0 | 21 | 0 | 0 | 0 | 0 | 0 |  | Vlastní | Indiv | 0 | 0 |  | Specifikace |  |  |  | POL3_0
SPU
Díl: | M21 | Elektromontáže |  |  |  | 0 |  | 0 |  | 0 |  | 0 |  | 0 |  | 0 |  |  |  |  | 0 | [5 empty] | DIL
16 | 210010046 | trubka KOPODUR 50, volně | m | 145 |  | 0 |  | 0 |  | 0 | 21 | 0 | 0 | 0 | 0 | 0 |  | Vlastní | Indiv | 0 | 0 |  | Práce |  |  |  | POL1_1
SPU
17 | 210020101 | výložník nástěnný svařovaný 1 rameno | ks | 3 |  | 0 |  | 0 |  | 0 | 21 | 0 | 0 | 0 | 0 | 0 |  | Vlastní | Indiv | 0 | 0 |  | Práce |  |  |  | POL1_1
SPU
18 | 210100001 | ukončení vodiče v rozvaděči vč. zapojení a koncovky do 2.5mm2 | ks | 9 |  | 0 |  | 0 |  | 0 | 21 | 0 | 0 | 0 | 0 | 0 |  | Vlastní | Indiv | 0 | 0 |  | Práce |  |  |  | POL1_1
SPU
19 | 210100002 | ukončení vodiče v rozvaděči vč. zapojení a koncovky do 6mm2 | ks | 3 |  | 0 |  | 0 |  | 0 | 21 | 0 | 0 | 0 | 0 | 0 |  | Vlastní | Indiv | 0 | 0 |  | Práce |  |  |  | POL1_1
SPU
20 | 210100003 | ukončení vodiče v rozvaděči vč. zapojení a koncovky do 16mm2 | ks | 40 |  | 0 |  | 0 |  | 0 | 21 | 0 | 0 | 0 | 0 | 0 |  | Vlastní | Indiv | 0 | 0 |  | Práce |  |  |  | POL1_1
SPU
21 | 210120001 | pojistka včetně vložek E 27 do 25 A | ks | 3 |  | 0 |  | 0 |  | 0 | 21 | 0 | 0 | 0 | 0 | 0 |  | Vlastní | Indiv | 0 | 0 |  | Práce |  |  |  | POL1_1
SPU
22 | 210202011.1 | demontáž svítidla, včetně odvozu, poplatku za skládkovné/zákonné likvidace | ks | 4 |  | 0 |  | 0 |  | 0 | 21 | 0 | 0 | 0 | 0 | 0 |  | Vlastní | Indiv | 0 | 0 |  | Práce |  |  |  | POL1_1
SPU
23 | 210204002 | demontáž stožáru sadový ocelový, včetně odvozu, poplatku za skládkovné/zákonné likvidace | ks | 4 |  | 0 |  | 0 |  | 0 | 21 | 0 | 0 | 0 | 0 | 0 |  | Vlastní | Indiv | 0 | 0 |  | Práce |  |  |  | POL1_1
SPU
24 | 210204201 | elektrovýzbroj stožáru pro 1okruh | ks | 3 |  | 0 |  | 0 |  | 0 | 21 | 0 | 0 | 0 | 0 | 0 |  | Vlastní | Indiv | 0 | 0 |  | Práce |  |  |  | POL1_1
SPU
25 | 210220022 | uzemění v zemi FeZn průměru 8-10mm vč. svorek, propojení a izolace spojů | m | 160 |  | 0 |  | 0 |  | 0 | 21 | 0 | 0 | 0 | 0 | 0 |  | Vlastní | Indiv | 0 | 0 |  | Práce |  |  |  | POL1_1
SPU
26 | 210800527 | CY 6mm2 (H07V-U) zelenožlutý (VU) | m | 9 |  | 0 |  | 0 |  | 0 | 21 | 0 | 0 | 0 | 0 | 0 |  | Vlastní | Indiv | 0 | 0 |  | Práce |  |  |  | POL1_1
SPU
27 | 210810005 | CYKY-CYKYm 3Bx1.5mm2 (CYKY 3J1.5) 750V (VU) | m | 27 |  | 0 |  | 0 |  | 0 | 21 | 0 | 0 | 0 | 0 | 0 |  | Vlastní | Indiv | 0 | 0 |  | Práce |  |  |  | POL1_1
SPU
28 | 210810013 | CYKY-CYKYm 4Bx10mm2 (CYKY 4J10) 750V (VU) | m | 180 |  | 0 |  | 0 |  | 0 | 21 | 0 | 0 | 0 | 0 | 0 |  | Vlastní | Indiv | 0 | 0 |  | Práce |  |  |  | POL1_1
SPU
29 | 210950101 | označovací štítek na kabel(navíc proti ČSN) | ks | 10 |  | 0 |  | 0 |  | 0 | 21 | 0 | 0 | 0 | 0 | 0 |  | Vlastní | Indiv | 0 | 0 |  | Práce |  |  |  | POL1_1
SPU
30 | 210202011.1 | montáž svítidla | ks | 3 |  | 0 |  | 0 |  | 0 | 21 | 0 | 0 | 0 | 0 | 0 |  | Vlastní | Indiv | 0 | 0 |  | R-položka |  |  |  | POL12_1
SPU
Díl: | M46 | Zemní práce při montážích |  |  |  | 0 |  | 0 |  | 0 |  | 0 |  | 0 |  | 0 |  |  |  |  | 0 | [5 empty] | DIL
31 | 460010024 | Vytyčení trati vedení kabelového podzemního v zástavbě | km | 0.15 |  | 0 |  | 0 |  | 0 | 21 | 0 | 0 | 0 | 0 | 0 |  | Vlastní | Indiv | 0 | 0 |  | Práce |  |  |  | POL1_1
SPU
32 | 460200164 | Hloubení kabelových nezapažených rýh ručně š. 35 cm, hl. 80 cm, v hornině tř. 4 | m | 95 |  | 0 |  | 0 |  | 0 | 21 | 0 | 0 | 0 | 0 | 0 |  | Vlastní | Indiv | 0 | 0 |  | Práce |  |  |  | POL1_1
SPU
33 | 460200304 | Hloubení kabelových nezapažených rýh ručně š. 50 cm, hl. 120 cm, v hornině tř. 4 | m | 50 |  | 0 |  | 0 |  | 0 | 21 | 0 | 0 | 0 | 0 | 0 |  | Vlastní | Indiv | 0 | 0 |  | Práce |  |  |  | POL1_1
SPU
34 | 460560144 | Zásyp rýh ručně šířky 35 cm, hloubky 60 cm, z horniny tř. 4 | m | 95 |  | 0 |  | 0 |  | 0 | 21 | 0 | 0 | 0 | 0 | 0 |  | Vlastní | Indiv | 0 | 0 |  | Práce |  |  |  | POL1_1
SPU
35 | 460560284 | Zásyp rýh ručně šířky 50 cm, hloubky 100 cm, z horniny tř. 4 | m | 50 |  | 0 |  | 0 |  | 0 | 21 | 0 | 0 | 0 | 0 | 0 |  | Vlastní | Indiv | 0 | 0 |  | Práce |  |  |  | POL1_1
SPU
36 | 4600000002 | křižovatka se silovým kabelem (potrubí) | ks | 20 |  | 0 |  | 0 |  | 0 | 21 | 0 | 0 | 0 | 0 | 0 |  | Vlastní | Indiv | 0 | 0 |  | Specifikace |  |  |  | POL3_0
SPU
37 | 4600000003 | fólie výstražná z PVC šířky 33cm | m | 145 |  | 0 |  | 0 |  | 0 | 21 | 0 | 0 | 0 | 0 | 0 |  | Vlastní | Indiv | 0 | 0 |  | Specifikace |  |  |  | POL3_0
SPU
Díl: | M99 | Ostatní práce "M" |  |  |  | 0 |  | 0 |  | 0 |  | 0 |  | 0 |  | 0 |  |  |  |  | 0 | [5 empty] | DIL
38 | 320410021 | Měř.zemn.odporu pro zem.sít do 500m pásku | měření | 1 |  | 0 |  | 0 |  | 0 | 21 | 0 | 0 | 0 | 0 | 0 |  | Vlastní | Indiv | 0 | 0 |  | Práce |  |  |  | POL1_1
SPU
39 | 320410001 | montážní plošina | objem | 1 |  | 0 |  | 0 |  | 0 | 21 | 0 | 0 | 0 | 0 | 0 |  | Vlastní | Indiv | 0 | 0 |  | R-položka |  |  |  | POL12_1
SPU
Díl: | ON | Ostatní náklady |  |  |  | 0 |  | 0 |  | 0 |  | 0 |  | 0 |  | 0 |  |  |  |  | 0 | [5 empty] | DIL
40 | 00523 R | Zkoušky a revize | Soubor | 1 |  | 0 |  | 0 |  | 0 | 21 | 0 | 0 | 0 | 0 | 0 |  | RTS 21/ I | Indiv | 0 | 0 |  | VRN |  |  |  | POL99_8
|  | vč.revizní zprávy | [24 empty] | POP
SPU
[25 empty] | 15 | 21 | DPH
| Celkem |  |  |  |  | 0 | [18 empty] | 0 | 0 | SUM
END
Note on S6: Jedná se o informaci, zda se jedná o položku, která je do rozpočtu zadána z cenové soustavy RTS, nebo vlastní.
Note on T6: Jedná se o název CÚ, která je zadána u položky rozpočtu

## SO 901 SO 901.1 Pol
Položkový soupis prací a dodávek | [26 empty] | #TypZaznamu#
S: | 19ZAK1179 | CPA Delfín - patrové parkoviště | [24 empty] | STA
O: | SO 901 | Provizorní parkoviště | [21 empty] | STA |  |  | OBJ
R: | SO 901.1 | Chodník | [24 empty] | ROZ
P.č. | Číslo položky | Název položky | MJ | Množství | Cena / MJ | Celkem | Dodávka | Dodávka celk. | Montáž | Montáž celk. | DPH | Cena s DPH | Hmotnost / MJ | Hmotnost celk.(t) | Dem. hmotnost / MJ | Dem. hmotnost celk.(t) | Ceník | Cen. soustava / platnost | Cenová úroveň | Nhod / MJ | Nhod celk. | Dodavatel | Typ položky
Díl: | 1 | Zemní práce |  |  |  | 0 |  | 0 |  | 0 |  | 0 |  | 0 |  | 2.54 |  |  |  |  | 33.78 | [5 empty] | DIL
1 | 113106121R00 | Rozebrání komunikací pro pěší s jakýmkoliv ložem a výplní spár z betonových nebo kameninových dlaždic nebo tvarovek | m2 | 5.1 |  | 0 |  | 0 |  | 0 | 21 | 0 | 0 | 0 | 0.138 | 0.7 | 822-1 | RTS 21/ I | RTS 20/ II | 0.16 | 0.82 |  | Práce |  |  |  | POL1_
|  | s přemístěním hmot na skládku na vzdálenost do 3 m nebo s naložením na dopravní prostředek | [24 empty] | SPI
|  | Odstranění dlážděných a montovaných vrstev tl. 100 mm : 5,1 |  | 5.1 | [22 empty] | VV | 0
SPU
2 | 113202111R00 | Vytrhání obrub z krajníků nebo obrubníků stojatých | m | 6.82 |  | 0 |  | 0 |  | 0 | 21 | 0 | 0 | 0 | 0.27 | 1.84 | 822-1 | RTS 21/ I | RTS 20/ II | 0.12 | 0.82 |  | Práce |  |  |  | POL1_
|  | s vybouráním lože, s přemístěním hmot na skládku na vzdálenost do 3 m nebo naložením na dopravní prostředek | [24 empty] | SPI |  | s vybouráním lože, s přemístěním hmot na skládku na vzdálenost do 3 m nebo naložením na dopravní prostředek
|  | Vytrhání silničních obrubníků BO 15/25 : 31,82-(13+5+5+1+1) |  | 6.82 | [22 empty] | VV | 0
SPU
3 | 122201109R00 | Odkopávky a prokopávky nezapažené v hornině 3 příplatek k cenám za lepivost horniny | m3 | 58.4376 |  | 0 |  | 0 |  | 0 | 21 | 0 | 0 | 0 | 0 | 0 | 800-1 | RTS 21/ I | RTS 20/ II | 0.058 | 3.39 |  | Práce |  |  |  | POL1_
|  | s přehozením výkopku na vzdálenost do 3 m nebo s naložením na dopravní prostředek, | [24 empty] | SPI
|  | Výkop po úroveň zemní pláně tl. 240 mm : 146,72*0,24 |  | 35.2128 | [22 empty] | VV | 0
[27 empty] | VV | 0
|  | Výkop po úroveň zemní pláně tl. 240 mm : 109,77*0,24 |  | 26.3448 | [22 empty] | VV | 0
|  | zálivek : (13*1,00)*0,24*-1 |  | -3.12 | [22 empty] | VV | 0
SPU
4 | 122202201R00 | Odkopávky a prokopávky pro silnice v hornině 3 do 100 m3 | m3 | 58.4376 |  | 0 |  | 0 |  | 0 | 21 | 0 | 0 | 0 | 0 | 0 | 800-1 | RTS 21/ I | RTS 20/ II | 0.422 | 24.66 |  | Práce |  |  |  | POL1_
|  | s přemístěním výkopku v příčných profilech na vzdálenost do 15 m nebo s naložením na dopravní prostředek. | [24 empty] | SPI |  | s přemístěním výkopku v příčných profilech na vzdálenost do 15 m nebo s naložením na dopravní prostředek.
|  | Výkop po úroveň zemní pláně tl. 240 mm : 146,72*0,24 |  | 35.2128 | [22 empty] | VV | 0
[27 empty] | VV | 0
|  | Výkop po úroveň zemní pláně tl. 240 mm : 109,77*0,24 |  | 26.3448 | [22 empty] | VV | 0
|  | zálivek : (13*1,00)*0,24*-1 |  | -3.12 | [22 empty] | VV | 0
SPU
5 | 162601102R00 | Vodorovné přemístění výkopku z horniny 1 až 4, na vzdálenost přes 4 000 do 5 000 m | m3 | 58.4376 |  | 0 |  | 0 |  | 0 | 21 | 0 | 0 | 0 | 0 | 0 | 800-1 | RTS 21/ I | RTS 20/ II | 0.01 | 0.58 |  | Práce |  |  |  | POL1_
|  | po suchu, bez naložení výkopku, avšak se složením bez rozhrnutí, zpáteční cesta vozidla. | [24 empty] | SPI
|  | Výkop po úroveň zemní pláně tl. 240 mm : 146,72*0,24 |  | 35.2128 | [22 empty] | VV | 0
[27 empty] | VV | 0
|  | Výkop po úroveň zemní pláně tl. 240 mm : 109,77*0,24 |  | 26.3448 | [22 empty] | VV | 0
|  | zálivek : (13*1,00)*0,24*-1 |  | -3.12 | [22 empty] | VV | 0
SPU
6 | 171201201R00 | Uložení sypaniny na dočasnou skládku tak, že na 1 m2 plochy připadá přes 2 m3 výkopku nebo ornice | m3 | 58.4376 |  | 0 |  | 0 |  | 0 | 21 | 0 | 0 | 0 | 0 | 0 | 800-1 | RTS 21/ I | RTS 20/ II | 0.01 | 0.58 |  | Práce |  |  |  | POL1_
|  | Výkop po úroveň zemní pláně tl. 240 mm : 146,72*0,24 |  | 35.2128 | [22 empty] | VV | 0
[27 empty] | VV | 0
|  | Výkop po úroveň zemní pláně tl. 240 mm : 109,77*0,24 |  | 26.3448 | [22 empty] | VV | 0
|  | zálivek : (13*1,00)*0,24*-1 |  | -3.12 | [22 empty] | VV | 0
SPU
7 | 181101102R00 | Úprava pláně v zářezech v hornině 1 až 4, se zhutněním | m2 | 146.67 |  | 0 |  | 0 |  | 0 | 21 | 0 | 0 | 0 | 0 | 0 | 800-1 | RTS 21/ I | RTS 20/ II | 0.02 | 2.93 |  | Práce |  |  |  | POL1_
|  | vyrovnáním výškových rozdílů, ploch vodorovných a ploch do sklonu 1 : 5. | [24 empty] | SPI
|  | Betonová dlažba DL 60 mm (hladká) : 82,1 |  | 82.1 | [22 empty] | VV | 0
|  | Betonová dlažba DL 60 mm (kontrastní, hmatová) : 0,73 |  | 0.73 | [22 empty] | VV | 0
[27 empty] | VV | 0
|  | Betonová dlažba DL 60 mm (hladká) : 69,12 |  | 69.12 | [22 empty] | VV | 0
|  | Betonová dlažba DL 60 mm (kontrastní, hladká) : 3,66 |  | 3.66 | [22 empty] | VV | 0
|  | Betonová dlažba DL 60 mm (kontrastní, hmatová) : 3,03 |  | 3.03 | [22 empty] | VV | 0
|  | Betonová dlažba DL 60 mm (typ 3, hladká) : 1,03 |  | 1.03 | [22 empty] | VV | 0
[27 empty] | VV | 0
|  | zálivek : (13*1,00)*-1 |  | -13 | [22 empty] | VV | 0
SPU
8 | 199000002R00 | Poplatky za skládku horniny 1- 4, skupina 17 05 04 z Katalogu odpadů | m3 | 58.4376 |  | 0 |  | 0 |  | 0 | 21 | 0 | 0 | 0 | 0 | 0 | 800-1 | RTS 21/ I | RTS 20/ II | 0 | 0 |  | Práce |  |  |  | POL1_
|  | Výkop po úroveň zemní pláně tl. 240 mm : 146,72*0,24 |  | 35.2128 | [22 empty] | VV | 0
|  | Výkop po úroveň zemní pláně tl. 240 mm : 109,77*0,24 |  | 26.3448 | [22 empty] | VV | 0
|  | zálivek : (13*1,00)*0,24*-1 |  | -3.12 | [22 empty] | VV | 0
SPU
Díl: | 5 | Komunikace |  |  |  | 0 |  | 0 |  | 0 |  | 0 |  | 92.84 |  | 0 |  |  |  |  | 60.13 | [5 empty] | DIL
9 | 564851113RT2 | Podklad ze štěrkodrti s rozprostřením a zhutněním frakce 0-32 mm, tloušťka po zhutnění 170 mm | m2 | 146.67 |  | 0 |  | 0 |  | 0 | 21 | 0 | 0.4284 | 62.83 | 0 | 0 | 822-1 | RTS 21/ I | RTS 20/ II | 0.03 | 4.4 |  | Práce |  |  |  | POL1_
|  | Betonová dlažba DL 60 mm (hladká) : 82,1 |  | 82.1 | [22 empty] | VV | 0
|  | Betonová dlažba DL 60 mm (kontrastní, hmatová) : 0,73 |  | 0.73 | [22 empty] | VV | 0
[27 empty] | VV | 0
|  | Betonová dlažba DL 60 mm (hladká) : 69,12 |  | 69.12 | [22 empty] | VV | 0
|  | Betonová dlažba DL 60 mm (kontrastní, hladká) : 3,66 |  | 3.66 | [22 empty] | VV | 0
|  | Betonová dlažba DL 60 mm (kontrastní, hmatová) : 3,03 |  | 3.03 | [22 empty] | VV | 0
|  | Betonová dlažba DL 60 mm (typ 3, hladká) : 1,03 |  | 1.03 | [22 empty] | VV | 0
[27 empty] | VV | 0
|  | zálivek : (13*1,00)*-1 |  | -13 | [22 empty] | VV | 0
SPU
10 | 596811111R00 | Kladení dlažby z betonových nebo kameninových dlaždic do lože z kameniva těženého tloušťky do 30 mm | m2 | 146.67 |  | 0 |  | 0 |  | 0 | 21 | 0 | 0.072 | 10.56 | 0 | 0 | 822-1 | RTS 21/ I | RTS 20/ II | 0.38 | 55.73 |  | Práce |  |  |  | POL1_
|  | komunikací pro pěší do velikosti dlaždic 0,25 m2 s provedením lože do tl. 30 mm, s vyplněním spár a se smetením přebytečného materiálu na vzdálenost do 3 m | [24 empty] | SPI |  | komunikací pro pěší do velikosti dlaždic 0,25 m2 s provedením lože do tl. 30 mm, s vyplněním spár a se smetením přebytečného materiálu na vzdálenost do 3 m
|  | Betonová dlažba DL 60 mm (hladká) : 82,1 |  | 82.1 | [22 empty] | VV | 0
|  | Betonová dlažba DL 60 mm (kontrastní, hmatová) : 0,73 |  | 0.73 | [22 empty] | VV | 0
[27 empty] | VV | 0
|  | Betonová dlažba DL 60 mm (hladká) : 69,12 |  | 69.12 | [22 empty] | VV | 0
|  | Betonová dlažba DL 60 mm (kontrastní, hladká) : 3,66 |  | 3.66 | [22 empty] | VV | 0
|  | Betonová dlažba DL 60 mm (kontrastní, hmatová) : 3,03 |  | 3.03 | [22 empty] | VV | 0
|  | Betonová dlažba DL 60 mm (typ 3, hladká) : 1,03 |  | 1.03 | [22 empty] | VV | 0
[27 empty] | VV | 0
|  | zálivek : (13*1,00)*-1 |  | -13 | [22 empty] | VV | 0
SPU
11 | 59245110R | dlažba betonová dvouvrstvá, skladebná; obdélník; šedá; l = 200 mm; š = 100 mm; tl. 60,0 mm | m2 | 146.8625 |  | 0 |  | 0 |  | 0 | 21 | 0 | 0.129 | 18.95 | 0 | 0 | SPCM | RTS 21/ I | Indiv | 0 | 0 |  | Specifikace |  |  |  | POL3_
|  | Betonová dlažba DL 60 mm (hladká) : 82,1*1,05 |  | 86.205 | [22 empty] | VV | 0
|  | Betonová dlažba DL 60 mm (kontrastní, hmatová) : 0 | [24 empty] | VV | 0
[27 empty] | VV | 0
|  | Betonová dlažba DL 60 mm (hladká) : 69,12*1,05 |  | 72.576 | [22 empty] | VV | 0
|  | Betonová dlažba DL 60 mm (kontrastní, hladká) : 0 | [24 empty] | VV | 0
|  | Betonová dlažba DL 60 mm (kontrastní, hmatová) : 0 | [24 empty] | VV | 0
|  | Betonová dlažba DL 60 mm (typ 3, hladká) : 1,03*1,05 |  | 1.0815 | [22 empty] | VV | 0
[27 empty] | VV | 0
|  | zálivek : (13*1,00)*-1 |  | -13 | [22 empty] | VV | 0
SPU
12 | 592451151R | dlažba betonová dvouvrstvá, skladebná; obdélník; dlaždice pro nevidomé; červená; l = 200 mm; š = 100 mm; tl. 60,0 mm | m2 | 3.7965 |  | 0 |  | 0 |  | 0 | 21 | 0 | 0.1315 | 0.5 | 0 | 0 | SPCM | RTS 21/ I | Indiv | 0 | 0 |  | Specifikace |  |  |  | POL3_
|  | Betonová dlažba DL 60 mm (hladká) : 0 | [24 empty] | VV | 0
|  | Betonová dlažba DL 60 mm (kontrastní, hmatová) : 0,73*1,05 |  | 0.7665 | [22 empty] | VV | 0
[27 empty] | VV | 0
|  | Betonová dlažba DL 60 mm (hladká) : 0 | [24 empty] | VV | 0
|  | Betonová dlažba DL 60 mm (kontrastní, hladká) : 0 | [24 empty] | VV | 0
|  | Betonová dlažba DL 60 mm (kontrastní, hmatová) : 3,03 |  | 3.03 | [22 empty] | VV | 0
|  | Betonová dlažba DL 60 mm (typ 3, hladká) : 0 | [24 empty] | VV | 0
SPU
Díl: | 91 | Doplňující práce na komunikaci |  |  |  | 0 |  | 0 |  | 0 |  | 0 |  | 36.11 |  | 0 |  |  |  |  | 30.55 | [5 empty] | DIL
13 | 916661111RT5 | Osazení parkového obrubníku betonového včetně dodávky obrubníku 80x250x1000 mm, s boční opěrou z betonu prostého | m | 186.41 |  | 0 |  | 0 |  | 0 | 21 | 0 | 0.19189 | 35.77 | 0 | 0 | 822-1 | RTS 21/ I | RTS 20/ II | 0.162 | 30.2 |  | Práce |  |  |  | POL1_
|  | se zřízením lože z betonu prostého C 12/15 tl. 80-100 mm | [24 empty] | SPI
|  | Chodníkový obrubník BO 10/25 do lože z betonu C 20/25 - zapuštěný : 58,82 |  | 58.82 | [22 empty] | VV | 0
|  | Chodníkový obrubník BO 10/25 do lože z betonu C 20/25 - fáze 60 mm : 50,81 |  | 50.81 | [22 empty] | VV | 0
[27 empty] | VV | 0
|  | Chodníkový obrubník BO 10/25 do lože z betonu C 20/25 - zapuštěný : 28,01 |  | 28.01 | [22 empty] | VV | 0
|  | Chodníkový obrubník BO 10/25 do lože z betonu C 20/25 - fáze 60 mm : 35,77+13 |  | 48.77 | [22 empty] | VV | 0
SPU
14 | 917862111R00 | Osazení silničního nebo chodníkového betonového obrubníku stojatého, s boční opěrou z betonu prostého, do lože z betonu prostého C 12/15 | m | 1.29 |  | 0 |  | 0 |  | 0 | 21 | 0 | 0.188 | 0.24 | 0 | 0 | 822-1 | RTS 21/ I | RTS 20/ II | 0.27 | 0.35 |  | Práce |  |  |  | POL1_
|  | S dodáním hmot pro lože tl. 80-100 mm. | [24 empty] | SPI
|  | Silniční obrubník nájezdový BO 15/15 do lože z betonu C 20/25 - fáze 20 mm : 1,29 |  | 1.29 | [22 empty] | VV | 0
SPU
15 | 59217476R | obrubník silniční nájezdový; materiál beton; l = 1000,0 mm; š = 150,0 mm; h = 150,0 mm; barva šedá | kus | 2 |  | 0 |  | 0 |  | 0 | 21 | 0 | 0.0483 | 0.1 | 0 | 0 | SPCM | RTS 21/ I | RTS 20/ II | 0 | 0 |  | Specifikace |  |  |  | POL3_
|  | Silniční obrubník nájezdový BO 15/15 do lože z betonu C 20/25 - fáze 20 mm : 2 |  | 2 | [22 empty] | VV | 0
SPU
Díl: | 99 | Staveništní přesun hmot |  |  |  | 0 |  | 0 |  | 0 |  | 0 |  | 0 |  | 0 |  |  |  |  | 50.29 | [5 empty] | DIL
16 | 998223011R00 | Přesun hmot pozemních komunikací, kryt dlážděný jakékoliv délky objektu | t | 128.9475 |  | 0 |  | 0 |  | 0 | 21 | 0 | 0 | 0 | 0 | 0 | 822-1 | RTS 21/ I | RTS 20/ II | 0.39 | 50.29 |  | Přesun hmot |  |  |  | POL7_
|  | vodorovně do 200 m | [24 empty] | SPI
SPU
Díl: | D96 | Přesuny suti a vybouraných hmot |  |  |  | 0 |  | 0 |  | 0 |  | 0 |  | 0 |  | 0 |  |  |  |  | 1.28 | [5 empty] | DIL
17 | 979081111R00 | Odvoz suti a vybouraných hmot na skládku do 1 km | t | 2.5452 |  | 0 |  | 0 |  | 0 | 21 | 0 | 0 | 0 | 0 | 0 | 801-3 | RTS 21/ I | RTS 20/ II | 0.49 | 1.25 |  | Přesun suti |  |  |  | POL8_
SPU
18 | 979081121R00 | Odvoz suti a vybouraných hmot na skládku příplatek za každý další 1 km | t | 12.726 |  | 0 |  | 0 |  | 0 | 21 | 0 | 0 | 0 | 0 | 0 | 801-3 | RTS 21/ I | RTS 20/ II | 0 | 0 |  | Přesun suti |  |  |  | POL8_
SPU
19 | 979990103R00 | Poplatek za skládku beton do 30x30 cm, skupina 17 01 01 z Katalogu odpadů | t | 2.5452 |  | 0 |  | 0 |  | 0 | 21 | 0 | 0 | 0 | 0 | 0 | 801-3 | RTS 21/ I | RTS 20/ II | 0 | 0 |  | Přesun suti |  |  |  | POL8_
|  | NA SKLÁDKU STAVEBNÍKA - KRÁLOV | [24 empty] | POP
SPU
20 | 979093111R00 | bez zhutnění | t | 2.5452 |  | 0 |  | 0 |  | 0 | 21 | 0 | 0 | 0 | 0 | 0 |  | RTS 21/ I | RTS 20/ II | 0.01 | 0.03 |  | Přesun suti |  |  |  | POL8_
SPU
[25 empty] | 15 | 21 | DPH
| Celkem |  |  |  |  | 0 | [18 empty] | 0 | 0 | SUM
END
Note on S6: Jedná se o informaci, zda se jedná o položku, která je do rozpočtu zadána z cenové soustavy RTS, nebo vlastní.
Note on T6: Jedná se o název CÚ, která je zadána u položky rozpočtu

## SO 901 SO 901.2 Pol
Položkový soupis prací a dodávek | [26 empty] | #TypZaznamu#
S: | 19ZAK1179 | CPA Delfín - patrové parkoviště | [24 empty] | STA
O: | SO 901 | Provizorní parkoviště | [21 empty] | STA |  |  | OBJ
R: | SO 901.2 | Parkoviště | [24 empty] | ROZ
P.č. | Číslo položky | Název položky | MJ | Množství | Cena / MJ | Celkem | Dodávka | Dodávka celk. | Montáž | Montáž celk. | DPH | Cena s DPH | Hmotnost / MJ | Hmotnost celk.(t) | Dem. hmotnost / MJ | Dem. hmotnost celk.(t) | Ceník | Cen. soustava / platnost | Cenová úroveň | Nhod / MJ | Nhod celk. | Dodavatel | Typ položky
Díl: | 1 | Zemní práce |  |  |  | 0 |  | 0 |  | 0 |  | 0 |  | 0 |  | 0 |  |  |  |  | 34.23 | [5 empty] | DIL
1 | 121101101R00 | Sejmutí ornice s přemístěním na vzdálenost do 50 m | m3 | 138.75 |  | 0 |  | 0 |  | 0 | 21 | 0 | 0 | 0 | 0 | 0 |  | Vlastní | Indiv | 0.1 | 13.88 |  | Práce |  |  |  | POL1_
|  | 925,00*0,15 |  | 138.75 | [22 empty] | VV | 0
SPU
2 | 181101102R00 | Úprava pláně v zářezech v hornině 1 až 4, se zhutněním | m2 | 1017.5 |  | 0 |  | 0 |  | 0 | 21 | 0 | 0 | 0 | 0 | 0 |  | Vlastní | Indiv | 0.02 | 20.35 |  | Práce |  |  |  | POL1_
|  | 925,00*1,10 |  | 1017.5 | [22 empty] | VV | 0
SPU
Díl: | 11 | Přípravné a přidružené práce |  |  |  | 0 |  | 0 |  | 0 |  | 0 |  | 0 |  | 411.55 |  |  |  |  | 12.29 | [5 empty] | DIL
3 | 11323CP001 | Bourání odvodňovacího žlabu, zatíž. D400, š.360 mm | m | 45.5 |  | 0 |  | 0 |  | 0 | 21 | 0 | 0 | 0 | 0.1 | 4.55 |  | Vlastní | RTS 20/ II | 0.27 | 12.29 |  | Práce |  |  |  | POL1_
SPU
4 | 113107620 | Odstranění podkladu nad 50 m2,kam.drcené tl.25 cm | m2 | 925 |  | 0 |  | 0 |  | 0 | 21 | 0 | 0 | 0 | 0.44 | 407 |  | Vlastní | Indiv | 0 | 0 |  | Agregovaná položka |  |  |  | POL2_
SPU
Díl: | 56 | Podkladní vrstvy komunikací a zpevněných ploch |  |  |  | 0 |  | 0 |  | 0 |  | 0 |  | 625.68 |  | 0 |  |  |  |  | 77.71 | [5 empty] | DIL
5 | 564851111RT4 | Podklad ze štěrkodrti s rozprostřením a zhutněním frakce 0-63 mm, tloušťka po zhutnění 150 mm | m2 | 971.25 |  | 0 |  | 0 |  | 0 | 21 | 0 | 0.378 | 367.13 | 0 | 0 | 822-1 | RTS 21/ I | RTS 20/ II | 0.03 | 29.14 |  | Práce |  |  |  | POL1_
|  | 925,00*1,05 |  | 971.25 | [22 empty] | VV | 0
SPU
6 | 564211111T01 | Podklad z kameniva drceného vel.0-5 mm,tl. 3 cm | m2 | 971.25 |  | 0 |  | 0 |  | 0 | 21 | 0 | 0.0512 | 49.73 | 0 | 0 |  | Vlastní | Indiv | 0.02 | 19.43 |  | Práce |  |  |  | POL1_
|  | fr.0-8 mm | [24 empty] | POP
|  | 925,00*1,05 |  | 971.25 | [22 empty] | VV | 0
SPU
7 | 564731111T01 | Podklad z kameniva drceného vel.16-32 mm,tl. 10 cm | m2 | 971.25 |  | 0 |  | 0 |  | 0 | 21 | 0 | 0.215 | 208.82 | 0 | 0 |  | Vlastní | Indiv | 0.03 | 29.14 |  | Práce |  |  |  | POL1_
|  | 925,00*1,05 |  | 971.25 | [22 empty] | VV | 0
SPU
Díl: | 90 | Oplocení |  |  |  | 0 |  | 0 |  | 0 |  | 0 |  | 5.99 |  | 0 |  |  |  |  | 10969.91 | [5 empty] | DIL
8 | 9001CP001 | D + M oplocení z poplastovaného pletiva, ocelové sloupky | bm | 45.5 |  | 0 |  | 0 |  | 0 | 21 | 0 | 0.05 | 2.28 | 0 | 0 |  | Vlastní | Indiv | 91.76 | 4175.08 |  | Agregovaná položka |  |  |  | POL2_
|  | Hloubení šachet pro osazení sloupků, s naložením na dopravní prostředek a odvozem výkopku do 20 m, se složením, bez rozhrnutí, v hornině 3, dodávka a osazení sloupků a vzpěr plotových ocelových trubkových výšky 255 cm typových, se zabetonováním do 0,05 m3 betonem C 25/30, montáž pletiva se čtvercovými oky (využito původní pletivo), do výšky 2 m. | [24 empty] | POP |  | Hloubení šachet pro osazení sloupků, s naložením na dopravní prostředek a odvozem výkopku do 20 m, se složením, bez rozhrnutí, v hornině 3, dodávka a osazení sloupků a vzpěr plotových ocelových trubkových výšky 255 cm typových, se zabetonováním do 0,05 m3 betonem C 25/30, montáž pletiva se čtvercovými oky (využito původní pletivo), do výšky 2 m.
|  | původní pletivo : 45,50 |  | 45.5 | [22 empty] | VV | 0
SPU
9 | 9001CP002 | D + M oplocení z poplastovaného pletiva, ocelové sloupky | bm | 39.5 |  | 0 |  | 0 |  | 0 | 21 | 0 | 0.05 | 1.98 | 0 | 0 |  | Vlastní | Indiv | 91.76 | 3624.52 |  | Agregovaná položka |  |  |  | POL2_
|  | Hloubení šachet pro osazení sloupků, s naložením na dopravní prostředek a odvozem výkopku do 20 m, se složením, bez rozhrnutí, v hornině 3, dodávka a osazení sloupků a vzpěr plotových ocelových trubkových výšky 255 cm typových, se zabetonováním do 0,05 m3 betonem C 25/30, dodávka a montáž pletiva se čtvercovými oky (nové pletivo), do výšky 2 m. | [24 empty] | POP |  | Hloubení šachet pro osazení sloupků, s naložením na dopravní prostředek a odvozem výkopku do 20 m, se složením, bez rozhrnutí, v hornině 3, dodávka a osazení sloupků a vzpěr plotových ocelových trubkových výšky 255 cm typových, se zabetonováním do 0,05 m3 betonem C 25/30, dodávka a montáž pletiva se čtvercovými oky (nové pletivo), do výšky 2 m.
|  | celkem : 85,00 |  | 85 | [22 empty] | VV | 0
|  | původní pletivo : 45,50*-1 |  | -45.5 | [22 empty] | VV | 0
SPU
10 | 9001CP003 | D + M oplocení z poplastovaného pletiva, ocelové sloupky | bm | 34.55 |  | 0 |  | 0 |  | 0 | 21 | 0 | 0.05 | 1.73 | 0 | 0 |  | Vlastní | Indiv | 91.76 | 3170.31 |  | Agregovaná položka |  |  |  | POL2_
|  | Hloubení šachet pro osazení sloupků, s naložením na dopravní prostředek a odvozem výkopku do 20 m, se složením, bez rozhrnutí, v hornině 3, dodávka a osazení sloupků a vzpěr plotových ocelových trubkových výšky 255 cm typových, se zabetonováním do 0,05 m3 betonem C 25/30, dodávka a montáž pletiva se čtvercovými oky (nové pletivo), do výšky 1 m. | [24 empty] | POP |  | Hloubení šachet pro osazení sloupků, s naložením na dopravní prostředek a odvozem výkopku do 20 m, se složením, bez rozhrnutí, v hornině 3, dodávka a osazení sloupků a vzpěr plotových ocelových trubkových výšky 255 cm typových, se zabetonováním do 0,05 m3 betonem C 25/30, dodávka a montáž pletiva se čtvercovými oky (nové pletivo), do výšky 1 m.
|  | předěl stání : 34,55 |  | 34.55 | [22 empty] | VV | 0
SPU
Díl: | 91 | Doplňující práce na komunikaci |  |  |  | 0 |  | 0 |  | 0 |  | 0 |  | 0.6 |  | 0 |  |  |  |  | 19.41 | [5 empty] | DIL
11 | 915711111R00 | Vodorovné značení krytů stříkané barvou, bílou, dělicích čar šířky 120 mm | m | 50 |  | 0 |  | 0 |  | 0 | 21 | 0 | 9e-05 | 0 | 0 | 0 | 822-1 | RTS 21/ I | RTS 20/ II | 0.022 | 1.1 |  | Práce |  |  |  | POL1_
SPU
12 | 915712111R00 | Vodorovné značení krytů stříkané barvou, bílou, vodicích proužků šířky 250 mm | m | 37.2 |  | 0 |  | 0 |  | 0 | 21 | 0 | 0.00018 | 0.01 | 0 | 0 | 822-1 | RTS 21/ I | RTS 20/ II | 0.043 | 1.6 |  | Práce |  |  |  | POL1_
|  | 13 |  | 13 | [22 empty] | VV | 0
|  | 15+9,20 |  | 24.2 | [22 empty] | VV | 0
SPU
13 | 915712122R00 | Vodorovné značení krytů plastem zvučící, dělicích čar šířky 250 mm | m | 37.2 |  | 0 |  | 0 |  | 0 | 21 | 0 | 0.00105 | 0.04 | 0 | 0 | 822-1 | RTS 21/ I | RTS 20/ II | 0.061 | 2.27 |  | Práce |  |  |  | POL1_
SPU
14 | 915721122R00 | Vodorovné značení krytů plastem zvučící, stopčar, zeber, stínů, šipek, nápisů, přechodů apod. | m2 | 20 |  | 0 |  | 0 |  | 0 | 21 | 0 | 0.0042 | 0.08 | 0 | 0 | 822-1 | RTS 21/ I | RTS 20/ II | 0.361 | 7.22 |  | Práce |  |  |  | POL1_
SPU
15 | 915791111R00 | Předznačení pro vodorovné značení pro dělící čáry, vodící proužky | m | 87.2 |  | 0 |  | 0 |  | 0 | 21 | 0 | 0 | 0 | 0 | 0 | 822-1 | RTS 21/ I | RTS 20/ II | 0.012 | 1.05 |  | Práce |  |  |  | POL1_
|  | stříkané barvou nebo prováděné z nátěrových hmot | [24 empty] | SPI
SPU
16 | 915791112R00 | Předznačení pro vodorovné značení pro stopčáry, zebry,stíny, šipky, nápisy, přechody | m2 | 20 |  | 0 |  | 0 |  | 0 | 21 | 0 | 0 | 0 | 0 | 0 | 822-1 | RTS 21/ I | RTS 20/ II | 0.125 | 2.5 |  | Práce |  |  |  | POL1_
|  | stříkané barvou nebo prováděné z nátěrových hmot | [24 empty] | SPI
SPU
17 | 914001121RT6 | Osazení a montáž svislých dopravních značek sloupek, do betonového základu a AL patky, včetně dodávky sloupku a značky | kus | 4 |  | 0 |  | 0 |  | 0 | 21 | 0 | 0.1184 | 0.47 | 0 | 0 |  | RTS 21/ I | Indiv | 0.918 | 3.67 |  | Práce |  |  |  | POL1_
SPU
Díl: | 99 | Staveništní přesun hmot |  |  |  | 0 |  | 0 |  | 0 |  | 0 |  | 0 |  | 0 |  |  |  |  | 12.53 | [5 empty] | DIL
18 | 998222011R00 | jakékoliv délky objektu | t | 626.2871 |  | 0 |  | 0 |  | 0 | 21 | 0 | 0 | 0 | 0 | 0 |  | RTS 21/ I | RTS 20/ II | 0.02 | 12.53 |  | Přesun hmot |  |  |  | POL7_
SPU
Díl: | 767 | Konstrukce zámečnické |  |  |  | 0 |  | 0 |  | 0 |  | 0 |  | 0 |  | 0.54 |  |  |  |  | 0 | [5 empty] | DIL
19 | 767900040T01 | Demontáž oplocení z pletiva vč.patek, pletivo určené pro zpětné použití u provizorního parkoviště | m | 45.5 |  | 0 |  | 0 |  | 0 | 21 | 0 | 9e-05 | 0 | 0.01184 | 0.54 |  | Vlastní | Indiv | 0 | 0 |  | Práce |  |  |  | POL1_
SPU
20 | 998767201R00 | v objektech výšky do 6 m | t | 0.0041 |  | 0 |  | 0 |  | 0 | 21 | 0 | 0 | 0 | 0 | 0 |  | RTS 21/ I | RTS 20/ II | 0 | 0 |  | Přesun hmot |  |  |  | POL7_
SPU
Díl: | D96 | Přesuny suti a vybouraných hmot |  |  |  | 0 |  | 0 |  | 0 |  | 0 |  | 0 |  | 0 |  |  |  |  | 0.05 | [5 empty] | DIL
21 | 979082213R00 | bez naložení, ale se složením a hrubým urovnáním na vzdálenost do 1 km | t | 5.0887 |  | 0 |  | 0 |  | 0 | 21 | 0 | 0 | 0 | 0 | 0 |  | RTS 21/ I | RTS 20/ II | 0.01 | 0.05 |  | Přesun suti |  |  |  | POL8_
SPU
22 | 979082219R00 | příplatek k ceně za každý další i započatý 1 km přes 1 km | t | 25.4436 |  | 0 |  | 0 |  | 0 | 21 | 0 | 0 | 0 | 0 | 0 |  | RTS 21/ I | RTS 20/ II | 0 | 0 |  | Přesun suti |  |  |  | POL8_
SPU
23 | 979990001R00 | stavební suti, skupina 17 09 04 z Katalogu odpadů | t | 5.0887 |  | 0 |  | 0 |  | 0 | 21 | 0 | 0 | 0 | 0 | 0 |  | RTS 20/ I | Indiv | 0 | 0 |  | Přesun suti |  |  |  | POL8_
SPU
[25 empty] | 15 | 21 | DPH
| Celkem |  |  |  |  | 0 | [18 empty] | 0 | 0 | SUM
END
Note on S6: Jedná se o informaci, zda se jedná o položku, která je do rozpočtu zadána z cenové soustavy RTS, nebo vlastní.
Note on T6: Jedná se o název CÚ, která je zadána u položky rozpočtu