## Titulní stránka
G. SOUPIS PRACÍ, DODÁVEK A SLUŽEB
S VÝKAZEM VÝMĚR
| Název stavby: | PJD na ul. Opavská
| Stavebník: | Dopravní podnik Ostrava a.s.
| Část: | II. Etapa
| Stupeň: | DUR + DSP + DPS
| Vypracoval: | Jakub Nevyjel
| Schválil: | Ing. Jan Ludvík
| HIP: | Ing. Bohumír Michal
| Datum: | 2020-11-01
| Číslo zakázky: | 49065
| Patří do: | PRO-10698

## Rekapitulace stavby
Export Komplet | [27 empty] | 2.0 | ZAMOK |  |  |  |  | False | False | {8b589e43-bcdd-4dd3-bf40-567397c12d08}
[33 empty] | 0,01 | 21
[33 empty] | 0,01 | 15
|  | REKAPITULACE STAVBY | [17 empty] | v --- níže se nacházejí doplnkové a pomocné údaje k sestavám --- v | [11 empty] | Návod na vyplnění | 0,001
|  | Kód: |  |  |  |  | 49065-DPS-3 | [24 empty] | Měnit lze pouze buňky se žlutým podbarvením! 1) na prvním listu Rekapitulace stavby vyplňte v sestavě a) Souhrnný list - údaje o Uchazeči (přenesou se do ostatních sestav i v jiných listech) b) Rekapitulace objektů - potřebné Ostatní náklady 2) na vybraných listech vyplňte v sestavě a) Krycí list - údaje o Uchazeči, pokud se liší od údajů o Uchazeči na Souhrnném listu (údaje se přenesou do ostatních sestav v daném listu) b) Rekapitulace rozpočtu - potřebné Ostatní náklady c) Celkové náklady za stavbu - ceny u položek - množství, pokud má žluté podbarvení - a v případě potřeby poznámku (ta je ve skrytém sloupci) | 0,01
|  | Stavba: |  |  |  |  | PD – PJD na ul. Opavská | [25 empty] | 0,01
|  | KSO: | [13 empty] | CC-CZ: | [16 empty] | 0,01
|  | Místo: |  |  |  |  | Ostrava | [8 empty] | Datum: |  | 21. 2. 2020 | [14 empty] | 0,01
0,01
|  | Zadavatel: | [13 empty] | IČ: | [16 empty] | 0,01
|  |  | DPO, a.s. | [12 empty] | DIČ: | [16 empty] | 0,01
0,01
|  | Uchazeč: | [13 empty] | IČ: |  | Vyplň údaj | [14 empty] | 0,01
|  |  | Vyplň údaj | [12 empty] | DIČ: |  | Vyplň údaj | [14 empty] | 0,01
False
|  | Projektant: | [13 empty] | IČ: | [16 empty] | False
|  |  | Projekt 2010, s.r.o. | [12 empty] | DIČ: | [16 empty] | True
0,01
|  | Zpracovatel: | [13 empty] | IČ: | [16 empty] | 0,01
|  |  | Jakub Nevyjel | [12 empty] | DIČ: | [16 empty] | True
Poznámka:
|  | Cena bez DPH | [13 empty] | 0
[8 empty] | Sazba daně |  |  | Základ daně |  |  |  |  | Výše daně
|  | DPH |  | základní |  |  |  | 21% |  |  | 0 |  |  |  |  | 0
|  |  |  | snížená |  |  |  | 15% |  |  | 0 |  |  |  |  | 0
|  |  |  | zákl. přenesená |  |  |  | 21% |  |  | 0 |  |  |  |  | 0
|  |  |  | sníž. přenesená |  |  |  | 15% |  |  | 0 |  |  |  |  | 0
|  |  |  | nulová |  |  |  | 0% |  |  | 0 |  |  |  |  | 0
|  | Cena s DPH | [6 empty] | v |  |  | CZK |  |  |  | 0
|  | Projektant | [11 empty] | Zpracovatel
|  | Datum a podpis: | [7 empty] | Razítko |  |  |  | Datum a podpis: |  |  | Razítko
|  | Objednavatel | [11 empty] | Uchazeč
|  | Datum a podpis: | [7 empty] | Razítko |  |  |  | Datum a podpis: |  |  | Razítko
REKAPITULACE OBJEKTŮ STAVBY A SOUPISŮ PRACÍ
| Kód: | [6 empty] | 49065-DPS-3
| Stavba: | [6 empty] | PD – PJD na ul. Opavská
| Místo: | [6 empty] | Ostrava | [6 empty] | Datum: |  | 21. 2. 2020
| Zadavatel: | [6 empty] | DPO, a.s. | [6 empty] | Projektant: |  | Projekt 2010, s.r.o. |  |  | Informatívní údaje z listů zakázek
| Uchazeč: | [13 empty] | Zpracovatel: |  | Jakub Nevyjel
| Kód |  |  |  | Popis | [7 empty] | Cena bez DPH [CZK] |  |  |  |  | Cena s DPH [CZK] | Typ | z toho Ostat. náklady [CZK] | DPH [CZK] | Normohodiny [h] | DPH základní [CZK] | DPH snížená [CZK] | DPH základní přenesená [CZK] | DPH snížená přenesená [CZK] | Základna DPH základní | Základna DPH snížená | Základna DPH zákl. přenesená | Základna DPH sníž. přenesená | Základna DPH nulová
| Náklady z rozpočtů | [11 empty] | 0 |  |  |  |  | 0 |  | 0 | 0 | 0 | 0 | 0 | 0 | 0 | 0 | 0 | 0 | 0 | 0 |  | D | 0 | ###NOIMPORT### | IMPORT | {8b589e43-bcdd-4dd3-bf40-567397c12d08} | {00000000-0000-0000-0000-000000000000}
|  | B |  |  |  | Etapa 2 | [6 empty] | 0 |  |  |  |  | 0 | STA | 0 | 0 | 0 | 0 | 0 | 0 | 0 | 0 | 0 | 0 | 0 | 0 |  | D | 1 | ###NOIMPORT### | IMPORT | {0fd7244e-19a4-4f45-8f6c-ae04969ee2d1} | {8b589e43-bcdd-4dd3-bf40-567397c12d08} | 2
/ |  |  | 0b |  |  |  | Ostatní a vedlejší náklady | [5 empty] | 0 |  |  |  |  | 0 | Soupis | 0 | 0 | 0 | 0 | 0 | 0 | 0 | 0 | 0 | 0 | 0 | 0 |  |  | 2 |  | IMPORT | {8890d3a9-e7f4-4272-a01a-5b977c2e39a9} | {0fd7244e-19a4-4f45-8f6c-ae04969ee2d1}
/ |  |  | 1b |  |  |  | SO 101 - Úpravy pozemních komunikací | [5 empty] | 0 |  |  |  |  | 0 | Soupis | 0 | 0 | 0 | 0 | 0 | 0 | 0 | 0 | 0 | 0 | 0 | 0 |  |  | 2 |  | IMPORT | {d1e0a90c-9a5d-49db-9a04-a47bc0a0db30} | {0fd7244e-19a4-4f45-8f6c-ae04969ee2d1}
/ |  |  | 2b |  |  |  | SO 301 - Zavlažovací systém | [5 empty] | 0 |  |  |  |  | 0 | Soupis | 0 | 0 | 0 | 0 | 0 | 0 | 0 | 0 | 0 | 0 | 0 | 0 |  |  | 2 |  | IMPORT | {71188827-277f-492c-8266-dcf07547ec8c} | {0fd7244e-19a4-4f45-8f6c-ae04969ee2d1}
/ |  |  | 3b |  |  |  | SO 302 - Přípojky vodovodu | [5 empty] | 0 |  |  |  |  | 0 | Soupis | 0 | 0 | 0 | 0 | 0 | 0 | 0 | 0 | 0 | 0 | 0 | 0 |  |  | 2 |  | IMPORT | {f6305afa-563d-4c1d-995a-e76465bcf294} | {0fd7244e-19a4-4f45-8f6c-ae04969ee2d1}
|  |  | 4b |  |  |  | SO 402 – Přípojka NN zavlažovacího systému | [5 empty] | 0 |  |  |  |  | 0 | Soupis | 0 | 0 | 0 | 0 | 0 | 0 | 0 | 0 | 0 | 0 | 0 | 0 |  | D | 2 | ###NOIMPORT### | IMPORT | {5c119018-04cf-478f-97f6-3fe0c87f2358} | {0fd7244e-19a4-4f45-8f6c-ae04969ee2d1}
/ |  |  |  | 4.1b |  |  |  | Lokalita A |  |  |  |  | 0 |  |  |  |  | 0 | Soupis | 0 | 0 | 0 | 0 | 0 | 0 | 0 | 0 | 0 | 0 | 0 | 0 |  |  | 3 |  | IMPORT | {e1aab7e3-7a29-464b-94eb-8fbf497f1b75} | {5c119018-04cf-478f-97f6-3fe0c87f2358}
|  |  | 5b |  |  |  | SO 651 - Tramvajová trať | [5 empty] | 0 |  |  |  |  | 0 | Soupis | 0 | 0 | 0 | 0 | 0 | 0 | 0 | 0 | 0 | 0 | 0 | 0 |  | D | 2 | ###NOIMPORT### | IMPORT | {feabae9a-cf55-4c4b-af77-040a6732e976} | {0fd7244e-19a4-4f45-8f6c-ae04969ee2d1}
/ |  |  |  | 5b.1 |  |  |  | Tramvajový svršek |  |  |  |  | 0 |  |  |  |  | 0 | Soupis | 0 | 0 | 0 | 0 | 0 | 0 | 0 | 0 | 0 | 0 | 0 | 0 |  |  | 3 |  | IMPORT | {c0266057-c056-4e77-ad0f-f54f54fdb79b} | {feabae9a-cf55-4c4b-af77-040a6732e976}
/ |  |  |  | 5b.2 |  |  |  | Tramvajový spodek |  |  |  |  | 0 |  |  |  |  | 0 | Soupis | 0 | 0 | 0 | 0 | 0 | 0 | 0 | 0 | 0 | 0 | 0 | 0 |  |  | 3 |  | IMPORT | {ea815424-068e-4d45-bd0d-8ebfbda1cdea} | {feabae9a-cf55-4c4b-af77-040a6732e976}
/ |  |  | 6b |  |  |  | SO 652 - Úpravy trakčního vedení | [5 empty] | 0 |  |  |  |  | 0 | Soupis | 0 | 0 | 0 | 0 | 0 | 0 | 0 | 0 | 0 | 0 | 0 | 0 |  |  | 2 |  | IMPORT | {f6e79436-6a77-4bc9-8fa9-9eee774b31cc} | {0fd7244e-19a4-4f45-8f6c-ae04969ee2d1}
/ |  |  | 7b |  |  |  | SO 653 - Úprava tramvajových nástupišť | [5 empty] | 0 |  |  |  |  | 0 | Soupis | 0 | 0 | 0 | 0 | 0 | 0 | 0 | 0 | 0 | 0 | 0 | 0 |  |  | 2 |  | IMPORT | {bdd3f05e-7a82-4368-80fe-3e6e499aeac9} | {0fd7244e-19a4-4f45-8f6c-ae04969ee2d1}

## 0b - Ostatní a vedlejší n...
{8890d3a9-e7f4-4272-a01a-5b977c2e39a9}
2
| KRYCÍ LIST SOUPISU PRACÍ | [7 empty] | v --- níže se nacházejí doplnkové a pomocné údaje k sestavám --- v | [8 empty] | False
Stavba:
PD – PJD na ul. Opavská
Objekt:
B - Etapa 2
Soupis:
0b - Ostatní a vedlejší náklady
| KSO: |  |  |  |  | CC-CZ:
| Místo: |  | Ostrava |  |  | Datum: | 21. 2. 2020
| Zadavatel: |  |  |  |  | IČ:
|  | DPO, a.s. |  |  |  | DIČ:
| Uchazeč: |  |  |  |  | IČ: | Vyplň údaj
|  | Vyplň údaj |  |  |  | DIČ: | Vyplň údaj
| Projektant: |  |  |  |  | IČ:
|  | Projekt 2010, s.r.o. |  |  |  | DIČ:
| Zpracovatel: |  |  |  |  | IČ:
|  | Jakub Nevyjel |  |  |  | DIČ:
Poznámka:
| Cena bez DPH | [5 empty] | 0
|  |  | Základ daně |  |  | Sazba daně | Výše daně
| DPH | základní | 0 |  |  | 21% | 0
|  | snížená | 0 |  |  | 15% | 0
|  | zákl. přenesená | 0 |  |  | 21% | 0
|  | sníž. přenesená | 0 |  |  | 15% | 0
|  | nulová | 0 |  |  | 0% | 0
| Cena s DPH |  |  | v | CZK |  | 0
| Projektant |  |  | Zpracovatel
| Datum a podpis: |  | Razítko | Datum a podpis: |  |  | Razítko
| Objednavatel |  |  | Uchazeč
| Datum a podpis: |  | Razítko | Datum a podpis: |  |  | Razítko
REKAPITULACE ČLENĚNÍ SOUPISU PRACÍ
Stavba:
PD – PJD na ul. Opavská
Objekt:
B - Etapa 2
Soupis:
0b - Ostatní a vedlejší náklady
Místo: |  |  | Ostrava |  |  | Datum: | 21. 2. 2020
Zadavatel: |  |  | DPO, a.s. |  |  | Projektant: | Projekt 2010, s.r.o.
Uchazeč: |  |  | Vyplň údaj |  |  | Zpracovatel: | Jakub Nevyjel
Kód dílu - Popis | [6 empty] | Cena celkem [CZK]
Náklady ze soupisu prací | [6 empty] | 0 | [11 empty] | -1
| VRN - Vedlejší rozpočtové náklady | [5 empty] | 0
| OST - Ostatní | [5 empty] | 0
SOUPIS PRACÍ
Stavba:
PD – PJD na ul. Opavská
Objekt:
B - Etapa 2
Soupis:
0b - Ostatní a vedlejší náklady
Místo: |  |  | Ostrava |  |  | Datum: | 21. 2. 2020
Zadavatel: |  |  | DPO, a.s. |  |  | Projektant: | Projekt 2010, s.r.o.
Uchazeč: |  |  | Vyplň údaj |  |  | Zpracovatel: | Jakub Nevyjel
PČ | Typ | Kód | Popis | MJ | Množství | J.cena [CZK] | Cena celkem [CZK] | Cenová soustava |  | DPH | J. Nh [h] | Nh celkem [h] | J. hmotnost [t] | Hmotnost celkem [t] | J. suť [t] | Suť Celkem [t]
Náklady soupisu celkem | [6 empty] | 0 |  |  |  |  | 0 |  | 0 |  | 0 |  | D | -1 | [10 empty] | 0
| D | VRN | Vedlejší rozpočtové náklady |  |  |  | 0 |  |  |  |  | 0 |  | 0 |  | 0 | 5 | D | 0 |  |  |  | ROZPOCET | [6 empty] | 0
1 | K | R001 | Náklady na vytýčení všech inženýrských sítí na staveništi u jednotlivých správců a majitelů, před zahájením stavebních prací | kpl | 1 |  | 0 |  |  | základní |  | 0 | 0 | 0 | 0 | 0 | 512 | K | 1 |  |  |  | ROZPOCET | 0 | 0 | 0 | 0 | 0 | 1 | 0 | 512 | -1845905297
| VV |  | 1 |  | 1 | [12 empty] | VV | 1 | 2 | True | 1 | ROZPOCET
| VV |  | "POPIS: | [14 empty] | VV | 1 | 1 | True | 0 | ROZPOCET
| VV |  | "Zhotovitel zajistí aktualizaci vyjádření majitelů všech stávajících inženýrských sítí a následně zajistí vytýčení všech stávajících inženýrských sítí | [14 empty] | VV | 1 | 1 | True | 0 | ROZPOCET
| VV |  | "na staveništi navrhované kanaliazce u jednostlivých správců a majitelů | [14 empty] | VV | 1 | 1 | True | 0 | ROZPOCET
2 | K | R005 | Informační tabule (vyhotovení umístění po dobu stavby, demontáž) | kpl | 1 |  | 0 |  |  | základní |  | 0 | 0 | 0 | 0 | 0 | 512 | K | 1 |  |  |  | ROZPOCET | 0 | 0 | 0 | 0 | 0 | 1 | 0 | 512 | -1245077882
| VV |  | 1 |  | 1 | [12 empty] | VV | 1 | 2 | True | 1 | ROZPOCET
| VV |  | "POPIS: | [14 empty] | VV | 1 | 1 | True | 0 | ROZPOCET
| VV |  | "Zřízení, instalace a ukotvení informační tabule s informacemi o konkrétní stavbě vč. následné likvidace" | [14 empty] | VV | 1 | 1 | True | 0 | ROZPOCET
3 | K | R011 | Čištění komunikace po celou dobu realizace stavby | kpl | 1 |  | 0 |  |  | základní |  | 0 | 0 | 0 | 0 | 0 | 512 | K | 1 |  |  |  | ROZPOCET | 0 | 0 | 0 | 0 | 0 | 1 | 0 | 512 | -1633505452
| VV |  | 1 |  | 1 | [12 empty] | VV | 1 | 2 | True | 1 | ROZPOCET
| VV |  | "POPIS: | [14 empty] | VV | 1 | 1 | True | 0 | ROZPOCET
| VV |  | "Zajištění čištěná komunikací po celou dobu realiazce stavby" | [14 empty] | VV | 1 | 1 | True | 0 | ROZPOCET
4 | K | R012 | Vytýčení stavby | kpl | 1 |  | 0 |  |  | základní |  | 0 | 0 | 0 | 0 | 0 | 512 | K | 1 |  |  |  | ROZPOCET | 0 | 0 | 0 | 0 | 0 | 1 | 0 | 512 | -367388403
| VV |  | 1 |  | 1 | [12 empty] | VV | 1 | 2 | True | 1 | ROZPOCET
| VV |  | "POPIS: | [14 empty] | VV | 1 | 1 | True | 0 | ROZPOCET
| VV |  | "Předmětem je vytýčení stavby | [14 empty] | VV | 1 | 1 | True | 0 | ROZPOCET
| VV |  | "Dokumentace vytýčení místa stavby bude ověřena odpovědným geodetem. | [14 empty] | VV | 1 | 1 | True | 0 | ROZPOCET
| VV |  | "Dokumentace bude vyhotovena 2x v tištěné verzi a 2x v digitální verzi na CD. | [14 empty] | VV | 1 | 1 | True | 0 | ROZPOCET
5 | K | R080 | Kropení proti poletujícímu prachu | Kpl | 1 |  | 0 |  |  | základní |  | 0 | 0 | 0 | 0 | 0 | 4 | K | 1 |  |  |  | ROZPOCET | 0 | 0 | 0 | 0 | 0 | 1 | 0 | 4 | 33536402
| VV |  | 1 |  | 1 | [12 empty] | VV | 1 | 2 | True | 1 | ROZPOCET
| VV |  | "Zhotovotel zajistí kropení proti poletujícímu prachu vzniklým stavebními procesy | [14 empty] | VV | 1 | 1 | True | 0 | ROZPOCET
6 | K | R108 | Billboard pro zajištění publicity dle dotačních požadavků | kus | 2 |  | 0 |  |  | základní |  | 0 | 0 | 0 | 0 | 0 | 512 | K | 1 |  |  |  | ROZPOCET | 0 | 0 | 0 | 0 | 0 | 1 | 0 | 512 | 1831126239
| VV |  | 2 |  | 2 | [12 empty] | VV | 1 | 2 | True | 1 | ROZPOCET
| VV |  | "Zhotovitel zajistí výrobu. montáž a následnou demontáž billboardu dle požadavků ROP | [14 empty] | VV | 1 | 1 | True | 0 | ROZPOCET
7 | K | R110 | Pamětní deska pro zajištění publicity dle doatčních požadavků | Kus | 1 |  | 0 |  |  | základní |  | 0 | 0 | 0 | 0 | 0 | 512 | K | 1 |  |  |  | ROZPOCET | 0 | 0 | 0 | 0 | 0 | 1 | 0 | 512 | -1017494857
| VV |  | 1 |  | 1 | [12 empty] | VV | 1 | 2 | True | 1 | ROZPOCET
| VV |  | "Zhotovitel zajistí výrobu a montáž pamětní desky dle požadavků ROP | [14 empty] | VV | 1 | 1 | True | 0 | ROZPOCET
8 | K | VRN-01 | Vybudování, provoz a likvidace staveniště | kpl | 1 |  | 0 |  |  | základní |  | 0 | 0 | 0 | 0 | 0 | 4 | K | 1 |  |  |  | ROZPOCET | 0 | 0 | 0 | 0 | 0 | 1 | 0 | 4 | 500208162
| VV |  | 1 |  | 1 | [12 empty] | VV | 1 | 2 | True | 1 | ROZPOCET
| VV |  | "POPIS: | [14 empty] | VV | 1 | 1 | True | 0 | ROZPOCET
| VV |  | "Sociální objekty:Převlékárny, sociální objekty, kancelář pro stavbyvedoucího a mistra, mobilní WC na stavbě - pronájem apod." | [14 empty] | VV | 1 | 1 | True | 0 | ROZPOCET
| VV |  | "Provozní objekty: Kryté plechové sklady, volné sklady, zpevněné plochy, skládky materiálu (kámen, štěrk, prefa díly) mezideponie zeminy apod." | [14 empty] | VV | 1 | 1 | True | 0 | ROZPOCET
| VV |  | "Pronájem veřejným ploch pro zařízení staveniště: Poplarky majiteli veřejným pozemků za dočasný pronájem ploch zařízení staveníště" | [14 empty] | VV | 1 | 1 | True | 0 | ROZPOCET
| VV |  | "Napojení zařízení stavneiště na elektrickou energii" | [14 empty] | VV | 1 | 1 | True | 0 | ROZPOCET
| VV |  | "Zhotovitel zajistí prostory pro skladování materiálu a pro mezideponie zeminy včetně poplatků za pronájmy ploch | [14 empty] | VV | 1 | 1 | True | 0 | ROZPOCET
| VV |  | "Zhotovitel si na vlastní náklady zajistí ostrahu staveniště i po dobu mezi realizací etap | [14 empty] | VV | 1 | 1 | True | 0 | ROZPOCET
| D | OST | Ostatní |  |  |  | 0 |  |  |  |  | 0 |  | 0 |  | 0 | 4 | D | 1 |  |  |  | ROZPOCET | [6 empty] | 0
9 | K | R004 | Dočasné dopravní značení | kpl | 1 |  | 0 |  |  | základní |  | 0 | 0 | 0 | 0 | 0 | 512 | K | 2 |  |  |  | ROZPOCET | 0 | 0 | 0 | 0 | 0 | 1 | 0 | 512 | 825870728
| VV |  | 1 |  | 1 | [12 empty] | VV | 2 | 2 | True | 1 | ROZPOCET
| VV |  | "POPIS: | [14 empty] | VV | 2 | 1 | True | 0 | ROZPOCET
| VV |  | "Zřízení a instalace dočasné dopravní značení vč. případné aktualizace a projednání s komisí. | [14 empty] | VV | 2 | 1 | True | 0 | ROZPOCET
| VV |  | "Součástí prací je zajištění provozu zařízení pro dočasné dopravní značení, | [14 empty] | VV | 2 | 1 | True | 0 | ROZPOCET
| VV |  | " osazení dopravních značek a jejich udržování v řádném stavu (údržba značení po dobu stavby), demontáž+uvedení dopravního značení do původního stavu | [14 empty] | VV | 2 | 1 | True | 0 | ROZPOCET
10 | K | R006 | Geodetické zaměření skutečného provedení stavby | kpl | 1 |  | 0 |  |  | základní |  | 0 | 0 | 0 | 0 | 0 | 512 | K | 2 |  |  |  | ROZPOCET | 0 | 0 | 0 | 0 | 0 | 1 | 0 | 512 | 2147028538
| VV |  | 1 |  | 1 | [12 empty] | VV | 2 | 2 | True | 1 | ROZPOCET
| VV |  | "POPIS: | [14 empty] | VV | 2 | 1 | True | 0 | ROZPOCET
| VV |  | "Geodetické zaměření skutečného provedení stavby, vč. zákresu tras a objektů do katastrální mapy | [14 empty] | VV | 2 | 1 | True | 0 | ROZPOCET
| VV |  | "Předmětem je zaměření veškerých nadzemních i podzemních objektů, veškerých podzemních i nadzemních objektů, potrubních vedení a elektro rozvodů. | [14 empty] | VV | 2 | 1 | True | 0 | ROZPOCET
| VV |  | "Dokumentace zaměření skutečného provedení stavby bude ověřena odpovědným geodetem. | [14 empty] | VV | 2 | 1 | True | 0 | ROZPOCET
| VV |  | "Dokumentace bude vyhotovena 2x v tištěné verzi a 2x v digitální verzi na CD. | [14 empty] | VV | 2 | 1 | True | 0 | ROZPOCET
11 | K | R009 | Vypracování dokumentace změn stavby - pro změnu stavby před kolaudací | kpl | 1 |  | 0 |  |  | základní |  | 0 | 0 | 0 | 0 | 0 | 512 | K | 2 |  |  |  | ROZPOCET | 0 | 0 | 0 | 0 | 0 | 1 | 0 | 512 | 1845308045
| VV |  | 1 |  | 1 | [12 empty] | VV | 2 | 2 | True | 1 | ROZPOCET
| VV |  | "POPIS: | [14 empty] | VV | 2 | 1 | True | 0 | ROZPOCET
| VV |  | "Vypracování projektové dokumentace s vyzačením všech změn oproti stavebnímu povolení v rozsahu pro podání žádosti o změnu stavby před dokončením" | [14 empty] | VV | 2 | 1 | True | 0 | ROZPOCET
| VV |  | "Projektová dokumentace změn bude vypracována 3x v tištěné verzi a 2x v digitální verzi na CD" | [14 empty] | VV | 2 | 1 | True | 0 | ROZPOCET
12 | K | R009-1 | Vypracování dokumentace skutečného provedení stavby | kpl | 1 |  | 0 |  |  | základní |  | 0 | 0 | 0 | 0 | 0 | 512 | K | 2 |  |  |  | ROZPOCET | 0 | 0 | 0 | 0 | 0 | 1 | 0 | 512 | 89595853
| VV |  | 1 |  | 1 | [12 empty] | VV | 2 | 2 | True | 1 | ROZPOCET
| VV |  | "POPIS: | [14 empty] | VV | 2 | 1 | True | 0 | ROZPOCET
| VV |  | "Vypracování dokumentace skutečného provedení kompletní stavby do katastrální mapy." | [14 empty] | VV | 2 | 1 | True | 0 | ROZPOCET
| VV |  | "Dokumentace skutečného provedení stavby vč. zakreslení skutečného provedení stavby do originálu ověřené dokumentace na MMO OVP | [14 empty] | VV | 2 | 1 | True | 0 | ROZPOCET
| VV |  | "Do katastrální mapy bude vypracována 5x v tištěné verzi a 2x v digitální verzi na CD" | [14 empty] | VV | 2 | 1 | True | 0 | ROZPOCET
| VV |  | "Dokumentace skutečného provedení stavby bude ověřena odpovědným geodetem" | [14 empty] | VV | 2 | 1 | True | 0 | ROZPOCET
13 | K | R-010 | Dílenská dokumentace | Kpl | 1 |  | 0 |  |  | základní |  | 0 | 0 | 0 | 0 | 0 | 512 | K | 2 |  |  |  | ROZPOCET | 0 | 0 | 0 | 0 | 0 | 1 | 0 | 512 | 64542246
14 | K | R016 | Dočasné zajištění kabelů ve výkopu, dočasné zajištění potrubí | kpl | 1 |  | 0 |  |  | základní |  | 0 | 0 | 0 | 0 | 0 | 512 | K | 2 |  |  |  | ROZPOCET | 0 | 0 | 0 | 0 | 0 | 1 | 0 | 512 | -1939220906
| VV |  | 1 |  | 1 | [12 empty] | VV | 2 | 2 | True | 1 | ROZPOCET
| VV |  | "POPIS: | [14 empty] | VV | 2 | 1 | True | 0 | ROZPOCET
| VV |  | "Zhotovitel zajistí ochranu a zajištění stávajících nebo nových kabelů a potrubí ve výkopu, proti jejich poškození nebo odcizení" | [14 empty] | VV | 2 | 1 | True | 0 | ROZPOCET
15 | K | R024 | Kompletační činnost a příprava k odevzdání stavby zadavateli | Kpl | 1 |  | 0 |  |  | základní |  | 0 | 0 | 0 | 0 | 0 | 512 | K | 2 |  |  |  | ROZPOCET | 0 | 0 | 0 | 0 | 0 | 1 | 0 | 512 | -962517318
| VV |  | 1 |  | 1 | [12 empty] | VV | 2 | 2 | True | 1 | ROZPOCET
| VV |  | "POPIS: | [14 empty] | VV | 2 | 1 | True | 0 | ROZPOCET
| VV |  | "Zajištění a shromáždění všech dokladů a povolení potřebných k zahájení stavby, k vlastní realizaci stavby a ukončení stavby" | [14 empty] | VV | 2 | 1 | True | 0 | ROZPOCET
| VV |  | "příprava shromáždění dokladů ke kolaudaci stavby a k předání stavby zadavateli" | [14 empty] | VV | 2 | 1 | True | 0 | ROZPOCET
16 | K | R102 | Zpracování fotodokumentace před, v průběhu a po dokončení stavby | kpl | 1 |  | 0 |  |  | základní |  | 0 | 0 | 0 | 0 | 0 | 512 | K | 2 |  |  |  | ROZPOCET | 0 | 0 | 0 | 0 | 0 | 1 | 0 | 512 | 34778061
| VV |  | 1 |  | 1 | [12 empty] | VV | 2 | 2 | True | 1 | ROZPOCET
| VV |  | "POPIS: | [14 empty] | VV | 2 | 1 | True | 0 | ROZPOCET
| VV |  | "zhotovitel fotograficky zdokumentauje stavbu před, v průběhu a po dokončení | [14 empty] | VV | 2 | 1 | True | 0 | ROZPOCET
| VV |  | "Zhotovitel bude pravidelně fotograficky dokumentovat postup prací, každou změnu a každý vyvstalý problém." | [14 empty] | VV | 2 | 1 | True | 0 | ROZPOCET
| VV |  | "Zhotovitel bude vždy schopen tyto materiály předat v digitální podobě investrorovi stavby, technickému dozoru apod. " | [14 empty] | VV | 2 | 1 | True | 0 | ROZPOCET
17 | K | R113 | Vyřízení záborů veřejných prostranství, prokopávek a ostatních povolení vč. úhrady veškerých poplatků | Kpl | 1 |  | 0 |  |  | základní |  | 0 | 0 | 0 | 0 | 0 | 512 | K | 2 |  |  |  | ROZPOCET | 0 | 0 | 0 | 0 | 0 | 1 | 0 | 512 | -755656171

## 1b - SO 101 - Úpravy poze...
{d1e0a90c-9a5d-49db-9a04-a47bc0a0db30}
2
| KRYCÍ LIST SOUPISU PRACÍ | [7 empty] | v --- níže se nacházejí doplnkové a pomocné údaje k sestavám --- v | [8 empty] | False
Stavba:
PD – PJD na ul. Opavská
Objekt:
B - Etapa 2
Soupis:
1b - SO 101 - Úpravy pozemních komunikací
| KSO: |  |  |  |  | CC-CZ:
| Místo: |  | Ostrava |  |  | Datum: | 21. 2. 2020
| Zadavatel: |  |  |  |  | IČ:
|  | DPO, a.s. |  |  |  | DIČ:
| Uchazeč: |  |  |  |  | IČ: | Vyplň údaj
|  | Vyplň údaj |  |  |  | DIČ: | Vyplň údaj
| Projektant: |  |  |  |  | IČ:
|  | Projekt 2010, s.r.o. |  |  |  | DIČ:
| Zpracovatel: |  |  |  |  | IČ:
|  | Jakub Nevyjel |  |  |  | DIČ:
Poznámka:
| Cena bez DPH | [5 empty] | 0
|  |  | Základ daně |  |  | Sazba daně | Výše daně
| DPH | základní | 0 |  |  | 21% | 0
|  | snížená | 0 |  |  | 15% | 0
|  | zákl. přenesená | 0 |  |  | 21% | 0
|  | sníž. přenesená | 0 |  |  | 15% | 0
|  | nulová | 0 |  |  | 0% | 0
| Cena s DPH |  |  | v | CZK |  | 0
| Projektant |  |  | Zpracovatel
| Datum a podpis: |  | Razítko | Datum a podpis: |  |  | Razítko
| Objednavatel |  |  | Uchazeč
| Datum a podpis: |  | Razítko | Datum a podpis: |  |  | Razítko
REKAPITULACE ČLENĚNÍ SOUPISU PRACÍ
Stavba:
PD – PJD na ul. Opavská
Objekt:
B - Etapa 2
Soupis:
1b - SO 101 - Úpravy pozemních komunikací
Místo: |  |  | Ostrava |  |  | Datum: | 21. 2. 2020
Zadavatel: |  |  | DPO, a.s. |  |  | Projektant: | Projekt 2010, s.r.o.
Uchazeč: |  |  | Vyplň údaj |  |  | Zpracovatel: | Jakub Nevyjel
Kód dílu - Popis | [6 empty] | Cena celkem [CZK]
Náklady ze soupisu prací | [6 empty] | 0 | [11 empty] | -1
| HSV - Práce a dodávky HSV | [5 empty] | 0
| 1 - Zemní práce | [5 empty] | 0
| 5 - Komunikace pozemní | [5 empty] | 0
| 9 - Ostatní konstrukce a práce, bourání | [5 empty] | 0
| 997 - Přesun sutě | [5 empty] | 0
| 998 - Přesun hmot | [5 empty] | 0
SOUPIS PRACÍ
Stavba:
PD – PJD na ul. Opavská
Objekt:
B - Etapa 2
Soupis:
1b - SO 101 - Úpravy pozemních komunikací
Místo: |  |  | Ostrava |  |  | Datum: | 21. 2. 2020
Zadavatel: |  |  | DPO, a.s. |  |  | Projektant: | Projekt 2010, s.r.o.
Uchazeč: |  |  | Vyplň údaj |  |  | Zpracovatel: | Jakub Nevyjel
PČ | Typ | Kód | Popis | MJ | Množství | J.cena [CZK] | Cena celkem [CZK] | Cenová soustava |  | DPH | J. Nh [h] | Nh celkem [h] | J. hmotnost [t] | Hmotnost celkem [t] | J. suť [t] | Suť Celkem [t]
Náklady soupisu celkem | [6 empty] | 0 |  |  |  |  | 0 |  | 319.0801 |  | 16.868 |  | D | -1 | [10 empty] | 0
| D | HSV | Práce a dodávky HSV |  |  |  | 0 |  |  |  |  | 0 |  | 319.0801 |  | 16.868 | 1 | D | 0 |  |  |  | ROZPOCET | [6 empty] | 0
| D | 1 | Zemní práce |  |  |  | 0 |  |  |  |  | 0 |  | 312.3293 |  | 16.868 | 1 | D | 1 |  |  |  | ROZPOCET | [6 empty] | 0
1 | K | 113106123 | Rozebrání dlažeb ze zámkových dlaždic komunikací pro pěší ručně | m2 | 25 |  | 0 |  |  | základní |  | 0 | 0 | 0 | 0.26 | 6.5 | 4 | K | 2 |  |  |  | ROZPOCET | 0 | 0 | 0 | 0 | 0 | 1 | 0 | 4 | 1583446031
| VV |  | "Technická zpráva | [14 empty] | VV | 2 | 1 | True | 0 | ROZPOCET
| VV |  | "Situace | [14 empty] | VV | 2 | 1 | True | 0 | ROZPOCET
| VV |  | "Řezy | [14 empty] | VV | 2 | 1 | True | 0 | ROZPOCET
| VV |  | 25,00 |  | 25 | [12 empty] | VV | 2 | 2 | True | 1 | ROZPOCET
2 | K | 113154113 | Frézování živičného krytu tl 50 mm pruh š 0,5 m pl do 500 m2 bez překážek v trase | m2 | 27 |  | 0 |  |  | základní |  | 0 | 4e-05 | 0.00108 | 0.128 | 3.456 | 4 | K | 2 |  |  |  | ROZPOCET | 0 | 0 | 0 | 0 | 0 | 1 | 0 | 4 | -351515587
| VV |  | "Technická zpráva | [14 empty] | VV | 2 | 1 | True | 0 | ROZPOCET
| VV |  | "Situace | [14 empty] | VV | 2 | 1 | True | 0 | ROZPOCET
| VV |  | "Řezy | [14 empty] | VV | 2 | 1 | True | 0 | ROZPOCET
| VV |  | 27,00 |  | 27 | [12 empty] | VV | 2 | 2 | True | 1 | ROZPOCET
3 | K | 113154114 | Frézování živičného krytu tl 100 mm pruh š 0,5 m pl do 500 m2 bez překážek v trase | m2 | 27 |  | 0 |  |  | základní |  | 0 | 8e-05 | 0.00216 | 0.256 | 6.912 | 4 | K | 2 |  |  |  | ROZPOCET | 0 | 0 | 0 | 0 | 0 | 1 | 0 | 4 | 1882532557
4 | K | 122352501 | Odkopávky a prokopávky nezapažené pro spodní stavbu železnic v hornině třídy těžitelnosti II, skupiny 4 objem do 100 m3 strojně | m3 | 15.99 |  | 0 |  |  | základní |  | 0 | 0 | 0 | 0 | 0 | 4 | K | 2 |  |  |  | ROZPOCET | 0 | 0 | 0 | 0 | 0 | 1 | 0 | 4 | -1260672867
| VV |  | "Technická zpráva | [14 empty] | VV | 2 | 1 | True | 0 | ROZPOCET
| VV |  | "Situace | [14 empty] | VV | 2 | 1 | True | 0 | ROZPOCET
| VV |  | "Řezy | [14 empty] | VV | 2 | 1 | True | 0 | ROZPOCET
| VV |  | 27,00*0,37 |  | 9.99 | [12 empty] | VV | 2 | 2 | True | 0 | ROZPOCET
| VV |  | 25,00*0,24 |  | 6 | [12 empty] | VV | 2 | 2 | True | 0 | ROZPOCET
| VV |  | Součet |  | 15.99 | [12 empty] | VV | 2 | 4 | True | 1 | ROZPOCET
5 | K | 162751137 | Vodorovné přemístění do 10000 m výkopku/sypaniny z horniny třídy těžitelnosti II, skupiny 4 a 5 | m3 | 15.99 |  | 0 |  |  | základní |  | 0 | 0 | 0 | 0 | 0 | 4 | K | 2 |  |  |  | ROZPOCET | 0 | 0 | 0 | 0 | 0 | 1 | 0 | 4 | 173628889
6 | K | 171201221 | Poplatek za uložení na skládce (skládkovné) zeminy a kamení kód odpadu 17 05 04 | t | 28.782 |  | 0 |  |  | základní |  | 0 | 0 | 0 | 0 | 0 | 4 | K | 2 |  |  |  | ROZPOCET | 0 | 0 | 0 | 0 | 0 | 1 | 0 | 4 | 126306128
| VV |  | 15,99*1,80 |  | 28.782 | [12 empty] | VV | 2 | 2 | True | 1 | ROZPOCET
7 | K | 181351113 | Rozprostření ornice tl vrstvy do 200 mm pl přes 500 m2 v rovině nebo ve svahu do 1:5 strojně | m2 | 1735 |  | 0 |  |  | základní |  | 0 | 0 | 0 | 0 | 0 | 4 | K | 2 |  |  |  | ROZPOCET | 0 | 0 | 0 | 0 | 0 | 1 | 0 | 4 | -1640901215
| VV |  | "Technická zpráva | [14 empty] | VV | 2 | 1 | True | 0 | ROZPOCET
| VV |  | "Situace | [14 empty] | VV | 2 | 1 | True | 0 | ROZPOCET
| VV |  | "Řezy | [14 empty] | VV | 2 | 1 | True | 0 | ROZPOCET
| VV |  | 21,00+63,50+273,50+174,50+18,00+83,00+29,50+163,50+126,00+282,50+285,50+134,50+80,00 |  | 1735 | [12 empty] | VV | 2 | 2 | True | 1 | ROZPOCET
8 | M | 10364101 | zemina pro terénní úpravy - ornice | t | 312.3 |  | 0 |  |  | základní |  | 0 | 1 | 312.3 | 0 | 0 | 8 | M | 2 |  |  |  | ROZPOCET | 0 | 0 | 0 | 0 | 0 | 1 | 0 | 4 | 1449496579
| VV |  | 1735,00*0,10*1,80 |  | 312.3 | [12 empty] | VV | 2 | 2 | True | 1 | ROZPOCET
9 | K | 181451131 | Založení parkového trávníku výsevem plochy přes 1000 m2 v rovině a ve svahu do 1:5 | m2 | 1735 |  | 0 |  |  | základní |  | 0 | 0 | 0 | 0 | 0 | 4 | K | 2 |  |  |  | ROZPOCET | 0 | 0 | 0 | 0 | 0 | 1 | 0 | 4 | -1037125817
10 | M | 00572410 | osivo směs travní parková | kg | 26.025 |  | 0 |  |  | základní |  | 0 | 0.001 | 0.026025 | 0 | 0 | 8 | M | 2 |  |  |  | ROZPOCET | 0 | 0 | 0 | 0 | 0 | 1 | 0 | 4 | -1971260303
| VV |  | 1735*0,015 'Přepočtené koeficientem množství |  | 26.025 | [12 empty] | VV | 2 | 2 | False | 1 | ROZPOCET
| D | 5 | Komunikace pozemní |  |  |  | 0 |  |  |  |  | 0 |  | 6.7464 |  | 0 | 1 | D | 1 |  |  |  | ROZPOCET | [6 empty] | 0
11 | K | 564861111 | Podklad ze štěrkodrtě ŠD 0-32 tl 200 mm | m2 | 25 |  | 0 |  |  | základní |  | 0 | 0 | 0 | 0 | 0 | 4 | K | 2 |  |  |  | ROZPOCET | 0 | 0 | 0 | 0 | 0 | 1 | 0 | 4 | 135294778
12 | K | 564871116 | Podklad ze štěrkodrtě ŠD 0-32 tl. 300 mm | m2 | 40.2 |  | 0 |  |  | základní |  | 0 | 0 | 0 | 0 | 0 | 4 | K | 2 |  |  |  | ROZPOCET | 0 | 0 | 0 | 0 | 0 | 1 | 0 | 4 | 127486128
13 | K | 565176103 | Asfaltový beton vrstva podkladní ACP 22+ (obalované kamenivo OKH) tl 120 mm š do 1,5 m | m2 | 40.2 |  | 0 |  |  | základní |  | 0 | 0 | 0 | 0 | 0 | 4 | K | 2 |  |  |  | ROZPOCET | 0 | 0 | 0 | 0 | 0 | 1 | 0 | 4 | -1876108997
14 | K | 573111111 | Postřik živičný infiltrační s posypem z asfaltu množství 0,60 kg/m2 | m2 | 40.2 |  | 0 |  |  | základní |  | 0 | 0 | 0 | 0 | 0 | 4 | K | 2 |  |  |  | ROZPOCET | 0 | 0 | 0 | 0 | 0 | 1 | 0 | 4 | 1183391429
15 | K | 573211108 | Postřik živičný spojovací z asfaltu v množství 0,40 kg/m2 | m2 | 80.4 |  | 0 |  |  | základní |  | 0 | 0 | 0 | 0 | 0 | 4 | K | 2 |  |  |  | ROZPOCET | 0 | 0 | 0 | 0 | 0 | 1 | 0 | 4 | -111386009
| VV |  | 40,20*2 |  | 80.4 | [12 empty] | VV | 2 | 2 | True | 1 | ROZPOCET
16 | K | 577134031 | Asfaltový beton vrstva obrusná ACO 11+ (ABS) tř. I tl 40 mm š do 1,5 m z modifikovaného asfaltu | m2 | 40.2 |  | 0 |  |  | základní |  | 0 | 0 | 0 | 0 | 0 | 4 | K | 2 |  |  |  | ROZPOCET | 0 | 0 | 0 | 0 | 0 | 1 | 0 | 4 | -1092492297
| VV |  | "Technická zpráva | [14 empty] | VV | 2 | 1 | True | 0 | ROZPOCET
| VV |  | "Situace | [14 empty] | VV | 2 | 1 | True | 0 | ROZPOCET
| VV |  | "Řezy | [14 empty] | VV | 2 | 1 | True | 0 | ROZPOCET
| VV |  | 40,20 |  | 40.2 | [12 empty] | VV | 2 | 2 | True | 1 | ROZPOCET
17 | K | 577155032 | Asfaltový beton vrstva ložní ACL 16+ (ABVH) tl 60 mm š do 1,5 m z modifikovaného asfaltu | m2 | 40.2 |  | 0 |  |  | základní |  | 0 | 0 | 0 | 0 | 0 | 4 | K | 2 |  |  |  | ROZPOCET | 0 | 0 | 0 | 0 | 0 | 1 | 0 | 4 | -870845710
18 | K | 596211213 | Kladení zámkové dlažby komunikací pro pěší tl 80 mm skupiny A pl přes 300 m2 | m2 | 25 |  | 0 |  |  | základní |  | 0 | 0.08565 | 2.1413 | 0 | 0 | 4 | K | 2 |  |  |  | ROZPOCET | 0 | 0 | 0 | 0 | 0 | 1 | 0 | 4 | -1494191084
19 | M | 59245213 | dlažba zámková přírodní tl. 80mm | m2 | 12 |  | 0 |  |  | základní |  | 0 | 0.176 | 2.112 | 0 | 0 | 8 | M | 2 |  |  |  | ROZPOCET | 0 | 0 | 0 | 0 | 0 | 1 | 0 | 4 | -1840634076
| VV |  | "Technická zpráva | [14 empty] | VV | 2 | 1 | True | 0 | ROZPOCET
| VV |  | "Situace | [14 empty] | VV | 2 | 1 | True | 0 | ROZPOCET
| VV |  | "Řezy | [14 empty] | VV | 2 | 1 | True | 0 | ROZPOCET
| VV |  | 17,00+4,00+4,00-13,00 |  | 12 | [12 empty] | VV | 2 | 2 | True | 1 | ROZPOCET
20 | M | 59245224 | dlažba zámková reliéfní červené barvy tl. 80 mm | m2 | 13 |  | 0 |  |  | základní |  | 0 | 0.176 | 2.288 | 0 | 0 | 8 | M | 2 |  |  |  | ROZPOCET | 0 | 0 | 0 | 0 | 0 | 1 | 0 | 4 | 207449940
| VV |  | "Technická zpráva | [14 empty] | VV | 2 | 1 | True | 0 | ROZPOCET
| VV |  | "Situace | [14 empty] | VV | 2 | 1 | True | 0 | ROZPOCET
| VV |  | "Řezy | [14 empty] | VV | 2 | 1 | True | 0 | ROZPOCET
| VV |  | 5,00+4,00+4,00 |  | 13 | [12 empty] | VV | 2 | 2 | True | 1 | ROZPOCET
21 | K | 599141111 | Vyplnění spár mezi silničními dílci živičnou zálivkou | m | 57 |  | 0 |  |  | základní |  | 0 | 0.0036 | 0.2052 | 0 | 0 | 4 | K | 2 |  |  |  | ROZPOCET | 0 | 0 | 0 | 0 | 0 | 1 | 0 | 4 | 1867998968
| VV |  | "Technická zpráva | [14 empty] | VV | 2 | 1 | True | 0 | ROZPOCET
| VV |  | "Situace | [14 empty] | VV | 2 | 1 | True | 0 | ROZPOCET
| VV |  | "Řezy | [14 empty] | VV | 2 | 1 | True | 0 | ROZPOCET
| VV |  | 57,00 |  | 57 | [12 empty] | VV | 2 | 2 | True | 1 | ROZPOCET
| D | 9 | Ostatní konstrukce a práce, bourání |  |  |  | 0 |  |  |  |  | 0 |  | 0.00442 |  | 0 | 1 | D | 1 |  |  |  | ROZPOCET | [6 empty] | 0
22 | K | 915111121 | Vodorovné dopravní značení dělící čáry přerušované š 125 mm základní bílá barva | m | 69 |  | 0 |  |  | základní |  | 0 | 3e-05 | 0.00207 | 0 | 0 | 4 | K | 2 |  |  |  | ROZPOCET | 0 | 0 | 0 | 0 | 0 | 1 | 0 | 4 | -793779810
| VV |  | "V2b | [14 empty] | VV | 2 | 1 | True | 0 | ROZPOCET
| VV |  | 44,00+25,00 |  | 69 | [12 empty] | VV | 2 | 2 | True | 1 | ROZPOCET
23 | K | 915121121 | Vodorovné dopravní značení vodící čáry přerušované š 250 mm základní bílá barva | m | 47 |  | 0 |  |  | základní |  | 0 | 5e-05 | 0.00235 | 0 | 0 | 4 | K | 2 |  |  |  | ROZPOCET | 0 | 0 | 0 | 0 | 0 | 1 | 0 | 4 | -294904594
| VV |  | "V2b | [14 empty] | VV | 2 | 1 | True | 0 | ROZPOCET
| VV |  | 47,00 |  | 47 | [12 empty] | VV | 2 | 2 | True | 1 | ROZPOCET
24 | K | 915611111 | Předznačení vodorovného liniového značení | m | 116 |  | 0 |  |  | základní |  | 0 | 0 | 0 | 0 | 0 | 4 | K | 2 |  |  |  | ROZPOCET | 0 | 0 | 0 | 0 | 0 | 1 | 0 | 4 | 1368650773
| VV |  | 69,00+47,00 |  | 116 | [12 empty] | VV | 2 | 2 | True | 1 | ROZPOCET
25 | K | 919735113 | Řezání stávajícího živičného krytu hl do 150 mm | m | 57 |  | 0 |  |  | základní |  | 0 | 0 | 0 | 0 | 0 | 4 | K | 2 |  |  |  | ROZPOCET | 0 | 0 | 0 | 0 | 0 | 1 | 0 | 4 | -1937373614
| D | 997 | Přesun sutě |  |  |  | 0 |  |  |  |  | 0 |  | 0 |  | 0 | 1 | D | 1 |  |  |  | ROZPOCET | [6 empty] | 0
26 | K | 997221551 | Vodorovná doprava suti ze sypkých materiálů do 1 km | t | 16.868 |  | 0 |  |  | základní |  | 0 | 0 | 0 | 0 | 0 | 4 | K | 2 |  |  |  | ROZPOCET | 0 | 0 | 0 | 0 | 0 | 1 | 0 | 4 | -726405386
27 | K | 997221559 | Příplatek ZKD 1 km u vodorovné dopravy suti ze sypkých materiálů | t | 151.812 |  | 0 |  |  | základní |  | 0 | 0 | 0 | 0 | 0 | 4 | K | 2 |  |  |  | ROZPOCET | 0 | 0 | 0 | 0 | 0 | 1 | 0 | 4 | -1293345557
| VV |  | 16,868*9 'Přepočtené koeficientem množství |  | 151.812 | [12 empty] | VV | 2 | 2 | False | 1 | ROZPOCET
28 | K | 997221615 | Poplatek za uložení na skládce (skládkovné) stavebního odpadu betonového kód odpadu 17 01 01 | t | 6.5 |  | 0 |  |  | základní |  | 0 | 0 | 0 | 0 | 0 | 4 | K | 2 |  |  |  | ROZPOCET | 0 | 0 | 0 | 0 | 0 | 1 | 0 | 4 | 206064668
29 | K | 997221645 | Poplatek za uložení na skládce (skládkovné) odpadu asfaltového bez dehtu kód odpadu 17 03 02 | t | 10.368 |  | 0 |  |  | základní |  | 0 | 0 | 0 | 0 | 0 | 4 | K | 2 |  |  |  | ROZPOCET | 0 | 0 | 0 | 0 | 0 | 1 | 0 | 4 | 673695145
| D | 998 | Přesun hmot |  |  |  | 0 |  |  |  |  | 0 |  | 0 |  | 0 | 1 | D | 1 |  |  |  | ROZPOCET | [6 empty] | 0
30 | K | 998223011 | Přesun hmot pro pozemní komunikace s krytem dlážděným | t | 319.08 |  | 0 |  |  | základní |  | 0 | 0 | 0 | 0 | 0 | 4 | K | 2 |  |  |  | ROZPOCET | 0 | 0 | 0 | 0 | 0 | 1 | 0 | 4 | 1729540855

## 2b - SO 301 - Zavlažovací...
{71188827-277f-492c-8266-dcf07547ec8c}
2
| KRYCÍ LIST SOUPISU PRACÍ | [7 empty] | v --- níže se nacházejí doplnkové a pomocné údaje k sestavám --- v | [8 empty] | False
Stavba:
PD – PJD na ul. Opavská
Objekt:
B - Etapa 2
Soupis:
2b - SO 301 - Zavlažovací systém
| KSO: |  |  |  |  | CC-CZ:
| Místo: |  |  |  |  | Datum: | 21. 2. 2020
| Zadavatel: |  |  |  |  | IČ:
|  | DPO, a.s. |  |  |  | DIČ:
| Uchazeč: |  |  |  |  | IČ: | Vyplň údaj
|  | Vyplň údaj |  |  |  | DIČ: | Vyplň údaj
| Projektant: |  |  |  |  | IČ:
|  | Projekt 2010, s.r.o. |  |  |  | DIČ:
| Zpracovatel: |  |  |  |  | IČ:
|  | Jakub Nevyjel |  |  |  | DIČ:
Poznámka:
| Cena bez DPH | [5 empty] | 0
|  |  | Základ daně |  |  | Sazba daně | Výše daně
| DPH | základní | 0 |  |  | 21% | 0
|  | snížená | 0 |  |  | 15% | 0
|  | zákl. přenesená | 0 |  |  | 21% | 0
|  | sníž. přenesená | 0 |  |  | 15% | 0
|  | nulová | 0 |  |  | 0% | 0
| Cena s DPH |  |  | v | CZK |  | 0
| Projektant |  |  | Zpracovatel
| Datum a podpis: |  | Razítko | Datum a podpis: |  |  | Razítko
| Objednavatel |  |  | Uchazeč
| Datum a podpis: |  | Razítko | Datum a podpis: |  |  | Razítko
REKAPITULACE ČLENĚNÍ SOUPISU PRACÍ
Stavba:
PD – PJD na ul. Opavská
Objekt:
B - Etapa 2
Soupis:
2b - SO 301 - Zavlažovací systém
Místo: | [5 empty] | Datum: | 21. 2. 2020
Zadavatel: |  |  | DPO, a.s. |  |  | Projektant: | Projekt 2010, s.r.o.
Uchazeč: |  |  | Vyplň údaj |  |  | Zpracovatel: | Jakub Nevyjel
Kód dílu - Popis | [6 empty] | Cena celkem [CZK]
Náklady ze soupisu prací | [6 empty] | 0 | [11 empty] | -1
| D1 - Bezvýkopový protlak | [5 empty] | 0
| D2 - Potrubí a kabely | [5 empty] | 0
| D3 - Řídící jednotka a elektroinstalace | [5 empty] | 0
| D4 - Elektromagnetické ventily | [5 empty] | 0
| D5 - Závlahové prvky | [5 empty] | 0
| D6 - Armatirní šachta | [5 empty] | 0
| D7 - Filtr, zazimovací sestava | [5 empty] | 0
| D8 - Čerpadlo | [5 empty] | 0
| D9 - Šachty | [5 empty] | 0
| D10 - Ostatní náklady | [5 empty] | 0
SOUPIS PRACÍ
Stavba:
PD – PJD na ul. Opavská
Objekt:
B - Etapa 2
Soupis:
2b - SO 301 - Zavlažovací systém
Místo: | [5 empty] | Datum: | 21. 2. 2020
Zadavatel: |  |  | DPO, a.s. |  |  | Projektant: | Projekt 2010, s.r.o.
Uchazeč: |  |  | Vyplň údaj |  |  | Zpracovatel: | Jakub Nevyjel
PČ | Typ | Kód | Popis | MJ | Množství | J.cena [CZK] | Cena celkem [CZK] | Cenová soustava |  | DPH | J. Nh [h] | Nh celkem [h] | J. hmotnost [t] | Hmotnost celkem [t] | J. suť [t] | Suť Celkem [t]
Náklady soupisu celkem | [6 empty] | 0 |  |  |  |  | 0 |  | 0 |  | 0 |  | D | -1 | [7 empty] | 0
| D | D1 | Bezvýkopový protlak |  |  |  | 0 |  |  |  |  | 0 |  | 0 |  | 0 | 1 | D | 0 | ROZPOCET | [6 empty] | 0
1 | K | Pol16 | Řízený protlak č.2 PE 90 do hloubky 6 m v zemině třídy I. | * m | 18 |  | 0 |  |  | základní |  | 0 | 0 | 0 | 0 | 0 | 4 | K | 1 | ROZPOCET | 0 | 0 | 0 | 0 | 0 | 1 | 0 | 4 | 4
2 | K | Pol91 | Potrubí HDPE 100 PE 90x5,4 PN10, 6 m tyč | ks | 3 |  | 0 |  |  | základní |  | 0 | 0 | 0 | 0 | 0 | 4 | K | 1 | ROZPOCET | 0 | 0 | 0 | 0 | 0 | 1 | 0 | 4 | 6
3 | K | 100-230M12.1 | Doprava technologie | soub | 0.5 |  | 0 |  |  | základní |  | 0 | 0 | 0 | 0 | 0 | 4 | K | 1 | ROZPOCET | 0 | 0 | 0 | 0 | 0 | 1 | 0 | 4 | 8
4 | K | Pol4 | Likvidace výplachu a odvoz na skládku | m3 | 0.15 |  | 0 |  |  | základní |  | 0 | 0 | 0 | 0 | 0 | 4 | K | 1 | ROZPOCET | 0 | 0 | 0 | 0 | 0 | 1 | 0 | 4 | 10
5 | K | Pol5 | Výkopy sond inženýrských sítí do hloubky 2 m včetně zapravení | m3 | 0.6 |  | 0 |  |  | základní |  | 0 | 0 | 0 | 0 | 0 | 4 | K | 1 | ROZPOCET | 0 | 0 | 0 | 0 | 0 | 1 | 0 | 4 | 12
6 | K | Pol6 | Napojení výkopů potrubí na ponechaného potrubí protlaku a vpravení do navrhované hloubky výkopu potrubí d90 | soub | 2 |  | 0 |  |  | základní |  | 0 | 0 | 0 | 0 | 0 | 4 | K | 1 | ROZPOCET | 0 | 0 | 0 | 0 | 0 | 1 | 0 | 4 | 14
7 | K | Pol7 | Výkop startovací a cílové jámy 2,0x 2,0 m hloubky 2,55 m včetně pažení | m3 | 10.5 |  | 0 |  |  | základní |  | 0 | 0 | 0 | 0 | 0 | 4 | K | 1 | ROZPOCET | 0 | 0 | 0 | 0 | 0 | 1 | 0 | 4 | 16
| D | D2 | Potrubí a kabely |  |  |  | 0 |  |  |  |  | 0 |  | 0 |  | 0 | 1 | D | 0 | ROZPOCET | [6 empty] | 0
8 | K | Pol92 | Potrubí HDPE 100 PE 63x3,8 PN 10 | * m | 300 |  | 0 |  |  | základní |  | 0 | 0 | 0 | 0 | 0 | 4 | K | 1 | ROZPOCET | 0 | 0 | 0 | 0 | 0 | 1 | 0 | 4 | 18
9 | K | Pol93 | Potrubí HDPE 100 PE 50x3,0 PN 10 | * m | 100 |  | 0 |  |  | základní |  | 0 | 0 | 0 | 0 | 0 | 4 | K | 1 | ROZPOCET | 0 | 0 | 0 | 0 | 0 | 1 | 0 | 4 | 20
10 | K | Pol94 | Potrubí HDPE 80 PE 40x2,3 PN 6 | * m | 100 |  | 0 |  |  | základní |  | 0 | 0 | 0 | 0 | 0 | 4 | K | 1 | ROZPOCET | 0 | 0 | 0 | 0 | 0 | 1 | 0 | 4 | 22
11 | K | Pol95 | Potrubí LDPE 40 PE 32x2,9 PN6 | * m | 250 |  | 0 |  |  | základní |  | 0 | 0 | 0 | 0 | 0 | 4 | K | 1 | ROZPOCET | 0 | 0 | 0 | 0 | 0 | 1 | 0 | 4 | 24
12 | K | Pol96 | Kabel CYKY-J 4x1,5 metráž | * m | 300 |  | 0 |  |  | základní |  | 0 | 0 | 0 | 0 | 0 | 4 | K | 1 | ROZPOCET | 0 | 0 | 0 | 0 | 0 | 1 | 0 | 4 | 26
13 | K | Pol97 | Kabel CYKY-J 7x1,5 metráž | * m | 450 |  | 0 |  |  | základní |  | 0 | 0 | 0 | 0 | 0 | 4 | K | 1 | ROZPOCET | 0 | 0 | 0 | 0 | 0 | 1 | 0 | 4 | 28
14 | K | Pol98 | Chránička na potrubí DN 40 | * m | 300 |  | 0 |  |  | základní |  | 0 | 0 | 0 | 0 | 0 | 4 | K | 1 | ROZPOCET | 0 | 0 | 0 | 0 | 0 | 1 | 0 | 4 | 30
15 | K | Pol8 | Chránička PVC KG 125 délka 5 m | ks | 2 |  | 0 |  |  | základní |  | 0 | 0 | 0 | 0 | 0 | 4 | K | 1 | ROZPOCET | 0 | 0 | 0 | 0 | 0 | 1 | 0 | 4 | 32
16 | K | Pol99 | Chránička na potrubí DN 63 | * m | 120 |  | 0 |  |  | základní |  | 0 | 0 | 0 | 0 | 0 | 4 | K | 1 | ROZPOCET | 0 | 0 | 0 | 0 | 0 | 1 | 0 | 4 | 34
17 | K | Pol100 | Lišta vkládací 24 x 22 mm bílá LV, délka 2 m | ks | 2 |  | 0 |  |  | základní |  | 0 | 0 | 0 | 0 | 0 | 4 | K | 1 | ROZPOCET | 0 | 0 | 0 | 0 | 0 | 1 | 0 | 4 | 36
18 | K | Pol9 | Výstražná fólie bílá šířky 150 mm | m | 1150 |  | 0 |  |  | základní |  | 0 | 0 | 0 | 0 | 0 | 4 | K | 1 | ROZPOCET | 0 | 0 | 0 | 0 | 0 | 1 | 0 | 4 | 38
19 | K | Pol101 | Soubor spojovacího materiálu | soub | 0.5 |  | 0 |  |  | základní |  | 0 | 0 | 0 | 0 | 0 | 4 | K | 1 | ROZPOCET | 0 | 0 | 0 | 0 | 0 | 1 | 0 | 4 | 40
| D | D3 | Řídící jednotka a elektroinstalace |  |  |  | 0 |  |  |  |  | 0 |  | 0 |  | 0 | 1 | D | 0 | ROZPOCET | [6 empty] | 0
20 | K | Pol102 | Řídicí jednotka modulární pro 4-16 sekcí, umístění v interiéru, ovládací napětí AC-24 V, součástí je transformátor 220 V | ks | 1 |  | 0 |  |  | základní |  | 0 | 0 | 0 | 0 | 0 | 4 | K | 1 | ROZPOCET | 0 | 0 | 0 | 0 | 0 | 1 | 0 | 4 | 42
21 | K | Pol103 | Modul- rozšíření řídicí jednotky Evolution o 4 stanice | ks | 1 |  | 0 |  |  | základní |  | 0 | 0 | 0 | 0 | 0 | 4 | K | 1 | ROZPOCET | 0 | 0 | 0 | 0 | 0 | 1 | 0 | 4 | 44
22 | K | Pol62 | Baterie 9 V | ks | 1 |  | 0 |  |  | základní |  | 0 | 0 | 0 | 0 | 0 | 4 | K | 1 | ROZPOCET | 0 | 0 | 0 | 0 | 0 | 1 | 0 | 4 | 50
23 | K | Pol105 | Komunikační modul řídíc jednotky | ks | 1 |  | 0 |  |  | základní |  | 0 | 0 | 0 | 0 | 0 | 4 | K | 1 | ROZPOCET | 0 | 0 | 0 | 0 | 0 | 1 | 0 | 4 | 52
24 | K | Pol106 | Čidlo půdní vlhkosti, bezdrátové, dosah až 150 m | ks | 1 |  | 0 |  |  | základní |  | 0 | 0 | 0 | 0 | 0 | 4 | K | 1 | ROZPOCET | 0 | 0 | 0 | 0 | 0 | 1 | 0 | 4 | 54
25 | K | Pol107 | Čidlo srážek, kabel 8 m | ks | 1 |  | 0 |  |  | základní |  | 0 | 0 | 0 | 0 | 0 | 4 | K | 1 | ROZPOCET | 0 | 0 | 0 | 0 | 0 | 1 | 0 | 4 | 56
26 | K | Pol65 | Krátká DIN-lišta se speciálním děrováním, délka 300mm | ks | 1 |  | 0 |  |  | základní |  | 0 | 0 | 0 | 0 | 0 | 4 | K | 1 | ROZPOCET | 0 | 0 | 0 | 0 | 0 | 1 | 0 | 4 | 58
27 | K | SKL000148490 | Řadová svornice RSA 6 A - (bílá) | ks | 12 |  | 0 |  |  | základní |  | 0 | 0 | 0 | 0 | 0 | 4 | K | 1 | ROZPOCET | 0 | 0 | 0 | 0 | 0 | 1 | 0 | 4 | 60
28 | K | SKL000108189 | S-1L-1000/10iso 1-fáz. lišta jaz. 63A 57mod | ks | 1 |  | 0 |  |  | základní |  | 0 | 0 | 0 | 0 | 0 | 4 | K | 1 | ROZPOCET | 0 | 0 | 0 | 0 | 0 | 1 | 0 | 4 | 62
29 | K | SKL000188816 | LTN-10C-1 Jistič | ks | 1 |  | 0 |  |  | základní |  | 0 | 0 | 0 | 0 | 0 | 4 | K | 1 | ROZPOCET | 0 | 0 | 0 | 0 | 0 | 1 | 0 | 4 | 64
30 | K | Pol66 | LTN-6C-1 Jistič | ks | 3 |  | 0 |  |  | základní |  | 0 | 0 | 0 | 0 | 0 | 4 | K | 1 | ROZPOCET | 0 | 0 | 0 | 0 | 0 | 1 | 0 | 4 | 66
31 | K | Pol67 | termostat 0/+60°C, NO CHLAZENÍ | ks | 1 |  | 0 |  |  | základní |  | 0 | 0 | 0 | 0 | 0 | 4 | K | 1 | ROZPOCET | 0 | 0 | 0 | 0 | 0 | 1 | 0 | 4 | 68
32 | K | Pol68 | Ventilátor s filtrem FF 018 AC 230V, 55m3/h, IP55 125x125mm | ks | 1 |  | 0 |  |  | základní |  | 0 | 0 | 0 | 0 | 0 | 4 | K | 1 | ROZPOCET | 0 | 0 | 0 | 0 | 0 | 1 | 0 | 4 | 70
33 | K | Pol69 | Termostat 0/+60°C, NC | ks | 1 |  | 0 |  |  | základní |  | 0 | 0 | 0 | 0 | 0 | 4 | K | 1 | ROZPOCET | 0 | 0 | 0 | 0 | 0 | 1 | 0 | 4 | 72
34 | K | Pol70 | Těleso topné polovodičové HG 140 100W AC/DC 110-250V | ks | 1 |  | 0 |  |  | základní |  | 0 | 0 | 0 | 0 | 0 | 4 | K | 1 | ROZPOCET | 0 | 0 | 0 | 0 | 0 | 1 | 0 | 4 | 74
35 | K | Pol71 | Proudový chránič s nadproudovou ochranou | ks | 1 |  | 0 |  |  | základní |  | 0 | 0 | 0 | 0 | 0 | 4 | K | 1 | ROZPOCET | 0 | 0 | 0 | 0 | 0 | 1 | 0 | 4 | 76
36 | K | Pol72 | Soklová zásuvka | ks | 1 |  | 0 |  |  | základní |  | 0 | 0 | 0 | 0 | 0 | 4 | K | 1 | ROZPOCET | 0 | 0 | 0 | 0 | 0 | 1 | 0 | 4 | 78
37 | K | SKL000188818 | LTN-16C-1 Jistič | ks | 1 |  | 0 |  |  | základní |  | 0 | 0 | 0 | 0 | 0 | 4 | K | 1 | ROZPOCET | 0 | 0 | 0 | 0 | 0 | 1 | 0 | 4 | 80
38 | K | Pol73 | Nerezový nadzemní sloupek IP55 + sokl 300 mm, včetně výkopu a základu - 600x300 mm, celková výška 1000 mm | ks | 1 |  | 0 |  |  | základní |  | 0 | 0 | 0 | 0 | 0 | 4 | K | 1 | ROZPOCET | 0 | 0 | 0 | 0 | 0 | 1 | 0 | 4 | 82
| D | D4 | Elektromagnetické ventily |  |  |  | 0 |  |  |  |  | 0 |  | 0 |  | 0 | 1 | D | 0 | ROZPOCET | [6 empty] | 0
39 | K | Pol108 | Elektromagnetický ventil 1" vnější závit, cívka AC-24 V, bez regulace průtoku, pracovní tlak do 12 bar | ks | 7 |  | 0 |  |  | základní |  | 0 | 0 | 0 | 0 | 0 | 4 | K | 1 | ROZPOCET | 0 | 0 | 0 | 0 | 0 | 1 | 0 | 4 | 84
40 | K | Pol109 | Elektromagnetický ventil, 1" vnitřní závit, cívka AC-24 V, s regulací průtoku, pracovní tlak do 16 bar | ks | 1 |  | 0 |  |  | základní |  | 0 | 0 | 0 | 0 | 0 | 4 | K | 1 | ROZPOCET | 0 | 0 | 0 | 0 | 0 | 1 | 0 | 4 | 86
41 | K | Pol110 | Regulátor tlaku pro ventily P220 a P150 | ks | 1 |  | 0 |  |  | základní |  | 0 | 0 | 0 | 0 | 0 | 4 | K | 1 | ROZPOCET | 0 | 0 | 0 | 0 | 0 | 1 | 0 | 4 | 88
42 | K | Pol111 | Vodovzdorný konektor zaklapávací | ks | 17 |  | 0 |  |  | základní |  | 0 | 0 | 0 | 0 | 0 | 4 | K | 1 | ROZPOCET | 0 | 0 | 0 | 0 | 0 | 1 | 0 | 4 | 90
| D | D5 | Závlahové prvky |  |  |  | 0 |  |  |  |  | 0 |  | 0 |  | 0 | 1 | D | 0 | ROZPOCET | [6 empty] | 0
43 | K | Pol112 | Postřikovač, výška 100 mm (4"), stand. tlak (1,4 - 5,2 bar), s protivandalovým ventilem | ks | 54 |  | 0 |  |  | základní |  | 0 | 0 | 0 | 0 | 0 | 4 | K | 1 | ROZPOCET | 0 | 0 | 0 | 0 | 0 | 1 | 0 | 4 | 92
44 | K | Pol114 | Tryska s pevnou výsečí dostřik 3,0 m, 180°, vnější závit | ks | 22 |  | 0 |  |  | základní |  | 0 | 0 | 0 | 0 | 0 | 4 | K | 1 | ROZPOCET | 0 | 0 | 0 | 0 | 0 | 1 | 0 | 4 | 96
45 | K | Pol116 | Tryska s pevnou výsečí dostřik 4,5 m, 120°, vnější závit | ks | 2 |  | 0 |  |  | základní |  | 0 | 0 | 0 | 0 | 0 | 4 | K | 1 | ROZPOCET | 0 | 0 | 0 | 0 | 0 | 1 | 0 | 4 | 100
46 | K | Pol117 | Tryska s pevnou výsečí dostřik 4,5 m, 180°, vnější závit | ks | 30 |  | 0 |  |  | základní |  | 0 | 0 | 0 | 0 | 0 | 4 | K | 1 | ROZPOCET | 0 | 0 | 0 | 0 | 0 | 1 | 0 | 4 | 102
47 | K | Pol118 | Postřikovač vstup 3/4", výsuv 12,7 cm, nastavitelný, součástí potřikovače je sada trysek, se zpětným ventilem | ks | 20 |  | 0 |  |  | základní |  | 0 | 0 | 0 | 0 | 0 | 4 | K | 1 | ROZPOCET | 0 | 0 | 0 | 0 | 0 | 1 | 0 | 4 | 104
48 | K | Pol119 | Koleno 3/4" pro napojení postřikovače | ks | 94 |  | 0 |  |  | základní |  | 0 | 0 | 0 | 0 | 0 | 4 | K | 1 | ROZPOCET | 0 | 0 | 0 | 0 | 0 | 1 | 0 | 4 | 106
49 | K | Pol120 | Koleno 1/2" pro napojení postřikovače | ks | 54 |  | 0 |  |  | základní |  | 0 | 0 | 0 | 0 | 0 | 4 | K | 1 | ROZPOCET | 0 | 0 | 0 | 0 | 0 | 1 | 0 | 4 | 108
50 | K | Pol121 | Samostahovací hadice 16 mm pro napojení postřikovače, klubo 30 m | ks | 1.5 |  | 0 |  |  | základní |  | 0 | 0 | 0 | 0 | 0 | 4 | K | 1 | ROZPOCET | 0 | 0 | 0 | 0 | 0 | 1 | 0 | 4 | 110
51 | K | Pol122 | Spojovací materiál pro napojení postřikovačů | soub | 0.5 |  | 0 |  |  | základní |  | 0 | 0 | 0 | 0 | 0 | 4 | K | 1 | ROZPOCET | 0 | 0 | 0 | 0 | 0 | 1 | 0 | 4 | 112
| D | D6 | Armatirní šachta |  |  |  | 0 |  |  |  |  | 0 |  | 0 |  | 0 | 1 | D | 0 | ROZPOCET | [6 empty] | 0
52 | K | Pol13 | Podkladní beton C16/20 - vyztužen KARI sítí 100/100/6 mm | m3 | 0.165 |  | 0 |  |  | základní |  | 0 | 0 | 0 | 0 | 0 | 4 | K | 1 | ROZPOCET | 0 | 0 | 0 | 0 | 0 | 1 | 0 | 4 | 114
53 | K | Pol14 | Vodoměrná šachta 120/90/180 B125 | ks | 1 |  | 0 |  |  | základní |  | 0 | 0 | 0 | 0 | 0 | 4 | K | 1 | ROZPOCET | 0 | 0 | 0 | 0 | 0 | 1 | 0 | 4 | 116
54 | K | Pol15 | Zákrytová deska 144/114/20 B125 | ks | 1 |  | 0 |  |  | základní |  | 0 | 0 | 0 | 0 | 0 | 4 | K | 1 | ROZPOCET | 0 | 0 | 0 | 0 | 0 | 1 | 0 | 4 | 118
55 | K | Pol86 | Litinový poklop hranatý B125 uzamykatelný | ks | 1 |  | 0 |  |  | základní |  | 0 | 0 | 0 | 0 | 0 | 4 | K | 1 | ROZPOCET | 0 | 0 | 0 | 0 | 0 | 1 | 0 | 4 | 120
56 | K | Pol17 | Zásyp šachty výkopkem | m3 | 7 |  | 0 |  |  | základní |  | 0 | 0 | 0 | 0 | 0 | 4 | K | 1 | ROZPOCET | 0 | 0 | 0 | 0 | 0 | 1 | 0 | 4 | 122
57 | K | Pol87 | Jádrový odvrt DN50-70 betonovou stěnou šachty | ks | 3 |  | 0 |  |  | základní |  | 0 | 0 | 0 | 0 | 0 | 4 | K | 1 | ROZPOCET | 0 | 0 | 0 | 0 | 0 | 1 | 0 | 4 | 124
58 | K | Pol18 | Zapravení povrchu chodníku | m2 | 1 |  | 0 |  |  | základní |  | 0 | 0 | 0 | 0 | 0 | 4 | K | 1 | ROZPOCET | 0 | 0 | 0 | 0 | 0 | 1 | 0 | 4 | 126
| D | D7 | Filtr, zazimovací sestava |  |  |  | 0 |  |  |  |  | 0 |  | 0 |  | 0 | 1 | D | 0 | ROZPOCET | [6 empty] | 0
59 | K | Pol19 | Filtr mosazný 5/4", PN 10 | ks | 1 |  | 0 |  |  | základní |  | 0 | 0 | 0 | 0 | 0 | 4 | K | 1 | ROZPOCET | 0 | 0 | 0 | 0 | 0 | 1 | 0 | 4 | 128
60 | K | Pol123 | Mosazné šroubení 5/4" | ks | 1 |  | 0 |  |  | základní |  | 0 | 0 | 0 | 0 | 0 | 4 | K | 1 | ROZPOCET | 0 | 0 | 0 | 0 | 0 | 1 | 0 | 4 | 130
| D | D8 | Čerpadlo |  |  |  | 0 |  |  |  |  | 0 |  | 0 |  | 0 | 1 | D | 0 | ROZPOCET | [6 empty] | 0
61 | K | Pol21 | Sací čerpadlo s pracovním bodem 70 l/min při 2,5 bar , 1x230 V, 0,55 kW, kabel 0 m | ks | 1 |  | 0 |  |  | základní |  | 0 | 0 | 0 | 0 | 0 | 4 | K | 1 | ROZPOCET | 0 | 0 | 0 | 0 | 0 | 1 | 0 | 4 | 132
62 | K | Pol22 | Kabel CYKY 3x2,5 mm2 | m | 10 |  | 0 |  |  | základní |  | 0 | 0 | 0 | 0 | 0 | 4 | K | 1 | ROZPOCET | 0 | 0 | 0 | 0 | 0 | 1 | 0 | 4 | 134
63 | K | Pol124 | Mosazný zpětný ventil 6/4" vni | ks | 1 |  | 0 |  |  | základní |  | 0 | 0 | 0 | 0 | 0 | 4 | K | 1 | ROZPOCET | 0 | 0 | 0 | 0 | 0 | 1 | 0 | 4 | 136
64 | K | Pol125 | Expanzivní nádoba stojatá s membránou 24l 10 bar | ks | 1 |  | 0 |  |  | základní |  | 0 | 0 | 0 | 0 | 0 | 4 | K | 1 | ROZPOCET | 0 | 0 | 0 | 0 | 0 | 1 | 0 | 4 | 138
65 | K | Pol23 | Litinový navrtávací pas 40 x 1" vni | ks | 1 |  | 0 |  |  | základní |  | 0 | 0 | 0 | 0 | 0 | 4 | K | 1 | ROZPOCET | 0 | 0 | 0 | 0 | 0 | 1 | 0 | 4 | 140
66 | K | Pol126 | Manometr 0-10 bar, zadní vývod 1/4" | ks | 1 |  | 0 |  |  | základní |  | 0 | 0 | 0 | 0 | 0 | 4 | K | 1 | ROZPOCET | 0 | 0 | 0 | 0 | 0 | 1 | 0 | 4 | 142
67 | K | Pol127 | Kulový uzávěr 6/4" , vni x vně | ks | 1 |  | 0 |  |  | základní |  | 0 | 0 | 0 | 0 | 0 | 4 | K | 1 | ROZPOCET | 0 | 0 | 0 | 0 | 0 | 1 | 0 | 4 | 144
68 | K | Pol128 | Kulový uzávěr 1" , vni x vně | ks | 1 |  | 0 |  |  | základní |  | 0 | 0 | 0 | 0 | 0 | 4 | K | 1 | ROZPOCET | 0 | 0 | 0 | 0 | 0 | 1 | 0 | 4 | 146
69 | K | Pol129 | Frekvenční měniš 1,1 kW pro 1 F čerpadla | ks | 1 |  | 0 |  |  | základní |  | 0 | 0 | 0 | 0 | 0 | 4 | K | 1 | ROZPOCET | 0 | 0 | 0 | 0 | 0 | 1 | 0 | 4 | 148
70 | K | Pol130 | Spojovací materiál | soub | 1 |  | 0 |  |  | základní |  | 0 | 0 | 0 | 0 | 0 | 4 | K | 1 | ROZPOCET | 0 | 0 | 0 | 0 | 0 | 1 | 0 | 4 | 150
| D | D9 | Šachty |  |  |  | 0 |  |  |  |  | 0 |  | 0 |  | 0 | 1 | D | 0 | ROZPOCET | [6 empty] | 0
71 | K | Pol131 | Ventilová šachta 640x500x300 mm zátěžová | ks | 2 |  | 0 |  |  | základní |  | 0 | 0 | 0 | 0 | 0 | 4 | K | 1 | ROZPOCET | 0 | 0 | 0 | 0 | 0 | 1 | 0 | 4 | 152
| D | D10 | Ostatní náklady |  |  |  | 0 |  |  |  |  | 0 |  | 0 |  | 0 | 1 | D | 0 | ROZPOCET | [6 empty] | 0
72 | K | Pol25 | Tlaková zkouška potrubí | soub | 1 |  | 0 |  |  | základní |  | 0 | 0 | 0 | 0 | 0 | 4 | K | 1 | ROZPOCET | 0 | 0 | 0 | 0 | 0 | 1 | 0 | 4 | 154
73 | K | Pol132 | Ostatní instalační a spotřební materiál | soub | 0.5 |  | 0 |  |  | základní |  | 0 | 0 | 0 | 0 | 0 | 4 | K | 1 | ROZPOCET | 0 | 0 | 0 | 0 | 0 | 1 | 0 | 4 | 156
74 | K | Pol133 | Vytyčení stávajících inženýrských sítí | soub | 0.5 |  | 0 |  |  | základní |  | 0 | 0 | 0 | 0 | 0 | 4 | K | 1 | ROZPOCET | 0 | 0 | 0 | 0 | 0 | 1 | 0 | 4 | 158
75 | K | Pol28 | Zprovoznění závlahy | soub | 1 |  | 0 |  |  | základní |  | 0 | 0 | 0 | 0 | 0 | 4 | K | 1 | ROZPOCET | 0 | 0 | 0 | 0 | 0 | 1 | 0 | 4 | 160
76 | K | Pol29 | Zazimování závlahy | soub | 1 |  | 0 |  |  | základní |  | 0 | 0 | 0 | 0 | 0 | 4 | K | 1 | ROZPOCET | 0 | 0 | 0 | 0 | 0 | 1 | 0 | 4 | 162

## 3b - SO 302 - Přípojky vo...
{f6305afa-563d-4c1d-995a-e76465bcf294}
2
| KRYCÍ LIST SOUPISU PRACÍ | [7 empty] | v --- níže se nacházejí doplnkové a pomocné údaje k sestavám --- v | [8 empty] | False
Stavba:
PD – PJD na ul. Opavská
Objekt:
B - Etapa 2
Soupis:
3b - SO 302 - Přípojky vodovodu
| KSO: |  |  |  |  | CC-CZ:
| Místo: |  | Ostrava |  |  | Datum: | 21. 2. 2020
| Zadavatel: |  |  |  |  | IČ:
|  | DPO, a.s. |  |  |  | DIČ:
| Uchazeč: |  |  |  |  | IČ: | Vyplň údaj
|  | Vyplň údaj |  |  |  | DIČ: | Vyplň údaj
| Projektant: |  |  |  |  | IČ:
|  | Projekt 2010, s.r.o. |  |  |  | DIČ:
| Zpracovatel: |  |  |  |  | IČ:
|  | Jakub Nevyjel |  |  |  | DIČ:
Poznámka:
| Cena bez DPH | [5 empty] | 0
|  |  | Základ daně |  |  | Sazba daně | Výše daně
| DPH | základní | 0 |  |  | 21% | 0
|  | snížená | 0 |  |  | 15% | 0
|  | zákl. přenesená | 0 |  |  | 21% | 0
|  | sníž. přenesená | 0 |  |  | 15% | 0
|  | nulová | 0 |  |  | 0% | 0
| Cena s DPH |  |  | v | CZK |  | 0
| Projektant |  |  | Zpracovatel
| Datum a podpis: |  | Razítko | Datum a podpis: |  |  | Razítko
| Objednavatel |  |  | Uchazeč
| Datum a podpis: |  | Razítko | Datum a podpis: |  |  | Razítko
REKAPITULACE ČLENĚNÍ SOUPISU PRACÍ
Stavba:
PD – PJD na ul. Opavská
Objekt:
B - Etapa 2
Soupis:
3b - SO 302 - Přípojky vodovodu
Místo: |  |  | Ostrava |  |  | Datum: | 21. 2. 2020
Zadavatel: |  |  | DPO, a.s. |  |  | Projektant: | Projekt 2010, s.r.o.
Uchazeč: |  |  | Vyplň údaj |  |  | Zpracovatel: | Jakub Nevyjel
Kód dílu - Popis | [6 empty] | Cena celkem [CZK]
Náklady ze soupisu prací | [6 empty] | 0 | [11 empty] | -1
| HSV - Práce a dodávky HSV | [5 empty] | 0
| 1 - Zemní práce | [5 empty] | 0
| 4 - Vodorovné konstrukce | [5 empty] | 0
| 8 - Trubní vedení | [5 empty] | 0
| 998 - Přesun hmot | [5 empty] | 0
SOUPIS PRACÍ
Stavba:
PD – PJD na ul. Opavská
Objekt:
B - Etapa 2
Soupis:
3b - SO 302 - Přípojky vodovodu
Místo: |  |  | Ostrava |  |  | Datum: | 21. 2. 2020
Zadavatel: |  |  | DPO, a.s. |  |  | Projektant: | Projekt 2010, s.r.o.
Uchazeč: |  |  | Vyplň údaj |  |  | Zpracovatel: | Jakub Nevyjel
PČ | Typ | Kód | Popis | MJ | Množství | J.cena [CZK] | Cena celkem [CZK] | Cenová soustava |  | DPH | J. Nh [h] | Nh celkem [h] | J. hmotnost [t] | Hmotnost celkem [t] | J. suť [t] | Suť Celkem [t]
Náklady soupisu celkem | [6 empty] | 0 |  |  |  |  | 0 |  | 14.0732 |  | 0 |  | D | -1 | [10 empty] | 0
| D | HSV | Práce a dodávky HSV |  |  |  | 0 |  |  |  |  | 0 |  | 14.0732 |  | 0 | 1 | D | 0 |  |  |  | ROZPOCET | [6 empty] | 0
| D | 1 | Zemní práce |  |  |  | 0 |  |  |  |  | 0 |  | 12.6188 |  | 0 | 1 | D | 1 |  |  |  | ROZPOCET | [6 empty] | 0
1 | K | 132354101 | Hloubení rýh zapažených š do 800 mm v hornině třídy těžitelnosti II, skupiny 4 objem do 20 m3 strojně | m3 | 6.72 |  | 0 |  |  | základní |  | 0 | 0 | 0 | 0 | 0 | 4 | K | 2 |  |  |  | ROZPOCET | 0 | 0 | 0 | 0 | 0 | 1 | 0 | 4 | -1500398711
| VV |  | "Technická zpráva | [14 empty] | VV | 2 | 1 | True | 0 | ROZPOCET
| VV |  | "Situace | [14 empty] | VV | 2 | 1 | True | 0 | ROZPOCET
| VV |  | "Podélné profily | [14 empty] | VV | 2 | 1 | True | 0 | ROZPOCET
| VV |  | "Uložení vodovodního potrubí | [14 empty] | VV | 2 | 1 | True | 0 | ROZPOCET
| VV |  | "VODOVODNÍ PŘÍPOJKA A | [14 empty] | VV | 2 | 1 | True | 0 | ROZPOCET
| VV |  | 7,00*0,60*1,60 |  | 6.72 | [12 empty] | VV | 2 | 2 | True | 1 | ROZPOCET
2 | K | 151101101 | Zřízení příložného pažení a rozepření stěn rýh hl do 2 m | m2 | 22.4 |  | 0 |  |  | základní |  | 0 | 0.00084 | 0.018816 | 0 | 0 | 4 | K | 2 |  |  |  | ROZPOCET | 0 | 0 | 0 | 0 | 0 | 1 | 0 | 4 | -971944723
| VV |  | "Technická zpráva | [14 empty] | VV | 2 | 1 | True | 0 | ROZPOCET
| VV |  | "Situace | [14 empty] | VV | 2 | 1 | True | 0 | ROZPOCET
| VV |  | "Podélné profily | [14 empty] | VV | 2 | 1 | True | 0 | ROZPOCET
| VV |  | "Uložení vodovodního potrubí | [14 empty] | VV | 2 | 1 | True | 0 | ROZPOCET
| VV |  | "VODOVODNÍ PŘÍPOJKA A | [14 empty] | VV | 2 | 1 | True | 0 | ROZPOCET
| VV |  | 7,00*1,60*2 |  | 22.4 | [12 empty] | VV | 2 | 2 | True | 1 | ROZPOCET
3 | K | 151101111 | Odstranění příložného pažení a rozepření stěn rýh hl do 2 m | m2 | 22.4 |  | 0 |  |  | základní |  | 0 | 0 | 0 | 0 | 0 | 4 | K | 2 |  |  |  | ROZPOCET | 0 | 0 | 0 | 0 | 0 | 1 | 0 | 4 | -610724295
4 | K | 162751117 | Vodorovné přemístění do 10000 m výkopku/sypaniny z horniny třídy těžitelnosti I, skupiny 1 až 3 | m3 | 6.72 |  | 0 |  |  | základní |  | 0 | 0 | 0 | 0 | 0 | 4 | K | 2 |  |  |  | ROZPOCET | 0 | 0 | 0 | 0 | 0 | 1 | 0 | 4 | -1600466056
5 | K | 171201221 | Poplatek za uložení na skládce (skládkovné) zeminy a kamení kód odpadu 17 05 04 | t | 12.096 |  | 0 |  |  | základní |  | 0 | 0 | 0 | 0 | 0 | 4 | K | 2 |  |  |  | ROZPOCET | 0 | 0 | 0 | 0 | 0 | 1 | 0 | 4 | -2079919279
| VV |  | 6,72*1,80 |  | 12.096 | [12 empty] | VV | 2 | 2 | True | 1 | ROZPOCET
6 | K | 174151101 | Zásyp jam, šachet rýh nebo kolem objektů sypaninou se zhutněním | m3 | 4.62 |  | 0 |  |  | základní |  | 0 | 0 | 0 | 0 | 0 | 4 | K | 2 |  |  |  | ROZPOCET | 0 | 0 | 0 | 0 | 0 | 1 | 0 | 4 | -1667293420
| VV |  | "Technická zpráva | [14 empty] | VV | 2 | 1 | True | 0 | ROZPOCET
| VV |  | "Situace | [14 empty] | VV | 2 | 1 | True | 0 | ROZPOCET
| VV |  | "Podélné profily | [14 empty] | VV | 2 | 1 | True | 0 | ROZPOCET
| VV |  | "Uložení vodovodního potrubí | [14 empty] | VV | 2 | 1 | True | 0 | ROZPOCET
| VV |  | "VODOVODNÍ PŘÍPOJKA A | [14 empty] | VV | 2 | 1 | True | 0 | ROZPOCET
| VV |  | 7,00*0,60*(1,60-0,10-0,40) |  | 4.62 | [12 empty] | VV | 2 | 2 | True | 1 | ROZPOCET
7 | M | 58344197 | štěrkodrť frakce 0/63 | t | 9.24 |  | 0 |  |  | základní |  | 0 | 1 | 9.24 | 0 | 0 | 8 | M | 2 |  |  |  | ROZPOCET | 0 | 0 | 0 | 0 | 0 | 1 | 0 | 4 | 1561097007
| VV |  | 4,62*2,00 |  | 9.24 | [12 empty] | VV | 2 | 2 | True | 1 | ROZPOCET
8 | K | 175151101 | Obsypání potrubí strojně sypaninou bez prohození, uloženou do 3 m | m3 | 1.68 |  | 0 |  |  | základní |  | 0 | 0 | 0 | 0 | 0 | 4 | K | 2 |  |  |  | ROZPOCET | 0 | 0 | 0 | 0 | 0 | 1 | 0 | 4 | -781436845
| VV |  | "Technická zpráva | [14 empty] | VV | 2 | 1 | True | 0 | ROZPOCET
| VV |  | "Situace | [14 empty] | VV | 2 | 1 | True | 0 | ROZPOCET
| VV |  | "Podélné profily | [14 empty] | VV | 2 | 1 | True | 0 | ROZPOCET
| VV |  | "Uložení vodovodního potrubí | [14 empty] | VV | 2 | 1 | True | 0 | ROZPOCET
| VV |  | "VODOVODNÍ PŘÍPOJKA A | [14 empty] | VV | 2 | 1 | True | 0 | ROZPOCET
| VV |  | 7,00*0,60*0,40 |  | 1.68 | [12 empty] | VV | 2 | 2 | True | 1 | ROZPOCET
9 | M | 58337331 | štěrkopísek frakce 0/22 | t | 3.36 |  | 0 |  |  | základní |  | 0 | 1 | 3.36 | 0 | 0 | 8 | M | 2 |  |  |  | ROZPOCET | 0 | 0 | 0 | 0 | 0 | 1 | 0 | 4 | -255002780
| VV |  | 1,68*2,00 |  | 3.36 | [12 empty] | VV | 2 | 2 | True | 1 | ROZPOCET
| D | 4 | Vodorovné konstrukce |  |  |  | 0 |  |  |  |  | 0 |  | 0 |  | 0 | 1 | D | 1 |  |  |  | ROZPOCET | [6 empty] | 0
10 | K | 451573111 | Lože pod potrubí otevřený výkop ze štěrkopísku | m3 | 0.42 |  | 0 |  |  | základní |  | 0 | 0 | 0 | 0 | 0 | 4 | K | 2 |  |  |  | ROZPOCET | 0 | 0 | 0 | 0 | 0 | 1 | 0 | 4 | -1595500897
| VV |  | "Technická zpráva | [14 empty] | VV | 2 | 1 | True | 0 | ROZPOCET
| VV |  | "Situace | [14 empty] | VV | 2 | 1 | True | 0 | ROZPOCET
| VV |  | "Podélné profily | [14 empty] | VV | 2 | 1 | True | 0 | ROZPOCET
| VV |  | "Uložení vodovodního potrubí | [14 empty] | VV | 2 | 1 | True | 0 | ROZPOCET
| VV |  | "VODOVODNÍ PŘÍPOJKA A | [14 empty] | VV | 2 | 1 | True | 0 | ROZPOCET
| VV |  | 7,00*0,60*0,10 |  | 0.42 | [12 empty] | VV | 2 | 2 | True | 1 | ROZPOCET
| D | 8 | Trubní vedení |  |  |  | 0 |  |  |  |  | 0 |  | 1.4544 |  | 0 | 1 | D | 1 |  |  |  | ROZPOCET | [6 empty] | 0
11 | K | 857242122 | Montáž litinových tvarovek jednoosých přírubových otevřený výkop DN 80 | kus | 1 |  | 0 |  |  | základní |  | 0 | 0.00167 | 0.00167 | 0 | 0 | 4 | K | 2 |  |  |  | ROZPOCET | 0 | 0 | 0 | 0 | 0 | 1 | 0 | 4 | 1708371689
12 | M | 55253608 | přechod přírubový litinový DN 80/63 | kus | 1 |  | 0 |  |  | základní |  | 0 | 0.0073 | 0.0073 | 0 | 0 | 8 | M | 2 |  |  |  | ROZPOCET | 0 | 0 | 0 | 0 | 0 | 1 | 0 | 4 | 1895254992
13 | K | 857394122 | Montáž litinových tvarovek odbočných přírubových otevřený výkop DN 400 | kus | 1 |  | 0 |  |  | základní |  | 0 | 0.01652 | 0.01652 | 0 | 0 | 4 | K | 2 |  |  |  | ROZPOCET | 0 | 0 | 0 | 0 | 0 | 1 | 0 | 4 | -546198556
14 | M | HWL.351040008016 | PAS NAVRTÁVACÍ PŘÍRUBOVÝ VÝSTUP 400-80 | kus | 1 |  | 0 |  |  | základní |  | 0 | 0.0122 | 0.0122 | 0 | 0 | 8 | M | 2 |  |  |  | ROZPOCET | 0 | 0 | 0 | 0 | 0 | 1 | 0 | 4 | 1555927428
15 | K | 871211141 | Montáž potrubí z PE100 SDR 11 otevřený výkop svařovaných na tupo D 63 x 5,8 mm | m | 7 |  | 0 |  |  | základní |  | 0 | 0 | 0 | 0 | 0 | 4 | K | 2 |  |  |  | ROZPOCET | 0 | 0 | 0 | 0 | 0 | 1 | 0 | 4 | -452426858
| VV |  | "Technická zpráva | [14 empty] | VV | 2 | 1 | True | 0 | ROZPOCET
| VV |  | "Situace | [14 empty] | VV | 2 | 1 | True | 0 | ROZPOCET
| VV |  | "Podélné profily | [14 empty] | VV | 2 | 1 | True | 0 | ROZPOCET
| VV |  | "Uložení vodovodního potrubí | [14 empty] | VV | 2 | 1 | True | 0 | ROZPOCET
| VV |  | "VODOVODNÍ PŘÍPOJKA A | [14 empty] | VV | 2 | 1 | True | 0 | ROZPOCET
| VV |  | 7,00 |  | 7 | [12 empty] | VV | 2 | 2 | True | 1 | ROZPOCET
16 | M | 28613173 | potrubí vodovodní PE100 RC SDR11 63x5,8mm | m | 7.105 |  | 0 |  |  | základní |  | 0 | 0.00106 | 0.0075313 | 0 | 0 | 8 | M | 2 |  |  |  | ROZPOCET | 0 | 0 | 0 | 0 | 0 | 1 | 0 | 4 | 607198732
| VV |  | 7*1,015 'Přepočtené koeficientem množství |  | 7.105 | [12 empty] | VV | 2 | 2 | False | 1 | ROZPOCET
17 | K | 891211112 | Montáž vodovodních šoupátek otevřený výkop DN 50 | kus | 1 |  | 0 |  |  | základní |  | 0 | 0.00072 | 0.00072 | 0 | 0 | 4 | K | 2 |  |  |  | ROZPOCET | 0 | 0 | 0 | 0 | 0 | 1 | 0 | 4 | -1412939695
18 | M | HWL.268100100016 | ŠOUPÁTKO NAVRTÁVACÍ DOMOVNÍ PŘÍPOJKY D63, PN 16 | kus | 1 |  | 0 |  |  | základní |  | 0 | 0.0008 | 0.0008 | 0 | 0 | 8 | M | 2 |  |  |  | ROZPOCET | 0 | 0 | 0 | 0 | 0 | 1 | 0 | 4 | -2038228542
19 | M | HWL.950105000001 | SOUPRAVA ZEMNÍ TELESKOPICKÁ | kus | 1 |  | 0 |  |  | základní |  | 0 | 0 | 0 | 0 | 0 | 8 | M | 2 |  |  |  | ROZPOCET | 0 | 0 | 0 | 0 | 0 | 1 | 0 | 4 | 830413369
20 | K | 892233122 | Proplach a dezinfekce vodovodního potrubí DN od 40 do 70 | m | 7 |  | 0 |  |  | základní |  | 0 | 0 | 0 | 0 | 0 | 4 | K | 2 |  |  |  | ROZPOCET | 0 | 0 | 0 | 0 | 0 | 1 | 0 | 4 | -461154544
21 | K | 892241111 | Tlaková zkouška vodou potrubí do 80 | m | 7 |  | 0 |  |  | základní |  | 0 | 0 | 0 | 0 | 0 | 4 | K | 2 |  |  |  | ROZPOCET | 0 | 0 | 0 | 0 | 0 | 1 | 0 | 4 | 829622408
22 | K | 892372111 | Zabezpečení konců potrubí DN do 300 při tlakových zkouškách vodou | kus | 2 |  | 0 |  |  | základní |  | 0 | 0.45937 | 0.91874 | 0 | 0 | 4 | K | 2 |  |  |  | ROZPOCET | 0 | 0 | 0 | 0 | 0 | 1 | 0 | 4 | 1063803024
23 | K | 893811113 | Osazení vodoměrné šachty hranaté z PP samonosné pro běžné zatížení plochy do 1,1 m2 hloubky do 1,6 m | kus | 1 |  | 0 |  |  | základní |  | 0 | 0.36191 | 0.36191 | 0 | 0 | 4 | K | 2 |  |  |  | ROZPOCET | 0 | 0 | 0 | 0 | 0 | 1 | 0 | 4 | -697777064
24 | M | 562305551 | šachta vodoměrná samonosná 610 x 490 x 1420 mm, s tepelnou izolací vč poklopu a vč. vodoměru | kus | 1 |  | 0 |  |  | základní |  | 0 | 0.125 | 0.125 | 0 | 0 | 8 | M | 2 |  |  |  | ROZPOCET | 0 | 0 | 0 | 0 | 0 | 1 | 0 | 4 | -519393419
25 | K | 899721111 | Signalizační vodič DN do 150 mm na potrubí | m | 7 |  | 0 |  |  | základní |  | 0 | 0.00019 | 0.00133 | 0 | 0 | 4 | K | 2 |  |  |  | ROZPOCET | 0 | 0 | 0 | 0 | 0 | 1 | 0 | 4 | -1806523490
26 | K | 899722113 | Krytí potrubí z plastů výstražnou fólií z PVC 34cm | m | 7 |  | 0 |  |  | základní |  | 0 | 9e-05 | 0.00063 | 0 | 0 | 4 | K | 2 |  |  |  | ROZPOCET | 0 | 0 | 0 | 0 | 0 | 1 | 0 | 4 | 800276350
| D | 998 | Přesun hmot |  |  |  | 0 |  |  |  |  | 0 |  | 0 |  | 0 | 1 | D | 1 |  |  |  | ROZPOCET | [6 empty] | 0
27 | K | 998276101 | Přesun hmot pro trubní vedení z trub z plastických hmot otevřený výkop | t | 14.073 |  | 0 |  |  | základní |  | 0 | 0 | 0 | 0 | 0 | 4 | K | 2 |  |  |  | ROZPOCET | 0 | 0 | 0 | 0 | 0 | 1 | 0 | 4 | -245020087

## 4.1b - Lokalita A
{e1aab7e3-7a29-464b-94eb-8fbf497f1b75}
2
| KRYCÍ LIST SOUPISU PRACÍ | [7 empty] | v --- níže se nacházejí doplnkové a pomocné údaje k sestavám --- v | [8 empty] | False
Stavba:
PD – PJD na ul. Opavská
Objekt:
B - Etapa 2
Soupis:
4b - SO 402 – Přípojka NN zavlažovacího systému
Úroveň 3:
4.1b - Lokalita A
| KSO: |  |  |  |  | CC-CZ:
| Místo: |  |  |  |  | Datum: | 21. 2. 2020
| Zadavatel: |  |  |  |  | IČ:
|  | DPO, a.s. |  |  |  | DIČ:
| Uchazeč: |  |  |  |  | IČ: | Vyplň údaj
|  | Vyplň údaj |  |  |  | DIČ: | Vyplň údaj
| Projektant: |  |  |  |  | IČ:
|  | Projekt 2010, s.r.o. |  |  |  | DIČ:
| Zpracovatel: |  |  |  |  | IČ:
|  | Jakub Nevyjel |  |  |  | DIČ:
Poznámka:
| Cena bez DPH | [5 empty] | 0
|  |  | Základ daně |  |  | Sazba daně | Výše daně
| DPH | základní | 0 |  |  | 21% | 0
|  | snížená | 0 |  |  | 15% | 0
|  | zákl. přenesená | 0 |  |  | 21% | 0
|  | sníž. přenesená | 0 |  |  | 15% | 0
|  | nulová | 0 |  |  | 0% | 0
| Cena s DPH |  |  | v | CZK |  | 0
| Projektant |  |  | Zpracovatel
| Datum a podpis: |  | Razítko | Datum a podpis: |  |  | Razítko
| Objednavatel |  |  | Uchazeč
| Datum a podpis: |  | Razítko | Datum a podpis: |  |  | Razítko
REKAPITULACE ČLENĚNÍ SOUPISU PRACÍ
Stavba:
PD – PJD na ul. Opavská
Objekt:
B - Etapa 2
Soupis:
4b - SO 402 – Přípojka NN zavlažovacího systému
Úroveň 3:
4.1b - Lokalita A
Místo: | [5 empty] | Datum: | 21. 2. 2020
Zadavatel: |  |  | DPO, a.s. |  |  | Projektant: | Projekt 2010, s.r.o.
Uchazeč: |  |  | Vyplň údaj |  |  | Zpracovatel: | Jakub Nevyjel
Kód dílu - Popis | [6 empty] | Cena celkem [CZK]
Náklady ze soupisu prací | [6 empty] | 0 | [11 empty] | -1
| D1 - silnoproud | [5 empty] | 0
| D2 - Rozváděč | [5 empty] | 0
| D3 - Elektromontáze | [5 empty] | 0
| D4 - Kabely a vodice | [5 empty] | 0
| D5 - Ostatní náklady a HZS | [5 empty] | 0
| D6 - Zemní práce | [5 empty] | 0
| D7 - Vychozí revize | [5 empty] | 0
SOUPIS PRACÍ
Stavba:
PD – PJD na ul. Opavská
Objekt:
B - Etapa 2
Soupis:
4b - SO 402 – Přípojka NN zavlažovacího systému
Úroveň 3:
4.1b - Lokalita A
Místo: | [5 empty] | Datum: | 21. 2. 2020
Zadavatel: |  |  | DPO, a.s. |  |  | Projektant: | Projekt 2010, s.r.o.
Uchazeč: |  |  | Vyplň údaj |  |  | Zpracovatel: | Jakub Nevyjel
PČ | Typ | Kód | Popis | MJ | Množství | J.cena [CZK] | Cena celkem [CZK] | Cenová soustava |  | DPH | J. Nh [h] | Nh celkem [h] | J. hmotnost [t] | Hmotnost celkem [t] | J. suť [t] | Suť Celkem [t]
Náklady soupisu celkem | [6 empty] | 0 |  |  |  |  | 0 |  | 0 |  | 0 |  | D | -1 | [10 empty] | 0
| D | D1 | silnoproud |  |  |  | 0 |  |  |  |  | 0 |  | 0 |  | 0 | 1 | D | 0 |  |  |  | ROZPOCET | [6 empty] | 0
| D | D2 | Rozváděč |  |  |  | 0 |  |  |  |  | 0 |  | 0 |  | 0 | 1 | D | 1 |  |  |  | ROZPOCET | [6 empty] | 0
1 | K | Pol30 | Rozvádeč elektroměrový RE, D+M | kus | 1 |  | 0 |  |  | základní |  | 0 | 0 | 0 | 0 | 0 | 4 | K | 2 |  |  |  | ROZPOCET | 0 | 0 | 0 | 0 | 0 | 1 | 0 | 4 | 2
| VV |  | 1 |  | 1 | [12 empty] | VV | 2 | 2 | True | 1 | ROZPOCET
| VV |  | "POPIS: | [14 empty] | VV | 2 | 1 | True | 0 | ROZPOCET
| VV |  | "Rozvádeč elektroměrový RE - Elektroměrový rozváděč + kompaktní plastový pilíř. (1x jednotarifní, třífázový) | [14 empty] | VV | 2 | 1 | True | 0 | ROZPOCET
| VV |  | "Jistič před elektroměrem B16/3, včetně vydrátování. | [14 empty] | VV | 2 | 1 | True | 0 | ROZPOCET
| VV |  | "Elektroměr dodá ČEZ Distribuce, a.s., přímé měření . | [14 empty] | VV | 2 | 1 | True | 0 | ROZPOCET
| VV |  | "Jmenovité napětí 230/400 V | [14 empty] | VV | 2 | 1 | True | 0 | ROZPOCET
| VV |  | "Jmenovitý proud do 40 A | [14 empty] | VV | 2 | 1 | True | 0 | ROZPOCET
| VV |  | "Jmenovitý kmitočet 50 Hz | [14 empty] | VV | 2 | 1 | True | 0 | ROZPOCET
| VV |  | "Stupeň krytí IP44/20C | [14 empty] | VV | 2 | 1 | True | 0 | ROZPOCET
| VV |  | "Stupeň ochrany IK10 | [14 empty] | VV | 2 | 1 | True | 0 | ROZPOCET
| VV |  | "Zkratová odolnost 10 kA | [14 empty] | VV | 2 | 1 | True | 0 | ROZPOCET
| VV |  | "Přístrojová výzbroj 1x můstek PEN, řadové svorky | [14 empty] | VV | 2 | 1 | True | 0 | ROZPOCET
| VV |  | "Max. průřez přívodních vodičů 16 mm2 | [14 empty] | VV | 2 | 1 | True | 0 | ROZPOCET
| VV |  | "Max. průřez vývodních vodičů silový obvod 16 mm2, pomocný obvod 4 mm2 | [14 empty] | VV | 2 | 1 | True | 0 | ROZPOCET
| VV |  | "Způsob připojení vodičů přívod řadové svorky | [14 empty] | VV | 2 | 1 | True | 0 | ROZPOCET
| VV |  | "vývod řadové svorky | [14 empty] | VV | 2 | 1 | True | 0 | ROZPOCET
| VV |  | "PEN svorkovnice PEN | [14 empty] | VV | 2 | 1 | True | 0 | ROZPOCET
| VV |  | "uzemnění - | [14 empty] | VV | 2 | 1 | True | 0 | ROZPOCET
| VV |  | "pomocný obvod řadové svorky do 4mm2 | [14 empty] | VV | 2 | 1 | True | 0 | ROZPOCET
| VV |  | "Uzavírání dveří trnový klíč 6x6mm dle ČSN359756 | [14 empty] | VV | 2 | 1 | True | 0 | ROZPOCET
| VV |  | "Rozměry (š x v x h) 484 x 1785 x 242 mm | [14 empty] | VV | 2 | 1 | True | 0 | ROZPOCET
| D | D3 | Elektromontáze |  |  |  | 0 |  |  |  |  | 0 |  | 0 |  | 0 | 1 | D | 1 |  |  |  | ROZPOCET | [6 empty] | 0
2 | K | Pol31 | Ukončení kabelu přípojky v rozváděčích RE a RZV (rozváděč je součástí dodávky SO 302.1) - ukončení provedeno na hlavním vypínacím prvku rozváděče. | kpl | 2 |  | 0 |  |  | základní |  | 0 | 0 | 0 | 0 | 0 | 4 | K | 2 |  |  |  | ROZPOCET | 0 | 0 | 0 | 0 | 0 | 1 | 0 | 4 | 4
3 | K | Pol33 | Chránička ohebná pr.63mm | m | 45 |  | 0 |  |  | základní |  | 0 | 0 | 0 | 0 | 0 | 4 | K | 2 |  |  |  | ROZPOCET | 0 | 0 | 0 | 0 | 0 | 1 | 0 | 4 | -462396622
4 | M | Pol32 | Chránička ohebná pr.63mm | m | 45 |  | 0 |  |  | základní |  | 0 | 0 | 0 | 0 | 0 | 8 | M | 2 |  |  |  | ROZPOCET | 0 | 0 | 0 | 0 | 0 | 1 | 0 | 4 | 1986366367
5 | K | Pol35 | Výstražná fólie do š. 330mm, volně | m | 40 |  | 0 |  |  | základní |  | 0 | 0 | 0 | 0 | 0 | 4 | K | 2 |  |  |  | ROZPOCET | 0 | 0 | 0 | 0 | 0 | 1 | 0 | 4 | 2122972589
6 | M | Pol34 | Červená fólie š. 330mm, pro silnoproudé kabely | m | 40 |  | 0 |  |  | základní |  | 0 | 0 | 0 | 0 | 0 | 8 | M | 2 |  |  |  | ROZPOCET | 0 | 0 | 0 | 0 | 0 | 1 | 0 | 4 | -414156970
7 | K | Pol36 | Ukončení kabelu do 4x10mm2 | kus | 4 |  | 0 |  |  | základní |  | 0 | 0 | 0 | 0 | 0 | 4 | K | 2 |  |  |  | ROZPOCET | 0 | 0 | 0 | 0 | 0 | 1 | 0 | 4 | 14
8 | K | Pol37 | PPV+podruzny materiál 3% + 3% | Kpl | 1 |  | 0 |  |  | základní |  | 0 | 0 | 0 | 0 | 0 | 4 | K | 2 |  |  |  | ROZPOCET | 0 | 0 | 0 | 0 | 0 | 1 | 0 | 4 | 16
| D | D4 | Kabely a vodice |  |  |  | 0 |  |  |  |  | 0 |  | 0 |  | 0 | 1 | D | 1 |  |  |  | ROZPOCET | [6 empty] | 0
9 | K | Pol39 | Kabel CYKY-J 4x10mm2, vedeno v zemi v kabelové chráničce | m | 50 |  | 0 |  |  | základní |  | 0 | 0 | 0 | 0 | 0 | 4 | K | 2 |  |  |  | ROZPOCET | 0 | 0 | 0 | 0 | 0 | 1 | 0 | 4 | 320623468
10 | M | Pol38 | Kabel CYKY-J 4x10mm2 | m | 50 |  | 0 |  |  | základní |  | 0 | 0 | 0 | 0 | 0 | 8 | M | 2 |  |  |  | ROZPOCET | 0 | 0 | 0 | 0 | 0 | 1 | 0 | 4 | -1209379796
11 | K | Pol41 | Drát FeZn do 120mm2 v zemi, volně | m | 30 |  | 0 |  |  | základní |  | 0 | 0 | 0 | 0 | 0 | 4 | K | 2 |  |  |  | ROZPOCET | 0 | 0 | 0 | 0 | 0 | 1 | 0 | 4 | 24
12 | M | Pol40 | Drát FeZn průměr 10mm2 | m | 30 |  | 0 |  |  | základní |  | 0 | 0 | 0 | 0 | 0 | 8 | M | 2 |  |  |  | ROZPOCET | 0 | 0 | 0 | 0 | 0 | 1 | 0 | 4 | 1960420903
13 | K | Pol42 | Pojistka výkonová PNA000 25A gG | m | 3 |  | 0 |  |  | základní |  | 0 | 0 | 0 | 0 | 0 | 4 | K | 2 |  |  |  | ROZPOCET | 0 | 0 | 0 | 0 | 0 | 1 | 0 | 4 | 26
14 | K | Pol43 | Patrona nožová do 500 V s montáží | m | 3 |  | 0 |  |  | základní |  | 0 | 0 | 0 | 0 | 0 | 4 | K | 2 |  |  |  | ROZPOCET | 0 | 0 | 0 | 0 | 0 | 1 | 0 | 4 | 28
15 | K | Pol44 | PPV+podružný materiál 3% + 3% | Kpl | 1 |  | 0 |  |  | základní |  | 0 | 0 | 0 | 0 | 0 | 4 | K | 2 |  |  |  | ROZPOCET | 0 | 0 | 0 | 0 | 0 | 1 | 0 | 4 | 30
| D | D5 | Ostatní náklady a HZS |  |  |  | 0 |  |  |  |  | 0 |  | 0 |  | 0 | 1 | D | 1 |  |  |  | ROZPOCET | [6 empty] | 0
16 | K | Pol46 | Likvidace elektroodpadu | sum | 1 |  | 0 |  |  | základní |  | 0 | 0 | 0 | 0 | 0 | 4 | K | 2 |  |  |  | ROZPOCET | 0 | 0 | 0 | 0 | 0 | 1 | 0 | 4 | 34
17 | K | Pol49 | Koordinace s ostatními profesemi | hod | 3 |  | 0 |  |  | základní |  | 0 | 0 | 0 | 0 | 0 | 4 | K | 2 |  |  |  | ROZPOCET | 0 | 0 | 0 | 0 | 0 | 1 | 0 | 4 | 40
18 | K | Pol50 | Odzkoušení, uvedení do provozu | hod | 1 |  | 0 |  |  | základní |  | 0 | 0 | 0 | 0 | 0 | 4 | K | 2 |  |  |  | ROZPOCET | 0 | 0 | 0 | 0 | 0 | 1 | 0 | 4 | 42
| D | D6 | Zemní práce |  |  |  | 0 |  |  |  |  | 0 |  | 0 |  | 0 | 1 | D | 1 |  |  |  | ROZPOCET | [6 empty] | 0
19 | K | Pol51 | Výkop kabelové rýhy 350x800mm, tř. zeminy3 | m | 40 |  | 0 |  |  | základní |  | 0 | 0 | 0 | 0 | 0 | 4 | K | 2 |  |  |  | ROZPOCET | 0 | 0 | 0 | 0 | 0 | 1 | 0 | 4 | 44
20 | K | Pol52 | Úprava kabelového lože do š. 600mm | m | 40 |  | 0 |  |  | základní |  | 0 | 0 | 0 | 0 | 0 | 4 | K | 2 |  |  |  | ROZPOCET | 0 | 0 | 0 | 0 | 0 | 1 | 0 | 4 | 46
21 | K | Pol53 | Zásyp kabelové rýhy 350x800mm, tř. zeminy3, vč. zhutnění | m | 40 |  | 0 |  |  | základní |  | 0 | 0 | 0 | 0 | 0 | 4 | K | 2 |  |  |  | ROZPOCET | 0 | 0 | 0 | 0 | 0 | 1 | 0 | 4 | 48
22 | K | Pol54 | Provizorní úprava terénu | m2 | 20 |  | 0 |  |  | základní |  | 0 | 0 | 0 | 0 | 0 | 4 | K | 2 |  |  |  | ROZPOCET | 0 | 0 | 0 | 0 | 0 | 1 | 0 | 4 | 50
23 | K | Pol55 | Finální úprava terénu - položení drnu vč. osetí trávou | m2 | 20 |  | 0 |  |  | základní |  | 0 | 0 | 0 | 0 | 0 | 4 | K | 2 |  |  |  | ROZPOCET | 0 | 0 | 0 | 0 | 0 | 1 | 0 | 4 | 52
24 | K | Pol56 | PPV+podružný materiál 3% + 3% | Kpl | 1 |  | 0 |  |  | základní |  | 0 | 0 | 0 | 0 | 0 | 4 | K | 2 |  |  |  | ROZPOCET | 0 | 0 | 0 | 0 | 0 | 1 | 0 | 4 | 54
| D | D7 | Vychozí revize |  |  |  | 0 |  |  |  |  | 0 |  | 0 |  | 0 | 1 | D | 1 |  |  |  | ROZPOCET | [6 empty] | 0
25 | K | Pol57 | Vychozí revize vč. revizní zprávy | hod | 5 |  | 0 |  |  | základní |  | 0 | 0 | 0 | 0 | 0 | 4 | K | 2 |  |  |  | ROZPOCET | 0 | 0 | 0 | 0 | 0 | 1 | 0 | 4 | 56

## 5b.1 - Tramvajový svršek
{c0266057-c056-4e77-ad0f-f54f54fdb79b}
2
| KRYCÍ LIST SOUPISU PRACÍ | [7 empty] | v --- níže se nacházejí doplnkové a pomocné údaje k sestavám --- v | [8 empty] | False
Stavba:
PD – PJD na ul. Opavská
Objekt:
B - Etapa 2
Soupis:
5b - SO 651 - Tramvajová trať
Úroveň 3:
5b.1 - Tramvajový svršek
| KSO: |  |  |  |  | CC-CZ:
| Místo: |  | Ostrava |  |  | Datum: | 21. 2. 2020
| Zadavatel: |  |  |  |  | IČ:
|  | DPO, a.s. |  |  |  | DIČ:
| Uchazeč: |  |  |  |  | IČ: | Vyplň údaj
|  | Vyplň údaj |  |  |  | DIČ: | Vyplň údaj
| Projektant: |  |  |  |  | IČ:
|  | Projekt 2010, s.r.o. |  |  |  | DIČ:
| Zpracovatel: |  |  |  |  | IČ:
|  | Jakub Nevyjel |  |  |  | DIČ:
Poznámka:
| Cena bez DPH | [5 empty] | 0
|  |  | Základ daně |  |  | Sazba daně | Výše daně
| DPH | základní | 0 |  |  | 21% | 0
|  | snížená | 0 |  |  | 15% | 0
|  | zákl. přenesená | 0 |  |  | 21% | 0
|  | sníž. přenesená | 0 |  |  | 15% | 0
|  | nulová | 0 |  |  | 0% | 0
| Cena s DPH |  |  | v | CZK |  | 0
| Projektant |  |  | Zpracovatel
| Datum a podpis: |  | Razítko | Datum a podpis: |  |  | Razítko
| Objednavatel |  |  | Uchazeč
| Datum a podpis: |  | Razítko | Datum a podpis: |  |  | Razítko
REKAPITULACE ČLENĚNÍ SOUPISU PRACÍ
Stavba:
PD – PJD na ul. Opavská
Objekt:
B - Etapa 2
Soupis:
5b - SO 651 - Tramvajová trať
Úroveň 3:
5b.1 - Tramvajový svršek
Místo: |  |  | Ostrava |  |  | Datum: | 21. 2. 2020
Zadavatel: |  |  | DPO, a.s. |  |  | Projektant: | Projekt 2010, s.r.o.
Uchazeč: |  |  | Vyplň údaj |  |  | Zpracovatel: | Jakub Nevyjel
Kód dílu - Popis | [6 empty] | Cena celkem [CZK]
Náklady ze soupisu prací | [6 empty] | 0 | [11 empty] | -1
| HSV - Práce a dodávky HSV | [5 empty] | 0
| 1 - Zemní práce | [5 empty] | 0
| 2 - Zakládání | [5 empty] | 0
| 5 - Komunikace pozemní | [5 empty] | 0
| 9 - Ostatní konstrukce a práce, bourání | [5 empty] | 0
| 997 - Přesun sutě | [5 empty] | 0
| 998 - Přesun hmot | [5 empty] | 0
SOUPIS PRACÍ
Stavba:
PD – PJD na ul. Opavská
Objekt:
B - Etapa 2
Soupis:
5b - SO 651 - Tramvajová trať
Úroveň 3:
5b.1 - Tramvajový svršek
Místo: |  |  | Ostrava |  |  | Datum: | 21. 2. 2020
Zadavatel: |  |  | DPO, a.s. |  |  | Projektant: | Projekt 2010, s.r.o.
Uchazeč: |  |  | Vyplň údaj |  |  | Zpracovatel: | Jakub Nevyjel
PČ | Typ | Kód | Popis | MJ | Množství | J.cena [CZK] | Cena celkem [CZK] | Cenová soustava |  | DPH | J. Nh [h] | Nh celkem [h] | J. hmotnost [t] | Hmotnost celkem [t] | J. suť [t] | Suť Celkem [t]
Náklady soupisu celkem | [6 empty] | 0 |  |  |  |  | 0 |  | 3679.0815 |  | 2858.7133 |  | D | -1 | [10 empty] | 0
| D | HSV | Práce a dodávky HSV |  |  |  | 0 |  |  |  |  | 0 |  | 3679.0815 |  | 2858.7133 | 1 | D | 0 |  |  |  | ROZPOCET | [6 empty] | 0
| D | 1 | Zemní práce |  |  |  | 0 |  |  |  |  | 0 |  | 618.8569 |  | 0 | 1 | D | 1 |  |  |  | ROZPOCET | [6 empty] | 0
1 | K | 180405111 | Založení trávníku ve vegetačních prefabrikátech výsevem semene v rovině a ve svahu do 1:5 | m2 | 351 |  | 0 |  |  | základní |  | 0 | 0 | 0 | 0 | 0 | 4 | K | 2 |  |  |  | ROZPOCET | 0 | 0 | 0 | 0 | 0 | 1 | 0 | 4 | 1855532253
2 | M | 00572410 | osivo směs travní parková | kg | 5.265 |  | 0 |  |  | základní |  | 0 | 0.001 | 0.005265 | 0 | 0 | 8 | M | 2 |  |  |  | ROZPOCET | 0 | 0 | 0 | 0 | 0 | 1 | 0 | 4 | -1956208732
| VV |  | 351*0,015 'Přepočtené koeficientem množství |  | 5.265 | [12 empty] | VV | 2 | 2 | False | 1 | ROZPOCET
3 | K | 181311103 | Rozprostření ornice tl vrstvy do 200 mm v rovině nebo ve svahu do 1:5 ručně | m2 | 351 |  | 0 |  |  | základní |  | 0 | 0 | 0 | 0 | 0 | 4 | K | 2 |  |  |  | ROZPOCET | 0 | 0 | 0 | 0 | 0 | 1 | 0 | 4 | 1222529019
| VV |  | "Technická zpráva | [14 empty] | VV | 2 | 1 | True | 0 | ROZPOCET
| VV |  | "Situace | [14 empty] | VV | 2 | 1 | True | 0 | ROZPOCET
| VV |  | "Řezy | [14 empty] | VV | 2 | 1 | True | 0 | ROZPOCET
| VV |  | "VEGETAČNÍ DÍLY | [14 empty] | VV | 2 | 1 | True | 0 | ROZPOCET
| VV |  | (51,00+66,00)*3,00 |  | 351 | [12 empty] | VV | 2 | 2 | True | 1 | ROZPOCET
4 | M | 10371500 | substrát pro trávníky | m3 | 210.6 |  | 0 |  |  | základní |  | 0 | 0.21 | 44.226 | 0 | 0 | 8 | M | 2 |  |  |  | ROZPOCET | 0 | 0 | 0 | 0 | 0 | 1 | 0 | 4 | -94177375
| VV |  | 351,000*0,60 |  | 210.6 | [12 empty] | VV | 2 | 2 | True | 1 | ROZPOCET
5 | K | 181311106 | Rozprostření ornice tl vrstvy do 400 mm v rovině nebo ve svahu do 1:5 ručně | m2 | 764.04 |  | 0 |  |  | základní |  | 0 | 0 | 0 | 0 | 0 | 4 | K | 2 |  |  |  | ROZPOCET | 0 | 0 | 0 | 0 | 0 | 1 | 0 | 4 | -1708109382
| VV |  | "Technická zpráva | [14 empty] | VV | 2 | 1 | True | 0 | ROZPOCET
| VV |  | "Situace | [14 empty] | VV | 2 | 1 | True | 0 | ROZPOCET
| VV |  | "Řezy | [14 empty] | VV | 2 | 1 | True | 0 | ROZPOCET
| VV |  | 941,00-0,70*(66,00+68,00*2,00+25,40*2,00) |  | 764.04 | [12 empty] | VV | 2 | 2 | True | 1 | ROZPOCET
6 | M | 10364101 | orniční zemina v podobě směsi s komunálním kompostem obohacená přípravkem s funkcí absorpce vody | t | 481.345 |  | 0 |  |  | základní |  | 0 | 1 | 481.345 | 0 | 0 | 8 | M | 2 |  |  |  | ROZPOCET | 0 | 0 | 0 | 0 | 0 | 1 | 0 | 4 | 829619996
| VV |  | 764,04*0,35*1,80 |  | 481.345 | [12 empty] | VV | 2 | 2 | True | 1 | ROZPOCET
7 | K | 181451151 | Založení parkového trávníku travním kobercem plochy přes 1000 m2 v rovině a ve svahu do 1:5 | m2 | 3961.96 |  | 0 |  |  | základní |  | 0 | 8e-05 | 0.31696 | 0 | 0 | 4 | K | 2 |  |  |  | ROZPOCET | 0 | 0 | 0 | 0 | 0 | 1 | 0 | 4 | 1746662772
8 | M | 69334007 | koberec trávníkový tl. 30mm | m2 | 940.86 |  | 0 |  |  | základní |  | 0 | 0.015 | 14.1129 | 0 | 0 | 8 | M | 2 |  |  |  | ROZPOCET | 0 | 0 | 0 | 0 | 0 | 1 | 0 | 4 | 1498847273
| VV |  | "Technická zpráva | [14 empty] | VV | 2 | 1 | True | 0 | ROZPOCET
| VV |  | "Situace | [14 empty] | VV | 2 | 1 | True | 0 | ROZPOCET
| VV |  | "Řezy | [14 empty] | VV | 2 | 1 | True | 0 | ROZPOCET
| VV |  | 750,76+190,10 |  | 940.86 | [12 empty] | VV | 2 | 2 | True | 1 | ROZPOCET
9 | M | 1-01 | koberec extenzivní zeleň, sedový rozchodník, 7-druhový | m2 | 3021.1 |  | 0 |  |  | základní |  | 0 | 0 | 0 | 0 | 0 | 8 | M | 2 |  |  |  | ROZPOCET | 0 | 0 | 0 | 0 | 0 | 1 | 0 | 4 | -1271725910
| VV |  | 1867,16+962,66+191,28 |  | 3021.1 | [12 empty] | VV | 2 | 2 | True | 1 | ROZPOCET
10 | K | 182303111 | Doplnění zeminy nebo substrátu | m2 | 3021.1 |  | 0 |  |  | základní |  | 0 | 0 | 0 | 0 | 0 | 4 | K | 2 |  |  |  | ROZPOCET | 0 | 0 | 0 | 0 | 0 | 1 | 0 | 4 | -793165482
11 | M | 10321002 | substrát extenzivní trávníkový | m3 | 175.224 |  | 0 |  |  | základní |  | 0 | 0.45 | 78.8508 | 0 | 0 | 8 | M | 2 |  |  |  | ROZPOCET | 0 | 0 | 0 | 0 | 0 | 1 | 0 | 4 | -1355071898
| VV |  | 3021,1*0,058 'Přepočtené koeficientem množství |  | 175.224 | [12 empty] | VV | 2 | 2 | False | 1 | ROZPOCET
12 | M | 1-02 | hydrogel | kg | 525.672 |  | 0 |  |  | základní |  | 0 | 0 | 0 | 0 | 0 | 8 | M | 2 |  |  |  | ROZPOCET | 0 | 0 | 0 | 0 | 0 | 1 | 0 | 4 | -1350460001
| VV |  | 175,224*3 |  | 525.672 | [12 empty] | VV | 2 | 2 | True | 1 | ROZPOCET
| D | 2 | Zakládání |  |  |  | 0 |  |  |  |  | 0 |  | 2644.5627 |  | 0 | 1 | D | 1 |  |  |  | ROZPOCET | [6 empty] | 0
13 | K | 273321611 | Základové desky ze ŽB tř. C30/37-XC2, XD3, XF3, XA1 (CZ) – Dmax22-CI 0,4-S3 | m3 | 216.8 |  | 0 |  |  | základní |  | 0 | 2.4533 | 531.8733 | 0 | 0 | 4 | K | 2 |  |  |  | ROZPOCET | 0 | 0 | 0 | 0 | 0 | 1 | 0 | 4 | -1374592560
| VV |  | "Technická zpráva | [14 empty] | VV | 2 | 1 | True | 0 | ROZPOCET
| VV |  | "Situace | [14 empty] | VV | 2 | 1 | True | 0 | ROZPOCET
| VV |  | "Řezy | [14 empty] | VV | 2 | 1 | True | 0 | ROZPOCET
| VV |  | (58,00+128,00+15,00+10,00+55,00+125,00+133,00+12,00+6,00)*0,40 |  | 216.8 | [12 empty] | VV | 2 | 2 | True | 1 | ROZPOCET
14 | K | 273351121 | Zřízení bednění základových desek | m2 | 148 |  | 0 |  |  | základní |  | 0 | 0.00247 | 0.36556 | 0 | 0 | 4 | K | 2 |  |  |  | ROZPOCET | 0 | 0 | 0 | 0 | 0 | 1 | 0 | 4 | -754602759
| VV |  | "Technická zpráva | [14 empty] | VV | 2 | 1 | True | 0 | ROZPOCET
| VV |  | "Situace | [14 empty] | VV | 2 | 1 | True | 0 | ROZPOCET
| VV |  | "Řezy | [14 empty] | VV | 2 | 1 | True | 0 | ROZPOCET
| VV |  | (43,00+74,00+33,00+16,00+56,00+49,00+50,00+32,00+17,00)*0,40 |  | 148 | [12 empty] | VV | 2 | 2 | True | 1 | ROZPOCET
15 | K | 273351122 | Odstranění bednění základových desek | m2 | 148 |  | 0 |  |  | základní |  | 0 | 0 | 0 | 0 | 0 | 4 | K | 2 |  |  |  | ROZPOCET | 0 | 0 | 0 | 0 | 0 | 1 | 0 | 4 | -789155741
16 | K | 273362021 | Výztuž základových desek svařovanými sítěmi Kari | t | 8.564 |  | 0 |  |  | základní |  | 0 | 1.0628 | 9.1016 | 0 | 0 | 4 | K | 2 |  |  |  | ROZPOCET | 0 | 0 | 0 | 0 | 0 | 1 | 0 | 4 | -1016422527
| VV |  | "Technická zpráva | [14 empty] | VV | 2 | 1 | True | 0 | ROZPOCET
| VV |  | "Situace | [14 empty] | VV | 2 | 1 | True | 0 | ROZPOCET
| VV |  | "Řezy | [14 empty] | VV | 2 | 1 | True | 0 | ROZPOCET
| VV |  | (58,00+128,00+15,00+10,00+55,00+125,00+133,00+12,00+6,00)*2*7,90/1000 |  | 8.564 | [12 empty] | VV | 2 | 2 | True | 1 | ROZPOCET
17 | K | 274313711 | Základové pásy z betonu tř. C 20/25 | m3 | 3.24 |  | 0 |  |  | základní |  | 0 | 2.4533 | 7.9487 | 0 | 0 | 4 | K | 2 |  |  |  | ROZPOCET | 0 | 0 | 0 | 0 | 0 | 1 | 0 | 4 | -406244770
| VV |  | "závěrná zídka | [14 empty] | VV | 2 | 1 | True | 0 | ROZPOCET
| VV |  | 16,00*0,45*0,45 |  | 3.24 | [12 empty] | VV | 2 | 2 | True | 1 | ROZPOCET
18 | K | 274321611 | Základové pasy ze ŽB tř. C30/37-XC2, XD3, XF3, XA1 (CZ) – Dmax22-CI 0,4-S3 | m3 | 809.212 |  | 0 |  |  | základní |  | 0 | 2.4533 | 1985.2317 | 0 | 0 | 4 | K | 2 |  |  |  | ROZPOCET | 0 | 0 | 0 | 0 | 0 | 1 | 0 | 4 | 1000422790
| VV |  | "Výkres tvaru typických dilatačních dílů základových pásů PJD | [14 empty] | VV | 2 | 1 | True | 0 | ROZPOCET
| VV |  | 6,055*0,70*0,425*2*204 |  | 734.956 | [12 empty] | VV | 2 | 2 | True | 0 | ROZPOCET
| VV |  | 0,70*0,80*0,325*2*204 |  | 74.256 | [12 empty] | VV | 2 | 2 | True | 0 | ROZPOCET
| VV |  | Součet |  | 809.212 | [12 empty] | VV | 2 | 4 | True | 1 | ROZPOCET
19 | K | 274351121 | Zřízení bednění základových pasů rovného | m2 | 2333.37 |  | 0 |  |  | základní |  | 0 | 0.00269 | 6.2768 | 0 | 0 | 4 | K | 2 |  |  |  | ROZPOCET | 0 | 0 | 0 | 0 | 0 | 1 | 0 | 4 | 2076210622
| VV |  | "Výkres tvaru typických dilatačních dílů základových pásů PJD | [14 empty] | VV | 2 | 1 | True | 0 | ROZPOCET
| VV |  | 6,075*0,425*2*204 |  | 1053.405 | [12 empty] | VV | 2 | 2 | True | 0 | ROZPOCET
| VV |  | 0,70*0,425*4*204 |  | 242.76 | [12 empty] | VV | 2 | 2 | True | 0 | ROZPOCET
| VV |  | 0,80*0,325*4*204 |  | 212.16 | [12 empty] | VV | 2 | 2 | True | 0 | ROZPOCET
| VV |  | 1,00*0,425*4*204 |  | 346.8 | [12 empty] | VV | 2 | 2 | True | 0 | ROZPOCET
| VV |  | 2,675*0,425*2*204 |  | 463.845 | [12 empty] | VV | 2 | 2 | True | 0 | ROZPOCET
| VV |  | "závěrná zídka | [14 empty] | VV | 2 | 1 | True | 0 | ROZPOCET
| VV |  | 16,00*0,45*2 |  | 14.4 | [12 empty] | VV | 2 | 2 | True | 0 | ROZPOCET
| VV |  | Součet |  | 2333.37 | [12 empty] | VV | 2 | 4 | True | 1 | ROZPOCET
20 | K | 274351122 | Odstranění bednění základových pasů rovného | m2 | 2333.37 |  | 0 |  |  | základní |  | 0 | 0 | 0 | 0 | 0 | 4 | K | 2 |  |  |  | ROZPOCET | 0 | 0 | 0 | 0 | 0 | 1 | 0 | 4 | -548436757
21 | K | 274361821 | Výztuž základových pásů betonářskou ocelí 10 505 (R) | t | 97.876 |  | 0 |  |  | základní |  | 0 | 1.0602 | 103.7652 | 0 | 0 | 4 | K | 2 |  |  |  | ROZPOCET | 0 | 0 | 0 | 0 | 0 | 1 | 0 | 4 | -215805273
| VV |  | 477,90/1000*204 |  | 97.492 | [12 empty] | VV | 2 | 2 | True | 0 | ROZPOCET
| VV |  | 38,40/1000*10 |  | 0.384 | [12 empty] | VV | 2 | 2 | True | 0 | ROZPOCET
| VV |  | Součet |  | 97.876 | [12 empty] | VV | 2 | 4 | True | 1 | ROZPOCET
22 | K | 2-01 | Polystyrénová deska 0,70x0,40m tl. 10mm | kus | 816 |  | 0 |  |  | základní |  | 0 | 0 | 0 | 0 | 0 | 4 | K | 2 |  |  |  | ROZPOCET | 0 | 0 | 0 | 0 | 0 | 1 | 0 | 4 | -1949237018
| VV |  | 4*204 |  | 816 | [12 empty] | VV | 2 | 2 | True | 1 | ROZPOCET
23 | K | 2-02 | Překližka 0,70x0,40m tl. 9mm | kus | 816 |  | 0 |  |  | základní |  | 0 | 0 | 0 | 0 | 0 | 4 | K | 2 |  |  |  | ROZPOCET | 0 | 0 | 0 | 0 | 0 | 1 | 0 | 4 | 899339468
| VV |  | 4*204 |  | 816 | [12 empty] | VV | 2 | 2 | True | 1 | ROZPOCET
| D | 5 | Komunikace pozemní |  |  |  | 0 |  |  |  |  | 0 |  | 400.5645 |  | 2858.7133 | 1 | D | 1 |  |  |  | ROZPOCET | [6 empty] | 0
24 | K | 5-01 | Systémová oboustranná lepená pryžová bokovnice W-Tram (lepení celoplošné), D+M | m | 2484 |  | 0 |  |  | základní |  | 0 | 0 | 0 | 0 | 0 | 4 | K | 2 |  |  |  | ROZPOCET | 0 | 0 | 0 | 0 | 0 | 1 | 0 | 4 | 1322004817
| VV |  | 660,00*2*2-78,00*2 |  | 2484 | [12 empty] | VV | 2 | 2 | True | 1 | ROZPOCET
25 | K | 5-11 | Systémová oboustranná bokovnice, D+M | m | 144 |  | 0 |  |  | základní |  | 0 | 0 | 0 | 0 | 0 | 4 | K | 2 |  |  |  | ROZPOCET | 0 | 0 | 0 | 0 | 0 | 1 | 0 | 4 | -865783118
26 | K | 5-09 | Ochrana paty kolejnice systémovým pružným návlekem W-Tram, D+M | kus | 3912 |  | 0 |  |  | základní |  | 0 | 0 | 0 | 0 | 0 | 4 | K | 2 |  |  |  | ROZPOCET | 0 | 0 | 0 | 0 | 0 | 1 | 0 | 4 | -548018779
| VV |  | 660,00*2/0,675*2 |  | 3911.111 | [12 empty] | VV | 2 | 2 | True | 0 | ROZPOCET
| VV |  | "zaokrouhleno | [14 empty] | VV | 2 | 1 | True | 0 | ROZPOCET
| VV |  | 3912 |  | 3912 | [12 empty] | VV | 2 | 2 | True | 1 | ROZPOCET
27 | K | 511532111 | Kolejové lože z kameniva hrubého drceného | m3 | 39.96 |  | 0 |  |  | základní |  | 0 | 2.0349 | 81.3126 | 0 | 0 | 4 | K | 2 |  |  |  | ROZPOCET | 0 | 0 | 0 | 0 | 0 | 1 | 0 | 4 | 580707976
| VV |  | "Technická zpráva | [14 empty] | VV | 2 | 1 | True | 0 | ROZPOCET
| VV |  | "Situace | [14 empty] | VV | 2 | 1 | True | 0 | ROZPOCET
| VV |  | "Řezy | [14 empty] | VV | 2 | 1 | True | 0 | ROZPOCET
| VV |  | "PŘECHODOVÁ OBLAST | [14 empty] | VV | 2 | 1 | True | 0 | ROZPOCET
| VV |  | 72,00*3,70*0,15 |  | 39.96 | [12 empty] | VV | 2 | 2 | True | 1 | ROZPOCET
28 | K | 512502121 | Odstranění kolejového lože z kameniva po rozebrání koleje | m3 | 1265.912 |  | 0 |  |  | základní |  | 0 | 0 | 0 | 1.808 | 2288.7689 | 4 | K | 2 |  |  |  | ROZPOCET | 0 | 0 | 0 | 0 | 0 | 1 | 0 | 4 | -805150230
| VV |  | "Technická zpráva | [14 empty] | VV | 2 | 1 | True | 0 | ROZPOCET
| VV |  | "Situace | [14 empty] | VV | 2 | 1 | True | 0 | ROZPOCET
| VV |  | "Řezy | [14 empty] | VV | 2 | 1 | True | 0 | ROZPOCET
| VV |  | "KOLEJE | [14 empty] | VV | 2 | 1 | True | 0 | ROZPOCET
| VV |  | 673,00*2*3,75*0,15 |  | 757.125 | [12 empty] | VV | 2 | 2 | True | 0 | ROZPOCET
| VV |  | "VÝHYBKY A KŘIŽOVATKY | [14 empty] | VV | 2 | 1 | True | 0 | ROZPOCET
| VV |  | (22,00*3+21,00+47,00)*3,75*0,15 |  | 75.375 | [12 empty] | VV | 2 | 2 | True | 0 | ROZPOCET
| VV |  | "ODSTRANĚNÍ PODKLADNÍCH VRSTEV | [14 empty] | VV | 2 | 1 | True | 0 | ROZPOCET
| VV |  | 673,00*2*1,40*0,23 |  | 433.412 | [12 empty] | VV | 2 | 2 | True | 0 | ROZPOCET
| VV |  | Součet |  | 1265.912 | [12 empty] | VV | 2 | 4 | True | 1 | ROZPOCET
29 | K | 514471111 | Prolití kolejového lože pryskyřicí | m3 | 39.96 |  | 0 |  |  | základní |  | 0 | 1.5138 | 60.4914 | 0 | 0 | 4 | K | 2 |  |  |  | ROZPOCET | 0 | 0 | 0 | 0 | 0 | 1 | 0 | 4 | -1711276724
30 | K | 5-20 | Montovaný žlábek, D+M | m | 234 |  | 0 |  |  | základní |  | 0 | 0 | 0 | 0 | 0 | 4 | K | 2 |  |  |  | ROZPOCET | 0 | 0 | 0 | 0 | 0 | 1 | 0 | 4 | -1006808641
| VV |  | (66,00+51,00)*2 |  | 234 | [12 empty] | VV | 2 | 2 | True | 1 | ROZPOCET
31 | K | 5-22 | Příplatek za zřízení bezstykové koleje | Kpl | 2 |  | 0 |  |  | základní |  | 0 | 0 | 0 | 0 | 0 | 4 | K | 2 |  |  |  | ROZPOCET | 0 | 0 | 0 | 0 | 0 | 1 | 0 | 4 | 1818406796
32 | K | 5-23 | Přechodová kolejnice S49/574R1, D+M | kus | 8 |  | 0 |  |  | základní |  | 0 | 0 | 0 | 0 | 0 | 4 | K | 2 |  |  |  | ROZPOCET | 0 | 0 | 0 | 0 | 0 | 1 | 0 | 4 | 720038293
33 | K | 523851013 | Zřízení koleje stykované ze žlábkových kolejnic na nových pražcích z betonu předpjatého 650 mm | m | 47.8 |  | 0 |  |  | základní |  | 0 | 0.01585 | 0.75763 | 0 | 0 | 4 | K | 2 |  |  |  | ROZPOCET | 0 | 0 | 0 | 0 | 0 | 1 | 0 | 4 | -1899818728
| VV |  | "Technická zpráva | [14 empty] | VV | 2 | 1 | True | 0 | ROZPOCET
| VV |  | "Situace | [14 empty] | VV | 2 | 1 | True | 0 | ROZPOCET
| VV |  | "Řezy | [14 empty] | VV | 2 | 1 | True | 0 | ROZPOCET
| VV |  | "PŘECHODOVÁ OBLAST | [14 empty] | VV | 2 | 1 | True | 0 | ROZPOCET
| VV |  | 13,10+1,30+13,00+20,40 |  | 47.8 | [12 empty] | VV | 2 | 2 | True | 1 | ROZPOCET
34 | M | 43765101. | kolejnice železniční žlábková 57R1 | t | 5.405 |  | 0 |  |  | základní |  | 0 | 1 | 5.405 | 0 | 0 | 8 | M | 2 |  |  |  | ROZPOCET | 0 | 0 | 0 | 0 | 0 | 1 | 0 | 4 | 27552924
| VV |  | 47,80*2*0,05654 |  | 5.405 | [12 empty] | VV | 2 | 2 | True | 1 | ROZPOCET
35 | M | 5-10 | pružné upevnění | kus | 284 |  | 0 |  |  | základní |  | 0 | 0 | 0 | 0 | 0 | 8 | M | 2 |  |  |  | ROZPOCET | 0 | 0 | 0 | 0 | 0 | 1 | 0 | 4 | 1249771995
| VV |  | 47,80/0,675*4 |  | 283.259 | [12 empty] | VV | 2 | 2 | True | 0 | ROZPOCET
| VV |  | "zaokrouhleno | [14 empty] | VV | 2 | 1 | True | 0 | ROZPOCET
| VV |  | 284 |  | 284 | [12 empty] | VV | 2 | 2 | True | 1 | ROZPOCET
36 | M | 59211897R | betonový pražec B03DP-07P | kus | 71 |  | 0 |  |  | základní |  | 0 | 0.31 | 22.01 | 0 | 0 | 8 | M | 2 |  |  |  | ROZPOCET | 0 | 0 | 0 | 0 | 0 | 1 | 0 | 4 | -75688063
| VV |  | 47,80/0,675 |  | 70.815 | [12 empty] | VV | 2 | 2 | True | 0 | ROZPOCET
| VV |  | "zaokrouhleno | [14 empty] | VV | 2 | 1 | True | 0 | ROZPOCET
| VV |  | 71 |  | 71 | [12 empty] | VV | 2 | 2 | True | 1 | ROZPOCET
37 | K | 523862011 | Zřízení koleje stykované ze žlábkových kolejnic na betonové desce nebo prahu | m | 1256.45 |  | 0 |  |  | základní |  | 0 | 0.03314 | 41.6388 | 0 | 0 | 4 | K | 2 |  |  |  | ROZPOCET | 0 | 0 | 0 | 0 | 0 | 1 | 0 | 4 | 522374407
| VV |  | "Technická zpráva | [14 empty] | VV | 2 | 1 | True | 0 | ROZPOCET
| VV |  | "Situace | [14 empty] | VV | 2 | 1 | True | 0 | ROZPOCET
| VV |  | "Řezy | [14 empty] | VV | 2 | 1 | True | 0 | ROZPOCET
| VV |  | 13,80+421,20+37,80+149,15-4,00 |  | 617.95 | [12 empty] | VV | 2 | 2 | True | 0 | ROZPOCET
| VV |  | 408,00+23,80+210,70-4,00 |  | 638.5 | [12 empty] | VV | 2 | 2 | True | 0 | ROZPOCET
| VV |  | Mezisoučet |  | 1256.45 | [12 empty] | VV | 2 | 3 | True | 1 | ROZPOCET
38 | M | 43765101 | kolejnice železniční širokopatní tvaru 49 E1 (S49) jakost R260 | t | 124.213 |  | 0 |  |  | základní |  | 0 | 1 | 124.213 | 0 | 0 | 8 | M | 2 |  |  |  | ROZPOCET | 0 | 0 | 0 | 0 | 0 | 1 | 0 | 4 | 485162099
| VV |  | 1256,45*2*0,04943 |  | 124.213 | [12 empty] | VV | 2 | 2 | True | 1 | ROZPOCET
39 | M | 43794350R | pružná svěrka SKL14 | kus | 7446 |  | 0 |  |  | základní |  | 0 | 0.001 | 7.446 | 0 | 0 | 8 | M | 2 |  |  |  | ROZPOCET | 0 | 0 | 0 | 0 | 0 | 1 | 0 | 4 | 1796781380
| VV |  | 1256,45/0,675*4 |  | 7445.63 | [12 empty] | VV | 2 | 2 | True | 0 | ROZPOCET
| VV |  | "zaokrouhleno | [14 empty] | VV | 2 | 1 | True | 0 | ROZPOCET
| VV |  | 7446 |  | 7446 | [12 empty] | VV | 2 | 2 | True | 1 | ROZPOCET
40 | M | 5-02 | ochranná plystová krytka svěrky | kus | 7446 |  | 0 |  |  | základní |  | 0 | 0 | 0 | 0 | 0 | 8 | M | 2 |  |  |  | ROZPOCET | 0 | 0 | 0 | 0 | 0 | 1 | 0 | 4 | -934040230
41 | M | 5-03 | vrtule R | kus | 7446 |  | 0 |  |  | základní |  | 0 | 0 | 0 | 0 | 0 | 8 | M | 2 |  |  |  | ROZPOCET | 0 | 0 | 0 | 0 | 0 | 1 | 0 | 4 | -724468223
42 | M | 5-04 | podložka ULS 7 | kus | 7446 |  | 0 |  |  | základní |  | 0 | 0 | 0 | 0 | 0 | 8 | M | 2 |  |  |  | ROZPOCET | 0 | 0 | 0 | 0 | 0 | 1 | 0 | 4 | 667710434
43 | M | 5-05 | úhlová vodící vložka WFK 14k | kus | 7446 |  | 0 |  |  | základní |  | 0 | 0 | 0 | 0 | 0 | 8 | M | 2 |  |  |  | ROZPOCET | 0 | 0 | 0 | 0 | 0 | 1 | 0 | 4 | -1427556186
44 | M | 5-06 | pryžová podložka ZW 700/148/125 | kus | 3724 |  | 0 |  |  | základní |  | 0 | 0 | 0 | 0 | 0 | 8 | M | 2 |  |  |  | ROZPOCET | 0 | 0 | 0 | 0 | 0 | 1 | 0 | 4 | 612788887
| VV |  | 1256,56/0,675*2 |  | 3723.141 | [12 empty] | VV | 2 | 2 | True | 0 | ROZPOCET
| VV |  | "zaokrouhleno | [14 empty] | VV | 2 | 1 | True | 0 | ROZPOCET
| VV |  | 3724 |  | 3724 | [12 empty] | VV | 2 | 2 | True | 1 | ROZPOCET
45 | M | 5-07 | polastová podkladnice ULP 150/120 AT | kus | 3724 |  | 0 |  |  | základní |  | 0 | 0 | 0 | 0 | 0 | 8 | M | 2 |  |  |  | ROZPOCET | 0 | 0 | 0 | 0 | 0 | 1 | 0 | 4 | -902027390
46 | M | 5-08 | plastová hmoždina SDU 26 | kus | 7446 |  | 0 |  |  | základní |  | 0 | 0 | 0 | 0 | 0 | 8 | M | 2 |  |  |  | ROZPOCET | 0 | 0 | 0 | 0 | 0 | 1 | 0 | 4 | -673635503
47 | K | 5-24 | Ostranění bokovnic | m | 5368 |  | 0 |  |  | základní |  | 0 | 0 | 0 | 0.0023 | 12.3464 | 4 | K | 2 |  |  |  | ROZPOCET | 0 | 0 | 0 | 0 | 0 | 1 | 0 | 4 | 1871325115
| VV |  | 671,00*8 |  | 5368 | [12 empty] | VV | 2 | 2 | True | 1 | ROZPOCET
48 | K | 526001011 | Rozebrání koleje ze žlábkových kolejnic na pražcích bez výplně boků kolejnic | m | 992 |  | 0 |  |  | základní |  | 0 | 0 | 0 | 0.146 | 144.832 | 4 | K | 2 |  |  |  | ROZPOCET | 0 | 0 | 0 | 0 | 0 | 1 | 0 | 4 | 1066810531
| VV |  | "Technická zpráva | [14 empty] | VV | 2 | 1 | True | 0 | ROZPOCET
| VV |  | "Situace | [14 empty] | VV | 2 | 1 | True | 0 | ROZPOCET
| VV |  | "Řezy | [14 empty] | VV | 2 | 1 | True | 0 | ROZPOCET
| VV |  | 1320+72 |  | 1392 | [12 empty] | VV | 2 | 2 | True | 0 | ROZPOCET
| VV |  | "včetně rozchodnic, propojek atd | [14 empty] | VV | 2 | 1 | True | 0 | ROZPOCET
| VV |  | "odstranění koleje, které si provede DPO na vlastní náklady | [14 empty] | VV | 2 | 1 | True | 0 | ROZPOCET
| VV |  | -400,00 |  | -400 | [12 empty] | VV | 2 | 2 | True | 0 | ROZPOCET
| VV |  | Součet |  | 992 | [12 empty] | VV | 2 | 4 | True | 1 | ROZPOCET
49 | K | 533801011 | Montáž výhybky jednoduché, oboustranné nebo obloukové na nových pražcích dřevěných | m | 131 |  | 0 |  |  | základní |  | 0 | 0.02325 | 3.0457 | 0 | 0 | 4 | K | 2 |  |  |  | ROZPOCET | 0 | 0 | 0 | 0 | 0 | 1 | 0 | 4 | 1908416930
| VV |  | 21,00*3 |  | 63 | [12 empty] | VV | 2 | 2 | True | 0 | ROZPOCET
| VV |  | 21,00+47,00 |  | 68 | [12 empty] | VV | 2 | 2 | True | 0 | ROZPOCET
| VV |  | Součet |  | 131 | [12 empty] | VV | 2 | 4 | True | 1 | ROZPOCET
50 | M | 5-14 | Kombinace výhybek 2-11+2-16+K34 vše tvaru 49E1 a kombinace 2-17+2-18+K37 vše tvaru 57R1 (NENACEŇOVAT - dodá DPO) | Kpl | 1 |  | 0 |  |  | základní |  | 0 | 0 | 0 | 0 | 0 | 8 | M | 2 |  |  |  | ROZPOCET | 0 | 0 | 0 | 0 | 0 | 1 | 0 | 4 | 1644970768
51 | M | 60814840 | pražec dřevěný výhybkový impregnovaný olejem DB 150/260mm | m3 | 6 |  | 0 |  |  | základní |  | 0 | 0.815 | 4.89 | 0 | 0 | 8 | M | 2 |  |  |  | ROZPOCET | 0 | 0 | 0 | 0 | 0 | 1 | 0 | 4 | 1546294587
52 | K | 535000311 | Rozebrání kolejového rozvětvení na pražcích betonových (NENACEŇOVAT - odstraní si DPO na své náklady) | m | 152 |  | 0 |  |  | základní |  | 0 | 0 | 0 | 0.408 | 62.016 | 4 | K | 2 |  |  |  | ROZPOCET | 0 | 0 | 0 | 0 | 0 | 1 | 0 | 4 | -1054268547
| VV |  | "Technická zpráva | [14 empty] | VV | 2 | 1 | True | 0 | ROZPOCET
| VV |  | "Situace | [14 empty] | VV | 2 | 1 | True | 0 | ROZPOCET
| VV |  | "Řezy | [14 empty] | VV | 2 | 1 | True | 0 | ROZPOCET
| VV |  | "VÝHYBKY | [14 empty] | VV | 2 | 1 | True | 0 | ROZPOCET
| VV |  | 21,00*3 |  | 63 | [12 empty] | VV | 2 | 2 | True | 0 | ROZPOCET
| VV |  | "KŘÍŽOVATKY | [14 empty] | VV | 2 | 1 | True | 0 | ROZPOCET
| VV |  | 21,00*2+47,00 |  | 89 | [12 empty] | VV | 2 | 2 | True | 0 | ROZPOCET
| VV |  | Součet |  | 152 | [12 empty] | VV | 2 | 4 | True | 1 | ROZPOCET
53 | K | 541301112 | Odstranění pražců z betonu předpjatého pod kolejí rozchod 1435 mm | kus | 1403 |  | 0 |  |  | základní |  | 0 | 0 | 0 | 0.25 | 350.75 | 4 | K | 2 |  |  |  | ROZPOCET | 0 | 0 | 0 | 0 | 0 | 1 | 0 | 4 | 1735777312
| VV |  | 673,00*2/0,675 |  | 1994.074 | [12 empty] | VV | 2 | 2 | True | 0 | ROZPOCET
| VV |  | Mezisoučet |  | 1994.074 | [12 empty] | VV | 2 | 3 | True | 0 | ROZPOCET
| VV |  | "zaokrouhleno | [14 empty] | VV | 2 | 1 | True | 0 | ROZPOCET
| VV |  | 1995 |  | 1995 | [12 empty] | VV | 2 | 2 | True | 0 | ROZPOCET
| VV |  | "odstranění koleje, které si provede DPO na vlastní náklady | [14 empty] | VV | 2 | 1 | True | 0 | ROZPOCET
| VV |  | -592 |  | -592 | [12 empty] | VV | 2 | 2 | True | 0 | ROZPOCET
| VV |  | Mezisoučet |  | 1403 | [12 empty] | VV | 2 | 3 | True | 1 | ROZPOCET
54 | K | 543191111 | Směrové a výškové vyrovnání koleje automatickou podbíječkou | m | 203 |  | 0 |  |  | základní |  | 0 | 0 | 0 | 0 | 0 | 4 | K | 2 |  |  |  | ROZPOCET | 0 | 0 | 0 | 0 | 0 | 1 | 0 | 4 | 1189064861
| VV |  | "Technická zpráva | [14 empty] | VV | 2 | 1 | True | 0 | ROZPOCET
| VV |  | "Situace | [14 empty] | VV | 2 | 1 | True | 0 | ROZPOCET
| VV |  | "Řezy | [14 empty] | VV | 2 | 1 | True | 0 | ROZPOCET
| VV |  | "PŘECHODOVÁ OBLAST | [14 empty] | VV | 2 | 1 | True | 0 | ROZPOCET
| VV |  | 72,00 |  | 72 | [12 empty] | VV | 2 | 2 | True | 0 | ROZPOCET
| VV |  | "VÝHYBKY | [14 empty] | VV | 2 | 1 | True | 0 | ROZPOCET
| VV |  | 21,00*3 |  | 63 | [12 empty] | VV | 2 | 2 | True | 0 | ROZPOCET
| VV |  | "KŘÍŽOVATKY | [14 empty] | VV | 2 | 1 | True | 0 | ROZPOCET
| VV |  | 21,00+47,00 |  | 68 | [12 empty] | VV | 2 | 2 | True | 0 | ROZPOCET
| VV |  | Součet |  | 203 | [12 empty] | VV | 2 | 4 | True | 1 | ROZPOCET
55 | K | 546891212 | Osazení skříně pro výhybky vč. seřízení | kus | 4 |  | 0 |  |  | základní |  | 0 | 0.25142 | 1.0057 | 0 | 0 | 4 | K | 2 |  |  |  | ROZPOCET | 0 | 0 | 0 | 0 | 0 | 1 | 0 | 4 | -1514981082
56 | M | 5-20 | elektrická výhybková skříň | Kpl | 1 |  | 0 |  |  | základní |  | 0 | 0 | 0 | 0 | 0 | 8 | M | 2 |  |  |  | ROZPOCET | 0 | 0 | 0 | 0 | 0 | 1 | 0 | 4 | -245936976
57 | M | 5-21 | mechanická výhybková skříň | Kpl | 3 |  | 0 |  |  | základní |  | 0 | 0 | 0 | 0 | 0 | 8 | M | 2 |  |  |  | ROZPOCET | 0 | 0 | 0 | 0 | 0 | 1 | 0 | 4 | 2132772776
58 | K | 548111111 | Svár kolejnic elektrický bez příložky | kus | 165 |  | 0 |  |  | základní |  | 0 | 0.00742 | 1.2243 | 0 | 0 | 4 | K | 2 |  |  |  | ROZPOCET | 0 | 0 | 0 | 0 | 0 | 1 | 0 | 4 | 1467564633
59 | K | 548133111 | Řez příčný kolejnice pilou | kus | 2684 |  | 0 |  |  | základní |  | 0 | 0 | 0 | 0 | 0 | 4 | K | 2 |  |  |  | ROZPOCET | 0 | 0 | 0 | 0 | 0 | 1 | 0 | 4 | -617386163
60 | K | 548965011 | Obroušení povrchu temena hlavy nových kolejnic při souvislé úpravě koleje | m | 5025.8 |  | 0 |  |  | základní |  | 0 | 0.00024 | 1.2062 | 0 | 0 | 4 | K | 2 |  |  |  | ROZPOCET | 0 | 0 | 0 | 0 | 0 | 1 | 0 | 4 | -875191710
| VV |  | 1256,45*2*2 |  | 5025.8 | [12 empty] | VV | 2 | 2 | True | 1 | ROZPOCET
61 | K | 548965091 | Jízda brousícího vozu na pracoviště a zpět | km | 10 |  | 0 |  |  | základní |  | 0 | 0 | 0 | 0 | 0 | 4 | K | 2 |  |  |  | ROZPOCET | 0 | 0 | 0 | 0 | 0 | 1 | 0 | 4 | 1305317220
62 | K | 564871116 | Podklad ze štěrkodrtě ŠD 0-32 tl 300 mm | m2 | 4276.54 |  | 0 |  |  | základní |  | 0 | 0 | 0 | 0 | 0 | 4 | K | 2 |  |  |  | ROZPOCET | 0 | 0 | 0 | 0 | 0 | 1 | 0 | 4 | -1769315953
| VV |  | "Technická zpráva | [14 empty] | VV | 2 | 1 | True | 0 | ROZPOCET
| VV |  | "Situace | [14 empty] | VV | 2 | 1 | True | 0 | ROZPOCET
| VV |  | "Řezy | [14 empty] | VV | 2 | 1 | True | 0 | ROZPOCET
| VV |  | "ZATRAVNĚNÍ | [14 empty] | VV | 2 | 1 | True | 0 | ROZPOCET
| VV |  | 3021,10+764,04 |  | 3785.14 | [12 empty] | VV | 2 | 2 | True | 0 | ROZPOCET
| VV |  | "VEGETAČNÍ DÍLY | [14 empty] | VV | 2 | 1 | True | 0 | ROZPOCET
| VV |  | (51,00+66,00)*2,10*2 |  | 491.4 | [12 empty] | VV | 2 | 2 | True | 0 | ROZPOCET
| VV |  | Součet |  | 4276.54 | [12 empty] | VV | 2 | 4 | True | 1 | ROZPOCET
63 | K | 565166101 | Asfaltový beton vrstva podkladní ACP 22+ tl 80 mm | m2 | 186.2 |  | 0 |  |  | základní |  | 0 | 0 | 0 | 0 | 0 | 4 | K | 2 |  |  |  | ROZPOCET | 0 | 0 | 0 | 0 | 0 | 1 | 0 | 4 | -2076280973
64 | K | 565176103 | Asfaltový beton vrstva podkladní ACP 22+ tl 120 mm | m2 | 26.1 |  | 0 |  |  | základní |  | 0 | 0 | 0 | 0 | 0 | 4 | K | 2 |  |  |  | ROZPOCET | 0 | 0 | 0 | 0 | 0 | 1 | 0 | 4 | -634035465
| VV |  | 9,20+5,00+11,90 |  | 26.1 | [12 empty] | VV | 2 | 2 | True | 1 | ROZPOCET
65 | K | 573111111 | Postřik živičný infiltrační s posypem z asfaltu množství 0,60 kg/m2 | m2 | 526.3 |  | 0 |  |  | základní |  | 0 | 0 | 0 | 0 | 0 | 4 | K | 2 |  |  |  | ROZPOCET | 0 | 0 | 0 | 0 | 0 | 1 | 0 | 4 | -2057852098
66 | K | 573211109 | Postřik živičný spojovací z asfaltu v množství 0,50 kg/m2 | m2 | 526.3 |  | 0 |  |  | základní |  | 0 | 0 | 0 | 0 | 0 | 4 | K | 2 |  |  |  | ROZPOCET | 0 | 0 | 0 | 0 | 0 | 1 | 0 | 4 | 1891268046
67 | K | 577134031 | Asfaltový beton vrstva obrusná ACO 11+ (ABS) tř. I tl 40 mm š do 1,5 m z modifikovaného asfaltu | m2 | 526.3 |  | 0 |  |  | základní |  | 0 | 0 | 0 | 0 | 0 | 4 | K | 2 |  |  |  | ROZPOCET | 0 | 0 | 0 | 0 | 0 | 1 | 0 | 4 | -1021264448
| VV |  | 314,00+9,20+5,00+11,90+186,20 |  | 526.3 | [12 empty] | VV | 2 | 2 | True | 1 | ROZPOCET
68 | K | 577155032 | Asfaltový beton vrstva ložní ACL 16+ tl 60 mm | m2 | 526.3 |  | 0 |  |  | základní |  | 0 | 0 | 0 | 0 | 0 | 4 | K | 2 |  |  |  | ROZPOCET | 0 | 0 | 0 | 0 | 0 | 1 | 0 | 4 | 589532701
69 | K | 581111111 | Podkladní beton PB C12/15 - X0, tl. 100mm | m2 | 3100 |  | 0 |  |  | základní |  | 0 | 0 | 0 | 0 | 0 | 4 | K | 2 |  |  |  | ROZPOCET | 0 | 0 | 0 | 0 | 0 | 1 | 0 | 4 | -182875293
| VV |  | "Technická zpráva | [14 empty] | VV | 2 | 1 | True | 0 | ROZPOCET
| VV |  | "Situace | [14 empty] | VV | 2 | 1 | True | 0 | ROZPOCET
| VV |  | "Řezy | [14 empty] | VV | 2 | 1 | True | 0 | ROZPOCET
| VV |  | 620,00*2*2,50 |  | 3100 | [12 empty] | VV | 2 | 2 | True | 1 | ROZPOCET
70 | K | 596211110 | Kladení zámkové dlažby komunikací pro pěší tl 60 mm skupiny A pl do 50 m2 | m2 | 7 |  | 0 |  |  | základní |  | 0 | 0.08425 | 0.58975 | 0 | 0 | 4 | K | 2 |  |  |  | ROZPOCET | 0 | 0 | 0 | 0 | 0 | 1 | 0 | 4 | 1421859499
71 | M | 59245015 | dlažba zámková tl. 60mm přírodní | m2 | 7 |  | 0 |  |  | základní |  | 0 | 0.113 | 0.791 | 0 | 0 | 8 | M | 2 |  |  |  | ROZPOCET | 0 | 0 | 0 | 0 | 0 | 1 | 0 | 4 | -1942030728
| VV |  | 4,00+3,00 |  | 7 | [12 empty] | VV | 2 | 2 | True | 1 | ROZPOCET
72 | K | 596412213 | Kladení dlažby z vegetačních tvárnic pozemních komunikací tl 80 mm přes 300 m2 | m2 | 351 |  | 0 |  |  | základní |  | 0 | 0.098 | 34.398 | 0 | 0 | 4 | K | 2 |  |  |  | ROZPOCET | 0 | 0 | 0 | 0 | 0 | 1 | 0 | 4 | -1720481858
| VV |  | "Technická zpráva | [14 empty] | VV | 2 | 1 | True | 0 | ROZPOCET
| VV |  | "Situace | [14 empty] | VV | 2 | 1 | True | 0 | ROZPOCET
| VV |  | "Řezy | [14 empty] | VV | 2 | 1 | True | 0 | ROZPOCET
| VV |  | "VEGETAČNÍ DÍLY | [14 empty] | VV | 2 | 1 | True | 0 | ROZPOCET
| VV |  | (51,00+66,00)*3,00 |  | 351 | [12 empty] | VV | 2 | 2 | True | 1 | ROZPOCET
73 | M | 59246016 | dlažba plošná betonová vegetační tl. 60mm | m2 | 351 |  | 0 |  |  | základní |  | 0 | 0.027 | 9.477 | 0 | 0 | 8 | M | 2 |  |  |  | ROZPOCET | 0 | 0 | 0 | 0 | 0 | 1 | 0 | 4 | 92902244
74 | K | 599141111 | Vyplnění spár mezi silničními dílci živičnou zálivkou | m | 184 |  | 0 |  |  | základní |  | 0 | 0.0036 | 0.6624 | 0 | 0 | 4 | K | 2 |  |  |  | ROZPOCET | 0 | 0 | 0 | 0 | 0 | 1 | 0 | 4 | 62900514
| VV |  | "Technická zpráva | [14 empty] | VV | 2 | 1 | True | 0 | ROZPOCET
| VV |  | "Situace | [14 empty] | VV | 2 | 1 | True | 0 | ROZPOCET
| VV |  | "Řezy | [14 empty] | VV | 2 | 1 | True | 0 | ROZPOCET
| VV |  | 46,00*4 |  | 184 | [12 empty] | VV | 2 | 2 | True | 1 | ROZPOCET
| D | 9 | Ostatní konstrukce a práce, bourání |  |  |  | 0 |  |  |  |  | 0 |  | 15.0974 |  | 0 | 1 | D | 1 |  |  |  | ROZPOCET | [6 empty] | 0
75 | K | 916431111-1 | Osazení závěrné zídky do betonového lože tl 150 mm | m | 16 |  | 0 |  |  | základní |  | 0 | 0.17489 | 2.7982 | 0 | 0 | 4 | K | 2 |  |  |  | ROZPOCET | 0 | 0 | 0 | 0 | 0 | 1 | 0 | 4 | -54180342
| VV |  | 5,00*2+3,00*2 |  | 16 | [12 empty] | VV | 2 | 2 | True | 1 | ROZPOCET
76 | M | 59212810-1 | zídka závěrná betonová 300x350mm | m | 16 |  | 0 |  |  | základní |  | 0 | 0.212 | 3.392 | 0 | 0 | 8 | M | 2 |  |  |  | ROZPOCET | 0 | 0 | 0 | 0 | 0 | 1 | 0 | 4 | 1674500591
77 | K | 919112232 | Řezání spár pro vytvoření komůrky š 20 mm hl 30 mm pro těsnící zálivku v živičném krytu | m | 327 |  | 0 |  |  | základní |  | 0 | 1e-05 | 0.00327 | 0 | 0 | 4 | K | 2 |  |  |  | ROZPOCET | 0 | 0 | 0 | 0 | 0 | 1 | 0 | 4 | 1313778973
| VV |  | 157,00+54,00+60,00+28,00+28,00 |  | 327 | [12 empty] | VV | 2 | 2 | True | 1 | ROZPOCET
78 | K | 919121131 | Těsnění spár zálivkou za studena pro komůrky š 20 mm hl 30 mm s těsnicím profilem | m | 327 |  | 0 |  |  | základní |  | 0 | 0.00012 | 0.03924 | 0 | 0 | 4 | K | 2 |  |  |  | ROZPOCET | 0 | 0 | 0 | 0 | 0 | 1 | 0 | 4 | 1265860880
79 | K | 919131121 | Nerezový smykový trn d22mm s klecí umožňující podélný pohyb | kus | 816 |  | 0 |  |  | základní |  | 0 | 0.00204 | 1.6646 | 0 | 0 | 4 | K | 2 |  |  |  | ROZPOCET | 0 | 0 | 0 | 0 | 0 | 1 | 0 | 4 | 560231663
| VV |  | 204*4 |  | 816 | [12 empty] | VV | 2 | 2 | True | 1 | ROZPOCET
80 | K | 919735113 | Řezání stávajícího živičného krytu hl do 150 mm | m | 184 |  | 0 |  |  | základní |  | 0 | 0 | 0 | 0 | 0 | 4 | K | 2 |  |  |  | ROZPOCET | 0 | 0 | 0 | 0 | 0 | 1 | 0 | 4 | -277478504
| VV |  | 46,00*4 |  | 184 | [12 empty] | VV | 2 | 2 | True | 1 | ROZPOCET
81 | K | R92190001 | Montáž kompletní - úrovňový přechod pryžový | m2 | 48 |  | 0 |  |  | základní |  | 0 | 0 | 0 | 0 | 0 | 4 | K | 2 |  |  |  | ROZPOCET | 0 | 0 | 0 | 0 | 0 | 1 | 0 | 4 | -1217641306
82 | M | 43784-9 | konstrukce přejezdová pryžová provoz pěší | m2 | 48 |  | 0 |  |  | základní |  | 0 | 0.15 | 7.2 | 0 | 0 | 8 | M | 2 |  |  |  | ROZPOCET | 0 | 0 | 0 | 0 | 0 | 1 | 0 | 4 | -145384135
| VV |  | (2,00*5+2,00*3)*3 |  | 48 | [12 empty] | VV | 2 | 2 | True | 1 | ROZPOCET
| VV |  | "Pryžové desky včetně všech komponentů (středních desek, desek, středního spojovacího dílu, spojovacího dílu, koncové zarážky, | [14 empty] | VV | 2 | 1 | True | 0 | ROZPOCET
| VV |  | "koncového úhelníku, kolejnicové tvarovky). | [14 empty] | VV | 2 | 1 | True | 0 | ROZPOCET
| D | 997 | Přesun sutě |  |  |  | 0 |  |  |  |  | 0 |  | 0 |  | 0 | 1 | D | 1 |  |  |  | ROZPOCET | [6 empty] | 0
83 | K | 997221551 | Vodorovná doprava suti ze sypkých materiálů do 1 km | t | 2651.865 |  | 0 |  |  | základní |  | 0 | 0 | 0 | 0 | 0 | 4 | K | 2 |  |  |  | ROZPOCET | 0 | 0 | 0 | 0 | 0 | 1 | 0 | 4 | 1591375546
| VV |  | 350,75+2288,769+12,346 |  | 2651.865 | [12 empty] | VV | 2 | 2 | True | 1 | ROZPOCET
84 | K | 997221559 | Příplatek ZKD 1 km u vodorovné dopravy suti ze sypkých materiálů | t | 23866.785 |  | 0 |  |  | základní |  | 0 | 0 | 0 | 0 | 0 | 4 | K | 2 |  |  |  | ROZPOCET | 0 | 0 | 0 | 0 | 0 | 1 | 0 | 4 | 1008900235
| VV |  | 2651,865*9 'Přepočtené koeficientem množství |  | 23866.785 | [12 empty] | VV | 2 | 2 | False | 1 | ROZPOCET
85 | K | 997221615 | Poplatek za uložení na skládce (skládkovné) stavebního odpadu betonového kód odpadu 17 01 01 | t | 350.75 |  | 0 |  |  | základní |  | 0 | 0 | 0 | 0 | 0 | 4 | K | 2 |  |  |  | ROZPOCET | 0 | 0 | 0 | 0 | 0 | 1 | 0 | 4 | -1322702557
86 | K | 997221655 | Poplatek za uložení na skládce (skládkovné) zeminy a kamení kód odpadu 17 05 04 | t | 2288.769 |  | 0 |  |  | základní |  | 0 | 0 | 0 | 0 | 0 | 4 | K | 2 |  |  |  | ROZPOCET | 0 | 0 | 0 | 0 | 0 | 1 | 0 | 4 | 1482888667
87 | K | 997013813 | Poplatek za uložení na skládce (skládkovné) stavebního odpadu z plastických hmot kód odpadu 17 02 03 | t | 12.346 |  | 0 |  |  | základní |  | 0 | 0 | 0 | 0 | 0 | 4 | K | 2 |  |  |  | ROZPOCET | 0 | 0 | 0 | 0 | 0 | 1 | 0 | 4 | -300648595
88 | K | 997241611 | Nakládání nebo překládání vybouraných hmot | t | 144.832 |  | 0 |  |  | základní |  | 0 | 0 | 0 | 0 | 0 | 4 | K | 2 |  |  |  | ROZPOCET | 0 | 0 | 0 | 0 | 0 | 1 | 0 | 4 | -2106456238
| VV |  | "odstraněné koleje | [14 empty] | VV | 2 | 1 | True | 0 | ROZPOCET
| VV |  | 144,832 |  | 144.832 | [12 empty] | VV | 2 | 2 | True | 1 | ROZPOCET
89 | K | 997242521 | Vodorovná doprava rozebraných kolejnic nebo kolejových konstrukcí do 5 km | t | 144.832 |  | 0 |  |  | základní |  | 0 | 0 | 0 | 0 | 0 | 4 | K | 2 |  |  |  | ROZPOCET | 0 | 0 | 0 | 0 | 0 | 1 | 0 | 4 | 710601855
90 | K | 997242529 | Příplatek ZKD 1 km vodorovné dopravy rozebraných kolejnic nebo kolejových konstrukcí | t | 724.16 |  | 0 |  |  | základní |  | 0 | 0 | 0 | 0 | 0 | 4 | K | 2 |  |  |  | ROZPOCET | 0 | 0 | 0 | 0 | 0 | 1 | 0 | 4 | 1127376053
| VV |  | 144,832*5 'Přepočtené koeficientem množství |  | 724.16 | [12 empty] | VV | 2 | 2 | False | 1 | ROZPOCET
91 | K | 997-3 | Poplatek za uložení kolejnic na skládce | t | 144.832 |  | 0 |  |  | základní |  | 0 | 0 | 0 | 0 | 0 | 4 | K | 2 |  |  |  | ROZPOCET | 0 | 0 | 0 | 0 | 0 | 1 | 0 | 4 | 70790390
| D | 998 | Přesun hmot |  |  |  | 0 |  |  |  |  | 0 |  | 0 |  | 0 | 1 | D | 1 |  |  |  | ROZPOCET | [6 empty] | 0
92 | K | 998243011 | Přesun hmot pro železniční svršek městských drah | t | 3679.082 |  | 0 |  |  | základní |  | 0 | 0 | 0 | 0 | 0 | 4 | K | 2 |  |  |  | ROZPOCET | 0 | 0 | 0 | 0 | 0 | 1 | 0 | 4 | 858530878

## 5b.2 - Tramvajový spodek
{ea815424-068e-4d45-bd0d-8ebfbda1cdea}
2
| KRYCÍ LIST SOUPISU PRACÍ | [7 empty] | v --- níže se nacházejí doplnkové a pomocné údaje k sestavám --- v | [8 empty] | False
Stavba:
PD – PJD na ul. Opavská
Objekt:
B - Etapa 2
Soupis:
5b - SO 651 - Tramvajová trať
Úroveň 3:
5b.2 - Tramvajový spodek
| KSO: |  |  |  |  | CC-CZ:
| Místo: |  | Ostrava |  |  | Datum: | 21. 2. 2020
| Zadavatel: |  |  |  |  | IČ:
|  | DPO, a.s. |  |  |  | DIČ:
| Uchazeč: |  |  |  |  | IČ: | Vyplň údaj
|  | Vyplň údaj |  |  |  | DIČ: | Vyplň údaj
| Projektant: |  |  |  |  | IČ:
|  | Projekt 2010, s.r.o. |  |  |  | DIČ:
| Zpracovatel: |  |  |  |  | IČ:
|  | Jakub Nevyjel |  |  |  | DIČ:
Poznámka:
| Cena bez DPH | [5 empty] | 0
|  |  | Základ daně |  |  | Sazba daně | Výše daně
| DPH | základní | 0 |  |  | 21% | 0
|  | snížená | 0 |  |  | 15% | 0
|  | zákl. přenesená | 0 |  |  | 21% | 0
|  | sníž. přenesená | 0 |  |  | 15% | 0
|  | nulová | 0 |  |  | 0% | 0
| Cena s DPH |  |  | v | CZK |  | 0
| Projektant |  |  | Zpracovatel
| Datum a podpis: |  | Razítko | Datum a podpis: |  |  | Razítko
| Objednavatel |  |  | Uchazeč
| Datum a podpis: |  | Razítko | Datum a podpis: |  |  | Razítko
REKAPITULACE ČLENĚNÍ SOUPISU PRACÍ
Stavba:
PD – PJD na ul. Opavská
Objekt:
B - Etapa 2
Soupis:
5b - SO 651 - Tramvajová trať
Úroveň 3:
5b.2 - Tramvajový spodek
Místo: |  |  | Ostrava |  |  | Datum: | 21. 2. 2020
Zadavatel: |  |  | DPO, a.s. |  |  | Projektant: | Projekt 2010, s.r.o.
Uchazeč: |  |  | Vyplň údaj |  |  | Zpracovatel: | Jakub Nevyjel
Kód dílu - Popis | [6 empty] | Cena celkem [CZK]
Náklady ze soupisu prací | [6 empty] | 0 | [11 empty] | -1
| HSV - Práce a dodávky HSV | [5 empty] | 0
| 1 - Zemní práce | [5 empty] | 0
| 2 - Zakládání | [5 empty] | 0
| 3 - Svislé a kompletní konstrukce | [5 empty] | 0
| 4 - Vodorovné konstrukce | [5 empty] | 0
| 5 - Komunikace pozemní | [5 empty] | 0
| 8 - Trubní vedení | [5 empty] | 0
| 9 - Ostatní konstrukce a práce, bourání | [5 empty] | 0
| 997 - Přesun sutě | [5 empty] | 0
| 998 - Přesun hmot | [5 empty] | 0
SOUPIS PRACÍ
Stavba:
PD – PJD na ul. Opavská
Objekt:
B - Etapa 2
Soupis:
5b - SO 651 - Tramvajová trať
Úroveň 3:
5b.2 - Tramvajový spodek
Místo: |  |  | Ostrava |  |  | Datum: | 21. 2. 2020
Zadavatel: |  |  | DPO, a.s. |  |  | Projektant: | Projekt 2010, s.r.o.
Uchazeč: |  |  | Vyplň údaj |  |  | Zpracovatel: | Jakub Nevyjel
PČ | Typ | Kód | Popis | MJ | Množství | J.cena [CZK] | Cena celkem [CZK] | Cenová soustava |  | DPH | J. Nh [h] | Nh celkem [h] | J. hmotnost [t] | Hmotnost celkem [t] | J. suť [t] | Suť Celkem [t]
Náklady soupisu celkem | [6 empty] | 0 |  |  |  |  | 0 |  | 3063.6477 |  | 198.525 |  | D | -1 | [10 empty] | 0
| D | HSV | Práce a dodávky HSV |  |  |  | 0 |  |  |  |  | 0 |  | 3063.6477 |  | 198.525 | 1 | D | 0 |  |  |  | ROZPOCET | [6 empty] | 0
| D | 1 | Zemní práce |  |  |  | 0 |  |  |  |  | 0 |  | 2474.9699 |  | 161.352 | 1 | D | 1 |  |  |  | ROZPOCET | [6 empty] | 0
1 | K | 113106291 | Rozebrání vozovek ze silničních dílců se spárami zalitými živicí strojně pl přes 50 do 200 m2 | m2 | 112 |  | 0 |  |  | základní |  | 0 | 0 | 0 | 0.408 | 45.696 | 4 | K | 2 |  |  |  | ROZPOCET | 0 | 0 | 0 | 0 | 0 | 1 | 0 | 4 | -1414507487
| VV |  | "Technická zpráva | [14 empty] | VV | 2 | 1 | True | 0 | ROZPOCET
| VV |  | "Situace | [14 empty] | VV | 2 | 1 | True | 0 | ROZPOCET
| VV |  | "Řezy | [14 empty] | VV | 2 | 1 | True | 0 | ROZPOCET
| VV |  | 112,00 |  | 112 | [12 empty] | VV | 2 | 2 | True | 1 | ROZPOCET
2 | K | 113107243 | Odstranění podkladu živičného tl 150 mm strojně pl přes 200 m2 | m2 | 366 |  | 0 |  |  | základní |  | 0 | 0 | 0 | 0.316 | 115.656 | 4 | K | 2 |  |  |  | ROZPOCET | 0 | 0 | 0 | 0 | 0 | 1 | 0 | 4 | 1461539862
| VV |  | "Technická zpráva | [14 empty] | VV | 2 | 1 | True | 0 | ROZPOCET
| VV |  | "Situace | [14 empty] | VV | 2 | 1 | True | 0 | ROZPOCET
| VV |  | "Řezy | [14 empty] | VV | 2 | 1 | True | 0 | ROZPOCET
| VV |  | 478,00-112,00 |  | 366 | [12 empty] | VV | 2 | 2 | True | 1 | ROZPOCET
3 | K | 122452516 | Odkopávky a prokopávky zapažené pro silnice a dálnice v hornině třídy těžitelnosti II objem do 5000 m3 strojně | m3 | 1171.02 |  | 0 |  |  | základní |  | 0 | 0 | 0 | 0 | 0 | 4 | K | 2 |  |  |  | ROZPOCET | 0 | 0 | 0 | 0 | 0 | 1 | 0 | 4 | 867496668
| VV |  | "Technická zpráva | [14 empty] | VV | 2 | 1 | True | 0 | ROZPOCET
| VV |  | "Situace | [14 empty] | VV | 2 | 1 | True | 0 | ROZPOCET
| VV |  | "Řezy | [14 empty] | VV | 2 | 1 | True | 0 | ROZPOCET
| VV |  | 673,00*2*0,87 |  | 1171.02 | [12 empty] | VV | 2 | 2 | True | 1 | ROZPOCET
4 | K | 122452516-2 | Odkopávky a prokopávky zapažené pro silnice a dálnice v hornině třídy těžitelnosti II objem do 5000 m3 strojně - výměnná vrstva | m3 | 2475 |  | 0 |  |  | základní |  | 0 | 0 | 0 | 0 | 0 | 4 | K | 2 |  |  |  | ROZPOCET | 0 | 0 | 0 | 0 | 0 | 1 | 0 | 4 | -402033007
| VV |  | "Technická zpráva | [14 empty] | VV | 2 | 1 | True | 0 | ROZPOCET
| VV |  | "Situace | [14 empty] | VV | 2 | 1 | True | 0 | ROZPOCET
| VV |  | "Řezy | [14 empty] | VV | 2 | 1 | True | 0 | ROZPOCET
| VV |  | (660,00*2)*3,75*0,50 |  | 2475 | [12 empty] | VV | 2 | 2 | True | 1 | ROZPOCET
5 | K | 132351104 | Hloubení rýh nezapažených š do 800 mm v hornině třídy těžitelnosti II, skupiny 4 objem přes 100 m3 strojně | m3 | 219.2 |  | 0 |  |  | základní |  | 0 | 0 | 0 | 0 | 0 | 4 | K | 2 |  |  |  | ROZPOCET | 0 | 0 | 0 | 0 | 0 | 1 | 0 | 4 | -1317909968
| VV |  | "Technická zpráva | [14 empty] | VV | 2 | 1 | True | 0 | ROZPOCET
| VV |  | "Situace | [14 empty] | VV | 2 | 1 | True | 0 | ROZPOCET
| VV |  | "Řezy | [14 empty] | VV | 2 | 1 | True | 0 | ROZPOCET
| VV |  | "TRATIVOD | [14 empty] | VV | 2 | 1 | True | 0 | ROZPOCET
| VV |  | (685,00*2)*0,40*0,40 |  | 219.2 | [12 empty] | VV | 2 | 2 | True | 1 | ROZPOCET
6 | K | 132354203 | Hloubení zapažených rýh š do 2000 mm v hornině třídy těžitelnosti II, skupiny 4 objem do 100 m3 | m3 | 54 |  | 0 |  |  | základní |  | 0 | 0 | 0 | 0 | 0 | 4 | K | 2 |  |  |  | ROZPOCET | 0 | 0 | 0 | 0 | 0 | 1 | 0 | 4 | -1053790566
| VV |  | "Technická zpráva | [14 empty] | VV | 2 | 1 | True | 0 | ROZPOCET
| VV |  | "Situace | [14 empty] | VV | 2 | 1 | True | 0 | ROZPOCET
| VV |  | "Řezy | [14 empty] | VV | 2 | 1 | True | 0 | ROZPOCET
| VV |  | "PŘÍPOJKA DN 150 | [14 empty] | VV | 2 | 1 | True | 0 | ROZPOCET
| VV |  | (3,00*12)*1,00*1,50 |  | 54 | [12 empty] | VV | 2 | 2 | True | 1 | ROZPOCET
7 | K | 151101101 | Zřízení příložného pažení a rozepření stěn rýh hl do 2 m | m2 | 108 |  | 0 |  |  | základní |  | 0 | 0.00084 | 0.09072 | 0 | 0 | 4 | K | 2 |  |  |  | ROZPOCET | 0 | 0 | 0 | 0 | 0 | 1 | 0 | 4 | -400726155
| VV |  | "Technická zpráva | [14 empty] | VV | 2 | 1 | True | 0 | ROZPOCET
| VV |  | "Situace | [14 empty] | VV | 2 | 1 | True | 0 | ROZPOCET
| VV |  | "Řezy | [14 empty] | VV | 2 | 1 | True | 0 | ROZPOCET
| VV |  | "PŘÍPOJKA DN 150 | [14 empty] | VV | 2 | 1 | True | 0 | ROZPOCET
| VV |  | (3,00*12)*1,50*2 |  | 108 | [12 empty] | VV | 2 | 2 | True | 1 | ROZPOCET
8 | K | 151101111 | Odstranění příložného pažení a rozepření stěn rýh hl do 2 m | m2 | 108 |  | 0 |  |  | základní |  | 0 | 0 | 0 | 0 | 0 | 4 | K | 2 |  |  |  | ROZPOCET | 0 | 0 | 0 | 0 | 0 | 1 | 0 | 4 | 630043548
9 | K | 162751137 | Vodorovné přemístění do 10000 m výkopku/sypaniny z horniny třídy těžitelnosti II, skupiny 4 a 5 | m3 | 1444.22 |  | 0 |  |  | základní |  | 0 | 0 | 0 | 0 | 0 | 4 | K | 2 |  |  |  | ROZPOCET | 0 | 0 | 0 | 0 | 0 | 1 | 0 | 4 | -1916051374
| VV |  | 1171,02+219,20+54,00 |  | 1444.22 | [12 empty] | VV | 2 | 2 | True | 1 | ROZPOCET
10 | K | 162751137-1 | Vodorovné přemístění do 10000 m výkopku/sypaniny z horniny třídy těžitelnosti II, skupiny 4 a 5 - výměnná vrstva | m3 | 2475 |  | 0 |  |  | základní |  | 0 | 0 | 0 | 0 | 0 | 4 | K | 2 |  |  |  | ROZPOCET | 0 | 0 | 0 | 0 | 0 | 1 | 0 | 4 | -711613204
11 | K | 171201221 | Poplatek za uložení na skládce (skládkovné) zeminy a kamení kód odpadu 17 05 04 | t | 2599.596 |  | 0 |  |  | základní |  | 0 | 0 | 0 | 0 | 0 | 4 | K | 2 |  |  |  | ROZPOCET | 0 | 0 | 0 | 0 | 0 | 1 | 0 | 4 | 1609267415
| VV |  | 1444,22*1,80 |  | 2599.596 | [12 empty] | VV | 2 | 2 | True | 1 | ROZPOCET
12 | K | 171201221-1 | Poplatek za uložení na skládce (skládkovné) zeminy a kamení kód odpadu 17 05 04 - výměnná vrstva | t | 4455 |  | 0 |  |  | základní |  | 0 | 0 | 0 | 0 | 0 | 4 | K | 2 |  |  |  | ROZPOCET | 0 | 0 | 0 | 0 | 0 | 1 | 0 | 4 | -1686775672
| VV |  | 2475,00*1,80 |  | 4455 | [12 empty] | VV | 2 | 2 | True | 1 | ROZPOCET
13 | K | 174151101 | Zásyp jam, šachet rýh nebo kolem objektů sypaninou se zhutněním | m3 | 32.4 |  | 0 |  |  | základní |  | 0 | 0 | 0 | 0 | 0 | 4 | K | 2 |  |  |  | ROZPOCET | 0 | 0 | 0 | 0 | 0 | 1 | 0 | 4 | -1409576421
| VV |  | "Technická zpráva | [14 empty] | VV | 2 | 1 | True | 0 | ROZPOCET
| VV |  | "Situace | [14 empty] | VV | 2 | 1 | True | 0 | ROZPOCET
| VV |  | "Řezy | [14 empty] | VV | 2 | 1 | True | 0 | ROZPOCET
| VV |  | "PŘÍPOJKA DN 150 | [14 empty] | VV | 2 | 1 | True | 0 | ROZPOCET
| VV |  | (3,00*12)*1,00*(1,50-0,10-0,50) |  | 32.4 | [12 empty] | VV | 2 | 2 | True | 1 | ROZPOCET
14 | M | 58344197 | štěrkodrť frakce 0/63 | t | 64.8 |  | 0 |  |  | základní |  | 0 | 1 | 64.8 | 0 | 0 | 8 | M | 2 |  |  |  | ROZPOCET | 0 | 0 | 0 | 0 | 0 | 1 | 0 | 4 | 193503556
| VV |  | 32,40*2,00 |  | 64.8 | [12 empty] | VV | 2 | 2 | True | 1 | ROZPOCET
15 | K | 175151101 | Obsypání potrubí strojně sypaninou bez prohození, uloženou do 3 m | m3 | 237.2 |  | 0 |  |  | základní |  | 0 | 0 | 0 | 0 | 0 | 4 | K | 2 |  |  |  | ROZPOCET | 0 | 0 | 0 | 0 | 0 | 1 | 0 | 4 | -117765134
| VV |  | "Technická zpráva | [14 empty] | VV | 2 | 1 | True | 0 | ROZPOCET
| VV |  | "Situace | [14 empty] | VV | 2 | 1 | True | 0 | ROZPOCET
| VV |  | "Řezy | [14 empty] | VV | 2 | 1 | True | 0 | ROZPOCET
| VV |  | "PŘÍPOJKA DN 150 | [14 empty] | VV | 2 | 1 | True | 0 | ROZPOCET
| VV |  | (3,00*12)*1,00*0,50 |  | 18 | [12 empty] | VV | 2 | 2 | True | 0 | ROZPOCET
| VV |  | Mezisoučet |  | 18 | [12 empty] | VV | 2 | 3 | True | 0 | ROZPOCET
| VV |  | "TRATIVOD | [14 empty] | VV | 2 | 1 | True | 0 | ROZPOCET
| VV |  | (685,00*2)*0,40*0,40 |  | 219.2 | [12 empty] | VV | 2 | 2 | True | 0 | ROZPOCET
| VV |  | Mezisoučet |  | 219.2 | [12 empty] | VV | 2 | 3 | True | 0 | ROZPOCET
| VV |  | Součet |  | 237.2 | [12 empty] | VV | 2 | 4 | True | 1 | ROZPOCET
16 | M | 58337331 | štěrkopísek frakce 0/22 | t | 36 |  | 0 |  |  | základní |  | 0 | 1 | 36 | 0 | 0 | 8 | M | 2 |  |  |  | ROZPOCET | 0 | 0 | 0 | 0 | 0 | 1 | 0 | 4 | 1068531318
| VV |  | 18,00*2,00 |  | 36 | [12 empty] | VV | 2 | 2 | True | 1 | ROZPOCET
17 | M | 58343911 | kamenivo drcené hrubé frakce 11/22 | t | 438.4 |  | 0 |  |  | základní |  | 0 | 1 | 438.4 | 0 | 0 | 8 | M | 2 |  |  |  | ROZPOCET | 0 | 0 | 0 | 0 | 0 | 1 | 0 | 4 | 252949392
| VV |  | 219,20*2,00 |  | 438.4 | [12 empty] | VV | 2 | 2 | True | 1 | ROZPOCET
18 | K | 175151201 | Obsypání objektu nad přilehlým původním terénem sypaninou bez prohození, uloženou do 3 m strojně | m3 | 966.752 |  | 0 |  |  | základní |  | 0 | 0 | 0 | 0 | 0 | 4 | K | 2 |  |  |  | ROZPOCET | 0 | 0 | 0 | 0 | 0 | 1 | 0 | 4 | 1750603356
| VV |  | 3021,10*0,32 |  | 966.752 | [12 empty] | VV | 2 | 2 | True | 1 | ROZPOCET
19 | M | 58337344 | hlinitý štěrkopísek | t | 1933.504 |  | 0 |  |  | základní |  | 0 | 1 | 1933.504 | 0 | 0 | 8 | M | 2 |  |  |  | ROZPOCET | 0 | 0 | 0 | 0 | 0 | 1 | 0 | 4 | 1305320171
| VV |  | 966,752*2,00 |  | 1933.504 | [12 empty] | VV | 2 | 2 | True | 1 | ROZPOCET
20 | K | 181152302 | Úprava pláně se zhutněním 45 MPa | m2 | 5656 |  | 0 |  |  | základní |  | 0 | 0 | 0 | 0 | 0 | 4 | K | 2 |  |  |  | ROZPOCET | 0 | 0 | 0 | 0 | 0 | 1 | 0 | 4 | 660546310
21 | K | 711491173 | Provedení izolace proti tlakové vodě vodorovné z nopové folie | m2 | 6042.2 |  | 0 |  |  | základní |  | 0 | 0 | 0 | 0 | 0 | 16 | K | 2 |  |  |  | ROZPOCET | 0 | 0 | 0 | 0 | 0 | 1 | 0 | 16 | -50485765
| VV |  | 3021,10*2 |  | 6042.2 | [12 empty] | VV | 2 | 2 | True | 1 | ROZPOCET
22 | M | 28323005 | fólie profilovaná (nopová) | m2 | 7250.64 |  | 0 |  |  | základní |  | 0 | 0.0003 | 2.1752 | 0 | 0 | 32 | M | 2 |  |  |  | ROZPOCET | 0 | 0 | 0 | 0 | 0 | 1 | 0 | 16 | -231372677
| VV |  | 6042,2*1,2 'Přepočtené koeficientem množství |  | 7250.64 | [12 empty] | VV | 2 | 2 | False | 1 | ROZPOCET
23 | K | 1-03 | Hydroakumulační textilie, D+M | m2 | 3021.1 |  | 0 |  |  | základní |  | 0 | 0 | 0 | 0 | 0 | 16 | K | 2 |  |  |  | ROZPOCET | 0 | 0 | 0 | 0 | 0 | 1 | 0 | 16 | -2094965283
| D | 2 | Zakládání |  |  |  | 0 |  |  |  |  | 0 |  | 283.7645 |  | 0 | 1 | D | 1 |  |  |  | ROZPOCET | [6 empty] | 0
24 | K | 211971121 | Zřízení opláštění žeber nebo trativodů geotextilií v rýze nebo zářezu sklonu přes 1:2 š do 2,5 m | m2 | 2192 |  | 0 |  |  | základní |  | 0 | 0.00031 | 0.67952 | 0 | 0 | 4 | K | 2 |  |  |  | ROZPOCET | 0 | 0 | 0 | 0 | 0 | 1 | 0 | 4 | -591854680
| VV |  | "Technická zpráva | [14 empty] | VV | 2 | 1 | True | 0 | ROZPOCET
| VV |  | "Situace | [14 empty] | VV | 2 | 1 | True | 0 | ROZPOCET
| VV |  | "Řezy | [14 empty] | VV | 2 | 1 | True | 0 | ROZPOCET
| VV |  | "TRATIVOD | [14 empty] | VV | 2 | 1 | True | 0 | ROZPOCET
| VV |  | 0,40*4*(685,00*2) |  | 2192 | [12 empty] | VV | 2 | 2 | True | 1 | ROZPOCET
25 | M | 69311081 | geotextilie netkaná separační, ochranná, filtrační, drenážní PES 300g/m2 | m2 | 2235.84 |  | 0 |  |  | základní |  | 0 | 0.0003 | 0.67075 | 0 | 0 | 8 | M | 2 |  |  |  | ROZPOCET | 0 | 0 | 0 | 0 | 0 | 1 | 0 | 4 | -44227316
| VV |  | 2192*1,02 'Přepočtené koeficientem množství |  | 2235.84 | [12 empty] | VV | 2 | 2 | False | 1 | ROZPOCET
26 | K | 212752401 | Trativod z drenážních trubek korugovaných PE-HD SN 8 perforace 360° včetně lože otevřený výkop DN 110 pro liniové stavby | m | 1370 |  | 0 |  |  | základní |  | 0 | 0.20477 | 280.5349 | 0 | 0 | 4 | K | 2 |  |  |  | ROZPOCET | 0 | 0 | 0 | 0 | 0 | 1 | 0 | 4 | 117195504
| VV |  | "Technická zpráva | [14 empty] | VV | 2 | 1 | True | 0 | ROZPOCET
| VV |  | "Situace | [14 empty] | VV | 2 | 1 | True | 0 | ROZPOCET
| VV |  | "Řezy | [14 empty] | VV | 2 | 1 | True | 0 | ROZPOCET
| VV |  | "TRATIVOD | [14 empty] | VV | 2 | 1 | True | 0 | ROZPOCET
| VV |  | 685,00*2 |  | 1370 | [12 empty] | VV | 2 | 2 | True | 1 | ROZPOCET
27 | K | 213141112 | Zřízení vrstvy z geotextilie v rovině nebo ve sklonu do 1:5 š do 6 m | m2 | 3785.14 |  | 0 |  |  | základní |  | 0 | 0.00014 | 0.52992 | 0 | 0 | 4 | K | 2 |  |  |  | ROZPOCET | 0 | 0 | 0 | 0 | 0 | 1 | 0 | 4 | -1929762455
| VV |  | "Technická zpráva | [14 empty] | VV | 2 | 1 | True | 0 | ROZPOCET
| VV |  | "Situace | [14 empty] | VV | 2 | 1 | True | 0 | ROZPOCET
| VV |  | "Řezy | [14 empty] | VV | 2 | 1 | True | 0 | ROZPOCET
| VV |  | 3021,10+764,04 |  | 3785.14 | [12 empty] | VV | 2 | 2 | True | 1 | ROZPOCET
28 | M | 69311010 | geotextilie tkaná separační, filtrační, výztužná PP pevnost v tahu 80kN/m | m2 | 4352.911 |  | 0 |  |  | základní |  | 0 | 0.00031 | 1.3494 | 0 | 0 | 8 | M | 2 |  |  |  | ROZPOCET | 0 | 0 | 0 | 0 | 0 | 1 | 0 | 4 | 1703599587
| VV |  | 3785,14*1,15 'Přepočtené koeficientem množství |  | 4352.911 | [12 empty] | VV | 2 | 2 | False | 1 | ROZPOCET
| D | 3 | Svislé a kompletní konstrukce |  |  |  | 0 |  |  |  |  | 0 |  | 0 |  | 18.238 | 1 | D | 1 |  |  |  | ROZPOCET | [6 empty] | 0
29 | K | 358315114 | Bourání stoky kompletní nebo vybourání otvorů z prostého betonu plochy do 4 m2 | m3 | 8.29 |  | 0 |  |  | základní |  | 0 | 0 | 0 | 2.2 | 18.238 | 4 | K | 2 |  |  |  | ROZPOCET | 0 | 0 | 0 | 0 | 0 | 1 | 0 | 4 | -531819061
| VV |  | "Technická zpráva | [14 empty] | VV | 2 | 1 | True | 0 | ROZPOCET
| VV |  | "Situace | [14 empty] | VV | 2 | 1 | True | 0 | ROZPOCET
| VV |  | "BETONOVÉ ŠACHTICE | [14 empty] | VV | 2 | 1 | True | 0 | ROZPOCET
| VV |  | 3,14*0,60*0,60*2,00*12-3,14*0,50*0,50*2,00*12 |  | 8.29 | [12 empty] | VV | 2 | 2 | True | 1 | ROZPOCET
| D | 4 | Vodorovné konstrukce |  |  |  | 0 |  |  |  |  | 0 |  | 0 |  | 0 | 1 | D | 1 |  |  |  | ROZPOCET | [6 empty] | 0
30 | K | 451573111 | Lože pod potrubí otevřený výkop ze štěrkopísku | m3 | 3.6 |  | 0 |  |  | základní |  | 0 | 0 | 0 | 0 | 0 | 4 | K | 2 |  |  |  | ROZPOCET | 0 | 0 | 0 | 0 | 0 | 1 | 0 | 4 | -1426421693
| VV |  | "Technická zpráva | [14 empty] | VV | 2 | 1 | True | 0 | ROZPOCET
| VV |  | "Situace | [14 empty] | VV | 2 | 1 | True | 0 | ROZPOCET
| VV |  | "Řezy | [14 empty] | VV | 2 | 1 | True | 0 | ROZPOCET
| VV |  | "PŘÍPOJKA DN 150 | [14 empty] | VV | 2 | 1 | True | 0 | ROZPOCET
| VV |  | (3,00*12)*1,00*0,10 |  | 3.6 | [12 empty] | VV | 2 | 2 | True | 1 | ROZPOCET
| D | 5 | Komunikace pozemní |  |  |  | 0 |  |  |  |  | 0 |  | 0 |  | 0 | 1 | D | 1 |  |  |  | ROZPOCET | [6 empty] | 0
31 | K | 564861114 | Podklad ze štěrkodrtě ŠD 0-32, prům. tl 230 mm | m2 | 5220 |  | 0 |  |  | základní |  | 0 | 0 | 0 | 0 | 0 | 4 | K | 2 |  |  |  | ROZPOCET | 0 | 0 | 0 | 0 | 0 | 1 | 0 | 4 | -1079397219
| VV |  | "Technická zpráva | [14 empty] | VV | 2 | 1 | True | 0 | ROZPOCET
| VV |  | "Situace | [14 empty] | VV | 2 | 1 | True | 0 | ROZPOCET
| VV |  | "Řezy | [14 empty] | VV | 2 | 1 | True | 0 | ROZPOCET
| VV |  | (660,00*2)*3,75 |  | 4950 | [12 empty] | VV | 2 | 2 | True | 0 | ROZPOCET
| VV |  | "PŘECHDODOVÁ OBLAST | [14 empty] | VV | 2 | 1 | True | 0 | ROZPOCET
| VV |  | (24,00*3)*3,75 |  | 270 | [12 empty] | VV | 2 | 2 | True | 0 | ROZPOCET
| VV |  | Součet |  | 5220 | [12 empty] | VV | 2 | 4 | True | 1 | ROZPOCET
32 | K | 564871111 | Podklad ze štěrkodrtě ŠD 0-32 tl 250 mm | m2 | 115.2 |  | 0 |  |  | základní |  | 0 | 0 | 0 | 0 | 0 | 4 | K | 2 |  |  |  | ROZPOCET | 0 | 0 | 0 | 0 | 0 | 1 | 0 | 4 | -1398587054
| VV |  | "Technická zpráva | [14 empty] | VV | 2 | 1 | True | 0 | ROZPOCET
| VV |  | "Situace | [14 empty] | VV | 2 | 1 | True | 0 | ROZPOCET
| VV |  | "Řezy | [14 empty] | VV | 2 | 1 | True | 0 | ROZPOCET
| VV |  | "KORIDOR PRO PŘECHÁZENÍ | [14 empty] | VV | 2 | 1 | True | 0 | ROZPOCET
| VV |  | (2,00*5,00+2,00*3,00)*3*1,20*2 |  | 115.2 | [12 empty] | VV | 2 | 2 | True | 1 | ROZPOCET
33 | K | 564871111-1 | Podklad ze štěrkodrtě ŠD 0-63 tl 250 mm - výměnná vrstva | m2 | 9900 |  | 0 |  |  | základní |  | 0 | 0 | 0 | 0 | 0 | 4 | K | 2 |  |  |  | ROZPOCET | 0 | 0 | 0 | 0 | 0 | 1 | 0 | 4 | 16611043
| VV |  | "Technická zpráva | [14 empty] | VV | 2 | 1 | True | 0 | ROZPOCET
| VV |  | "Situace | [14 empty] | VV | 2 | 1 | True | 0 | ROZPOCET
| VV |  | "Řezy | [14 empty] | VV | 2 | 1 | True | 0 | ROZPOCET
| VV |  | (660,00*2)*3,75*2 |  | 9900 | [12 empty] | VV | 2 | 2 | True | 1 | ROZPOCET
| D | 8 | Trubní vedení |  |  |  | 0 |  |  |  |  | 0 |  | 1.7956 |  | 0 | 1 | D | 1 |  |  |  | ROZPOCET | [6 empty] | 0
34 | K | 871315241 | Kanalizační potrubí z tvrdého PVC vícevrstvé tuhost třídy SN12 DN 150 | m | 36 |  | 0 |  |  | základní |  | 0 | 0.00422 | 0.15192 | 0 | 0 | 4 | K | 2 |  |  |  | ROZPOCET | 0 | 0 | 0 | 0 | 0 | 1 | 0 | 4 | -59712353
| VV |  | "Technická zpráva | [14 empty] | VV | 2 | 1 | True | 0 | ROZPOCET
| VV |  | "Situace | [14 empty] | VV | 2 | 1 | True | 0 | ROZPOCET
| VV |  | "Řezy | [14 empty] | VV | 2 | 1 | True | 0 | ROZPOCET
| VV |  | "PŘÍPOJKA DN 150 | [14 empty] | VV | 2 | 1 | True | 0 | ROZPOCET
| VV |  | 3,00*12 |  | 36 | [12 empty] | VV | 2 | 2 | True | 1 | ROZPOCET
35 | K | 8-91 | Zkouška vodotěsnosti potrubí | m | 36 |  | 0 |  |  | základní |  | 0 | 0 | 0 | 0 | 0 | 4 | K | 2 |  |  |  | ROZPOCET | 0 | 0 | 0 | 0 | 0 | 1 | 0 | 4 | -2125948581
| VV |  | "PŘÍPOJKA DN 150 | [14 empty] | VV | 2 | 1 | True | 0 | ROZPOCET
| VV |  | 3,00*12 |  | 36 | [12 empty] | VV | 2 | 2 | True | 1 | ROZPOCET
| VV |  | "Technický popis" | [14 empty] | VV | 2 | 1 | True | 0 | ROZPOCET
| VV |  | "vizuální kontrola způsobilosti úseku k provedení zkoušky těsnosti, kontrola utěsnění přípojek | [14 empty] | VV | 2 | 1 | True | 0 | ROZPOCET
| VV |  | " osazení těsnících vaků, napojení na zdroj vody | [14 empty] | VV | 2 | 1 | True | 0 | ROZPOCET
| VV |  | " kontrola zkoušeného úseku při plnění vodou, odvzdušnění úseku | [14 empty] | VV | 2 | 1 | True | 0 | ROZPOCET
| VV |  | " osazení zkušební nádoby, doplnění vodou po zkušební hladinu | [14 empty] | VV | 2 | 1 | True | 0 | ROZPOCET
| VV |  | " kontrola zkoušeného úseku, doplňování vody po dobu nasákávání | [14 empty] | VV | 2 | 1 | True | 0 | ROZPOCET
| VV |  | " změření úniku vody při zkoušce, vystavení zkušebního protokolu o tlakové zkoušce | [14 empty] | VV | 2 | 1 | True | 0 | ROZPOCET
| VV |  | " vypuštění úseku a odstranění těsnících vaků | [14 empty] | VV | 2 | 1 | True | 0 | ROZPOCET
36 | K | 8-92 | Kamerová prohlídka potrubí | m | 36 |  | 0 |  |  | základní |  | 0 | 0 | 0 | 0 | 0 | 4 | K | 2 |  |  |  | ROZPOCET | 0 | 0 | 0 | 0 | 0 | 1 | 0 | 4 | -1835886934
| VV |  | 36,00 |  | 36 | [12 empty] | VV | 2 | 2 | True | 1 | ROZPOCET
| VV |  | "Technický popis" | [14 empty] | VV | 2 | 1 | True | 0 | ROZPOCET
| VV |  | "Prohlídky kanalizace provézt terénními vozy vybavenými nejmodernějšími kamerovými systémy | [14 empty] | VV | 2 | 1 | True | 0 | ROZPOCET
| VV |  | "Součástí těchto systémů je barevná samohybná kamera s otočnou hlavou 360° a s možností měření spádu, ovality a délky kontrolovaného úseku kanalizace. | [14 empty] | VV | 2 | 1 | True | 0 | ROZPOCET
| VV |  | "Čištění kanalizačních řadů se provádí pomocí tlakové vody | [14 empty] | VV | 2 | 1 | True | 0 | ROZPOCET
| VV |  | " speciálními vozidly s vysokými výkony čerpadel na tlakovou vodu. Na tuto práci | [14 empty] | VV | 2 | 1 | True | 0 | ROZPOCET
| VV |  | " jsou nejvhodnější tzv. recyklační vozy, které zároveň kanalizaci čistí tlakovou | [14 empty] | VV | 2 | 1 | True | 0 | ROZPOCET
| VV |  | " vodou a zároveň odsávají pevné nečistoty z potrubí. Nečistoty smíchané s vodou | [14 empty] | VV | 2 | 1 | True | 0 | ROZPOCET
| VV |  | " za pomoci recyklační jenotky oddělí a recyklovanou vodu opět použijí pro další | [14 empty] | VV | 2 | 1 | True | 0 | ROZPOCET
| VV |  | " čištění. | [14 empty] | VV | 2 | 1 | True | 0 | ROZPOCET
37 | K | 8-93 | Zkouška vodotěsnosti šachet | kus | 12 |  | 0 |  |  | základní |  | 0 | 0 | 0 | 0 | 0 | 4 | K | 2 |  |  |  | ROZPOCET | 0 | 0 | 0 | 0 | 0 | 1 | 0 | 4 | -1028973282
| VV |  | 12 |  | 12 | [12 empty] | VV | 2 | 2 | True | 1 | ROZPOCET
| VV |  | "technický popis" | [14 empty] | VV | 2 | 1 | True | 0 | ROZPOCET
| VV |  | "Při zkoušce vodotěsnosti stavebních dílců se zkušební tlak vody nechá působit na dílce a spoje kanalizační šachty | [14 empty] | VV | 2 | 1 | True | 0 | ROZPOCET
| VV |  | "posoudí se, zda nevykazují netěsnosti, nebo jiné viditelné vady. Vlhkost na povrchu není považována za netěsnost | [14 empty] | VV | 2 | 1 | True | 0 | ROZPOCET
| VV |  | "Postup výpočtu hodnoty úhlové odchylky, smykové síly a přídavné smykové síly udává norma. Zkušební přetlak vodou je 5 m a délka trvání zkoušky 15 min | [14 empty] | VV | 2 | 1 | True | 0 | ROZPOCET
38 | K | 894812201 | Revizní a čistící šachta z PP šachtové dno DN 425/150 průtočné | kus | 12 |  | 0 |  |  | základní |  | 0 | 0.05803 | 0.69636 | 0 | 0 | 4 | K | 2 |  |  |  | ROZPOCET | 0 | 0 | 0 | 0 | 0 | 1 | 0 | 4 | -1304526146
39 | K | 894812232 | Revizní a čistící šachta z PP DN 425 šachtová roura korugovaná bez hrdla světlé hloubky 2000 mm | kus | 12 |  | 0 |  |  | základní |  | 0 | 0.01818 | 0.21816 | 0 | 0 | 4 | K | 2 |  |  |  | ROZPOCET | 0 | 0 | 0 | 0 | 0 | 1 | 0 | 4 | 1016317030
40 | K | 894812241 | Revizní a čistící šachta z PP DN 425 šachtová roura teleskopická světlé hloubky 375 mm | kus | 12 |  | 0 |  |  | základní |  | 0 | 0.00622 | 0.07464 | 0 | 0 | 4 | K | 2 |  |  |  | ROZPOCET | 0 | 0 | 0 | 0 | 0 | 1 | 0 | 4 | -920189889
41 | K | 894812249 | Příplatek k rourám revizní a čistící šachty z PP DN 425 za uříznutí šachtové roury | kus | 12 |  | 0 |  |  | základní |  | 0 | 0 | 0 | 0 | 0 | 4 | K | 2 |  |  |  | ROZPOCET | 0 | 0 | 0 | 0 | 0 | 1 | 0 | 4 | 1954221062
42 | K | 894812262 | Revizní a čistící šachta z PP DN 425 poklop litinový plný do teleskopické trubky pro třídu zatížení D400 | kus | 12 |  | 0 |  |  | základní |  | 0 | 0.05454 | 0.65448 | 0 | 0 | 4 | K | 2 |  |  |  | ROZPOCET | 0 | 0 | 0 | 0 | 0 | 1 | 0 | 4 | -1914079524
| D | 9 | Ostatní konstrukce a práce, bourání |  |  |  | 0 |  |  |  |  | 0 |  | 303.1177 |  | 18.935 | 1 | D | 1 |  |  |  | ROZPOCET | [6 empty] | 0
43 | K | 911121111 | Montáž zábradlí ocelového přichyceného vruty do betonového podkladu | m | 137 |  | 0 |  |  | základní |  | 0 | 0.00074 | 0.10138 | 0 | 0 | 4 | K | 2 |  |  |  | ROZPOCET | 0 | 0 | 0 | 0 | 0 | 1 | 0 | 4 | 1064017023
| VV |  | "Technická zpráva | [14 empty] | VV | 2 | 1 | True | 0 | ROZPOCET
| VV |  | "Situace | [14 empty] | VV | 2 | 1 | True | 0 | ROZPOCET
| VV |  | "Řezy | [14 empty] | VV | 2 | 1 | True | 0 | ROZPOCET
| VV |  | 72,00+65,00 |  | 137 | [12 empty] | VV | 2 | 2 | True | 1 | ROZPOCET
44 | M | 9-05 | zábradlí v=1,1 (dle PD) | bm | 137 |  | 0 |  |  | základní |  | 0 | 0 | 0 | 0 | 0 | 8 | M | 2 |  |  |  | ROZPOCET | 0 | 0 | 0 | 0 | 0 | 1 | 0 | 4 | -1481058418
45 | K | 916131213 | Osazení silničního obrubníku betonového stojatého s boční opěrou do lože z betonu prostého | m | 80 |  | 0 |  |  | základní |  | 0 | 0.1554 | 12.432 | 0 | 0 | 4 | K | 2 |  |  |  | ROZPOCET | 0 | 0 | 0 | 0 | 0 | 1 | 0 | 4 | 1930765703
| VV |  | "Technická zpráva | [14 empty] | VV | 2 | 1 | True | 0 | ROZPOCET
| VV |  | "Situace | [14 empty] | VV | 2 | 1 | True | 0 | ROZPOCET
| VV |  | "Řezy | [14 empty] | VV | 2 | 1 | True | 0 | ROZPOCET
| VV |  | 40,00*2 |  | 80 | [12 empty] | VV | 2 | 2 | True | 1 | ROZPOCET
46 | M | 9-01 | železobetonový prefabrikát tvaru L 400x300x100mm | m | 80 |  | 0 |  |  | základní |  | 0 | 0 | 0 | 0 | 0 | 8 | M | 2 |  |  |  | ROZPOCET | 0 | 0 | 0 | 0 | 0 | 1 | 0 | 4 | -1692746427
47 | K | 916231213 | Osazení chodníkového obrubníku betonového stojatého s boční opěrou do lože z betonu prostého | m | 1078 |  | 0 |  |  | základní |  | 0 | 0.1295 | 139.601 | 0 | 0 | 4 | K | 2 |  |  |  | ROZPOCET | 0 | 0 | 0 | 0 | 0 | 1 | 0 | 4 | 462334563
| VV |  | "Technická zpráva | [14 empty] | VV | 2 | 1 | True | 0 | ROZPOCET
| VV |  | "Situace | [14 empty] | VV | 2 | 1 | True | 0 | ROZPOCET
| VV |  | "Řezy | [14 empty] | VV | 2 | 1 | True | 0 | ROZPOCET
| VV |  | 95,00*2+444,00*2 |  | 1078 | [12 empty] | VV | 2 | 2 | True | 1 | ROZPOCET
48 | M | 59217017 | obrubník betonový chodníkový 1000x100x250mm | m | 1078 |  | 0 |  |  | základní |  | 0 | 0.05612 | 60.4974 | 0 | 0 | 8 | M | 2 |  |  |  | ROZPOCET | 0 | 0 | 0 | 0 | 0 | 1 | 0 | 4 | -2029861550
49 | K | 919726123 | Geotextilie pro ochranu, separaci a filtraci netkaná měrná hmotnost do 500 g/m2 | m2 | 6600 |  | 0 |  |  | základní |  | 0 | 0.00069 | 4.554 | 0 | 0 | 4 | K | 2 |  |  |  | ROZPOCET | 0 | 0 | 0 | 0 | 0 | 1 | 0 | 4 | -1344598205
| VV |  | "Technická zpráva | [14 empty] | VV | 2 | 1 | True | 0 | ROZPOCET
| VV |  | "Situace | [14 empty] | VV | 2 | 1 | True | 0 | ROZPOCET
| VV |  | "Řezy | [14 empty] | VV | 2 | 1 | True | 0 | ROZPOCET
| VV |  | 660,00*2*5,00 |  | 6600 | [12 empty] | VV | 2 | 2 | True | 1 | ROZPOCET
50 | K | 922111523 | Pryžová antivibrační rohož tl. 25mm | m2 | 3720 |  | 0 |  |  | základní |  | 0 | 0.0231 | 85.932 | 0 | 0 | 4 | K | 2 |  |  |  | ROZPOCET | 0 | 0 | 0 | 0 | 0 | 1 | 0 | 4 | 1270853749
| VV |  | "Technická zpráva | [14 empty] | VV | 2 | 1 | True | 0 | ROZPOCET
| VV |  | "Situace | [14 empty] | VV | 2 | 1 | True | 0 | ROZPOCET
| VV |  | "Řezy | [14 empty] | VV | 2 | 1 | True | 0 | ROZPOCET
| VV |  | 620,00*2*3 |  | 3720 | [12 empty] | VV | 2 | 2 | True | 1 | ROZPOCET
51 | K | 966005111 | Rozebrání a odstranění silničního zábradlí se sloupky osazenými s betonovými patkami | m | 541 |  | 0 |  |  | základní |  | 0 | 0 | 0 | 0.035 | 18.935 | 4 | K | 2 |  |  |  | ROZPOCET | 0 | 0 | 0 | 0 | 0 | 1 | 0 | 4 | 77637694
| VV |  | "Technická zpráva | [14 empty] | VV | 2 | 1 | True | 0 | ROZPOCET
| VV |  | "Situace | [14 empty] | VV | 2 | 1 | True | 0 | ROZPOCET
| VV |  | "Řezy | [14 empty] | VV | 2 | 1 | True | 0 | ROZPOCET
| VV |  | 65,00+72,00+265,00+139,00 |  | 541 | [12 empty] | VV | 2 | 2 | True | 1 | ROZPOCET
| D | 997 | Přesun sutě |  |  |  | 0 |  |  |  |  | 0 |  | 0 |  | 0 | 1 | D | 1 |  |  |  | ROZPOCET | [6 empty] | 0
52 | K | 997221551 | Vodorovná doprava suti ze sypkých materiálů do 1 km | t | 198.525 |  | 0 |  |  | základní |  | 0 | 0 | 0 | 0 | 0 | 4 | K | 2 |  |  |  | ROZPOCET | 0 | 0 | 0 | 0 | 0 | 1 | 0 | 4 | 1591375546
| VV |  | 18,238+45,696+115,656+18,935 |  | 198.525 | [12 empty] | VV | 2 | 2 | True | 1 | ROZPOCET
53 | K | 997221559 | Příplatek ZKD 1 km u vodorovné dopravy suti ze sypkých materiálů | t | 1786.725 |  | 0 |  |  | základní |  | 0 | 0 | 0 | 0 | 0 | 4 | K | 2 |  |  |  | ROZPOCET | 0 | 0 | 0 | 0 | 0 | 1 | 0 | 4 | 1008900235
| VV |  | 198,525*9 'Přepočtené koeficientem množství |  | 1786.725 | [12 empty] | VV | 2 | 2 | False | 1 | ROZPOCET
54 | K | 997221615 | Poplatek za uložení na skládce (skládkovné) stavebního odpadu betonového kód odpadu 17 01 01 | t | 18.238 |  | 0 |  |  | základní |  | 0 | 0 | 0 | 0 | 0 | 4 | K | 2 |  |  |  | ROZPOCET | 0 | 0 | 0 | 0 | 0 | 1 | 0 | 4 | -1322702557
55 | K | 997221625 | Poplatek za uložení na skládce (skládkovné) stavebního odpadu železobetonového kód odpadu 17 01 01 | t | 45.696 |  | 0 |  |  | základní |  | 0 | 0 | 0 | 0 | 0 | 4 | K | 2 |  |  |  | ROZPOCET | 0 | 0 | 0 | 0 | 0 | 1 | 0 | 4 | 1329350896
56 | K | 997221645 | Poplatek za uložení na skládce (skládkovné) odpadu asfaltového bez dehtu kód odpadu 17 03 02 | t | 115.656 |  | 0 |  |  | základní |  | 0 | 0 | 0 | 0 | 0 | 4 | K | 2 |  |  |  | ROZPOCET | 0 | 0 | 0 | 0 | 0 | 1 | 0 | 4 | -457761580
57 | K | 997013631 | Poplatek za uložení na skládce (skládkovné) stavebního odpadu směsného kód odpadu 17 09 04 | t | 18.935 |  | 0 |  |  | základní |  | 0 | 0 | 0 | 0 | 0 | 4 | K | 2 |  |  |  | ROZPOCET | 0 | 0 | 0 | 0 | 0 | 1 | 0 | 4 | -1098688175
| D | 998 | Přesun hmot |  |  |  | 0 |  |  |  |  | 0 |  | 0 |  | 0 | 1 | D | 1 |  |  |  | ROZPOCET | [6 empty] | 0
58 | K | 998243011 | Přesun hmot pro železniční svršek městských drah | t | 3061.473 |  | 0 |  |  | základní |  | 0 | 0 | 0 | 0 | 0 | 4 | K | 2 |  |  |  | ROZPOCET | 0 | 0 | 0 | 0 | 0 | 1 | 0 | 4 | 858530878

## 6b - SO 652 - Úpravy trak...
{f6e79436-6a77-4bc9-8fa9-9eee774b31cc}
2
| KRYCÍ LIST SOUPISU PRACÍ | [7 empty] | v --- níže se nacházejí doplnkové a pomocné údaje k sestavám --- v | [8 empty] | False
Stavba:
PD – PJD na ul. Opavská
Objekt:
B - Etapa 2
Soupis:
6b - SO 652 - Úpravy trakčního vedení
| KSO: |  |  |  |  | CC-CZ:
| Místo: |  | Ostrava |  |  | Datum: | 21. 2. 2020
| Zadavatel: |  |  |  |  | IČ:
|  | DPO, a.s. |  |  |  | DIČ:
| Uchazeč: |  |  |  |  | IČ: | Vyplň údaj
|  | Vyplň údaj |  |  |  | DIČ: | Vyplň údaj
| Projektant: |  |  |  |  | IČ:
|  | Projekt 2010, s.r.o. |  |  |  | DIČ:
| Zpracovatel: |  |  |  |  | IČ:
|  | Jakub Nevyjel |  |  |  | DIČ:
Poznámka:
| Cena bez DPH | [5 empty] | 0
|  |  | Základ daně |  |  | Sazba daně | Výše daně
| DPH | základní | 0 |  |  | 21% | 0
|  | snížená | 0 |  |  | 15% | 0
|  | zákl. přenesená | 0 |  |  | 21% | 0
|  | sníž. přenesená | 0 |  |  | 15% | 0
|  | nulová | 0 |  |  | 0% | 0
| Cena s DPH |  |  | v | CZK |  | 0
| Projektant |  |  | Zpracovatel
| Datum a podpis: |  | Razítko | Datum a podpis: |  |  | Razítko
| Objednavatel |  |  | Uchazeč
| Datum a podpis: |  | Razítko | Datum a podpis: |  |  | Razítko
REKAPITULACE ČLENĚNÍ SOUPISU PRACÍ
Stavba:
PD – PJD na ul. Opavská
Objekt:
B - Etapa 2
Soupis:
6b - SO 652 - Úpravy trakčního vedení
Místo: |  |  | Ostrava |  |  | Datum: | 21. 2. 2020
Zadavatel: |  |  | DPO, a.s. |  |  | Projektant: | Projekt 2010, s.r.o.
Uchazeč: |  |  | Vyplň údaj |  |  | Zpracovatel: | Jakub Nevyjel
Kód dílu - Popis | [6 empty] | Cena celkem [CZK]
Náklady ze soupisu prací | [6 empty] | 0 | [11 empty] | -1
| HSV - Práce a dodávky HSV | [5 empty] | 0
| 2 - Zakládání | [5 empty] | 0
| 9 - Ostatní konstrukce a práce, bourání | [5 empty] | 0
| 997 - Přesun sutě | [5 empty] | 0
| M - Práce a dodávky M | [5 empty] | 0
| 21-M - Elektromontáže | [5 empty] | 0
| 46-M - Zemní práce při extr.mont.pracích | [5 empty] | 0
| HZS - Hodinové zúčtovací sazby | [5 empty] | 0
| OST - Ostatní | [5 empty] | 0
SOUPIS PRACÍ
Stavba:
PD – PJD na ul. Opavská
Objekt:
B - Etapa 2
Soupis:
6b - SO 652 - Úpravy trakčního vedení
Místo: |  |  | Ostrava |  |  | Datum: | 21. 2. 2020
Zadavatel: |  |  | DPO, a.s. |  |  | Projektant: | Projekt 2010, s.r.o.
Uchazeč: |  |  | Vyplň údaj |  |  | Zpracovatel: | Jakub Nevyjel
PČ | Typ | Kód | Popis | MJ | Množství | J.cena [CZK] | Cena celkem [CZK] | Cenová soustava |  | DPH | J. Nh [h] | Nh celkem [h] | J. hmotnost [t] | Hmotnost celkem [t] | J. suť [t] | Suť Celkem [t]
Náklady soupisu celkem | [6 empty] | 0 |  |  |  |  | 0 |  | 856.7522 |  | 440.64 |  | D | -1 | [10 empty] | 0
| D | HSV | Práce a dodávky HSV |  |  |  | 0 |  |  |  |  | 0 |  | 724.4491 |  | 440.64 | 1 | D | 0 |  |  |  | ROZPOCET | [6 empty] | 0
| D | 2 | Zakládání |  |  |  | 0 |  |  |  |  | 0 |  | 724.4491 |  | 0 | 1 | D | 1 |  |  |  | ROZPOCET | [6 empty] | 0
1 | K | 271532212 | Násyp pod základové konstrukce se zhutněním z hrubého kameniva frakce 16 až 32 mm | m3 | 49.64 |  | 0 |  |  | základní |  | 0 | 2.16 | 107.2224 | 0 | 0 | 4 | K | 2 |  |  |  | ROZPOCET | 0 | 0 | 0 | 0 | 0 | 1 | 0 | 4 | -53520206
| VV |  | ((2*2*0,2)*19)+((1,4*2)*6)+((1,4*1,4)*9) |  | 49.64 | [12 empty] | VV | 2 | 2 | True | 1 | ROZPOCET
2 | K | 274311128 | Základové pasy, prahy, věnce a ostruhy z betonu prostého C 30/37 | m3 | 6.8 |  | 0 |  |  | základní |  | 0 | 0 | 0 | 0 | 0 | 4 | K | 2 |  |  |  | ROZPOCET | 0 | 0 | 0 | 0 | 0 | 1 | 0 | 4 | -569677234
| VV |  | 0,2*34 |  | 6.8 | [12 empty] | VV | 2 | 2 | True | 1 | ROZPOCET
3 | K | 275313811 | Základové patky z betonu tř. C 25/30 XA1 | m3 | 249.856 |  | 0 |  |  | základní |  | 0 | 2.4533 | 612.9692 | 0 | 0 | 4 | K | 2 |  |  |  | ROZPOCET | 0 | 0 | 0 | 0 | 0 | 1 | 0 | 4 | 1630161089
| VV |  | ((2*2*2,2)*19)+((1,4*2*2,4)*6)+((1,4*1,4*2,4)*9) |  | 249.856 | [12 empty] | VV | 2 | 2 | True | 1 | ROZPOCET
4 | M | 28611162 | trubka kanalizační PVC DN 500x3000 mm SN8 | m | 85 |  | 0 |  |  | základní |  | 0 | 0.04329 | 3.6797 | 0 | 0 | 8 | M | 2 |  |  |  | ROZPOCET | 0 | 0 | 0 | 0 | 0 | 1 | 0 | 4 | 444597699
| VV |  | 34*2,5 |  | 85 | [12 empty] | VV | 2 | 2 | True | 1 | ROZPOCET
5 | K | 275351121 | Zřízení bednění základových patek | m2 | 218.88 |  | 0 |  |  | základní |  | 0 | 0.00264 | 0.57784 | 0 | 0 | 4 | K | 2 |  |  |  | ROZPOCET | 0 | 0 | 0 | 0 | 0 | 1 | 0 | 4 | 215270016
| VV |  | ((((1,4*2,4)*2)+((2*2,4)*2))*6)+(((1,4*2,4)*4)*9) |  | 218.88 | [12 empty] | VV | 2 | 2 | True | 1 | ROZPOCET
6 | K | 275351122 | Odstranění bednění základových patek | m2 | 218.88 |  | 0 |  |  | základní |  | 0 | 0 | 0 | 0 | 0 | 4 | K | 2 |  |  |  | ROZPOCET | 0 | 0 | 0 | 0 | 0 | 1 | 0 | 4 | -2031017756
| VV |  | ((((1,4*2,4)*2)+((2*2,4)*2))*6)+(((1,4*2,4)*4)*9) |  | 218.88 | [12 empty] | VV | 2 | 2 | True | 1 | ROZPOCET
| D | 9 | Ostatní konstrukce a práce, bourání |  |  |  | 0 |  |  |  |  | 0 |  | 0 |  | 440.64 | 1 | D | 1 |  |  |  | ROZPOCET | [6 empty] | 0
7 | K | 961044111 | Bourání základů z betonu prostého | m3 | 220.32 |  | 0 |  |  | základní |  | 0 | 0 | 0 | 2 | 440.64 | 4 | K | 2 |  |  |  | ROZPOCET | 0 | 0 | 0 | 0 | 0 | 1 | 0 | 4 | 2145635718
| VV |  | (1,8*1,8*2)*34 |  | 220.32 | [12 empty] | VV | 2 | 2 | True | 1 | ROZPOCET
| D | 997 | Přesun sutě |  |  |  | 0 |  |  |  |  | 0 |  | 0 |  | 0 | 1 | D | 1 |  |  |  | ROZPOCET | [6 empty] | 0
8 | K | 997013501 | Odvoz suti a vybouraných hmot na skládku nebo meziskládku do 1 km se složením | t | 440.64 |  | 0 |  |  | základní |  | 0 | 0 | 0 | 0 | 0 | 4 | K | 2 |  |  |  | ROZPOCET | 0 | 0 | 0 | 0 | 0 | 1 | 0 | 4 | -911195921
9 | K | 997013509 | Příplatek k odvozu suti a vybouraných hmot na skládku ZKD 1 km přes 1 km | t | 4406.4 |  | 0 |  |  | základní |  | 0 | 0 | 0 | 0 | 0 | 4 | K | 2 |  |  |  | ROZPOCET | 0 | 0 | 0 | 0 | 0 | 1 | 0 | 4 | -1536415695
| VV |  | 440,64*10 "Přepočtené koeficientem množství |  | 4406.4 | [12 empty] | VV | 2 | 2 | True | 1 | ROZPOCET
10 | K | 997013801 | Poplatek za uložení na skládce (skládkovné) stavebního odpadu betonového kód odpadu 170 101 | t | 400 |  | 0 |  |  | základní |  | 0 | 0 | 0 | 0 | 0 | 4 | K | 2 |  |  |  | ROZPOCET | 0 | 0 | 0 | 0 | 0 | 1 | 0 | 4 | 1656232294
11 | K | 997013831 | Poplatek za uložení na skládce (skládkovné) stavebního odpadu směsného kód odpadu 170 904 | t | 40 |  | 0 |  |  | základní |  | 0 | 0 | 0 | 0 | 0 | 4 | K | 2 |  |  |  | ROZPOCET | 0 | 0 | 0 | 0 | 0 | 1 | 0 | 4 | -742661255
12 | K | 997221612 | Nakládání vybouraných hmot na dopravní prostředky pro vodorovnou dopravu | t | 440.64 |  | 0 |  |  | základní |  | 0 | 0 | 0 | 0 | 0 | 4 | K | 2 |  |  |  | ROZPOCET | 0 | 0 | 0 | 0 | 0 | 1 | 0 | 4 | -1216749531
13 | K | 997223855 | Poplatek za uložení na skládce (skládkovné) zeminy a kameniva kód odpadu 170 504 | t | 175.76 |  | 0 |  |  | základní |  | 0 | 0 | 0 | 0 | 0 | 4 | K | 2 |  |  |  | ROZPOCET | 0 | 0 | 0 | 0 | 0 | 1 | 0 | 4 | 40633855
| VV |  | (((1,4*2*2)*6)+((1,4*1,4*2)*9)+(1*19))*2 |  | 175.76 | [12 empty] | VV | 2 | 2 | True | 1 | ROZPOCET
| D | M | Práce a dodávky M |  |  |  | 0 |  |  |  |  | 0 |  | 132.3031 |  | 0 | 3 | D | 0 |  |  |  | ROZPOCET | [6 empty] | 0
| D | 21-M | Elektromontáže |  |  |  | 0 |  |  |  |  | 0 |  | 2.7421 |  | 0 | 3 | D | 1 |  |  |  | ROZPOCET | [6 empty] | 0
14 | K | 0002 | Montáž kabelové spojky | kus | 12 |  | 0 |  |  | základní |  | 0 | 0 | 0 | 0 | 0 | 64 | K | 2 |  |  |  | ROZPOCET | 0 | 0 | 0 | 0 | 0 | 1 | 0 | 64 | -808619848
15 | M | 00001 | Kabelová spojka 03/1x500mm2 | kus | 4 |  | 0 |  |  | základní |  | 0 | 0 | 0 | 0 | 0 | 128 | M | 2 |  |  |  | ROZPOCET | 0 | 0 | 0 | 0 | 0 | 1 | 0 | 128 | -2060399110
16 | M | R0002 | Kabelová spojka 1x240mm2 | kus | 4 |  | 0 |  |  | základní |  | 0 | 0 | 0 | 0 | 0 | 128 | M | 2 |  |  |  | ROZPOCET | 0 | 0 | 0 | 0 | 0 | 1 | 0 | 128 | 1056095698
17 | M | R0003 | Kabelová spojka 1x185mm2 | kus | 4 |  | 0 |  |  | základní |  | 0 | 0 | 0 | 0 | 0 | 128 | M | 2 |  |  |  | ROZPOCET | 0 | 0 | 0 | 0 | 0 | 1 | 0 | 128 | -971160117
18 | K | 210030131 | Montáž pevného kotvení Cu troleje do 150 mm2 | kus | 12 |  | 0 |  |  | základní |  | 0 | 0 | 0 | 0 | 0 | 64 | K | 2 |  |  |  | ROZPOCET | 0 | 0 | 0 | 0 | 0 | 1 | 0 | 64 | -1145645555
19 | M | R10 | TRAM komplet - pevné kotvení trol. drátu 120mm2 | kus | 12 |  | 0 |  |  | základní |  | 0 | 0 | 0 | 0 | 0 | 256 | M | 2 |  |  |  | ROZPOCET | 0 | 0 | 0 | 0 | 0 | 1 | 0 | 64 | 921264192
20 | K | 210030141 | Kotvení Cu troleje závažím 1x1125 kp | kus | 2 |  | 0 |  |  | základní |  | 0 | 0 | 0 | 0 | 0 | 64 | K | 2 |  |  |  | ROZPOCET | 0 | 0 | 0 | 0 | 0 | 1 | 0 | 64 | -1663776382
21 | M | R11 | Pohyblivé kotvení Cu 120 na na přišroubování HEB stožár pro drát 120mm2, na tah 11,25kN - komlet | kus | 2 |  | 0 |  |  | základní |  | 0 | 0 | 0 | 0 | 0 | 256 | M | 2 |  |  |  | ROZPOCET | 0 | 0 | 0 | 0 | 0 | 1 | 0 | 64 | -1939150982
22 | K | 210030312 | Křížení trolejí pro pantograf 2 pevných | kus | 12 |  | 0 |  |  | základní |  | 0 | 0 | 0 | 0 | 0 | 64 | K | 2 |  |  |  | ROZPOCET | 0 | 0 | 0 | 0 | 0 | 1 | 0 | 64 | 8001162
23 | M | R13 | Výměnné pole na lano s kladkou | kus | 2 |  | 0 |  |  | základní |  | 0 | 0 | 0 | 0 | 0 | 256 | M | 2 |  |  |  | ROZPOCET | 0 | 0 | 0 | 0 | 0 | 1 | 0 | 64 | -1831765312
24 | M | R14 | Kabelové propojení trolejí v křížení 120mm2 | kus | 12 |  | 0 |  |  | základní |  | 0 | 0 | 0 | 0 | 0 | 256 | M | 2 |  |  |  | ROZPOCET | 0 | 0 | 0 | 0 | 0 | 1 | 0 | 64 | 874675913
25 | K | 210030355 | Montáž držáku bočního izolovaného s ramenem otočného izolátoru závěsu troleje na lano nebo na výložník | kus | 29 |  | 0 |  |  | základní |  | 0 | 0 | 0 | 0 | 0 | 64 | K | 2 |  |  |  | ROZPOCET | 0 | 0 | 0 | 0 | 0 | 1 | 0 | 64 | 1953028279
26 | M | R231 | TRAM komplet - boční držák na lano s hákem | kus | 19 |  | 0 |  |  | základní |  | 0 | 0 | 0 | 0 | 0 | 8 | M | 2 |  |  |  | ROZPOCET | 0 | 0 | 0 | 0 | 0 | 1 | 0 | 4 | 1995063
27 | M | R232 | TRAM komplet - dvojitý boční držák na lano | kus | 10 |  | 0 |  |  | základní |  | 0 | 0 | 0 | 0 | 0 | 8 | M | 2 |  |  |  | ROZPOCET | 0 | 0 | 0 | 0 | 0 | 1 | 0 | 4 | 724048988
28 | K | 210030482 | Montáž děliče úsekového 750 V pro trakční vedení | kus | 6 |  | 0 |  |  | základní |  | 0 | 0 | 0 | 0 | 0 | 64 | K | 2 |  |  |  | ROZPOCET | 0 | 0 | 0 | 0 | 0 | 1 | 0 | 64 | -926364868
29 | M | R16 | TRAM komplet - dělič na lano včetně vyvěšení | kus | 2 |  | 0 |  |  | základní |  | 0 | 0 | 0 | 0 | 0 | 256 | M | 2 |  |  |  | ROZPOCET | 0 | 0 | 0 | 0 | 0 | 1 | 0 | 64 | 480083714
30 | M | R90 | TRAM komplet - dělič na výložník včetně vyvěšení | kus | 4 |  | 0 |  |  | základní |  | 0 | 0 | 0 | 0 | 0 | 256 | M | 2 |  |  |  | ROZPOCET | 0 | 0 | 0 | 0 | 0 | 1 | 0 | 64 | -796871547
31 | K | 210030492 | Proudové propojení trolejí kabelem Cu 185 mm2 | kus | 1 |  | 0 |  |  | základní |  | 0 | 0 | 0 | 0 | 0 | 64 | K | 2 |  |  |  | ROZPOCET | 0 | 0 | 0 | 0 | 0 | 1 | 0 | 64 | 592710332
32 | M | R27 | TRAM komplet - kabelové propojení trolejí na výložník | kus | 1 |  | 0 |  |  | základní |  | 0 | 0 | 0 | 0 | 0 | 256 | M | 2 |  |  |  | ROZPOCET | 0 | 0 | 0 | 0 | 0 | 1 | 0 | 64 | -1529654111
33 | K | 210030604 | Montáž ramen izolovaných do D 83 mm délky do 8 m | kus | 30 |  | 0 |  |  | základní |  | 0 | 0 | 0 | 0 | 0 | 64 | K | 2 |  |  |  | ROZPOCET | 0 | 0 | 0 | 0 | 0 | 1 | 0 | 64 | -1511735824
34 | M | R04 | TRAM komplet - výložník sklolaminátový jednoduchý 3,5m včetně uchycení na stožár jednoduchým vyvěšením | kus | 30 |  | 0 |  |  | základní |  | 0 | 0 | 0 | 0 | 0 | 256 | M | 2 |  |  |  | ROZPOCET | 0 | 0 | 0 | 0 | 0 | 1 | 0 | 64 | 64578679
35 | M | R121 | Oko posuné pro 1x55 s příložkou | kus | 60 |  | 0 |  |  | základní |  | 0 | 0 | 0 | 0 | 0 | 256 | M | 2 |  |  |  | ROZPOCET | 0 | 0 | 0 | 0 | 0 | 1 | 0 | 64 | 1669308053
36 | K | 210030641 | Montáž odpojovače s pákovým pohonem | kus | 5 |  | 0 |  |  | základní |  | 0 | 0 | 0 | 0 | 0 | 64 | K | 2 |  |  |  | ROZPOCET | 0 | 0 | 0 | 0 | 0 | 1 | 0 | 64 | 1188181154
37 | M | R17 | Odpojovač táhlový ruční na HEB stožár na přišroubování, pro napájecí bod, typ U, 3000A | kus | 3 |  | 0 |  |  | základní |  | 0 | 0 | 0 | 0 | 0 | 256 | M | 2 |  |  |  | ROZPOCET | 0 | 0 | 0 | 0 | 0 | 1 | 0 | 64 | 424254455
38 | M | R18 | Odpojovač táhlový ruční na HEB stožár na přišroubování, pro úsekové dělení, typ U, 3000A | kus | 2 |  | 0 |  |  | základní |  | 0 | 0 | 0 | 0 | 0 | 256 | M | 2 |  |  |  | ROZPOCET | 0 | 0 | 0 | 0 | 0 | 1 | 0 | 64 | -279010936
39 | K | 210030753 | Montáž ocelových lan Pz do průřezu 50 mm2 | m | 1200 |  | 0 |  |  | základní |  | 0 | 0 | 0 | 0 | 0 | 64 | K | 2 |  |  |  | ROZPOCET | 0 | 0 | 0 | 0 | 0 | 1 | 0 | 64 | -447025277
40 | M | R30 | Ocelové nerezové lano 35mm2 | m | 1200 |  | 0 |  |  | základní |  | 0 | 0 | 0 | 0 | 0 | 256 | M | 2 |  |  |  | ROZPOCET | 0 | 0 | 0 | 0 | 0 | 1 | 0 | 64 | -276888523
41 | K | 210030761 | Montáž troleje Cu průřezu do 150 mm2 | m | 2250 |  | 0 |  |  | základní |  | 0 | 0 | 0 | 0 | 0 | 64 | K | 2 |  |  |  | ROZPOCET | 0 | 0 | 0 | 0 | 0 | 1 | 0 | 64 | 614993088
42 | M | R32 | Trolejový drát vysokopevnostní Cu-ETP 120mm2 | m | 2250 |  | 0 |  |  | základní |  | 0 | 0 | 0 | 0 | 0 | 256 | M | 2 |  |  |  | ROZPOCET | 0 | 0 | 0 | 0 | 0 | 1 | 0 | 64 | -732735927
43 | K | 210100295 | Ukončení vodičů izolovaných nastřelením kabelového oka s páskou průřezu žíly do 300 mm2 | kus | 2 |  | 0 |  |  | základní |  | 0 | 0 | 0 | 0 | 0 | 64 | K | 2 |  |  |  | ROZPOCET | 0 | 0 | 0 | 0 | 0 | 1 | 0 | 64 | 1449133247
44 | M | 345670140 | oko kabelové Cu lisovací lehčené 1,5 x 3 KU-L | kus | 2 |  | 0 |  |  | základní |  | 0 | 0 | 0 | 0 | 0 | 128 | M | 2 |  |  |  | ROZPOCET | 0 | 0 | 0 | 0 | 0 | 1 | 0 | 128 | -449525623
45 | M | 343432410 | trubka smršťovací tenkostěnná tl bez lepidla 102,0/51,0 | m | 3 |  | 0 |  |  | základní |  | 0 | 0.00015 | 0.00045 | 0 | 0 | 128 | M | 2 |  |  |  | ROZPOCET | 0 | 0 | 0 | 0 | 0 | 1 | 0 | 128 | -1744410666
46 | K | 210100297 | Ukončení vodičů izolovaných nastřelením kabelového oka s páskou průřezu žíly do 500 mm2 | kus | 6 |  | 0 |  |  | základní |  | 0 | 0 | 0 | 0 | 0 | 64 | K | 2 |  |  |  | ROZPOCET | 0 | 0 | 0 | 0 | 0 | 1 | 0 | 64 | 1289291145
47 | M | 34567340 | oko kabelové Al 1 - 10 kV lisovací plná 500 x 16 | kus | 6 |  | 0 |  |  | základní |  | 0 | 0.00025 | 0.0015 | 0 | 0 | 128 | M | 2 |  |  |  | ROZPOCET | 0 | 0 | 0 | 0 | 0 | 1 | 0 | 128 | 131758229
48 | M | 590711190 | pěna pistolová nízkoexpanzní celoroční 850 ml | kus | 2 |  | 0 |  |  | základní |  | 0 | 0.00091 | 0.00182 | 0 | 0 | 128 | M | 2 |  |  |  | ROZPOCET | 0 | 0 | 0 | 0 | 0 | 1 | 0 | 128 | -230759751
49 | K | 210800411 | Montáž vodiče Cu izolovaný plný a laněný s PVC pláštěm do 1 kV žíla 0,15 až 16 mm2 zatažený (CY, CHAH-R(V)) | m | 260 |  | 0 |  |  | základní |  | 0 | 0 | 0 | 0 | 0 | 64 | K | 2 |  |  |  | ROZPOCET | 0 | 0 | 0 | 0 | 0 | 1 | 0 | 64 | 657381376
50 | M | 341421550 | vodič silový s Cu jádrem NSGAFOU 1x2,50 mm2 nebo ekvivalent | m | 20 |  | 0 |  |  | základní |  | 0 | 3e-05 | 0.0006 | 0 | 0 | 128 | M | 2 |  |  |  | ROZPOCET | 0 | 0 | 0 | 0 | 0 | 1 | 0 | 128 | 509352356
51 | M | 34121044 | kabel sdělovací s Cu jádrem 2x2x0,5mm | m | 50 |  | 0 |  |  | základní |  | 0 | 2e-05 | 0.001 | 0 | 0 | 128 | M | 2 |  |  |  | ROZPOCET | 0 | 0 | 0 | 0 | 0 | 1 | 0 | 128 | 1194203865
52 | M | 341421580 | vodič silový s Cu jádrem CYA H07 V-K 10 mm2 nebo ekvivalent | m | 10 |  | 0 |  |  | základní |  | 0 | 0.00011 | 0.0011 | 0 | 0 | 128 | M | 2 |  |  |  | ROZPOCET | 0 | 0 | 0 | 0 | 0 | 1 | 0 | 128 | -567542169
53 | M | 009 | Kabel jednožilový 1x6mm2 nebo ekvivalent | m | 20 |  | 0 |  |  | základní |  | 0 | 0 | 0 | 0 | 0 | 128 | M | 2 |  |  |  | ROZPOCET | 0 | 0 | 0 | 0 | 0 | 1 | 0 | 128 | 750260640
54 | M | 34111006 | kabel silový s Cu jádrem 1 kV 2x2,5mm2 | m | 160 |  | 0 |  |  | základní |  | 0 | 0.00014 | 0.0224 | 0 | 0 | 128 | M | 2 |  |  |  | ROZPOCET | 0 | 0 | 0 | 0 | 0 | 1 | 0 | 128 | 152022832
55 | M | 999000000 | ostatní materiál | Kč | 5000 |  | 0 |  |  | základní |  | 0 | 0 | 0 | 0 | 0 | 8 | M | 2 |  |  |  | ROZPOCET | 0 | 0 | 0 | 0 | 0 | 1 | 0 | 4 | -1251184872
56 | K | 210800411 | Montáž vodiče Cu izolovaný plný a laněný s PVC pláštěm do 1 kV žíla 0,15 až 16 mm2 zatažený (CY, CHAH-R(V)) | m | 25 |  | 0 |  |  | základní |  | 0 | 0 | 0 | 0 | 0 | 64 | K | 2 |  |  |  | ROZPOCET | 0 | 0 | 0 | 0 | 0 | 1 | 0 | 64 | -707036471
57 | M | 34140842 | vodič izolovaný s Cu jádrem 4mm2 | m | 25 |  | 0 |  |  | základní |  | 0 | 5e-05 | 0.00125 | 0 | 0 | 128 | M | 2 |  |  |  | ROZPOCET | 0 | 0 | 0 | 0 | 0 | 1 | 0 | 128 | -639920553
58 | K | 210800421 | Montáž vodiče Cu izolovaný plný a laněný s PVC pláštěm do 1 kV žíla 150 až 185 mm2 zatažený (CY, CHAH-R(V)) | m | 20 |  | 0 |  |  | základní |  | 0 | 0 | 0 | 0 | 0 | 64 | K | 2 |  |  |  | ROZPOCET | 0 | 0 | 0 | 0 | 0 | 1 | 0 | 64 | 2098800641
59 | M | 34111204 | kabel silový jednožilový s Cu jádrem 1x185mm2 | m | 20 |  | 0 |  |  | základní |  | 0 | 0.00195 | 0.039 | 0 | 0 | 128 | M | 2 |  |  |  | ROZPOCET | 0 | 0 | 0 | 0 | 0 | 1 | 0 | 128 | 1211425250
60 | K | 210800423 | Montáž vodiče Cu izolovaný plný a laněný s PVC pláštěm do 1 kV žíla 240 až 300 mm2 zatažený (CY, CHAH-R(V)) | m | 20 |  | 0 |  |  | základní |  | 0 | 0 | 0 | 0 | 0 | 64 | K | 2 |  |  |  | ROZPOCET | 0 | 0 | 0 | 0 | 0 | 1 | 0 | 64 | 1393244176
61 | M | 34111206 | kabel silový jednožilový s Cu jádrem 1x240mm2 | m | 20 |  | 0 |  |  | základní |  | 0 | 0.00253 | 0.0506 | 0 | 0 | 128 | M | 2 |  |  |  | ROZPOCET | 0 | 0 | 0 | 0 | 0 | 1 | 0 | 128 | -2009194933
62 | K | 210900607 | Montáž vodičů Al izolovaných plných a laněných žíla 500 mm2 uložených volně (AY, AYY) | m | 300 |  | 0 |  |  | základní |  | 0 | 0 | 0 | 0 | 0 | 64 | K | 2 |  |  |  | ROZPOCET | 0 | 0 | 0 | 0 | 0 | 1 | 0 | 64 | 1267212857
63 | K | 741120105 | Montáž vodič Cu izolovaný plný a laněný s PVC pláštěm žíla 50-70 mm2 zatažený (CY, CHAH-R(V)) | m | 240 |  | 0 |  |  | základní |  | 0 | 0 | 0 | 0 | 0 | 64 | K | 2 |  |  |  | ROZPOCET | 0 | 0 | 0 | 0 | 0 | 1 | 0 | 64 | -861139337
64 | M | 34142162 | vodič silový s Cu jádrem 50mm2 | m | 240 |  | 0 |  |  | základní |  | 0 | 0.00056 | 0.1344 | 0 | 0 | 256 | M | 2 |  |  |  | ROZPOCET | 0 | 0 | 0 | 0 | 0 | 1 | 0 | 64 | 914983194
65 | K | 741210121 | Montáž rozváděčů litinových, hliníkových nebo plastových - skříněk do 10 kg | kus | 1 |  | 0 |  |  | základní |  | 0 | 0 | 0 | 0 | 0 | 16 | K | 2 |  |  |  | ROZPOCET | 0 | 0 | 0 | 0 | 0 | 1 | 0 | 16 | 1350964065
66 | M | R402 | Pojistková skříňka s přívodem z troleje na stožár | kus | 1 |  | 0 |  |  | základní |  | 0 | 0 | 0 | 0 | 0 | 128 | M | 2 |  |  |  | ROZPOCET | 0 | 0 | 0 | 0 | 0 | 1 | 0 | 128 | -361302816
67 | M | R403 | Varistrová bleskojistka ve skříni | kus | 1 |  | 0 |  |  | základní |  | 0 | 0 | 0 | 0 | 0 | 128 | M | 2 |  |  |  | ROZPOCET | 0 | 0 | 0 | 0 | 0 | 1 | 0 | 128 | -580971842
68 | K | R0022 | Montáž zemního směrového LED svítidla | ks | 8 |  | 0 |  |  | základní |  | 0 | 0 | 0 | 0 | 0 | 1 | K | 2 |  |  |  | ROZPOCET | 0 | 0 | 0 | 0 | 0 | 1 | 0 | 1 | 1426499647
69 | M | R1101 | Zemní LED svítidlo směrové s červeným světlem, napájení 24V DC, IP68, vodotěsné, pevnost/namáhání v tlaku 96 tun, rozsah teplot -30 až +60°C, rozměry do dlažby, pro průběžné zapojení kabelů | ks | 8 |  | 0 |  |  | základní |  | 0 | 0 | 0 | 0 | 0 | 2 | M | 2 |  |  |  | ROZPOCET | 0 | 0 | 0 | 0 | 0 | 1 | 0 | 1 | 1444611295
70 | K | R003 | Zajištění a odjištění trolejového vedení pro výluku včetně materiálu - odpojení a opětovné připojení | kus | 6 |  | 0 |  |  | základní |  | 0 | 0 | 0 | 0 | 0 | 1 | K | 2 |  |  |  | ROZPOCET | 0 | 0 | 0 | 0 | 0 | 1 | 0 | 1 | -1504372012
71 | K | R005 | Montáž trakčního stožáru včetně dopravy a mechanizace potřebné pro osazení | kus | 34 |  | 0 |  |  | základní |  | 0 | 0 | 0 | 0 | 0 | 1 | K | 2 |  |  |  | ROZPOCET | 0 | 0 | 0 | 0 | 0 | 1 | 0 | 1 | -1322445728
72 | M | R002 | Stožár trakční typ D11 - žárově zinkovaný 11m, s protikorozní ochranou ve výšce 1,5m, vrcholový tah 18,6kN, s uzavíracím nátěrem, včetně dopravy | kus | 19 |  | 0 |  |  | základní |  | 0 | 0 | 0 | 0 | 0 | 256 | M | 2 |  |  |  | ROZPOCET | 0 | 0 | 0 | 0 | 0 | 1 | 0 | 64 | 1769186225
73 | M | R003 | Stožár trakční typ HEB320 - žárově zinkovaný 10m, ocel S355JR, pro vetknutí do základu 1,5m, vrcholový tah 30kN, s předvrtanými otvory, s uzavíracím nátěrem, včetně dopravy | kus | 6 |  | 0 |  |  | základní |  | 0 | 0 | 0 | 0 | 0 | 256 | M | 2 |  |  |  | ROZPOCET | 0 | 0 | 0 | 0 | 0 | 1 | 0 | 64 | -2058096889
74 | M | R004 | Stožár trakční typ HEB220 - žárově zinkovaný 10m, ocel S355JR, pro vetknutí do základu 1,5m, vrcholový tah 14kN, s předvrtanými otvory, s uzavíracím nátěrem, včetně dopravy | kus | 9 |  | 0 |  |  | základní |  | 0 | 0 | 0 | 0 | 0 | 256 | M | 2 |  |  |  | ROZPOCET | 0 | 0 | 0 | 0 | 0 | 1 | 0 | 64 | -984572953
75 | K | R006 | Demontáž a odvoz rušeného trakčního stožáru | kus | 34 |  | 0 |  |  | základní |  | 0 | 0 | 0 | 0 | 0 | 1 | K | 2 |  |  |  | ROZPOCET | 0 | 0 | 0 | 0 | 0 | 1 | 0 | 1 | -2114342061
76 | M | R005 | Stožár provizorní mobilní s nadzemní základovým blokem, s výzbrojí a svítidlem veřejného osvětlení ve výšce 12m nad terénem (případně výpůjčka) | kus | 6 |  | 0 |  |  | základní |  | 0 | 0 | 0 | 0 | 0 | 2 | M | 2 |  |  |  | ROZPOCET | 0 | 0 | 0 | 0 | 0 | 1 | 0 | 1 | -573004319
77 | K | R007 | Osazení provizorního stožáru na terén s dovozem a odvozem | kus | 18 |  | 0 |  |  | základní |  | 0 | 0 | 0 | 0 | 0 | 1 | K | 2 |  |  |  | ROZPOCET | 0 | 0 | 0 | 0 | 0 | 1 | 0 | 1 | 508897525
78 | K | R01 | Montáž kardanu na stožár | kus | 180 |  | 0 |  |  | základní |  | 0 | 0 | 0 | 0 | 0 | 64 | K | 2 |  |  |  | ROZPOCET | 0 | 0 | 0 | 0 | 0 | 1 | 0 | 64 | 1615927541
79 | M | R02 | Kardan páskovací pro lano na kulatý stožár | kus | 80 |  | 0 |  |  | základní |  | 0 | 0 | 0 | 0 | 0 | 256 | M | 2 |  |  |  | ROZPOCET | 0 | 0 | 0 | 0 | 0 | 1 | 0 | 64 | 1363623363
80 | M | R2 | Kardan šroubovací na HEB stožár horizontální pro lano | kus | 70 |  | 0 |  |  | základní |  | 0 | 0 | 0 | 0 | 0 | 256 | M | 2 |  |  |  | ROZPOCET | 0 | 0 | 0 | 0 | 0 | 1 | 0 | 64 | 197919140
81 | M | R3 | Kardan šroubovací na HEB stožár horizontální pro výložník | kus | 30 |  | 0 |  |  | základní |  | 0 | 0 | 0 | 0 | 0 | 256 | M | 2 |  |  |  | ROZPOCET | 0 | 0 | 0 | 0 | 0 | 1 | 0 | 64 | 855803163
82 | M | 404452611 | páska upínací 19 mm | m | 400 |  | 0 |  |  | základní |  | 0 | 8e-05 | 0.032 | 0 | 0 | 256 | M | 2 |  |  |  | ROZPOCET | 0 | 0 | 0 | 0 | 0 | 1 | 0 | 64 | 1577548018
83 | M | 404452612 | spona upínací 19mm (bal. 100 kusů) | 100 kus | 4 |  | 0 |  |  | základní |  | 0 | 0.0005 | 0.002 | 0 | 0 | 256 | M | 2 |  |  |  | ROZPOCET | 0 | 0 | 0 | 0 | 0 | 1 | 0 | 64 | -612338149
84 | K | R100 | Úpravy na stávajícím trolejovém vedení - četa pracovníků+vozidlo | hod | 100 |  | 0 |  |  | základní |  | 0 | 0 | 0 | 0 | 0 | 1 | K | 2 |  |  |  | ROZPOCET | 0 | 0 | 0 | 0 | 0 | 1 | 0 | 1 | 1994246961
85 | K | R101 | Demontáž trolejového vedení - četa pracovníků+vozidlo | hod | 100 |  | 0 |  |  | základní |  | 0 | 0 | 0 | 0 | 0 | 1 | K | 2 |  |  |  | ROZPOCET | 0 | 0 | 0 | 0 | 0 | 1 | 0 | 1 | -318894919
86 | K | R102 | Demontáž táhlových odpojovačů - četa pracovníků+vozidlo | hod | 15 |  | 0 |  |  | základní |  | 0 | 0 | 0 | 0 | 0 | 1 | K | 2 |  |  |  | ROZPOCET | 0 | 0 | 0 | 0 | 0 | 1 | 0 | 1 | 510233353
87 | K | R103 | Demontáž a zpětná montáž zařízení veřejného osvětlení vyměňovaného stožáru | kus | 18 |  | 0 |  |  | základní |  | 0 | 0 | 0 | 0 | 0 | 1 | K | 2 |  |  |  | ROZPOCET | 0 | 0 | 0 | 0 | 0 | 1 | 0 | 1 | 628036681
88 | M | 34113270 | kabel silový s Al jádrem 1 kV závěsný 4x25mm2 | m | 800 |  | 0 |  |  | základní |  | 0 | 0.00106 | 0.848 | 0 | 0 | 2 | M | 2 |  |  |  | ROZPOCET | 0 | 0 | 0 | 0 | 0 | 1 | 0 | 1 | -1504811930
89 | M | 35436024 | spojka kabelová smršťovaná přímé do 1kV 91ah-23s 4x25-95mm | kus | 20 |  | 0 |  |  | základní |  | 0 | 0.0081 | 0.162 | 0 | 0 | 2 | M | 2 |  |  |  | ROZPOCET | 0 | 0 | 0 | 0 | 0 | 1 | 0 | 1 | 1277839362
90 | M | 34844466 | výložník pro svítidlo trojitý 120°, 2,5m | kus | 1 |  | 0 |  |  | základní |  | 0 | 0.0005 | 0.0005 | 0 | 0 | 2 | M | 2 |  |  |  | ROZPOCET | 0 | 0 | 0 | 0 | 0 | 1 | 0 | 1 | 775975336
91 | M | 34844461 | výložník osvětlovacích stožárů dvojitý pravoúhlý, 2,5m | kus | 1 |  | 0 |  |  | základní |  | 0 | 0.0005 | 0.0005 | 0 | 0 | 2 | M | 2 |  |  |  | ROZPOCET | 0 | 0 | 0 | 0 | 0 | 1 | 0 | 1 | -1997437092
92 | M | 34844471 | výložník obloukový pro svítidlo jednoduchý, 2,5m | kus | 16 |  | 0 |  |  | základní |  | 0 | 0.0005 | 0.008 | 0 | 0 | 2 | M | 2 |  |  |  | ROZPOCET | 0 | 0 | 0 | 0 | 0 | 1 | 0 | 1 | 820634331
93 | M | 34760510 | výbojka sodíková vysokotlaká 150W E40 | kus | 21 |  | 0 |  |  | základní |  | 0 | 0.00017 | 0.00357 | 0 | 0 | 2 | M | 2 |  |  |  | ROZPOCET | 0 | 0 | 0 | 0 | 0 | 1 | 0 | 1 | -163593083
94 | M | R301 | Skříň pojistková venkovní na stožár s veřejným osvětlením IP68 dle standardu provozovatele | kus | 18 |  | 0 |  |  | základní |  | 0 | 0 | 0 | 0 | 0 | 2 | M | 2 |  |  |  | ROZPOCET | 0 | 0 | 0 | 0 | 0 | 1 | 0 | 1 | 745420319
95 | K | R160 | Demontáž a zpětná montáž skříně řízení a vytápění tramvajových výhybek | kus | 1 |  | 0 |  |  | základní |  | 0 | 0 | 0 | 0 | 0 | 1 | K | 2 |  |  |  | ROZPOCET | 0 | 0 | 0 | 0 | 0 | 1 | 0 | 1 | 413660621
96 | K | R162 | Demontáž a zpětná montáž skříně vytápění dopravního zrcadla, včetně zrcadla, včetně zapojení všech prvků | kus | 1 |  | 0 |  |  | základní |  | 0 | 0 | 0 | 0 | 0 | 1 | K | 2 |  |  |  | ROZPOCET | 0 | 0 | 0 | 0 | 0 | 1 | 0 | 1 | 1879565639
97 | M | R302 | Sada kabeláže pro vytápění dopravního zrcadla dle standardu provozovatele | kpl | 1 |  | 0 |  |  | základní |  | 0 | 0 | 0 | 0 | 0 | 2 | M | 2 |  |  |  | ROZPOCET | 0 | 0 | 0 | 0 | 0 | 1 | 0 | 1 | 1931546317
98 | K | R163 | Demontáž a zpětná montáž skříně aktivních prvků bezpečnosti včetně zapojení všech prvků, včetně demontáže a zpětné montáže světelných nápisů "Pozor Tram" | kus | 1 |  | 0 |  |  | základní |  | 0 | 0 | 0 | 0 | 0 | 1 | K | 2 |  |  |  | ROZPOCET | 0 | 0 | 0 | 0 | 0 | 1 | 0 | 1 | -1293088295
99 | M | R303 | Sada kabeláže aktivních prvků bezpečnosti dle standardů provozovatele | kpl | 1 |  | 0 |  |  | základní |  | 0 | 0 | 0 | 0 | 0 | 2 | M | 2 |  |  |  | ROZPOCET | 0 | 0 | 0 | 0 | 0 | 1 | 0 | 1 | 2031159844
100 | M | 34121044 | kabel sdělovací s Cu jádrem 2x2x0,5mm | m | 220 |  | 0 |  |  | základní |  | 0 | 2e-05 | 0.0044 | 0 | 0 | 128 | M | 2 |  |  |  | ROZPOCET | 0 | 0 | 0 | 0 | 0 | 1 | 0 | 128 | 730784282
101 | K | R166 | Montáž trakční skříně se 6 odpojovači | kus | 1 |  | 0 |  |  | základní |  | 0 | 0 | 0 | 0 | 0 | 64 | K | 2 |  |  |  | ROZPOCET | 0 | 0 | 0 | 0 | 0 | 1 | 0 | 64 | -860808555
102 | M | R444 | Trakční kabelová skříň napájecí 600V DC, 6 odpojovačů, včetně základku, š. 1120, hl. 320, v. 1140 + základový díl | kus | 1 |  | 0 |  |  | základní |  | 0 | 0 | 0 | 0 | 0 | 256 | M | 2 |  |  |  | ROZPOCET | 0 | 0 | 0 | 0 | 0 | 1 | 0 | 64 | -256163039
103 | K | R202 | Montáž skříňky připojení kabelu na kolejnici, včetně připojení kabelu | ks | 12 |  | 0 |  |  | základní |  | 0 | 0 | 0 | 0 | 0 | 1 | K | 2 |  |  |  | ROZPOCET | 0 | 0 | 0 | 0 | 0 | 1 | 0 | 1 | -2066347712
104 | M | R105 | Ocelová skříňka pro připojení kabelu dle standardu provozovatele | ks | 12 |  | 0 |  |  | základní |  | 0 | 0 | 0 | 0 | 0 | 2 | M | 2 |  |  |  | ROZPOCET | 0 | 0 | 0 | 0 | 0 | 1 | 0 | 1 | 439292685
105 | M | 154255401 | ochranný profil ocelový U ohýbaný 60x60mm | t | 0.05 |  | 0 |  |  | základní |  | 0 | 1 | 0.05 | 0 | 0 | 128 | M | 2 |  |  |  | ROZPOCET | 0 | 0 | 0 | 0 | 0 | 1 | 0 | 128 | 1840626333
106 | K | R205 | Montáž kompletu datové smyčky a indikátoru do koleje | ks | 1 |  | 0 |  |  | základní |  | 0 | 0 | 0 | 0 | 0 | 1 | K | 2 |  |  |  | ROZPOCET | 0 | 0 | 0 | 0 | 0 | 1 | 0 | 1 | 1000960485
107 | M | R404 | antena berzkontaktního stavění výhybek se zesilovačem v ose koleje - dle standardu DPO | ks | 1 |  | 0 |  |  | základní |  | 0 | 0 | 0 | 0 | 0 | 128 | M | 2 |  |  |  | ROZPOCET | 0 | 0 | 0 | 0 | 0 | 1 | 0 | 128 | 939133093
108 | M | R222 | Indukční smyčka v ose koleje - dle standardu DPO | kus | 1 |  | 0 |  |  | základní |  | 0 | 0 | 0 | 0 | 0 | 128 | M | 2 |  |  |  | ROZPOCET | 0 | 0 | 0 | 0 | 0 | 1 | 0 | 128 | 1044856758
109 | K | R206 | Montáž kovové skříňky připojení kabelu na kolejnici | kus | 1 |  | 0 |  |  | základní |  | 0 | 0 | 0 | 0 | 0 | 64 | K | 2 |  |  |  | ROZPOCET | 0 | 0 | 0 | 0 | 0 | 1 | 0 | 64 | -1957094063
110 | K | R21 | Montáž skříňky ukolejnění ke kolejnici | kus | 12 |  | 0 |  |  | základní |  | 0 | 0 | 0 | 0 | 0 | 64 | K | 2 |  |  |  | ROZPOCET | 0 | 0 | 0 | 0 | 0 | 1 | 0 | 64 | -1407911346
111 | M | R22 | Skříňka připojení ukolejnění na kolejnici | kus | 12 |  | 0 |  |  | základní |  | 0 | 0 | 0 | 0 | 0 | 256 | M | 2 |  |  |  | ROZPOCET | 0 | 0 | 0 | 0 | 0 | 1 | 0 | 64 | -784377979
112 | K | R23 | Montáž ukolejnění | kus | 12 |  | 0 |  |  | základní |  | 0 | 0 | 0 | 0 | 0 | 64 | K | 2 |  |  |  | ROZPOCET | 0 | 0 | 0 | 0 | 0 | 1 | 0 | 64 | -269842074
113 | M | R24 | Ukolejňovací materiál na stožáru | kus | 12 |  | 0 |  |  | základní |  | 0 | 0 | 0 | 0 | 0 | 256 | M | 2 |  |  |  | ROZPOCET | 0 | 0 | 0 | 0 | 0 | 1 | 0 | 64 | -744483802
114 | K | R24 | Montáž - pevný závěs na lano | kus | 34 |  | 0 |  |  | základní |  | 0 | 0 | 0 | 0 | 0 | 4 | K | 2 |  |  |  | ROZPOCET | 0 | 0 | 0 | 0 | 0 | 1 | 0 | 4 | -1803518562
115 | M | R25 | Pevný závěs trolejového drátu na lano | kus | 30 |  | 0 |  |  | základní |  | 0 | 0 | 0 | 0 | 0 | 8 | M | 2 |  |  |  | ROZPOCET | 0 | 0 | 0 | 0 | 0 | 1 | 0 | 4 | 66154686
116 | M | R89 | Pevný závěs trolejového drátu s dvojitou svorkou na lano | kus | 4 |  | 0 |  |  | základní |  | 0 | 0 | 0 | 0 | 0 | 8 | M | 2 |  |  |  | ROZPOCET | 0 | 0 | 0 | 0 | 0 | 1 | 0 | 4 | 162291906
117 | K | R250 | Montáž kompletní sady kabeláže ovládání a topení výhybky | kus | 2 |  | 0 |  |  | základní |  | 0 | 0 | 0 | 0 | 0 | 1 | K | 2 |  |  |  | ROZPOCET | 0 | 0 | 0 | 0 | 0 | 1 | 0 | 1 | -135434610
118 | M | R161 | kompletní sada kabeláže, smyček a BSV zařízení pro řízení a vytápění výhybky dle standardu provozovatele | kpl | 2 |  | 0 |  |  | základní |  | 0 | 0 | 0 | 0 | 0 | 2 | M | 2 |  |  |  | ROZPOCET | 0 | 0 | 0 | 0 | 0 | 1 | 0 | 1 | -1106773458
119 | K | R28 | Montáž kabelového propojení "odpojovač - trolej", na výložník, pro 1 trolej | kus | 14 |  | 0 |  |  | základní |  | 0 | 0 | 0 | 0 | 0 | 64 | K | 2 |  |  |  | ROZPOCET | 0 | 0 | 0 | 0 | 0 | 1 | 0 | 64 | 148788551
120 | M | R29 | TRAM komplet - kabelové propojení "odpojovač - trolej" na výložník, pro 1 trolej, kabel CHBU 185mm2 | kus | 14 |  | 0 |  |  | základní |  | 0 | 0 | 0 | 0 | 0 | 256 | M | 2 |  |  |  | ROZPOCET | 0 | 0 | 0 | 0 | 0 | 1 | 0 | 64 | 1881922833
121 | K | R310 | Montáž skříně osvětlení nástuní hrany | kus | 1 |  | 0 |  |  | základní |  | 0 | 0 | 0 | 0 | 0 | 16 | K | 2 |  |  |  | ROZPOCET | 0 | 0 | 0 | 0 | 0 | 1 | 0 | 16 | -2026902737
122 | M | R100 | Rozvaděč osvětlení nástupní hrany - Rozvodnice plastová IP66, rozm. max v. 750, š. 400, hl. 300, spodní hrana cca 3m nad terénem, Vybavení zdrojem malého napětí 12V DC, přijímací jednotkou BSV, dálkovým dohledem - dle standardu provozovatele | ks | 1 |  | 0 |  |  | základní |  | 0 | 0 | 0 | 0 | 0 | 2 | M | 2 |  |  |  | ROZPOCET | 0 | 0 | 0 | 0 | 0 | 1 | 0 | 1 | -421685611
123 | K | R33 | Montáž ukončení převěsového lana s izolátorem | kus | 120 |  | 0 |  |  | základní |  | 0 | 0 | 0 | 0 | 0 | 64 | K | 2 |  |  |  | ROZPOCET | 0 | 0 | 0 | 0 | 0 | 1 | 0 | 64 | 1997896814
124 | M | R09 | TRAM komplet - izolované spojení lan N35 smyčkovým izolátorem silikonovým 25kN | kus | 60 |  | 0 |  |  | základní |  | 0 | 0 | 0 | 0 | 0 | 256 | M | 2 |  |  |  | ROZPOCET | 0 | 0 | 0 | 0 | 0 | 1 | 0 | 64 | 1775429283
125 | M | R093 | Ukončení lana N35 s izolátorem | kus | 30 |  | 0 |  |  | základní |  | 0 | 0 | 0 | 0 | 0 | 256 | M | 2 |  |  |  | ROZPOCET | 0 | 0 | 0 | 0 | 0 | 1 | 0 | 64 | -1787968994
126 | M | R094 | Ukončení lana N35 s izolátorem a napínacím šroubem | kus | 30 |  | 0 |  |  | základní |  | 0 | 0 | 0 | 0 | 0 | 256 | M | 2 |  |  |  | ROZPOCET | 0 | 0 | 0 | 0 | 0 | 1 | 0 | 64 | -112657139
127 | K | R35 | Montáž drobného trolejového materiálu a pomocného materiálu | kus | 150 |  | 0 |  |  | základní |  | 0 | 0 | 0 | 0 | 0 | 64 | K | 2 |  |  |  | ROZPOCET | 0 | 0 | 0 | 0 | 0 | 1 | 0 | 64 | -345574850
128 | M | R36 | Drobný trolejový a pomocný materiál | kus | 150 |  | 0 |  |  | základní |  | 0 | 0 | 0 | 0 | 0 | 256 | M | 2 |  |  |  | ROZPOCET | 0 | 0 | 0 | 0 | 0 | 1 | 0 | 64 | -1011502685
129 | M | 999000000 | ostatní materiál | Kč | 25000 |  | 0 |  |  | základní |  | 0 | 0 | 0 | 0 | 0 | 256 | M | 2 |  |  |  | ROZPOCET | 0 | 0 | 0 | 0 | 0 | 1 | 0 | 64 | -1265760686
130 | M | R500 | Ocelová konstrukce pro uchycení skříní na HEB stožáry - svařenec, pasovina, závitové tyče | kus | 2 |  | 0 |  |  | základní |  | 0 | 0 | 0 | 0 | 0 | 256 | M | 2 |  |  |  | ROZPOCET | 0 | 0 | 0 | 0 | 0 | 1 | 0 | 64 | 172221336
131 | K | R38 | Montáž PSP svodiče přepětí pro dělič | kus | 2 |  | 0 |  |  | základní |  | 0 | 0 | 0 | 0 | 0 | 64 | K | 2 |  |  |  | ROZPOCET | 0 | 0 | 0 | 0 | 0 | 1 | 0 | 64 | 668536204
132 | M | R19 | TRAM komplet - bleskojistka dvojitá se svodičem PSP pro TRAM včetně ukolejnění | kus | 2 |  | 0 |  |  | základní |  | 0 | 0 | 0 | 0 | 0 | 256 | M | 2 |  |  |  | ROZPOCET | 0 | 0 | 0 | 0 | 0 | 1 | 0 | 64 | -591424566
133 | K | R39 | Montáž růžkové bleskojistky pro napájecí bod | kus | 3 |  | 0 |  |  | základní |  | 0 | 0 | 0 | 0 | 0 | 64 | K | 2 |  |  |  | ROZPOCET | 0 | 0 | 0 | 0 | 0 | 1 | 0 | 64 | -1015186424
134 | M | R20 | TRAM komplet - růžková bleskojistka včetně ukolejnění | kus | 3 |  | 0 |  |  | základní |  | 0 | 0 | 0 | 0 | 0 | 256 | M | 2 |  |  |  | ROZPOCET | 0 | 0 | 0 | 0 | 0 | 1 | 0 | 64 | -1569944376
135 | K | R400 | Montáž skříně vytápění výhybky | kus | 1 |  | 0 |  |  | základní |  | 0 | 0 | 0 | 0 | 0 | 64 | K | 2 |  |  |  | ROZPOCET | 0 | 0 | 0 | 0 | 0 | 1 | 0 | 64 | 2052886954
136 | M | R401 | Rozvaděčová skříň vytápění výhybky na stožár | kus | 1 |  | 0 |  |  | základní |  | 0 | 0 | 0 | 0 | 0 | 256 | M | 2 |  |  |  | ROZPOCET | 0 | 0 | 0 | 0 | 0 | 1 | 0 | 64 | -1666180512
137 | K | R405 | Montáž kompletní kabeláže topení výhybky | kus | 1 |  | 0 |  |  | základní |  | 0 | 0 | 0 | 0 | 0 | 64 | K | 2 |  |  |  | ROZPOCET | 0 | 0 | 0 | 0 | 0 | 1 | 0 | 64 | 182601879
138 | M | R406 | Kompletní sada kabeláže topení výhybky | kpl | 1 |  | 0 |  |  | základní |  | 0 | 0 | 0 | 0 | 0 | 256 | M | 2 |  |  |  | ROZPOCET | 0 | 0 | 0 | 0 | 0 | 1 | 0 | 64 | -1290523322
139 | K | R95 | Demontáž trakční skříně se 6 odpojovači | kus | 1 |  | 0 |  |  | základní |  | 0 | 0 | 0 | 0 | 0 | 64 | K | 2 |  |  |  | ROZPOCET | 0 | 0 | 0 | 0 | 0 | 1 | 0 | 64 | 254487170
140 | K | R96 | Demontáž Al kabelů jednožilových 500mm2 | m | 200 |  | 0 |  |  | základní |  | 0 | 0 | 0 | 0 | 0 | 64 | K | 2 |  |  |  | ROZPOCET | 0 | 0 | 0 | 0 | 0 | 1 | 0 | 64 | 1356041596
141 | K | R98 | Vyvedení kabelů napájecího bodu na trakční stožár, včetně upevnění na stožár | m | 40 |  | 0 |  |  | základní |  | 0 | 0 | 0 | 0 | 0 | 64 | K | 2 |  |  |  | ROZPOCET | 0 | 0 | 0 | 0 | 0 | 1 | 0 | 64 | -831100434
142 | M | 341150201 | kabel silový s Al jádrem 6-AYKCY 1x500mm2 | m | 300 |  | 0 |  |  | základní |  | 0 | 0.00459 | 1.377 | 0 | 0 | 128 | M | 2 |  |  |  | ROZPOCET | 0 | 0 | 0 | 0 | 0 | 1 | 0 | 128 | -1866459709
143 | K | R99 | Demontáž a zpětná montáž zachovaných kabelů odsávacího bodu | kpl | 2 |  | 0 |  |  | základní |  | 0 | 0 | 0 | 0 | 0 | 64 | K | 2 |  |  |  | ROZPOCET | 0 | 0 | 0 | 0 | 0 | 1 | 0 | 64 | -1622726095
144 | K | RM02 | Montáž minorokového delta závěsu s bočním držákem troleje na lano nebo na výložník | kus | 45 |  | 0 |  |  | základní |  | 0 | 0 | 0 | 0 | 0 | 64 | K | 2 |  |  |  | ROZPOCET | 0 | 0 | 0 | 0 | 0 | 1 | 0 | 64 | -1995316428
145 | M | R07 | TRAM komplet - minorokový delta závěs 3m s bočním držákem na výložník pr.55 | kus | 30 |  | 0 |  |  | základní |  | 0 | 0 | 0 | 0 | 0 | 256 | M | 2 |  |  |  | ROZPOCET | 0 | 0 | 0 | 0 | 0 | 1 | 0 | 64 | 1949405652
146 | M | R08 | TRAM komplet - minorokový delta závěs 3m s bočním držákem na lano | kus | 11 |  | 0 |  |  | základní |  | 0 | 0 | 0 | 0 | 0 | 256 | M | 2 |  |  |  | ROZPOCET | 0 | 0 | 0 | 0 | 0 | 1 | 0 | 64 | -452585964
147 | M | R88 | TRAM komplet - minorokový delta závěs 3m | kus | 4 |  | 0 |  |  | základní |  | 0 | 0 | 0 | 0 | 0 | 256 | M | 2 |  |  |  | ROZPOCET | 0 | 0 | 0 | 0 | 0 | 1 | 0 | 64 | -1429738579
| D | 46-M | Zemní práce při extr.mont.pracích |  |  |  | 0 |  |  |  |  | 0 |  | 129.561 |  | 0 | 3 | D | 1 |  |  |  | ROZPOCET | [6 empty] | 0
148 | K | 460010022 | Vytyčení trasy vedení kabelového podzemního podél silnice | km | 1 |  | 0 |  |  | základní |  | 0 | 0.00193 | 0.00193 | 0 | 0 | 64 | K | 2 |  |  |  | ROZPOCET | 0 | 0 | 0 | 0 | 0 | 1 | 0 | 64 | -1245808364
149 | K | 460030001 | Sejmutí ornice ručně v hornině třídy 1, vrstva tloušťky do 15 cm | m3 | 20 |  | 0 |  |  | základní |  | 0 | 0 | 0 | 0 | 0 | 64 | K | 2 |  |  |  | ROZPOCET | 0 | 0 | 0 | 0 | 0 | 1 | 0 | 64 | 1813895850
150 | K | 460030011 | Sejmutí drnu jakékoliv tloušťky | m2 | 100 |  | 0 |  |  | základní |  | 0 | 0 | 0 | 0 | 0 | 64 | K | 2 |  |  |  | ROZPOCET | 0 | 0 | 0 | 0 | 0 | 1 | 0 | 64 | 1062344179
151 | K | 460050804 | Hloubení nezapažených jam pro stožáry ostatních typů ručně v hornině tř 4 | m3 | 87.88 |  | 0 |  |  | základní |  | 0 | 0 | 0 | 0 | 0 | 64 | K | 2 |  |  |  | ROZPOCET | 0 | 0 | 0 | 0 | 0 | 1 | 0 | 64 | -982060044
| VV |  | ((1,4*2*2)*6)+((1,4*1,4*2)*9)+(19*1) |  | 87.88 | [12 empty] | VV | 2 | 2 | True | 1 | ROZPOCET
152 | K | 460150234 | Hloubení kabelových zapažených i nezapažených rýh ručně š 50 cm, hl 50 cm, v hornině tř 4 | m | 400 |  | 0 |  |  | základní |  | 0 | 0 | 0 | 0 | 0 | 64 | K | 2 |  |  |  | ROZPOCET | 0 | 0 | 0 | 0 | 0 | 1 | 0 | 64 | -667632028
153 | K | 460300001 | Zásyp jam nebo rýh strojně včetně zhutnění v zástavbě | m3 | 60 |  | 0 |  |  | základní |  | 0 | 0 | 0 | 0 | 0 | 64 | K | 2 |  |  |  | ROZPOCET | 0 | 0 | 0 | 0 | 0 | 1 | 0 | 64 | -1512345947
154 | K | 460400071 | Pažení příložné plné výkopů jam hloubky do 4 m | m2 | 304 |  | 0 |  |  | základní |  | 0 | 0.0007 | 0.2128 | 0 | 0 | 64 | K | 2 |  |  |  | ROZPOCET | 0 | 0 | 0 | 0 | 0 | 1 | 0 | 64 | -376891543
| VV |  | (2*2*4)*19 |  | 304 | [12 empty] | VV | 2 | 2 | True | 1 | ROZPOCET
155 | K | 460400091 | Pažení stěn rýh nebo jam - rozepření | m3 | 304 |  | 0 |  |  | základní |  | 0 | 0.00046 | 0.13984 | 0 | 0 | 64 | K | 2 |  |  |  | ROZPOCET | 0 | 0 | 0 | 0 | 0 | 1 | 0 | 64 | -63207367
| VV |  | (2*2*4)*19 |  | 304 | [12 empty] | VV | 2 | 2 | True | 1 | ROZPOCET
156 | K | 460400171 | Odstranění pažení příložného výkopů jam hloubky do 4 m | m2 | 304 |  | 0 |  |  | základní |  | 0 | 0 | 0 | 0 | 0 | 64 | K | 2 |  |  |  | ROZPOCET | 0 | 0 | 0 | 0 | 0 | 1 | 0 | 64 | -663693972
| VV |  | (2*2*4)*19 |  | 304 | [12 empty] | VV | 2 | 2 | True | 1 | ROZPOCET
157 | K | 460400191 | Odstranění rozepření stěn rýh nebo jam | m3 | 304 |  | 0 |  |  | základní |  | 0 | 0 | 0 | 0 | 0 | 64 | K | 2 |  |  |  | ROZPOCET | 0 | 0 | 0 | 0 | 0 | 1 | 0 | 64 | -1207035637
| VV |  | (2*2*4)*19 |  | 304 | [12 empty] | VV | 2 | 2 | True | 1 | ROZPOCET
158 | K | 460421014 | Lože kabelů z písku nebo štěrkopísku tl 5 cm nad kabel, zakryté cihlami, š lože do 60 cm | m | 300 |  | 0 |  |  | základní |  | 0 | 0.24663 | 73.989 | 0 | 0 | 64 | K | 2 |  |  |  | ROZPOCET | 0 | 0 | 0 | 0 | 0 | 1 | 0 | 64 | 1829124387
159 | K | 460510054 | Kabelové prostupy z trub plastových do rýhy bez obsypu, průměru do 10 cm | m | 40 |  | 0 |  |  | základní |  | 0 | 0 | 0 | 0 | 0 | 64 | K | 2 |  |  |  | ROZPOCET | 0 | 0 | 0 | 0 | 0 | 1 | 0 | 64 | 582203983
160 | K | 460510104 | Kabelové prostupy z trub plastových pod koleje do pískového lože, průměru do 10 cm | m | 50 |  | 0 |  |  | základní |  | 0 | 0.64201 | 32.1005 | 0 | 0 | 64 | K | 2 |  |  |  | ROZPOCET | 0 | 0 | 0 | 0 | 0 | 1 | 0 | 64 | -1890490232
161 | K | 460520174 | Montáž trubek ochranných plastových ohebných do 110 mm uložených do rýhy | m | 900 |  | 0 |  |  | základní |  | 0 | 0 | 0 | 0 | 0 | 64 | K | 2 |  |  |  | ROZPOCET | 0 | 0 | 0 | 0 | 0 | 1 | 0 | 64 | -1183843243
162 | M | 34571355 | trubka elektroinstalační ohebná dvouplášťová korugovaná D 94/110 mm, HDPE+LDPE | m | 600 |  | 0 |  |  | základní |  | 0 | 0.00069 | 0.414 | 0 | 0 | 128 | M | 2 |  |  |  | ROZPOCET | 0 | 0 | 0 | 0 | 0 | 1 | 0 | 128 | -1881630715
163 | M | 34571354 | trubka elektroinstalační ohebná dvouplášťová korugovaná D 75/90 mm, HDPE+LDPE | m | 100 |  | 0 |  |  | základní |  | 0 | 0.00055 | 0.055 | 0 | 0 | 128 | M | 2 |  |  |  | ROZPOCET | 0 | 0 | 0 | 0 | 0 | 1 | 0 | 128 | -1022919359
164 | M | 34571352 | trubka elektroinstalační ohebná dvouplášťová korugovaná D 52/63 mm, HDPE+LDPE | m | 100 |  | 0 |  |  | základní |  | 0 | 0.00035 | 0.035 | 0 | 0 | 128 | M | 2 |  |  |  | ROZPOCET | 0 | 0 | 0 | 0 | 0 | 1 | 0 | 128 | 519678266
165 | M | 34571110 | trubka elektroinstalační pancéřová pevná z PH D 35/40 mm, délka 3m | m | 100 |  | 0 |  |  | základní |  | 0 | 0.00039 | 0.039 | 0 | 0 | 128 | M | 2 |  |  |  | ROZPOCET | 0 | 0 | 0 | 0 | 0 | 1 | 0 | 128 | -1716579344
166 | K | 460521111 | Těleso trubkového kabelovodu z prostého betonu C16/20 v otevřeném výkopu | m3 | 10 |  | 0 |  |  | základní |  | 0 | 2.2563 | 22.5634 | 0 | 0 | 64 | K | 2 |  |  |  | ROZPOCET | 0 | 0 | 0 | 0 | 0 | 1 | 0 | 64 | -1297505430
167 | K | 460560234 | Zásyp rýh ručně šířky 50 cm, hloubky 50 cm, z horniny třídy 4 | m | 400 |  | 0 |  |  | základní |  | 0 | 0 | 0 | 0 | 0 | 64 | K | 2 |  |  |  | ROZPOCET | 0 | 0 | 0 | 0 | 0 | 1 | 0 | 64 | 1978308422
168 | K | 460600021 | Vodorovné přemístění horniny jakékoliv třídy do 50 m | m3 | 87.88 |  | 0 |  |  | základní |  | 0 | 0 | 0 | 0 | 0 | 64 | K | 2 |  |  |  | ROZPOCET | 0 | 0 | 0 | 0 | 0 | 1 | 0 | 64 | -494618829
169 | K | 460600061 | Odvoz suti a vybouraných hmot do 1 km | t | 180 |  | 0 |  |  | základní |  | 0 | 0 | 0 | 0 | 0 | 64 | K | 2 |  |  |  | ROZPOCET | 0 | 0 | 0 | 0 | 0 | 1 | 0 | 64 | 191661241
170 | K | 460600071 | Příplatek k odvozu suti a vybouraných hmot za každý další 1 km | t | 1800 |  | 0 |  |  | základní |  | 0 | 0 | 0 | 0 | 0 | 64 | K | 2 |  |  |  | ROZPOCET | 0 | 0 | 0 | 0 | 0 | 1 | 0 | 64 | 1315988454
171 | K | 460620007 | Zatravnění včetně zalití vodou na rovině | m2 | 350 |  | 0 |  |  | základní |  | 0 | 3e-05 | 0.0105 | 0 | 0 | 64 | K | 2 |  |  |  | ROZPOCET | 0 | 0 | 0 | 0 | 0 | 1 | 0 | 64 | 1016065959
172 | K | 460620014 | Provizorní úprava terénu se zhutněním, v hornině tř 4 | m2 | 350 |  | 0 |  |  | základní |  | 0 | 0 | 0 | 0 | 0 | 64 | K | 2 |  |  |  | ROZPOCET | 0 | 0 | 0 | 0 | 0 | 1 | 0 | 64 | 20328565
| D | HZS | Hodinové zúčtovací sazby |  |  |  | 0 |  |  |  |  | 0 |  | 0 |  | 0 | 4 | D | 0 |  |  |  | ROZPOCET | [6 empty] | 0
173 | K | HZS01 | Hodinová zúčtovací sazba technik odborný - manipulace na síti, zajištění, přepnutí vedení | hod | 40 |  | 0 |  |  | základní |  | 0 | 0 | 0 | 0 | 0 | 512 | K | 1 |  |  |  | ROZPOCET | 0 | 0 | 0 | 0 | 0 | 1 | 0 | 512 | 1170323252
174 | K | HZS02 | Hodinová zúčtovací sazba technik odborný - manipulace, zajištění, přepnutí veřejného osvětlení | hod | 40 |  | 0 |  |  | základní |  | 0 | 0 | 0 | 0 | 0 | 512 | K | 1 |  |  |  | ROZPOCET | 0 | 0 | 0 | 0 | 0 | 1 | 0 | 512 | -388355222
175 | K | HZS4212 | Hodinová zúčtovací sazba revizní technik specialista | hod | 100 |  | 0 |  |  | základní |  | 0 | 0 | 0 | 0 | 0 | 512 | K | 1 |  |  |  | ROZPOCET | 0 | 0 | 0 | 0 | 0 | 1 | 0 | 512 | -191190504
176 | K | HZS4222 | Hodinová zúčtovací sazba geodet specialista | hod | 50 |  | 0 |  |  | základní |  | 0 | 0 | 0 | 0 | 0 | 512 | K | 1 |  |  |  | ROZPOCET | 0 | 0 | 0 | 0 | 0 | 1 | 0 | 512 | -729550722
| D | OST | Ostatní |  |  |  | 0 |  |  |  |  | 0 |  | 0 |  | 0 | 4 | D | 0 |  |  |  | ROZPOCET | [6 empty] | 0
177 | K | R900 | Dopracování podrobných prováděcích dokumentací (dokumentace pro pomocné práce, výrobně technické dokumentace a dokumentace výrobků dodávaných na stavbu) | kpl | 1 |  | 0 |  |  | základní |  | 0 | 0 | 0 | 0 | 0 | 1024 | K | 1 |  |  |  | ROZPOCET | 0 | 0 | 0 | 0 | 0 | 1 | 0 | 1024 | -76661819
178 | K | R901 | Zpracování statického posudku | ks | 1 |  | 0 |  |  | základní |  | 0 | 0 | 0 | 0 | 0 | 1024 | K | 1 |  |  |  | ROZPOCET | 0 | 0 | 0 | 0 | 0 | 1 | 0 | 1024 | -488419361

## 7b - SO 653 - Úprava tram...
{bdd3f05e-7a82-4368-80fe-3e6e499aeac9}
2
| KRYCÍ LIST SOUPISU PRACÍ | [7 empty] | v --- níže se nacházejí doplnkové a pomocné údaje k sestavám --- v | [8 empty] | False
Stavba:
PD – PJD na ul. Opavská
Objekt:
B - Etapa 2
Soupis:
7b - SO 653 - Úprava tramvajových nástupišť
| KSO: |  |  |  |  | CC-CZ:
| Místo: |  | Ostrava |  |  | Datum: | 21. 2. 2020
| Zadavatel: |  |  |  |  | IČ:
|  | DPO, a.s. |  |  |  | DIČ:
| Uchazeč: |  |  |  |  | IČ: | Vyplň údaj
|  | Vyplň údaj |  |  |  | DIČ: | Vyplň údaj
| Projektant: |  |  |  |  | IČ:
|  | Projekt 2010, s.r.o. |  |  |  | DIČ:
| Zpracovatel: |  |  |  |  | IČ:
|  | Jakub Nevyjel |  |  |  | DIČ:
Poznámka:
| Cena bez DPH | [5 empty] | 0
|  |  | Základ daně |  |  | Sazba daně | Výše daně
| DPH | základní | 0 |  |  | 21% | 0
|  | snížená | 0 |  |  | 15% | 0
|  | zákl. přenesená | 0 |  |  | 21% | 0
|  | sníž. přenesená | 0 |  |  | 15% | 0
|  | nulová | 0 |  |  | 0% | 0
| Cena s DPH |  |  | v | CZK |  | 0
| Projektant |  |  | Zpracovatel
| Datum a podpis: |  | Razítko | Datum a podpis: |  |  | Razítko
| Objednavatel |  |  | Uchazeč
| Datum a podpis: |  | Razítko | Datum a podpis: |  |  | Razítko
REKAPITULACE ČLENĚNÍ SOUPISU PRACÍ
Stavba:
PD – PJD na ul. Opavská
Objekt:
B - Etapa 2
Soupis:
7b - SO 653 - Úprava tramvajových nástupišť
Místo: |  |  | Ostrava |  |  | Datum: | 21. 2. 2020
Zadavatel: |  |  | DPO, a.s. |  |  | Projektant: | Projekt 2010, s.r.o.
Uchazeč: |  |  | Vyplň údaj |  |  | Zpracovatel: | Jakub Nevyjel
Kód dílu - Popis | [6 empty] | Cena celkem [CZK]
Náklady ze soupisu prací | [6 empty] | 0 | [11 empty] | -1
| HSV - Práce a dodávky HSV | [5 empty] | 0
| 1 - Zemní práce | [5 empty] | 0
| 2 - Zakládání | [5 empty] | 0
| 5 - Komunikace pozemní | [5 empty] | 0
| 9 - Ostatní konstrukce a práce, bourání | [5 empty] | 0
| 997 - Přesun sutě | [5 empty] | 0
| 998 - Přesun hmot | [5 empty] | 0
| PSV - Práce a dodávky PSV | [5 empty] | 0
| 742 - Elektroinstalace - slaboproud | [5 empty] | 0
| M - Práce a dodávky M | [5 empty] | 0
| 21-M - Elektromontáže | [5 empty] | 0
| 22-M - Montáže technologických zařízení pro dopravní stavby | [5 empty] | 0
SOUPIS PRACÍ
Stavba:
PD – PJD na ul. Opavská
Objekt:
B - Etapa 2
Soupis:
7b - SO 653 - Úprava tramvajových nástupišť
Místo: |  |  | Ostrava |  |  | Datum: | 21. 2. 2020
Zadavatel: |  |  | DPO, a.s. |  |  | Projektant: | Projekt 2010, s.r.o.
Uchazeč: |  |  | Vyplň údaj |  |  | Zpracovatel: | Jakub Nevyjel
PČ | Typ | Kód | Popis | MJ | Množství | J.cena [CZK] | Cena celkem [CZK] | Cenová soustava |  | DPH | J. Nh [h] | Nh celkem [h] | J. hmotnost [t] | Hmotnost celkem [t] | J. suť [t] | Suť Celkem [t]
Náklady soupisu celkem | [6 empty] | 0 |  |  |  |  | 0 |  | 214.1167 |  | 252.63 |  | D | -1 | [10 empty] | 0
| D | HSV | Práce a dodávky HSV |  |  |  | 0 |  |  |  |  | 0 |  | 214.1167 |  | 252.63 | 1 | D | 0 |  |  |  | ROZPOCET | [6 empty] | 0
| D | 1 | Zemní práce |  |  |  | 0 |  |  |  |  | 0 |  | 0 |  | 247.87 | 1 | D | 1 |  |  |  | ROZPOCET | [6 empty] | 0
1 | K | 113106144 | Rozebrání dlažeb ze zámkových dlaždic komunikací pro pěší strojně pl přes 50 m2 | m2 | 217 |  | 0 |  |  | základní |  | 0 | 0 | 0 | 0.26 | 56.42 | 4 | K | 2 |  |  |  | ROZPOCET | 0 | 0 | 0 | 0 | 0 | 1 | 0 | 4 | 720826582
| VV |  | "Technická zpráva | [14 empty] | VV | 2 | 1 | True | 0 | ROZPOCET
| VV |  | "Situace | [14 empty] | VV | 2 | 1 | True | 0 | ROZPOCET
| VV |  | "Řezy | [14 empty] | VV | 2 | 1 | True | 0 | ROZPOCET
| VV |  | 217,00 |  | 217 | [12 empty] | VV | 2 | 2 | True | 1 | ROZPOCET
2 | K | 113107222 | Odstranění podkladu z kameniva drceného tl 200 mm strojně pl přes 200 m2 | m2 | 469 |  | 0 |  |  | základní |  | 0 | 0 | 0 | 0.29 | 136.01 | 4 | K | 2 |  |  |  | ROZPOCET | 0 | 0 | 0 | 0 | 0 | 1 | 0 | 4 | -1291064723
| VV |  | "Technická zpráva | [14 empty] | VV | 2 | 1 | True | 0 | ROZPOCET
| VV |  | "Situace | [14 empty] | VV | 2 | 1 | True | 0 | ROZPOCET
| VV |  | "Řezy | [14 empty] | VV | 2 | 1 | True | 0 | ROZPOCET
| VV |  | 217,00+252,00 |  | 469 | [12 empty] | VV | 2 | 2 | True | 1 | ROZPOCET
3 | K | 113107242 | Odstranění podkladu živičného tl 100 mm strojně pl přes 200 m2 | m2 | 252 |  | 0 |  |  | základní |  | 0 | 0 | 0 | 0.22 | 55.44 | 4 | K | 2 |  |  |  | ROZPOCET | 0 | 0 | 0 | 0 | 0 | 1 | 0 | 4 | -1585308947
| VV |  | "Technická zpráva | [14 empty] | VV | 2 | 1 | True | 0 | ROZPOCET
| VV |  | "Situace | [14 empty] | VV | 2 | 1 | True | 0 | ROZPOCET
| VV |  | "Řezy | [14 empty] | VV | 2 | 1 | True | 0 | ROZPOCET
| VV |  | 252,00 |  | 252 | [12 empty] | VV | 2 | 2 | True | 1 | ROZPOCET
4 | K | 122311101 | Odkopávky a prokopávky v hornině třídy těžitelnosti II, skupiny 4 ručně | m3 | 8.19 |  | 0 |  |  | základní |  | 0 | 0 | 0 | 0 | 0 | 4 | K | 2 |  |  |  | ROZPOCET | 0 | 0 | 0 | 0 | 0 | 1 | 0 | 4 | 1037051643
| VV |  | "PŘÍSTŘEŠEK ŠESTIMODULOVÝ | [14 empty] | VV | 2 | 1 | True | 0 | ROZPOCET
| VV |  | 0,75*1,10*0,90*4*2 |  | 5.94 | [12 empty] | VV | 2 | 2 | True | 0 | ROZPOCET
| VV |  | 0,50*0,50*0,90*5*2 |  | 2.25 | [12 empty] | VV | 2 | 2 | True | 0 | ROZPOCET
| VV |  | Součet |  | 8.19 | [12 empty] | VV | 2 | 4 | True | 1 | ROZPOCET
5 | K | 122351103 | Odkopávky a prokopávky nezapažené v hornině třídy těžitelnosti II, skupiny 4 objem do 100 m3 strojně | m3 | 23.45 |  | 0 |  |  | základní |  | 0 | 0 | 0 | 0 | 0 | 4 | K | 2 |  |  |  | ROZPOCET | 0 | 0 | 0 | 0 | 0 | 1 | 0 | 4 | 933477904
| VV |  | "Technická zpráva | [14 empty] | VV | 2 | 1 | True | 0 | ROZPOCET
| VV |  | "Situace | [14 empty] | VV | 2 | 1 | True | 0 | ROZPOCET
| VV |  | "Řezy | [14 empty] | VV | 2 | 1 | True | 0 | ROZPOCET
| VV |  | (217,00+252,00)*0,05 |  | 23.45 | [12 empty] | VV | 2 | 2 | True | 1 | ROZPOCET
6 | K | 122351104-1 | Odkopávky a prokopávky nezapažené v hornině třídy těžitelnosti II, skupiny 4 objem do 500 m3 strojně - výmenná vrstva | m3 | 129.3 |  | 0 |  |  | základní |  | 0 | 0 | 0 | 0 | 0 | 4 | K | 2 |  |  |  | ROZPOCET | 0 | 0 | 0 | 0 | 0 | 1 | 0 | 4 | 1612897987
| VV |  | "Technická zpráva | [14 empty] | VV | 2 | 1 | True | 0 | ROZPOCET
| VV |  | "Situace | [14 empty] | VV | 2 | 1 | True | 0 | ROZPOCET
| VV |  | "Řezy | [14 empty] | VV | 2 | 1 | True | 0 | ROZPOCET
| VV |  | (217,00+214,00)*0,30 |  | 129.3 | [12 empty] | VV | 2 | 2 | True | 1 | ROZPOCET
7 | K | 162751137 | Vodorovné přemístění do 10000 m výkopku/sypaniny z horniny třídy těžitelnosti II, skupiny 4 a 5 | m3 | 31.64 |  | 0 |  |  | základní |  | 0 | 0 | 0 | 0 | 0 | 4 | K | 2 |  |  |  | ROZPOCET | 0 | 0 | 0 | 0 | 0 | 1 | 0 | 4 | 465726849
| VV |  | 8,19+23,45 |  | 31.64 | [12 empty] | VV | 2 | 2 | True | 1 | ROZPOCET
8 | K | 162751137-1 | Vodorovné přemístění do 10000 m výkopku/sypaniny z horniny třídy těžitelnosti II, skupiny 4 a 5 - výměnná vrstva | m3 | 129.3 |  | 0 |  |  | základní |  | 0 | 0 | 0 | 0 | 0 | 4 | K | 2 |  |  |  | ROZPOCET | 0 | 0 | 0 | 0 | 0 | 1 | 0 | 4 | -1185656986
9 | K | 171201221 | Poplatek za uložení na skládce (skládkovné) zeminy a kamení kód odpadu 17 05 04 | t | 56.952 |  | 0 |  |  | základní |  | 0 | 0 | 0 | 0 | 0 | 4 | K | 2 |  |  |  | ROZPOCET | 0 | 0 | 0 | 0 | 0 | 1 | 0 | 4 | 951059220
| VV |  | 31,64*1,80 |  | 56.952 | [12 empty] | VV | 2 | 2 | True | 1 | ROZPOCET
10 | K | 171201221-1 | Poplatek za uložení na skládce (skládkovné) zeminy a kamení kód odpadu 17 05 04 - výměnná vrstva | t | 232.74 |  | 0 |  |  | základní |  | 0 | 0 | 0 | 0 | 0 | 4 | K | 2 |  |  |  | ROZPOCET | 0 | 0 | 0 | 0 | 0 | 1 | 0 | 4 | -1350415974
| VV |  | 129,30*1,80 |  | 232.74 | [12 empty] | VV | 2 | 2 | True | 1 | ROZPOCET
11 | K | 181951114 | Úprava pláně v hornině třídy těžitelnosti II, skupiny 4 a 5 se zhutněním | m2 | 431 |  | 0 |  |  | základní |  | 0 | 0 | 0 | 0 | 0 | 4 | K | 2 |  |  |  | ROZPOCET | 0 | 0 | 0 | 0 | 0 | 1 | 0 | 4 | -1639427542
| D | 2 | Zakládání |  |  |  | 0 |  |  |  |  | 0 |  | 15.2753 |  | 0 | 1 | D | 1 |  |  |  | ROZPOCET | [6 empty] | 0
12 | K | 271572211 | Podsyp pod základové konstrukce se zhutněním z netříděného štěrkopísku | m3 | 0.91 |  | 0 |  |  | základní |  | 0 | 1.98 | 1.8018 | 0 | 0 | 4 | K | 2 |  |  |  | ROZPOCET | 0 | 0 | 0 | 0 | 0 | 1 | 0 | 4 | 24056774
| VV |  | "PŘÍSTŘEŠEK ŠESTIMODULOVÝ | [14 empty] | VV | 2 | 1 | True | 0 | ROZPOCET
| VV |  | 0,75*1,10*0,10*4*2 |  | 0.66 | [12 empty] | VV | 2 | 2 | True | 0 | ROZPOCET
| VV |  | 0,50*0,50*0,10*5*2 |  | 0.25 | [12 empty] | VV | 2 | 2 | True | 0 | ROZPOCET
| VV |  | Součet |  | 0.91 | [12 empty] | VV | 2 | 4 | True | 1 | ROZPOCET
13 | K | 275313811 | Základové patky z betonu tř. C 25/30 - XC2, XF2 | m3 | 5.46 |  | 0 |  |  | základní |  | 0 | 2.4533 | 13.395 | 0 | 0 | 4 | K | 2 |  |  |  | ROZPOCET | 0 | 0 | 0 | 0 | 0 | 1 | 0 | 4 | 1833694756
| VV |  | "PŘÍSTŘEŠEK ŠESTIMODULOVÝ | [14 empty] | VV | 2 | 1 | True | 0 | ROZPOCET
| VV |  | 0,75*1,10*0,60*4*2 |  | 3.96 | [12 empty] | VV | 2 | 2 | True | 0 | ROZPOCET
| VV |  | 0,50*0,50*0,60*5*2 |  | 1.5 | [12 empty] | VV | 2 | 2 | True | 0 | ROZPOCET
| VV |  | Součet |  | 5.46 | [12 empty] | VV | 2 | 4 | True | 1 | ROZPOCET
14 | K | 275351121 | Zřízení bednění základových patek | m2 | 29.76 |  | 0 |  |  | základní |  | 0 | 0.00264 | 0.078566 | 0 | 0 | 4 | K | 2 |  |  |  | ROZPOCET | 0 | 0 | 0 | 0 | 0 | 1 | 0 | 4 | -222050520
| VV |  | "PŘÍSTŘEŠEK ŠESTIMODULOVÝ | [14 empty] | VV | 2 | 1 | True | 0 | ROZPOCET
| VV |  | (0,75+1,10)*2*0,60*4*2 |  | 17.76 | [12 empty] | VV | 2 | 2 | True | 0 | ROZPOCET
| VV |  | 0,50*4*0,60*5*2 |  | 12 | [12 empty] | VV | 2 | 2 | True | 0 | ROZPOCET
| VV |  | Součet |  | 29.76 | [12 empty] | VV | 2 | 4 | True | 1 | ROZPOCET
15 | K | 275351122 | Odstranění bednění základových patek | m2 | 29.76 |  | 0 |  |  | základní |  | 0 | 0 | 0 | 0 | 0 | 4 | K | 2 |  |  |  | ROZPOCET | 0 | 0 | 0 | 0 | 0 | 1 | 0 | 4 | -1317714895
| D | 5 | Komunikace pozemní |  |  |  | 0 |  |  |  |  | 0 |  | 112.7711 |  | 0 | 1 | D | 1 |  |  |  | ROZPOCET | [6 empty] | 0
16 | K | 564861111 | Podklad ze štěrkodrtě ŠD tl 200 mm | m2 | 431 |  | 0 |  |  | základní |  | 0 | 0 | 0 | 0 | 0 | 4 | K | 2 |  |  |  | ROZPOCET | 0 | 0 | 0 | 0 | 0 | 1 | 0 | 4 | -439352838
17 | K | 564871116-1 | Podklad ze štěrkodrtě ŠD tl. 300 mm - výměnná vrstva | m2 | 431 |  | 0 |  |  | základní |  | 0 | 0 | 0 | 0 | 0 | 4 | K | 2 |  |  |  | ROZPOCET | 0 | 0 | 0 | 0 | 0 | 1 | 0 | 4 | -466309488
| VV |  | "Technická zpráva | [14 empty] | VV | 2 | 1 | True | 0 | ROZPOCET
| VV |  | "Situace | [14 empty] | VV | 2 | 1 | True | 0 | ROZPOCET
| VV |  | "Řezy | [14 empty] | VV | 2 | 1 | True | 0 | ROZPOCET
| VV |  | 217,00+214,00 |  | 431 | [12 empty] | VV | 2 | 2 | True | 1 | ROZPOCET
18 | K | 596211213 | Kladení zámkové dlažby komunikací pro pěší tl 80 mm skupiny A pl přes 300 m2 | m2 | 431 |  | 0 |  |  | základní |  | 0 | 0.08565 | 36.9152 | 0 | 0 | 4 | K | 2 |  |  |  | ROZPOCET | 0 | 0 | 0 | 0 | 0 | 1 | 0 | 4 | 291629745
19 | M | 59245213 | dlažba zámková přírodní tl. 80mm | m2 | 377.2 |  | 0 |  |  | základní |  | 0 | 0.176 | 66.3872 | 0 | 0 | 8 | M | 2 |  |  |  | ROZPOCET | 0 | 0 | 0 | 0 | 0 | 1 | 0 | 4 | -647151170
| VV |  | "Technická zpráva | [14 empty] | VV | 2 | 1 | True | 0 | ROZPOCET
| VV |  | "Situace | [14 empty] | VV | 2 | 1 | True | 0 | ROZPOCET
| VV |  | "Řezy | [14 empty] | VV | 2 | 1 | True | 0 | ROZPOCET
| VV |  | 217,00+214,00-40,00-13,80 |  | 377.2 | [12 empty] | VV | 2 | 2 | True | 1 | ROZPOCET
20 | M | 59245203 | dlažba zámková červené barvy tl. 80mm | m2 | 40 |  | 0 |  |  | základní |  | 0 | 0.176 | 7.04 | 0 | 0 | 8 | M | 2 |  |  |  | ROZPOCET | 0 | 0 | 0 | 0 | 0 | 1 | 0 | 4 | -724814142
| VV |  | "Technická zpráva | [14 empty] | VV | 2 | 1 | True | 0 | ROZPOCET
| VV |  | "Situace | [14 empty] | VV | 2 | 1 | True | 0 | ROZPOCET
| VV |  | "Řezy | [14 empty] | VV | 2 | 1 | True | 0 | ROZPOCET
| VV |  | 20,00+20,00 |  | 40 | [12 empty] | VV | 2 | 2 | True | 1 | ROZPOCET
21 | M | 59245224 | dlažba zámková reliéfní červené barvy tl. 80 mm | m2 | 13.8 |  | 0 |  |  | základní |  | 0 | 0.176 | 2.4288 | 0 | 0 | 8 | M | 2 |  |  |  | ROZPOCET | 0 | 0 | 0 | 0 | 0 | 1 | 0 | 4 | 1319592152
| VV |  | "Technická zpráva | [14 empty] | VV | 2 | 1 | True | 0 | ROZPOCET
| VV |  | "Situace | [14 empty] | VV | 2 | 1 | True | 0 | ROZPOCET
| VV |  | "Řezy | [14 empty] | VV | 2 | 1 | True | 0 | ROZPOCET
| VV |  | 1,60+5,30+1,30+5,60 |  | 13.8 | [12 empty] | VV | 2 | 2 | True | 1 | ROZPOCET
| D | 9 | Ostatní konstrukce a práce, bourání |  |  |  | 0 |  |  |  |  | 0 |  | 86.0702 |  | 4.76 | 1 | D | 1 |  |  |  | ROZPOCET | [6 empty] | 0
22 | K | 911121111 | Montáž zábradlí ocelového přichyceného vruty do betonového podkladu | m | 138 |  | 0 |  |  | základní |  | 0 | 0.00074 | 0.10212 | 0 | 0 | 4 | K | 2 |  |  |  | ROZPOCET | 0 | 0 | 0 | 0 | 0 | 1 | 0 | 4 | -2010564240
23 | M | 9-05 | zábradlí bez výplně (dle PD) | bm | 68 |  | 0 |  |  | základní |  | 0 | 0 | 0 | 0 | 0 | 8 | M | 2 |  |  |  | ROZPOCET | 0 | 0 | 0 | 0 | 0 | 1 | 0 | 4 | -1241473621
| VV |  | "Technická zpráva | [14 empty] | VV | 2 | 1 | True | 0 | ROZPOCET
| VV |  | "Situace | [14 empty] | VV | 2 | 1 | True | 0 | ROZPOCET
| VV |  | "Řezy | [14 empty] | VV | 2 | 1 | True | 0 | ROZPOCET
| VV |  | 67,00+71,00-70 |  | 68 | [12 empty] | VV | 2 | 2 | True | 1 | ROZPOCET
24 | M | 9-06 | zábradlí se skleněnou výplní | bm | 70 |  | 0 |  |  | základní |  | 0 | 0 | 0 | 0 | 0 | 8 | M | 2 |  |  |  | ROZPOCET | 0 | 0 | 0 | 0 | 0 | 1 | 0 | 4 | 2073354016
| VV |  | "Technická zpráva | [14 empty] | VV | 2 | 1 | True | 0 | ROZPOCET
| VV |  | "Situace | [14 empty] | VV | 2 | 1 | True | 0 | ROZPOCET
| VV |  | "Řezy | [14 empty] | VV | 2 | 1 | True | 0 | ROZPOCET
| VV |  | 35,00*2 |  | 70 | [12 empty] | VV | 2 | 2 | True | 1 | ROZPOCET
25 | K | 914511112 | Montáž sloupku dopravních značek délky do 3,5 m s betonovým základem a patkou | kus | 2 |  | 0 |  |  | základní |  | 0 | 0.11241 | 0.22482 | 0 | 0 | 4 | K | 2 |  |  |  | ROZPOCET | 0 | 0 | 0 | 0 | 0 | 1 | 0 | 4 | 480493863
26 | M | 9-20 | označník dle standardu DPO | kus | 2 |  | 0 |  |  | základní |  | 0 | 0 | 0 | 0 | 0 | 8 | M | 2 |  |  |  | ROZPOCET | 0 | 0 | 0 | 0 | 0 | 1 | 0 | 4 | 565022766
27 | K | 916131213 | Osazení silničního obrubníku betonového stojatého s boční opěrou do lože z betonu prostého | m | 23 |  | 0 |  |  | základní |  | 0 | 0.1554 | 3.5742 | 0 | 0 | 4 | K | 2 |  |  |  | ROZPOCET | 0 | 0 | 0 | 0 | 0 | 1 | 0 | 4 | -1913904827
| VV |  | "Technická zpráva | [14 empty] | VV | 2 | 1 | True | 0 | ROZPOCET
| VV |  | "Situace | [14 empty] | VV | 2 | 1 | True | 0 | ROZPOCET
| VV |  | "Řezy | [14 empty] | VV | 2 | 1 | True | 0 | ROZPOCET
| VV |  | 3,00+20,00 |  | 23 | [12 empty] | VV | 2 | 2 | True | 1 | ROZPOCET
28 | M | 59217031 | obrubník betonový silniční 1000x150x250mm | m | 23 |  | 0 |  |  | základní |  | 0 | 0.08 | 1.84 | 0 | 0 | 8 | M | 2 |  |  |  | ROZPOCET | 0 | 0 | 0 | 0 | 0 | 1 | 0 | 4 | 378064833
29 | K | 916231213 | Osazení chodníkového obrubníku betonového stojatého s boční opěrou do lože z betonu prostého | m | 146 |  | 0 |  |  | základní |  | 0 | 0.1295 | 18.907 | 0 | 0 | 4 | K | 2 |  |  |  | ROZPOCET | 0 | 0 | 0 | 0 | 0 | 1 | 0 | 4 | 1205884365
| VV |  | "Technická zpráva | [14 empty] | VV | 2 | 1 | True | 0 | ROZPOCET
| VV |  | "Situace | [14 empty] | VV | 2 | 1 | True | 0 | ROZPOCET
| VV |  | "Řezy | [14 empty] | VV | 2 | 1 | True | 0 | ROZPOCET
| VV |  | 69,00+77,00 |  | 146 | [12 empty] | VV | 2 | 2 | True | 1 | ROZPOCET
30 | M | 59217017 | obrubník betonový chodníkový 1000x100x250mm | m | 146 |  | 0 |  |  | základní |  | 0 | 0.05612 | 8.1935 | 0 | 0 | 8 | M | 2 |  |  |  | ROZPOCET | 0 | 0 | 0 | 0 | 0 | 1 | 0 | 4 | -229805999
31 | K | 916431111 | Osazení bezbariérového betonového obrubníku do betonového lože tl 150 mm | m | 133 |  | 0 |  |  | základní |  | 0 | 0.17489 | 23.2604 | 0 | 0 | 4 | K | 2 |  |  |  | ROZPOCET | 0 | 0 | 0 | 0 | 0 | 1 | 0 | 4 | 961182832
| VV |  | "Technická zpráva | [14 empty] | VV | 2 | 1 | True | 0 | ROZPOCET
| VV |  | "Situace | [14 empty] | VV | 2 | 1 | True | 0 | ROZPOCET
| VV |  | "Řezy | [14 empty] | VV | 2 | 1 | True | 0 | ROZPOCET
| VV |  | 66,00+67,00 |  | 133 | [12 empty] | VV | 2 | 2 | True | 1 | ROZPOCET
32 | M | 59217041 | blok nástupištní tvaru L pro spodní stavbu nástupišť betonový 640x240mm, dl. 1000mm | m | 133 |  | 0 |  |  | základní |  | 0 | 0.225 | 29.925 | 0 | 0 | 8 | M | 2 |  |  |  | ROZPOCET | 0 | 0 | 0 | 0 | 0 | 1 | 0 | 4 | -2122686650
33 | K | 9-30 | Přístřešek šestimodulový DPO dle PD, vč. dopravy a montáže | Kpl | 2 |  | 0 |  |  | základní |  | 0 | 0 | 0 | 0 | 0 | 4 | K | 2 |  |  |  | ROZPOCET | 0 | 0 | 0 | 0 | 0 | 1 | 0 | 4 | 1798350111
34 | K | 9-32 | Panel pro inteligentní zastávku dle standardů DPO, D+M | Kpl | 1 |  | 0 |  |  | základní |  | 0 | 0 | 0 | 0 | 0 | 4 | K | 2 |  |  |  | ROZPOCET | 0 | 0 | 0 | 0 | 0 | 1 | 0 | 4 | -539195602
35 | K | 9-33 | Demontáž a zpětná montáž panelu pro inteligentní zastávku | Kpl | 1 |  | 0 |  |  | základní |  | 0 | 0 | 0 | 0 | 0 | 4 | K | 2 |  |  |  | ROZPOCET | 0 | 0 | 0 | 0 | 0 | 1 | 0 | 4 | 436074906
36 | K | 936104213 | Montáž odpadkového koše kotevními šrouby na pevný podklad | kus | 4 |  | 0 |  |  | základní |  | 0 | 0.0008 | 0.0032 | 0 | 0 | 4 | K | 2 |  |  |  | ROZPOCET | 0 | 0 | 0 | 0 | 0 | 1 | 0 | 4 | 1495072967
37 | M | 749101301 | koš odpadkový kovový dle standardu DPO | kus | 4 |  | 0 |  |  | základní |  | 0 | 0.01 | 0.04 | 0 | 0 | 8 | M | 2 |  |  |  | ROZPOCET | 0 | 0 | 0 | 0 | 0 | 1 | 0 | 4 | 409918007
38 | K | 966005111 | Rozebrání a odstranění silničního zábradlí se sloupky osazenými s betonovými patkami | m | 136 |  | 0 |  |  | základní |  | 0 | 0 | 0 | 0.035 | 4.76 | 4 | K | 2 |  |  |  | ROZPOCET | 0 | 0 | 0 | 0 | 0 | 1 | 0 | 4 | 1422652509
| VV |  | "Technická zpráva | [14 empty] | VV | 2 | 1 | True | 0 | ROZPOCET
| VV |  | "Situace | [14 empty] | VV | 2 | 1 | True | 0 | ROZPOCET
| VV |  | "Řezy | [14 empty] | VV | 2 | 1 | True | 0 | ROZPOCET
| VV |  | 136,00 |  | 136 | [12 empty] | VV | 2 | 2 | True | 1 | ROZPOCET
| D | 997 | Přesun sutě |  |  |  | 0 |  |  |  |  | 0 |  | 0 |  | 0 | 1 | D | 1 |  |  |  | ROZPOCET | [6 empty] | 0
39 | K | 997221551 | Vodorovná doprava suti ze sypkých materiálů do 1 km | t | 252.63 |  | 0 |  |  | základní |  | 0 | 0 | 0 | 0 | 0 | 4 | K | 2 |  |  |  | ROZPOCET | 0 | 0 | 0 | 0 | 0 | 1 | 0 | 4 | -723370994
40 | K | 997221559 | Příplatek ZKD 1 km u vodorovné dopravy suti ze sypkých materiálů | t | 2273.67 |  | 0 |  |  | základní |  | 0 | 0 | 0 | 0 | 0 | 4 | K | 2 |  |  |  | ROZPOCET | 0 | 0 | 0 | 0 | 0 | 1 | 0 | 4 | -1124760995
| VV |  | 252,63*9 'Přepočtené koeficientem množství |  | 2273.67 | [12 empty] | VV | 2 | 2 | False | 1 | ROZPOCET
41 | K | 997221615 | Poplatek za uložení na skládce (skládkovné) stavebního odpadu betonového kód odpadu 17 01 01 | t | 56.42 |  | 0 |  |  | základní |  | 0 | 0 | 0 | 0 | 0 | 4 | K | 2 |  |  |  | ROZPOCET | 0 | 0 | 0 | 0 | 0 | 1 | 0 | 4 | 526278001
42 | K | 997221645 | Poplatek za uložení na skládce (skládkovné) odpadu asfaltového bez dehtu kód odpadu 17 03 02 | t | 55.44 |  | 0 |  |  | základní |  | 0 | 0 | 0 | 0 | 0 | 4 | K | 2 |  |  |  | ROZPOCET | 0 | 0 | 0 | 0 | 0 | 1 | 0 | 4 | -629007057
43 | K | 997221655 | Poplatek za uložení na skládce (skládkovné) zeminy a kamení kód odpadu 17 05 04 | t | 136.01 |  | 0 |  |  | základní |  | 0 | 0 | 0 | 0 | 0 | 4 | K | 2 |  |  |  | ROZPOCET | 0 | 0 | 0 | 0 | 0 | 1 | 0 | 4 | 2061596261
44 | K | 997013631 | Poplatek za uložení na skládce (skládkovné) stavebního odpadu směsného kód odpadu 17 09 04 | t | 4.76 |  | 0 |  |  | základní |  | 0 | 0 | 0 | 0 | 0 | 4 | K | 2 |  |  |  | ROZPOCET | 0 | 0 | 0 | 0 | 0 | 1 | 0 | 4 | 1398470120
| D | 998 | Přesun hmot |  |  |  | 0 |  |  |  |  | 0 |  | 0 |  | 0 | 1 | D | 1 |  |  |  | ROZPOCET | [6 empty] | 0
45 | K | 998223011 | Přesun hmot pro pozemní komunikace s krytem dlážděným | t | 214.117 |  | 0 |  |  | základní |  | 0 | 0 | 0 | 0 | 0 | 4 | K | 2 |  |  |  | ROZPOCET | 0 | 0 | 0 | 0 | 0 | 1 | 0 | 4 | -227414693
| D | PSV | Práce a dodávky PSV |  |  |  | 0 |  |  |  |  | 0 |  | 0 |  | 0 | 2 | D | 0 |  |  |  | ROZPOCET | [6 empty] | 0
| D | 742 | Elektroinstalace - slaboproud |  |  |  | 0 |  |  |  |  | 0 |  | 0 |  | 0 | 2 | D | 1 |  |  |  | ROZPOCET | [6 empty] | 0
46 | K | 742-01 | Přeložka optického kabelu VŠB | Kpl | 1 |  | 0 |  |  | základní |  | 0 | 0 | 0 | 0 | 0 | 16 | K | 2 |  |  |  | ROZPOCET | 0 | 0 | 0 | 0 | 0 | 1 | 0 | 16 | -372100536
| D | M | Práce a dodávky M |  |  |  | 0 |  |  |  |  | 0 |  | 0 |  | 0 | 3 | D | 0 |  |  |  | ROZPOCET | [6 empty] | 0
| D | 21-M | Elektromontáže |  |  |  | 0 |  |  |  |  | 0 |  | 0 |  | 0 | 3 | D | 1 |  |  |  | ROZPOCET | [6 empty] | 0
47 | K | R0022 | Montáž zemního směrového LED svítidla | ks | 66 |  | 0 |  |  | základní |  | 0 | 0 | 0 | 0 | 0 | 1 | K | 2 |  |  |  | ROZPOCET | 0 | 0 | 0 | 0 | 0 | 1 | 0 | 1 | -475757914
48 | M | R11011 | Zemní LED svítidlo nájezdové s bílým světlem, napájení 12V DC, IP68, vodotěsné, pevnost/namáhání v tlaku 96 tun, rozsah teplot -30 až +60°C, rozměry do dlažby, pro průběžné zapojení kabelů | ks | 66 |  | 0 |  |  | základní |  | 0 | 0 | 0 | 0 | 0 | 2 | M | 2 |  |  |  | ROZPOCET | 0 | 0 | 0 | 0 | 0 | 1 | 0 | 1 | 687533966
| D | 22-M | Montáže technologických zařízení pro dopravní stavby |  |  |  | 0 |  |  |  |  | 0 |  | 0 |  | 0 | 3 | D | 1 |  |  |  | ROZPOCET | [6 empty] | 0
49 | K | 22-M-1 | Protlak chráničky kabelů PE DN 100 vč. nutných zemních prací, veškereho materiálu, odvozu alikvidace vzniklého odpadu, vč, dodávky chráničky | Kpl | 1 |  | 0 |  |  | základní |  | 0 | 0 | 0 | 0 | 0 | 64 | K | 2 |  |  |  | ROZPOCET | 0 | 0 | 0 | 0 | 0 | 1 | 0 | 64 | -888981671