## Úvodní strana
Rozpočet vodovod
Akce : | Koupaliště Mramotice – velká skluzavka
Investor : | Město Znojmo
827-1 | Podkladní konstrukce | 0
800-725 | Specifikace | 0
0
| Celkem : | 0
| DPH 21% : | 0
| Celkem s DPH 21% : | 0
Datum : | Červenec 2020

## Rozpočet
Rozpočet vodovod
| Akce : | Koupaliště Mramotice – velká skluzavka
| Investor : | Město Znojmo
P.č. | Kód položky | Položka | Cena za MJ | MJ | Výměra | Cena celkem
1 | 827-1 | Podklad.konstrukce + trubní vedení
2 | 451-57-3111 | Lože pod potrubí z kopaného písku sání+
3 |  | výtlak 6+2+1,5=9,5x0,3=2,85x0,2=0,57 |  | m3 | 0.57 | 0
4 | 899-623-121 | Obetonování potrubí betonem B 7,5 v
5 |  | podkladu |  | m3 | 0.7 | 0
6 | 452-31-2111 | Sedlové lože z betonu (sání v bazénu)
7 |  | 2x0,60 = 1,20 |  | m3 | 1.2 | 0
8 | 871-24-1111 | Montáž potrubí z trub PVC tlak DN 80 |  | m | 6 | 0
9 |  | Montáž DN 80 |  | ks | 5 | 0
10 |  | Montáž tvarovek DN50-80 |  | ks | 14 | 0
11 |  | Montáž šoupátek DN 50 |  | ks | 1 | 0
12 |  | Montáž šoupátek DN 65 |  | ks | 1 | 0
13 |  | Montáž zpětných klapek 50 |  | ks | 1 | 0
14 |  | Montáž vtokových košů |  | ks | 1 | 0
15 |  | Montáž příruby GEBERIT |  | ks | 1 | 0
16 |  | Montáž potrubí GEBERIT DN 63 |  | m | 0.5 | 0
17 |  | Montáž potrubí GEBERIT DN 50 |  | m | 5 | 0
18 |  | Montáž tvarovek GEBERIT 63-50 elektrsp. |  | ks | 18 | 0
19 |  | Montáž čerpadel horizont. CM 50/125 |  | kpl | 1 | 0
20 |  | Příplatek k ceně za montáž v |  | ks | 1 | 0
21 | HZS | Příprava a montáž těsněmí sacího potrubí
22 |  | do bazénu |  | hod | 32 | 0
23 |  | Osazení krytu vtokového koše |  | hod | 16 | 0
24 | 899-91-1111 | Osazení ocelových objímek držáku pro
25 |  | uchycení potrubí |  | ks | 3 | 0
26 | HZS | Tlakové zkoušky vodovod.potrubí do
27 |  | DN 100 |  | hod | 6 | 0
28 | HZS | Příprava svářecícho agregátu pro
29 |  | sváření potr.GEBERIT |  | hod | 5 | 0
30 |  | Mezisoučet: |  |  |  | 0
31 | 998-27-6101 | Přesun hmot |  | t | 3.25 | 0
32 |  | Celkem podkladní konstrukce : |  |  |  | 0
33
34 |  | Specifikace
35 |  | Horizontální oběhové čerpadlo CM-50/125
36 |  | B 13l/sec, 7,80 l/min 3kW |  | kpl | 1 | 0
37 |  | Mezikus ocel.potr s přír s v.v.1/2" 0,1 m |  | ks | 1 | 0
38 |  | Šoupě přír.DN 65 |  | ks | 1 | 0
39 |  | FFR-KS 65/80 |  | ks | 1 | 0
40 |  | Ocel.potr. Js 80 s přírub. L=0,8 (délka
41 |  | upravena při montáži) |  | ks | 1 | 0
42 |  | Ocel.potr. Js 80 s přírub. L=0,75 (délka
43 |  | upravena při montáži) |  | ks | 1 | 0
44 |  | FFK-KS 80 90° |  | ks | 1 | 0
45 |  | Vtokový koš SAK DN 80 |  | ks | 1 | 0
46 |  | Šoupě přír. DN 50 |  | ks | 1 | 0
47 |  | Přír.koleno FFK-KS 90° 50 |  | ks | 1 | 0
48 |  | Přír.zpětná klapka 50 |  | ks | 1 | 0
49 |  | Mezisoučet: |  |  |  | 0
Rozpočet vodovod
| Akce : | Skluzavka NIAGARA Mramotice
| Investor : | Město Znojmo
P.č. | Kód položky | Položka | Cena za MJ | MJ | Výměra | Cena celkem
50 |  | Specifikace
51 |  | Mezikus ocel.Js 50 s v.v.1/2" l=0,1m |  | ks | 1 | 0
52 |  | Přír.koleno FFK-KS 90° 50 |  | ks | 1 | 0
53 |  | Redukce FFR-50/80 |  | ks | 1 | 0
54 |  | Přírub.tvar. E-KS 80 |  | ks | 1 | 0
55 |  | Trouba PVC PN 10-80 |  | m | 5 | 0
56 |  | Hrdlový oblouk 80 - 45° |  | ks | 1 | 0
57 |  | Hrdlový oblouk 80 - 90° |  | ks | 1 | 0
58 |  | Trouba PVC DN 80 l=1,3-1,5 (délka
59 |  | upravena při montáži) |  | m | 1.5 | 0
60 |  | Přírub.tvar. E-KS 80 |  | ks | 1 | 0
61 |  | Přír.koleno FFK-KS 90° 80 |  | ks | 1 | 0
62 |  | +přír.nákružek pro svařování GEBERIT
63 |  | Redukce exentr. 90/63 |  | ks | 1 | 0
64 |  | Mezikus GEB.63-0,2 m |  | ks | 1 | 0
65 |  | Kalhot.tvar. T 60° 63/50/50 |  | ks | 1 | 0
66 |  | Potrubí GEBERIT 50 |  | m | 1.5 | 0
67 |  | GEBERIT koleno 50 30° |  |  | 2 | 0
68 |  | GEBERIT koleno 50 90° |  |  | 4 | 0
69 |  | Elektrospojka 63 |  |  | 4 | 0
70 |  | Elektrospojka 50 |  |  | 14 | 0
71 |  | Nerez objímka - sloup |  |  | 3 | 0
72 |  | Nerez potrubí pr.20,15 pro ochranný
73 |  | kryt koše |  |  | 1 | 0
74 |  | Brodítko
75 |  | Potrubí PVC KG DN 100 |  |  | 6 | 0
76 |  | Vpusť HL-73.0 DN 100 |  |  | 1 | 0
77 |  | Potrubí pozink 1/2" |  |  | 1.5 | 0
78 |  | rPE 20x2 |  |  | 4 | 0
79 |  | k.u.331 1/2" |  |  | 1 | 0
80 |  | v.v.1/2" |  |  | 1 | 0
81 | Investor | Pevná sprcha |  |  |  | 0
82 | HZS | Propojení potrubí |  | ks | 6 | 0
83 |  | Celkem specifikace : |  |  |  | 0
84
85
86
87
88
89
90
91
92
93
94
95
96
97
98