## Pokyny pro vyplnění
Pokyny pro vyplnění
Ve všech listech tohoto souboru můžete měnit pouze buňky s modrým pozadím. Jedná se o tyto údaje : - údaje o firmě - jednotkové ceny položek zadané na maximálně dvě desetinná místa

## Stavba
#RTSROZP# | Položkový rozpočet
| Zakázka: |  | 2020_08 Vybudování parkoviště u pošty, Bystřice pod Hostýnem
| Misto |  | Bystřice pod Hostýnem, ul. Meziříčská
Rozpočet:
| Objednatel: |  | Město Bystřice pod Hostýnem |  |  |  | IČ: | 00287113
|  |  | Masarykovo nám. 137 |  |  |  | DIČ: | CZ00287113
|  | 76861 | Bystřice pod Hostýnem
| Projektant: | [5 empty] | IČ:
DIČ:
| Zhotovitel: |  | není znám |  |  |  | IČ:
DIČ:
| Vypracoval: |  | Ing. Tomáš Olša
| Rozpis ceny | [6 empty] | Celkem
HSV | HSV | [6 empty] | 0
PSV | PSV | [6 empty] | 0
MON | MON | [6 empty] | 0
VN | Vedlejší náklady | [6 empty] | 0
ON | Ostatní náklady | [6 empty] | 0
| Celkem | [6 empty] | 0
Rekapitulace daní
| Základ pro sníženou DPH |  |  | 15 | % |  |  |  | CZK
| Snížená DPH |  |  | 15 | % | 0 |  |  | CZK
| Základ pro základní DPH |  |  | 21 | % | 0 |  |  | CZK
| Základní DPH |  |  | 21 | % | 0 |  |  | CZK
| Zaokrouhlení |  |  |  |  | 0 |  |  | CZK
| Cena celkem bez DPH |  |  |  |  | 0 |  |  | CZK
| Cena celkem s DPH |  |  |  |  | 0 |  |  | CZK
|  | v |  |  | dne |  | 2021-04-09
|  |  | Za zhotovitele |  |  |  | Za objednatele
Rekapitulace dílčích částí
#CASTI>> | Číslo | Název |  |  | Základ pro sníženou DPH | Základ pro základní DPH | DPH celkem | Cena celkem | %
1 | Rozpočet | 2020_08 Vybudování parkoviště u pošty, Bystřice pod Hostýnem |  |  | 0 | 0 | 0 | 0
| Celkem za stavbu |  |  |  | 0 | 0 | 0 | 0 | 0
Popis rozpočtu: -
| Projektová dokumentace řeší návrh parkoviště podél vozovky pozemní komunikace III/43729 ul. Meziříčská. | [8 empty] | Projektová dokumentace řeší návrh parkoviště podél vozovky pozemní komunikace III/43729 ul. Meziříčská.
| Jedná se o návrh 30 kolmých parkovacích stání. Zpevněné plochy jsou navrženy pro pojezd a parkování osobních vozidel v souladu s aktuální normou ČSN 73 6056. Uspořádání je navrženo s kolmým stáním. Základní parametry parkovacích stání s kolmým řazením jsou navrženy dle ČSN 73 6056 s délkou min. 4,5 m (+převis 0,5 m) a základní šířkou min. 2,6 m, dle situace. Vyhrazená stání pro vozidla přepravující osoby těžce pohybově postižené jsou navržena v minimální šířce 3,5 m. Konstrukce je navržena s krytem ze zasakovacích roštů(např. AS-TT rošty), vyplněných dlažebními kostkami nebo zatravněním. | [8 empty] | Jedná se o návrh 30 kolmých parkovacích stání. Zpevněné plochy jsou navrženy pro pojezd a parkování osobních vozidel v souladu s aktuální normou ČSN 73 6056. Uspořádání je navrženo s kolmým stáním. Základní parametry parkovacích stání s kolmým řazením jsou navrženy dle ČSN 73 6056 s délkou min. 4,5 m (+převis 0,5 m) a základní šířkou min. 2,6 m, dle situace. Vyhrazená stání pro vozidla přepravující osoby těžce pohybově postižené jsou navržena v minimální šířce 3,5 m. Konstrukce je navržena s krytem ze zasakovacích roštů(např. AS-TT rošty), vyplněných dlažebními kostkami nebo zatravněním.
Rekapitulace dílů
| Číslo | Název |  |  | Typ dílu |  |  | Celkem
| 1 | Zemní práce |  |  | HSV |  |  | 0
| 2 | Základy,zvláštní zakládání |  |  | HSV |  |  | 0
| 4 | Vodorovné konstrukce |  |  | HSV |  |  | 0
| 5 | Komunikace |  |  | HSV |  |  | 0
| 63 | Podlahy a podlahové konstrukce |  |  | HSV |  |  | 0
| 91 | Doplňující práce na komunikaci |  |  | HSV |  |  | 0
| 96 | Bourání konstrukcí |  |  | HSV |  |  | 0
| 97 | Prorážení otvorů |  |  | HSV |  |  | 0
| 99 | Staveništní přesun hmot |  |  | HSV |  |  | 0
| VN | Vedlejší náklady |  |  | VN |  |  | 0
| Cena celkem | [6 empty] | 0
Note on D11: Název
Note on I11: IČO
Note on D12: Ulice
Note on I12: DIČ
Note on C13: PSČ
Note on D13: Ulice

## VzorPolozky (hidden)
Položkový rozpočet
Z:
O:
R:

## Rozpočet Pol
Položkový rozpočet | [22 empty] | #TypZaznamu#
S: |  | 2020_08 Vybudování parkoviště u pošty, Bystřice pod Hostýnem | [20 empty] | STA
O: |  | Bystřice pod Hostýnem, ul. Meziříčská | [20 empty] | OBJ
R: | [22 empty] | ROZ
C: | [22 empty] | CAS_STR
P.č. | Číslo položky | Název položky | MJ | množství | cena / MJ | Celkem | Dodávka | Dodávka celk. | Montáž | Montáž celk. | DPH | cena s DPH | hmotnost / MJ | hmotnost celk.(t) | dem. hmotnost / MJ | dem. hmotnost celk.(t) | Ceník | Cen. soustava | Nhod / MJ | Nhod celk.
Díl: | 1 | Zemní práce |  |  |  | 0 |  | 0 |  | 0 |  | 0 |  | 0.00612 |  | 10.9535 |  |  |  | 314.54 |  |  | DIL
1 | 113106000RAB | Odstranění zám.dlažby 6 cm vč.podkladu,pl.do 50 m2, včetně naložení a odvozu na skládku do 1 km | m2 | 10.5 |  | 0 |  | 0 |  | 0 | 21 | 0 | 0 | 0 | 0.445 | 4.6725 |  |  | 0.61151 | 6.42 |  |  | POL2_0
|  | stávající chodník v místě sjezdu:8,0+2,5 |  | 10.5 | [18 empty] | VV | 0
2 | 113201111R00 | Vytrhání obrubníků chodníkových a parkových, včetně naložení a odvozu na skládku do 1 km | m | 15.5 |  | 0 |  | 0 |  | 0 | 21 | 0 | 0 | 0 | 0.22 | 3.41 |  |  | 0.143 | 2.22 |  |  | POL1_0
|  | stávající obruby u napojení parkoviště:15,5 |  | 15.5 | [18 empty] | VV | 0
3 | 113202111R00 | Vytrhání obrub obrubníků silničních, včetně naložení a odvozu na skládku do 1 km | m | 8.5 |  | 0 |  | 0 |  | 0 | 21 | 0 | 0 | 0 | 0.27 | 2.295 |  |  | 0.123 | 1.05 |  |  | POL1_0
|  | s vybouráním lože, s přemístěním hmot na skládku na vzdálenost do 3 m nebo naložením na dopravní prostředek | [20 empty] | POP |  | s vybouráním lože, s přemístěním hmot na skládku na vzdálenost do 3 m nebo naložením na dopravní prostředek
|  | stávající obruby v místě sjezdu:8,5 |  | 8.5 | [18 empty] | VV | 0
4 | 113106222R00 | Rozebrání dlažeb z drobných kostek v živici | m2 | 2 |  | 0 |  | 0 |  | 0 | 21 | 0 | 0 | 0 | 0.288 | 0.576 |  |  | 0.12 | 0.24 |  |  | POL1_0
|  | 74.8 | [20 empty] | POP |  | 74.8
|  | stávající dvouřádek z ŽK (zpětné použití):2 |  | 2 | [18 empty] | VV | 0
5 | 121101101R00 | Sejmutí ornice s přemístěním do 50 m | m3 | 61.9 |  | 0 |  | 0 |  | 0 | 21 | 0 | 0 | 0 | 0 | 0 |  |  | 0.097 | 6 |  |  | POL1_0
|  | Sejmutí ornice s vodorovným přemístěním na hromady v místě upotřebení nebo na dočasné či trvalé skládky se složením. | [20 empty] | POP |  | Sejmutí ornice s vodorovným přemístěním na hromady v místě upotřebení nebo na dočasné či trvalé skládky se složením.
|  | předpoklad 10 cm:619*0,1 |  | 61.9 | [18 empty] | VV | 0
6 | 122201102R00 | Odkopávky nezapažené v hor. 3 do 1000 m3 | m3 | 377.54 |  | 0 |  | 0 |  | 0 | 21 | 0 | 0 | 0 | 0 | 0 |  |  | 0.187 | 70.6 |  |  | POL1_0
|  | odkopávky a prokopávky nezapažené s přehozením výkopku na vzdálenost do 3 m nebo s naložením na dopravní prostředek | [20 empty] | POP |  | odkopávky a prokopávky nezapažené s přehozením výkopku na vzdálenost do 3 m nebo s naložením na dopravní prostředek
7 | 162100010RA0 | Vodorovné přemístění výkopku | m3 | 377.54 |  | 0 |  | 0 |  | 0 | 21 | 0 | 0 | 0 | 0 | 0 |  |  | 0 | 0 |  |  | POL2_0
8 | 162100010RAC | Vodorovné přemístění výkopku, příplatek za každých dalších 10 km | m3 | 377.54 |  | 0 |  | 0 |  | 0 | 21 | 0 | 0 | 0 | 0 | 0 |  |  | 0 | 0 |  |  | POL2_0
9 | 199000005R00 | Poplatek za skládku zeminy 1- 4 | t | 660.695 |  | 0 |  | 0 |  | 0 | 21 | 0 | 0 | 0 | 0 | 0 |  |  | 0 | 0 |  |  | POL1_0
|  | 377,54*1750/1000 |  | 660.695 | [18 empty] | VV | 0
10 | 122201102R00 | Odkopávky nezapažené v hor. 3 do 1000 m3 | m3 | 188.1 |  | 0 |  | 0 |  | 0 | 21 | 0 | 0 | 0 | 0 | 0 |  |  | 0.187 | 35.17 |  |  | POL1_0
|  | odkopávky a prokopávky nezapažené s přehozením výkopku na vzdálenost do 3 m nebo s naložením na dopravní prostředek | [20 empty] | POP |  | odkopávky a prokopávky nezapažené s přehozením výkopku na vzdálenost do 3 m nebo s naložením na dopravní prostředek
11 | 162100010RA0 | Vodorovné přemístění výkopku | m3 | 188.1 |  | 0 |  | 0 |  | 0 | 21 | 0 | 0 | 0 | 0 | 0 |  |  | 0 | 0 |  |  | POL2_0
|  | výkop pro výměnu podloží:188,1 |  | 188.1 | [18 empty] | VV | 0
12 | 162100010RAC | Vodorovné přemístění výkopku, příplatek za každých dalších 10 km | m3 | 188.1 |  | 0 |  | 0 |  | 0 | 21 | 0 | 0 | 0 | 0 | 0 |  |  | 0 | 0 |  |  | POL2_0
|  | výkop pro výměnu podloží :188,1 |  | 188.1 | [18 empty] | VV | 0
13 | 199000005R00 | Poplatek za skládku zeminy 1- 4 | t | 329.175 |  | 0 |  | 0 |  | 0 | 21 | 0 | 0 | 0 | 0 | 0 |  |  | 0 | 0 |  |  | POL1_0
|  | výkop pro výměnu podloží :188,1*1750/1000 |  | 329.175 | [18 empty] | VV | 0
14 | 181101102R00 | Úprava pláně v zářezech v hor. 1-4, se zhutněním | m2 | 639 |  | 0 |  | 0 |  | 0 | 21 | 0 | 0 | 0 | 0 | 0 |  |  | 0.018 | 11.5 |  |  | POL1_0
|  | vyrovnáním výškových rozdílů | [20 empty] | POP |  | vyrovnáním výškových rozdílů
|  | sjezd:10,5 |  | 10.5 | [18 empty] | VV | 0
|  | rozšíření chodníku:9,5 |  | 9.5 | [18 empty] | VV | 0
|  | parkoviště:619,0 |  | 619 | [18 empty] | VV | 0
15 | 182951112RT3 | Položení podkladní síťoviny, vč. upevnění a dodávky podkladní síťoviny a skob | m2 | 619 |  | 0 |  | 0 |  | 0 | 21 | 0 | 0 | 0 | 0 | 0 |  |  | 0.044 | 27.24 |  |  | POL1_0
|  | charakteristické vlastnosti: hmotnost 24 g/m2, velikost oka ? 4mm, šíře role 3,20 m, materiál: polyetylén (výběr vhodné síťoviny nutno konzultovat s dodavatelm systému zasakovacích roštů) | [20 empty] | POP |  | charakteristické vlastnosti: hmotnost 24 g/m2, velikost oka ? 4mm, šíře role 3,20 m, materiál: polyetylén (výběr vhodné síťoviny nutno konzultovat s dodavatelm systému zasakovacích roštů)
|  | 321,5+297,5 |  | 619 | [18 empty] | VV | 0
16 | 167103101R00 | Nakládání výkopku zeminy schopné zúrodnění | m3 | 61.9 |  | 0 |  | 0 |  | 0 | 21 | 0 | 0 | 0 | 0 | 0 |  |  | 0.067 | 4.15 |  |  | POL1_0
|  | nakládání neulehlého výkopku z hromad | [20 empty] | POP |  | nakládání neulehlého výkopku z hromad
|  | ornice pro zatravňovací a podkladní vrstvu:61,9 |  | 61.9 | [18 empty] | VV | 0
17 | 162206112R00 | Vodorovné přemístění zemin pro zúrodnění do 50 m | m3 | 61.9 |  | 0 |  | 0 |  | 0 | 21 | 0 | 0 | 0 | 0 | 0 |  |  | 0.108 | 6.69 |  |  | POL1_0
|  | bez naložení, avšak se složením | [20 empty] | POP |  | bez naložení, avšak se složením
|  | ornice pro zatravňovací a podkladní vrstvu:61,9 |  | 61.9 | [18 empty] | VV | 0
18 | 182313101R00 | Vyplnění otvorů v tvárnicích ornicí | m2 | 321.5 |  | 0 |  | 0 |  | 0 | 21 | 0 | 0 | 0 | 0 | 0 |  |  | 0.126 | 40.51 |  |  | POL1_0
|  | vyplnění otvorů v mřížovinových nebo vylehčených tvárnicích nebo panelech ornicí, pro jakýkoliv tvar a velikost otvorů tvárnic | [20 empty] | POP |  | vyplnění otvorů v mřížovinových nebo vylehčených tvárnicích nebo panelech ornicí, pro jakýkoliv tvar a velikost otvorů tvárnic
|  | výplň roštů - zatravnění:321,5 |  | 321.5 | [18 empty] | VV | 0
19 | 180405111R00 | Založení trávníků ve veget. prefa. zasak. roštech, výsevem v rovině | m2 | 321.5 |  | 0 |  | 0 |  | 0 | 21 | 0 | 0 | 0 | 0 | 0 |  |  | 0.18 | 57.87 |  |  | POL1_0
|  | založení trávníku ve vegetačních prefabrikátech s doplněním ornice nebo substrátu a ostatního materiálu ve vrstvě do 7 cm s utužením vodou a s případným naložením, odvozem odpadu do 20 km a se složením. Ruční zhutnění zatravňovacích roštů po provedení rozhrnutí zeminy a následného výsevu dle požadavku dodavatele zasakovacích roštů. | [20 empty] | POP |  | založení trávníku ve vegetačních prefabrikátech s doplněním ornice nebo substrátu a ostatního materiálu ve vrstvě do 7 cm s utužením vodou a s případným naložením, odvozem odpadu do 20 km a se složením. Ruční zhutnění zatravňovacích roštů po provedení rozhrnutí zeminy a následného výsevu dle požadavku dodavatele zasakovacích roštů.
|  | předpoklad: 50% prosetá ornice, 20% praný písek, 20% lávový materiál 2-4 mm, 10% vyzrálý kompost | [20 empty] | POP |  | předpoklad: 50% prosetá ornice, 20% praný písek, 20% lávový materiál 2-4 mm, 10% vyzrálý kompost
|  | výplň roštů - zatravnění:321,5 |  | 321.5 | [18 empty] | VV | 0
20 | 182001131R00 | Plošná úprava terénu, nerovnosti do 20 cm v rovině | m2 | 204 |  | 0 |  | 0 |  | 0 | 21 | 0 | 0 | 0 | 0 | 0 |  |  | 0.153 | 31.21 |  |  | POL1_0
|  | urovnání okolních ploch:46,5+157,5 |  | 204 | [18 empty] | VV | 0
21 | 181006111R00 | Rozprostření zemin v rov./sklonu 1:5, tl. do 10 cm | m2 | 204 |  | 0 |  | 0 |  | 0 | 21 | 0 | 0 | 0 | 0 | 0 |  |  | 0.007 | 1.43 |  |  | POL1_0
[23 empty] | POP |  | 0
|  | zatravnění okolních ploch:204 |  | 204 | [18 empty] | VV | 0
22 | 180400020RA0 | Založení trávníku parkového, rovina, dodání osiva | m2 | 204 |  | 0 |  | 0 |  | 0 | 21 | 0 | 3e-05 | 0.00612 | 0 | 0 |  |  | 0.06 | 12.24 |  |  | POL2_0
|  | zatravnění okolních ploch:204 |  | 204 | [18 empty] | VV | 0
Díl: | 2 | Základy,zvláštní zakládání |  |  |  | 0 |  | 0 |  | 0 |  | 0 |  | 0 |  | 0 |  |  |  | 3.2 |  |  | DIL
23 | 215901101R00 | Zhutnění podloží z hornin nesoudržných do 92% PS | m2 | 639 |  | 0 |  | 0 |  | 0 | 21 | 0 | 0 | 0 | 0 | 0 |  |  | 0.005 | 3.2 |  |  | POL1_0
|  | Zhutnění podloží z rostlé horniny tř.1 - 4 pod násypy z hornin soudržných do 92% PS a hornin nesoudržných sypkých relativní ulehlosti I(d) do 0,8. | [20 empty] | POP |  | Zhutnění podloží z rostlé horniny tř.1 - 4 pod násypy z hornin soudržných do 92% PS a hornin nesoudržných sypkých relativní ulehlosti I(d) do 0,8.
Díl: | 4 | Vodorovné konstrukce |  |  |  | 0 |  | 0 |  | 0 |  | 0 |  | 48.1712 |  | 0 |  |  |  | 69.86 |  |  | DIL
24 | 451597777R00 | Podklad pod zasakovací rošty, z prohozené ornice tl. 5 -10 cm | m2 | 321.5 |  | 0 |  | 0 |  | 0 | 21 | 0 | 0 | 0 | 0 | 0 |  |  | 0.134 | 43.08 |  |  | POL1_0
|  | předpoklad: 40% štěrk 2-5 mm, 30% prosetá ornice, 20% lávový materiál 2-4 mm, 10% vyzrálý kompost | [20 empty] | POP |  | předpoklad: 40% štěrk 2-5 mm, 30% prosetá ornice, 20% lávový materiál 2-4 mm, 10% vyzrálý kompost
|  | podložní vrstva pro zatravnění tl. 5 cm:8*26+7*2+199/2 |  | 321.5 | [18 empty] | VV | 0
25 | 451577777R00 | Podklad pod zasakovací rošty, z kameniva těženého tl.do 10 cm | m2 | 297.5 |  | 0 |  | 0 |  | 0 | 21 | 0 | 0.16192 | 48.1712 | 0 | 0 |  |  | 0.09 | 26.78 |  |  | POL1_0
|  | předpoklad: štěrk 2-5 mm | [20 empty] | POP |  | předpoklad: štěrk 2-5 mm
|  | podložní vrstva pro dlažbu tl. 5 cm:99+99+199/2 |  | 297.5 | [18 empty] | VV | 0
Díl: | 5 | Komunikace |  |  |  | 0 |  | 0 |  | 0 |  | 0 |  | 843.0359 |  | 0 |  |  |  | 581.82 |  |  | DIL
26 | 564761111R00 | Podklad z kameniva drceného vel.32-63 mm,tl. 20 cm, včetně dovozu materiálu | m2 | 321.5 |  | 0 |  | 0 |  | 0 | 21 | 0 | 0.43 | 138.245 | 0 | 0 |  |  | 0.028 | 9 |  |  | POL1_0
27 | 564731111R00 | Podklad z kameniva drceného vel.32-63 mm,tl. 10 cm, včetně dovozu materiálu | m2 | 321.5 |  | 0 |  | 0 |  | 0 | 21 | 0 | 0.215 | 69.1225 | 0 | 0 |  |  | 0.025 | 8.04 |  |  | POL1_0
28 | 564661111R00 | Podklad z kameniva drceného 63-125 mm, tl. 20 cm | m2 | 321.5 |  | 0 |  | 0 |  | 0 | 21 | 0 | 0.43 | 138.245 | 0 | 0 |  |  | 0.019 | 6.11 |  |  | POL1_0
|  | podklad pod zatravnění 1. vrstva při nevyhovující únosnosti podloží:321,5 |  | 321.5 | [18 empty] | VV | 0
29 | 564661111R00 | Podklad z kameniva drceného 63-125 mm, tl. 20 cm | m2 | 321.5 |  | 0 |  | 0 |  | 0 | 21 | 0 | 0.43 | 138.245 | 0 | 0 |  |  | 0.019 | 6.11 |  |  | POL1_0
|  | podklad pod zatravnění 2. vrstva při nevyhovující únosnosti podloží:321,5 |  | 321.5 | [18 empty] | VV | 0
30 | 564831111RT2 | Podklad ze štěrkodrti po zhutnění tloušťky 10 cm, štěrkodrť frakce 0-32 mm, včetně dovozu materiálu | m2 | 297.5 |  | 0 |  | 0 |  | 0 | 21 | 0 | 0.288 | 85.68 | 0 | 0 |  |  | 0.023 | 6.84 |  |  | POL1_0
|  | podklad pod dlažbu :297,5 |  | 297.5 | [18 empty] | VV | 0
31 | 567122111R00 | Podklad z kameniva zpev.cementem SC C8/10 tl.12 cm | m2 | 20 |  | 0 |  | 0 |  | 0 | 21 | 0 | 0.30651 | 6.1302 | 0 | 0 |  |  | 0.025 | 0.5 |  |  | POL1_0
|  | podklad pod sjezd a chodník :10,5+9,5 |  | 20 | [18 empty] | VV | 0
32 | 564561111R00 | Zřízení podsypu/podkladu ze sypaniny tl. 20 cm | m2 | 321.5 |  | 0 |  | 0 |  | 0 | 21 | 0 | 0 | 0 | 0 | 0 |  |  | 0.019 | 6.11 |  |  | POL1_0
|  | podkladní vrstva ze směsi štěrkodrti 0-32 (40%) a ornice (60%) tl. 20 cm zhutněná na Edef,2 20 MPa | [20 empty] | POP |  | podkladní vrstva ze směsi štěrkodrti 0-32 (40%) a ornice (60%) tl. 20 cm zhutněná na Edef,2 20 MPa
|  | podkladníí vrstva pro zatravnění:8*26+7*2+199/2 |  | 321.5 | [18 empty] | VV | 0
33 | 564861111RT2 | Podklad ze štěrkodrti po zhutnění tloušťky 20 cm, štěrkodrť frakce 0-32 mm | m2 | 297.5 |  | 0 |  | 0 |  | 0 | 21 | 0 | 0.441 | 131.1975 | 0 | 0 |  |  | 0.029 | 8.63 |  |  | POL1_0
|  | podkladníí vrstva pro dlažbu:99+99+199/2 |  | 297.5 | [18 empty] | VV | 0
34 | 596921214R00 | Kladení plastových vegetačních zasakovacích roštů, lože 50 mm, pl. nad 500 m2 | m2 | 619 |  | 0 |  | 0 |  | 0 | 21 | 0 | 0.0315 | 19.4985 | 0 | 0 |  |  | 0.245 | 151.66 |  |  | POL1_0
35 | 28324500.AR | Zasakovací rošty | m2 | 619 |  | 0 |  | 0 |  | 0 | 21 | 0 | 0.0108 | 6.6852 | 0 | 0 |  |  | 0 | 0 |  |  | POL3_0
|  | bude použit systém roštů umožňující vyplnění dlažební kostkou a zatravněním | [20 empty] | POP |  | bude použit systém roštů umožňující vyplnění dlažební kostkou a zatravněním
36 | 591211111R00 | Kladení dlažby drobné kostky, lože z kameniva 2-5, tl. 5 cm | m2 | 297.5 |  | 0 |  | 0 |  | 0 | 21 | 0 | 0.11 | 32.725 | 0 | 0 |  |  | 1.193 | 354.92 |  |  | POL1_0
|  | s vyplněním spár, s dvojím beraněním a se smetením přebytečného materiálu na krajnici | [20 empty] | POP |  | s vyplněním spár, s dvojím beraněním a se smetením přebytečného materiálu na krajnici
|  | výplň roštů - dlažba:297,5 |  | 297.5 | [18 empty] | VV | 0
37 | 58380120.AR | Kostka dlažební drobná 1t = 5 m2 | m2 | 297.5 |  | 0 |  | 0 |  | 0 | 21 | 0 | 0.2 | 59.5 | 0 | 0 |  |  | 0 | 0 |  |  | POL3_0
|  | velikost použitých kostek dle zvoleného systému zasakovacích roštů | [20 empty] | POP |  | velikost použitých kostek dle zvoleného systému zasakovacích roštů
|  | výplň roštů - dlažba:99+99+199/2 |  | 297.5 | [18 empty] | VV | 0
38 | 591040111RA0 | Komunikace dlážděné D2-D-1-V-PII, včetně dlažby a podkladních vrstev | m2 | 10.5 |  | 0 |  | 0 |  | 0 | 21 | 0 | 1.0139 | 10.6457 | 0 | 0 |  |  | 1.1532 | 12.11 |  |  | POL2_0
|  | s provedením potřebných zemních prací, ve skladbách podle popisu (DL 80 mm, L 40 mm, ŠD 0-32 150 mm, ŠD 0-63 150 mm) | [20 empty] | POP |  | s provedením potřebných zemních prací, ve skladbách podle popisu (DL 80 mm, L 40 mm, ŠD 0-32 150 mm, ŠD 0-63 150 mm)
|  | sjezd v chodníku na PK III/43729:8,0+2,5 |  | 10.5 | [18 empty] | VV | 0
39 | 592451158R | Dlažba SLP skladba 20x10x8 cm červená, dlažba pro nevidomé | m2 | 2.5 |  | 0 |  | 0 |  | 0 | 21 | 0 | 0.17824 | 0.4456 | 0 | 0 |  |  | 0 | 0 |  |  | POL3_0
|  | varovný pás sjezdu:2,5 |  | 2.5 | [18 empty] | VV | 0
40 | 596040011RA0 | Chodník dlážděný D2-D-1-CH-PII a PIII, včetně dlažby a podkladních vrstev | m2 | 9.5 |  | 0 |  | 0 |  | 0 | 21 | 0 | 0.64444 | 6.1222 | 0 | 0 |  |  | 1.1785 | 11.2 |  |  | POL2_0
|  | s provedením potřebných zemních prací, ve skladbách podle popisu (DL 60 mm, L 30 mm, ŠD 0-32 150 mm) | [20 empty] | POP |  | s provedením potřebných zemních prací, ve skladbách podle popisu (DL 60 mm, L 30 mm, ŠD 0-32 150 mm)
|  | rozšíření stávajícího chodníku:5,0+2,0+0,5+2,0 |  | 9.5 | [18 empty] | VV | 0
41 | 592451151R | Dlažba SLP skladba 20x10x6 cm červená, dlažba pro nevidomé | m2 | 4 |  | 0 |  | 0 |  | 0 | 21 | 0 | 0.1315 | 0.526 | 0 | 0 |  |  | 0 | 0 |  |  | POL3_0
|  | varovné pásy u vyhrazených stání:2,0+2,0 |  | 4 | [18 empty] | VV | 0
42 | 599121111R00 | Zálivka živičná spár dlažby do 5 cm, drobné kostky | m2 | 1.5 |  | 0 |  | 0 |  | 0 | 21 | 0 | 0.015 | 0.0225 | 0 | 0 |  |  | 0.394 | 0.59 |  |  | POL1_0
|  | napojení na vozovku PK III/43729:1,5 |  | 1.5 | [18 empty] | VV | 0
Díl: | 63 | Podlahy a podlahové konstrukce |  |  |  | 0 |  | 0 |  | 0 |  | 0 |  | 26.28 |  | 0 |  |  |  | 29.57 |  |  | DIL
43 | 639571215R00 | Kačírek pro okapový chodník a průleh tl. 350 mm | m2 | 109.5 |  | 0 |  | 0 |  | 0 | 21 | 0 | 0.24 | 26.28 | 0 | 0 |  |  | 0.27 | 29.57 |  |  | POL1_0
Díl: | 91 | Doplňující práce na komunikaci |  |  |  | 0 |  | 0 |  | 0 |  | 0 |  | 33.8004 |  | 0 |  |  |  | 43.55 |  |  | DIL
44 | 919735112R00 | Řezání stávajícího živičného krytu tl. 5 - 10 cm | m | 9 |  | 0 |  | 0 |  | 0 | 21 | 0 | 0 | 0 | 0 | 0 |  |  | 0.037 | 0.33 |  |  | POL1_0
|  | napojení na vozovku PK III/43729:9 |  | 9 | [18 empty] | VV | 0
45 | 917862111RT7 | Osazení stojat. obrub.bet. s opěrou,lože z C 16/20, včetně obrubníku 100/15/25 | m | 94.5 |  | 0 |  | 0 |  | 0 | 21 | 0 | 0.26981 | 25.4971 | 0 | 0 |  |  | 0.272 | 25.7 |  |  | POL1_0
|  | lože z betonu prostého C 12/15 tl. 80 až 100 mm | [20 empty] | POP |  | lože z betonu prostého C 12/15 tl. 80 až 100 mm
|  | silniční obrubník:1,5+46,0+46,0+1,0 |  | 94.5 | [18 empty] | VV | 0
46 | 917862111RV4 | Osazení stojat. obrub.bet. s opěrou,lože z C 16/20, vč.obrub.nájezd.náběh. 1000/150/150-250 | m | 8 |  | 0 |  | 0 |  | 0 | 21 | 0 | 0.21116 | 1.6893 | 0 | 0 |  |  | 0.272 | 2.18 |  |  | POL1_0
|  | silniční obrubník přechodový:1,0*8 |  | 8 | [18 empty] | VV | 0
47 | 917862111RV3 | Osazení stojat. obrub.bet. s opěrou,lože z C 16/20, včetně obrubníku nájezdového 1000/150/150 | m | 20.5 |  | 0 |  | 0 |  | 0 | 21 | 0 | 0.1952 | 4.0016 | 0 | 0 |  |  | 0.272 | 5.58 |  |  | POL1_0
|  | silniční obrubník nájezdový:6,5+4,5+5,0+4,5 |  | 20.5 | [18 empty] | VV | 0
48 | 916661111RT5 | Osazení park. obrubníků do lože z C 16/20 s opěrou, včetně obrubníku 80x250x1000 mm | m | 2 |  | 0 |  | 0 |  | 0 | 21 | 0 | 0.19189 | 0.38378 | 0 | 0 |  |  | 0.162 | 0.32 |  |  | POL1_0
|  | lože z betonu prostého C 16/20 tl. 80 až 100 mm | [20 empty] | POP |  | lože z betonu prostého C 16/20 tl. 80 až 100 mm
|  | chodníkový obrubník:2,0 |  | 2 | [18 empty] | VV | 0
49 | 917931122R00 | Osazení přídlažby, dl. kostka, 2 řady, lože C16/20 | m | 8.5 |  | 0 |  | 0 |  | 0 | 21 | 0 | 0.1575 | 1.3388 | 0 | 0 |  |  | 0.4 | 3.4 |  |  | POL1_0
|  | použití stávajících dlažebních kostek | [20 empty] | POP |  | použití stávajících dlažebních kostek
|  | napojení na vozovku PK III/43729:8,5 |  | 8.5 | [18 empty] | VV | 0
50 | 914001121RT6 | Osaz.svislé dopr.značky a sloupku,Al patka, základ, včetně dodávky sloupku a značky | kus | 3 |  | 0 |  | 0 |  | 0 | 21 | 0 | 0.1184 | 0.3552 | 0 | 0 |  |  | 0.918 | 2.75 |  |  | POL1_0
51 | 914001127R00 | Osazení svislé dopr.značky na sloup veřej. osvětl. | kus | 1 |  | 0 |  | 0 |  | 0 | 21 | 0 | 0 | 0 | 0 | 0 |  |  | 0.2 | 0.2 |  |  | POL1_0
52 | 40445050.AR | Značka dopr inf IP 11-13 500/700 fól1, EG 7 letá | kus | 4 |  | 0 |  | 0 |  | 0 | 21 | 0 | 0.0051 | 0.0204 | 0 | 0 |  |  | 0 | 0 |  |  | POL3_0
|  | IP 11a:1 |  | 1 | [18 empty] | VV | 0
|  | IP 12:2 |  | 2 | [18 empty] | VV | 0
|  | IP 13b:1 |  | 1 | [18 empty] | VV | 0
53 | 40445159.AR | Značka dopr dodat E 8d-e 500/150 fól 1, EG 7 letá | kus | 1 |  | 0 |  | 0 |  | 0 | 21 | 0 | 0.003 | 0.003 | 0 | 0 |  |  | 0 | 0 |  |  | POL3_0
|  | E 8d:1 |  | 1 | [18 empty] | VV | 0
54 | 40445161.AR | Značka dopr dodat E 13 500/500 fól 1, EG 7 letá | kus | 1 |  | 0 |  | 0 |  | 0 | 21 | 0 | 0.0051 | 0.0051 | 0 | 0 |  |  | 0 | 0 |  |  | POL3_0
|  | E 13:1 |  | 1 | [18 empty] | VV | 0
55 | 914001111R00 | Osazení svislé doprav.značky a sloupku, bet.základ | kus | 2 |  | 0 |  | 0 |  | 0 | 21 | 0 | 0.2508 | 0.5016 | 0 | 0 |  |  | 0.818 | 1.64 |  |  | POL1_0
|  | směrový sloupek Z11g:2 |  | 2 | [18 empty] | VV | 0
56 | 56288941R | Silniční směr. sloupek "K" k plast. patce 1000 mm, s odrazovým sklem | kus | 2 |  | 0 |  | 0 |  | 0 | 21 | 0 | 0.0022 | 0.0044 | 0 | 0 |  |  | 0 | 0 |  |  | POL3_0
|  | směrový sloupek Z11g:2 |  | 2 | [18 empty] | VV | 0
57 | 915701111R00 | Zřízení vodorovného značení z nátěr.hmot tl.do 3mm | m2 | 2 |  | 0 |  | 0 |  | 0 | 21 | 0 | 0.00014 | 0.00028 | 0 | 0 |  |  | 0.723 | 1.45 |  |  | POL1_0
|  | vyhrazená parkovací stání:2 |  | 2 | [18 empty] | VV | 0
Díl: | 96 | Bourání konstrukcí |  |  |  | 0 |  | 0 |  | 0 |  | 0 |  | 0 |  | 4.8 |  |  |  | 39.97 |  |  | DIL
58 | 961100016RA0 | Bourání základů z železobetonu, včetně naložení a odvozu na skládku do 1 km | m3 | 2 |  | 0 |  | 0 |  | 0 | 21 | 0 | 0 | 0 | 2.4 | 4.8 |  |  | 19.985 | 39.97 |  |  | POL2_0
|  | odstranění stávající šachty:2 |  | 2 | [18 empty] | VV | 0
Díl: | 97 | Prorážení otvorů |  |  |  | 0 |  | 0 |  | 0 |  | 0 |  | 0 |  | 0 |  |  |  | 0 |  |  | DIL
59 | 979990103R00 | Poplatek za skládku suti - beton do 30x30 cm | t | 15.1775 |  | 0 |  | 0 |  | 0 | 21 | 0 | 0 | 0 | 0 | 0 |  |  | 0 | 0 |  |  | POL1_0
|  | dlažba:4,6725 |  | 4.6725 | [18 empty] | VV | 0
|  | obruby:3,41+2,295 |  | 5.705 | [18 empty] | VV | 0
|  | šachta:4,8 |  | 4.8 | [18 empty] | VV | 0
Díl: | 99 | Staveništní přesun hmot |  |  |  | 0 |  | 0 |  | 0 |  | 0 |  | 0 |  | 0 |  |  |  | 139.15 |  |  | DIL
60 | 998223011R00 | Přesun hmot, pozemní komunikace, kryt dlážděný | t | 356.7901 |  | 0 |  | 0 |  | 0 | 21 | 0 | 0 | 0 | 0 | 0 |  |  | 0.39 | 139.15 |  |  | POL1_0
|  | 48,1712+(697,74342-138,245-69,1225-131,1975-85,68)+1,32+33,80044 |  | 356.7901 | [18 empty] | VV | 0
Díl: | VN | Vedlejší náklady |  |  |  | 0 |  | 0 |  | 0 |  | 0 |  | 0 |  | 0 |  |  |  | 0 |  |  | DIL
61 | 004111010R | Průzkumné práce, laboratorní zkoušky, zkoušky únosnosti | Soubor | 1 |  | 0 |  | 0 |  | 0 | 21 | 0 | 0 | 0 | 0 | 0 |  |  | 0 | 0 |  |  | POL1_0
62 | 005111020R | Vytyčení stavby | Soubor | 1 |  | 0 |  | 0 |  | 0 | 21 | 0 | 0 | 0 | 0 | 0 |  |  | 0 | 0 |  |  | POL1_0
63 | 005111021R | Vytyčení inženýrských sítí | Soubor | 1 |  | 0 |  | 0 |  | 0 | 21 | 0 | 0 | 0 | 0 | 0 |  |  | 0 | 0 |  |  | POL1_0
64 | 005121010R | Vybudování zařízení staveniště | Soubor | 1 |  | 0 |  | 0 |  | 0 | 21 | 0 | 0 | 0 | 0 | 0 |  |  | 0 | 0 |  |  | POL1_0
65 | 005121030R | Odstranění zařízení staveniště | Soubor | 1 |  | 0 |  | 0 |  | 0 | 21 | 0 | 0 | 0 | 0 | 0 |  |  | 0 | 0 |  |  | POL1_0
66 | 005211030R | Dočasná dopravní opatření | Soubor | 1 |  | 0 |  | 0 |  | 0 | 21 | 0 | 0 | 0 | 0 | 0 |  |  | 0 | 0 |  |  | POL1_0
67 | 005241010R | Dokumentace skutečného provedení | Soubor | 1 |  | 0 |  | 0 |  | 0 | 21 | 0 | 0 | 0 | 0 | 0 |  |  | 0 | 0 |  |  | POL1_0
68 | 005241020R | Geodetické zaměření skutečného provedení | Soubor | 1 |  | 0 |  | 0 |  | 0 | 21 | 0 | 0 | 0 | 0 | 0 |  |  | 0 | 0 |  |  | POL1_0
[21 empty] | 15 | 21
| 26 |  |  |  |  | 0 | [14 empty] | 0 | 0 | SUM
33
POPUZIV
END