## Pokyny pro vyplnění
Pokyny pro vyplnění
Ve všech listech tohoto souboru můžete měnit pouze buňky s modrým pozadím. Jedná se o tyto údaje : - údaje o firmě - jednotkové ceny položek zadané na maximálně dvě desetinná místa

## Stavba
#RTSROZP# | Soupis prací
| Zakázka: |  | Oprava chodníku v ulici Hostýnská, Bystřice pod Hostýnem (SO 104)
| Misto |  | Bystřice pod Hostýnem, ul. Hostýnská
Rozpočet:
| Objednatel: |  | Město Bystřice pod Hostýnem |  |  |  | IČ: | 00287113
|  |  | Masarykovo nám. 137 |  |  |  | DIČ: | CZ00287113
|  | 76861 | Bystřice pod Hostýnem
| Projektant: | [5 empty] | IČ:
DIČ:
| Zhotovitel: |  | není znám |  |  |  | IČ:
DIČ:
| Vypracoval: |  | Ing. Tomáš Olša
| Rozpis ceny | [6 empty] | Celkem
HSV | HSV | [6 empty] | 0
PSV | PSV | [6 empty] | 0
MON | MON | [6 empty] | 0
VN | Vedlejší náklady | [6 empty] | 0
ON | Ostatní náklady | [6 empty] | 0
| Celkem | [6 empty] | 0
Rekapitulace daní
| Základ pro sníženou DPH |  |  | 15 | % | 0 |  |  | CZK
| Snížená DPH |  |  | 15 | % | 0 |  |  | CZK
| Základ pro základní DPH |  |  | 21 | % | 0 |  |  | CZK
| Základní DPH |  |  | 21 | % | 0 |  |  | CZK
| Zaokrouhlení |  |  |  |  | 0 |  |  | CZK
| Cena celkem bez DPH |  |  |  |  | 0 |  |  | CZK
| Cena celkem s DPH |  |  |  |  | 0 |  |  | CZK
|  | v |  |  | dne
|  |  | Za zhotovitele |  |  |  | Za objednatele
Rekapitulace dílčích částí
#CASTI>> | Číslo | Název |  |  | Základ pro sníženou DPH | Základ pro základní DPH | DPH celkem | Cena celkem | %
1 | Rozpočet | 2019_23 Rekonstrukce chodníků v ulici Hostýnská, Bystřice pod Hostýnem (SO 104) |  |  | 0 | 0 | 0 | 0
| Celkem za stavbu |  |  |  | 0 | 0 | 0 | 0 | 0
Rekapitulace dílů
| Číslo | Název |  |  | Typ dílu |  |  | Celkem
| 1 | Zemní práce |  |  | HSV |  |  | 0
| 2 | Základy,zvláštní zakládání |  |  | HSV |  |  | 0
| 5 | Komunikace |  |  | HSV |  |  | 0
| 8 | Trubní vedení |  |  | HSV |  |  | 0
| 91 | Doplňující práce na komunikaci |  |  | HSV |  |  | 0
| 97 | Prorážení otvorů |  |  | HSV |  |  | 0
| 99 | Staveništní přesun hmot |  |  | HSV |  |  | 0
| 711 | Izolace proti vodě |  |  | PSV |  |  | 0
| VN | Vedlejší náklady |  |  | VN |  |  | 0
| Cena celkem | [6 empty] | 0
Note on D11: Název
Note on I11: IČO
Note on D12: Ulice
Note on I12: DIČ
Note on C13: PSČ
Note on D13: Ulice

## VzorPolozky (hidden)
Položkový rozpočet
Z:
O:
R:

## Rozpočet Pol
Položkový rozpočet | [22 empty] | #TypZaznamu#
S: |  | Oprava chodníku v ulici Hostýnská, Bystřice pod Hostýnem (SO 104) | [20 empty] | STA
O: |  | Bystřice pod Hostýnem, ul. Hostýnská | [20 empty] | OBJ
R: | [22 empty] | ROZ
C: | [22 empty] | CAS_STR
P.č. | Číslo položky | Název položky | MJ | množství | cena / MJ | Celkem | Dodávka | Dodávka celk. | Montáž | Montáž celk. | DPH | cena s DPH | hmotnost / MJ | hmotnost celk.(t) | dem. hmotnost / MJ | dem. hmotnost celk.(t) | Ceník | Cen. soustava | Nhod / MJ | Nhod celk.
Díl: | 1 | Zemní práce |  |  |  | 0 |  | 0 |  | 0 |  | 0 |  | 0.00291 |  | 158.2588 |  |  |  | 339.18 |  |  | DIL
1 | 113201012RAA | Vytrhání obrubníků chodníkových a parkových, včetně naložení a odvozu na skládku do 1 km | m | 114 |  | 0 |  | 0 |  | 0 | 21 | 0 | 0 | 0 | 0.22 | 25.08 |  |  | 0.44572 | 50.81 |  |  | POL2_0
|  | s vybouráním lože | [20 empty] | POP |  | s vybouráním lože
|  | SO 104:68+23+23 |  | 114 | [18 empty] | VV | 0
2 | 113107102RAB | Odstranění bet.vozovky, kryt tl.8 cm, pl.nad 50 m2, včetně nakládání a odvozu na skládku do 1 km | m2 | 189 |  | 0 |  | 0 |  | 0 | 21 | 0 | 0 | 0 | 0.6232 | 117.7848 |  |  | 1.13 | 213.58 |  |  | POL2_0
|  | odstranění včetně podkladních vrstev | [20 empty] | POP |  | odstranění včetně podkladních vrstev
|  | SO 104 - stávající chodník:189 |  | 189 | [18 empty] | VV | 0
3 | 113106005RAB | Odstranění beton.dlažby vč.podkladu, pl.do 50 m2, včetně naložení a odvozu na skládku do 1 km | m2 | 43 |  | 0 |  | 0 |  | 0 | 21 | 0 | 0 | 0 | 0.358 | 15.394 |  |  | 0.62003 | 26.66 |  |  | POL2_0
|  | odstranění včetně podkladních vrstev | [20 empty] | POP |  | odstranění včetně podkladních vrstev
|  | SO 104 - stávající chodník:43 |  | 43 | [18 empty] | VV | 0
4 | 132200010RAA | Hloubení nezapaž. rýh šířky do 60 cm v hornině 1-4, odvoz do 1 km, uložení na skládku | m3 | 27.1 |  | 0 |  | 0 |  | 0 | 21 | 0 | 0 | 0 | 0 | 0 |  |  | 0.8023 | 21.74 |  |  | POL2_0
|  | s urovnáním dna do předepsaného profilu a spádu, se svislým přemístěním, s naložením na dopravní prostředek, s odvozem a uložením na skládku, bez poplatku za skládku. | [20 empty] | POP |  | s urovnáním dna do předepsaného profilu a spádu, se svislým přemístěním, s naložením na dopravní prostředek, s odvozem a uložením na skládku, bez poplatku za skládku.
5 | 162100010RAA | Vodorovné přemístění výkopku, příplatek za každý další 1 km | m3 | 325.2 |  | 0 |  | 0 |  | 0 | 21 | 0 | 0 | 0 | 0 | 0 |  |  | 0 | 0 |  |  | POL2_0
|  | SO 104 - skládka Žopy (cca 13 km):12*27,1 |  | 325.2 | [18 empty] | VV | 0
6 | 199000005R00 | Poplatek za skládku zeminy 1-4 | t | 47.425 |  | 0 |  | 0 |  | 0 | 21 | 0 | 0 | 0 | 0 | 0 |  |  | 0 | 0 |  |  | POL1_0
|  | SO 104:1750*27,1/1000 |  | 47.425 | [18 empty] | VV | 0
7 | 122100010RAA | Odkopávky nezapažené v hornině 1-4, naložení, odvoz 1 km, uložení | m3 | 21.36 |  | 0 |  | 0 |  | 0 | 21 | 0 | 0 | 0 | 0 | 0 |  |  | 0.29525 | 6.31 |  |  | POL2_0
|  | nezapažené s naložením na dopravní prostředek, odvozem a uložením na skládku, bez poplatku za skládku. | [20 empty] | POP |  | nezapažené s naložením na dopravní prostředek, odvozem a uložením na skládku, bez poplatku za skládku.
8 | 162100010RAA | Vodorovné přemístění výkopku, příplatek za každý další 1 km | m3 | 256.32 |  | 0 |  | 0 |  | 0 | 21 | 0 | 0 | 0 | 0 | 0 |  |  | 0 | 0 |  |  | POL2_0
|  | SO 104 - výkop podloží pro vrstvu SC (skládka Žopy cca 13 km):12*21,36 |  | 256.32 | [18 empty] | VV | 0
9 | 199000005R00 | Poplatek za skládku zeminy 1-4 | t | 37.38 |  | 0 |  | 0 |  | 0 | 21 | 0 | 0 | 0 | 0 | 0 |  |  | 0 | 0 |  |  | POL1_0
10 | 181101102R00 | Úprava pláně v zářezech v hor. 1-4, se zhutněním | m2 | 178 |  | 0 |  | 0 |  | 0 | 21 | 0 | 0 | 0 | 0 | 0 |  |  | 0.018 | 3.2 |  |  | POL1_0
|  | vyrovnáním výškových rozdílů | [20 empty] | POP |  | vyrovnáním výškových rozdílů
|  | SO 104 - zhutnění zemní pláně:178 |  | 178 | [18 empty] | VV | 0
11 | 182001131R00 | Plošná úprava terénu, nerovnosti do 20 cm v rovině | m2 | 97 |  | 0 |  | 0 |  | 0 | 21 | 0 | 0 | 0 | 0 | 0 |  |  | 0.153 | 14.84 |  |  | POL1_0
|  | SO 104 - urovnání na okolní terén:90+7 |  | 97 | [18 empty] | VV | 0
12 | 180400010RA0 | Založení trávníku lučního v rovině s dodáním osiva | m2 | 97 |  | 0 |  | 0 |  | 0 | 21 | 0 | 3e-05 | 0.00291 | 0 | 0 |  |  | 0.021 | 2.04 |  |  | POL2_0
|  | SO 104 - zatravnění okolních ploch:90+7 |  | 97 | [18 empty] | VV | 0
Díl: | 2 | Základy,zvláštní zakládání |  |  |  | 0 |  | 0 |  | 0 |  | 0 |  | 39.2877 |  | 0 |  |  |  | 72.53 |  |  | DIL
13 | 212750010RAB | Trativody z drenážních trubek, lože štěrkopís.,obsyp kamenivem,světlost trub 10cm | m | 90 |  | 0 |  | 0 |  | 0 | 21 | 0 | 0.43653 | 39.2877 | 0 | 0 |  |  | 0.80588 | 72.53 |  |  | POL2_0
|  | Trativody z drenážních trubek, včetně lože ze štěrkopísku a obsypu z z kameniva, bez výkopu rýhy. | [20 empty] | POP |  | Trativody z drenážních trubek, včetně lože ze štěrkopísku a obsypu z z kameniva, bez výkopu rýhy.
|  | SO 104 - odvodnění zemní pláně:90 |  | 90 | [18 empty] | VV | 0
Díl: | 5 | Komunikace |  |  |  | 0 |  | 0 |  | 0 |  | 0 |  | 186.4144 |  | 0 |  |  |  | 158.1 |  |  | DIL
14 | 567122111R00 | Podklad z kameniva zpev.cementem SC C8/10 tl.12 cm | m2 | 178 |  | 0 |  | 0 |  | 0 | 21 | 0 | 0.30651 | 54.5588 | 0 | 0 |  |  | 0.025 | 4.45 |  |  | POL1_0
|  | bez dilatačních spár, s rozprostřením a zhutněním | [20 empty] | POP |  | bez dilatačních spár, s rozprostřením a zhutněním
15 | 564851111RT2 | Podklad ze štěrkodrti po zhutnění tloušťky 15 cm, štěrkodrť frakce 0-32 mm | m2 | 178 |  | 0 |  | 0 |  | 0 | 21 | 0 | 0.378 | 67.284 | 0 | 0 |  |  | 0.026 | 4.63 |  |  | POL1_0
|  | SO 104 - podkladní vrstva:178 |  | 178 | [18 empty] | VV | 0
16 | 596111111R00 | Kladení dlažby mozaika 2 barvy, lože z kam.do 4 cm | m2 | 177 |  | 0 |  | 0 |  | 0 | 21 | 0 | 0.167 | 29.559 | 0 | 0 |  |  | 0.755 | 133.64 |  |  | POL1_0
|  | s provedením lože tl. do 40 mm, s vyplněním spár, s dvojím beraněním a se smetením přebytečného materiálu na vzdálenost do 3 m. S dodáním hmot pro lože a výplň spár. | [20 empty] | POP |  | s provedením lože tl. do 40 mm, s vyplněním spár, s dvojím beraněním a se smetením přebytečného materiálu na vzdálenost do 3 m. S dodáním hmot pro lože a výplň spár.
|  | SO 104 - chodník (mozaika):177 |  | 177 | [18 empty] | VV | 0
17 | 59245110R | Dlažba sklad. 20x10x6 cm přírodní | m2 | 118 |  | 0 |  | 0 |  | 0 | 21 | 0 | 0.129 | 15.222 | 0 | 0 |  |  | 0 | 0 |  |  | POL3_0
|  | SO 104 - chodník (mozaika předpoklad 2/3 plochy):118 |  | 118 | [18 empty] | VV | 0
18 | 592451120R | Dlažba sklad. 20x10x6 cm žlutá | m2 | 59 |  | 0 |  | 0 |  | 0 | 21 | 0 | 0.129 | 7.611 | 0 | 0 |  |  | 0 | 0 |  |  | POL3_0
|  | SO 104 - chodník (mozaika předpoklad 1/3 plochy):59 |  | 59 | [18 empty] | VV | 0
19 | 596215020R00 | Kladení zámkové dlažby tl. 6 cm do drtě tl. 3 cm | m2 | 1 |  | 0 |  | 0 |  | 0 | 21 | 0 | 0.05545 | 0.05545 | 0 | 0 |  |  | 0.442 | 0.44 |  |  | POL1_0
|  | s provedením lože z kameniva drceného, s vyplněním spár, s dvojitým hutněním vibrováním, a se smetením přebytečného materiálu na krajnici. S dodáním hmot pro lože a výplň spár. | [20 empty] | POP |  | s provedením lože z kameniva drceného, s vyplněním spár, s dvojitým hutněním vibrováním, a se smetením přebytečného materiálu na krajnici. S dodáním hmot pro lože a výplň spár.
|  | SO 104 - varovný pás:1 |  | 1 | [18 empty] | VV | 0
20 | 592451151R | Dlažba SLP skladba 20x20x6 cm červená, dlažba pro nevidomé | m2 | 1 |  | 0 |  | 0 |  | 0 | 21 | 0 | 0.1315 | 0.1315 | 0 | 0 |  |  | 0 | 0 |  |  | POL3_0
|  | SO 104 - varovný pás:1 |  | 1 | [18 empty] | VV | 0
21 | 591100031RA0 | Chodník z dlažby zámkové tl. 6 cm - oprava | m2 | 2 |  | 0 |  | 0 |  | 0 | 21 | 0 | 0.31579 | 0.63158 | 0 | 0 |  |  | 0.87448 | 1.75 |  |  | POL2_0
|  | S provedením potřebných zemních prací, ve skladbách podle popisu, s dodávkou a osazením obrubníků. | [20 empty] | POP |  | S provedením potřebných zemních prací, ve skladbách podle popisu, s dodávkou a osazením obrubníků.
|  | SO 104 - předláždění stávajících chodníků:2 |  | 2 | [18 empty] | VV | 0
22 | 596831111RT4 | Kladení dlažby z dlaždic kom.pro pěší do lože z MV, včetně dlaždic betonových HBB 50/50/5 cm | m2 | 34 |  | 0 |  | 0 |  | 0 | 21 | 0 | 0.33415 | 11.3611 | 0 | 0 |  |  | 0.388 | 13.19 |  |  | POL1_0
|  | komunikací pro pěší do velikosti dlaždic 0,25 m2 s provedením lože tl. do 3 cm, s vyplněním spár a se smetením přebytečného materiálu na vzdálenost do 3 m | [20 empty] | POP |  | komunikací pro pěší do velikosti dlaždic 0,25 m2 s provedením lože tl. do 3 cm, s vyplněním spár a se smetením přebytečného materiálu na vzdálenost do 3 m
|  | SO 104 - odvodňovací žlab:34 |  | 34 | [18 empty] | VV | 0
Díl: | 8 | Trubní vedení |  |  |  | 0 |  | 0 |  | 0 |  | 0 |  | 1.0988 |  | 0 |  |  |  | 7.02 |  |  | DIL
23 | 899431111R00 | Výšková úprava do 20 cm, zvýšení/snížení krytu šoupěte | kus | 1 |  | 0 |  | 0 |  | 0 | 21 | 0 | 0.3159 | 0.3159 | 0 | 0 |  |  | 1.551 | 1.55 |  |  | POL1_0
|  | SO 104:1 |  | 1 | [18 empty] | VV | 0
24 | 894411010RA0 | Vpusť uliční z dílců DN 450,s odkalištěm,napojení | kus | 1 |  | 0 |  | 0 |  | 0 | 21 | 0 | 0.78286 | 0.78286 | 0 | 0 |  |  | 5.47 | 5.47 |  |  | POL2_0
|  | Zřízení šachet kanalizačních z betonových dílců, s obložením dna betonem B 30 z cementu portlandského nebo struskoportlandského, podkladní prstenec z prostého betonu B 10 pod poklop do výšky 10 cm, dodávka a osazení poklopu litinového kruhového včetně rámu. | [20 empty] | POP |  | Zřízení šachet kanalizačních z betonových dílců, s obložením dna betonem B 30 z cementu portlandského nebo struskoportlandského, podkladní prstenec z prostého betonu B 10 pod poklop do výšky 10 cm, dodávka a osazení poklopu litinového kruhového včetně rámu.
|  | SO 104 - nahrazení stávající vpusti:1 |  | 1 | [18 empty] | VV | 0
Díl: | 91 | Doplňující práce na komunikaci |  |  |  | 0 |  | 0 |  | 0 |  | 0 |  | 35.1159 |  | 0 |  |  |  | 29.65 |  |  | DIL
25 | 916661111RT5 | Osazení park. obrubníků do lože z C 16/20 s opěrou, včetně obrubníku 80x250x1000 mm | m | 183 |  | 0 |  | 0 |  | 0 | 21 | 0 | 0.19189 | 35.1159 | 0 | 0 |  |  | 0.162 | 29.65 |  |  | POL1_0
|  | SO 104 - chodníkový obrubník:0,5+68+68+0,5+23+23 |  | 183 | [18 empty] | VV | 0
Díl: | 97 | Prorážení otvorů |  |  |  | 0 |  | 0 |  | 0 |  | 0 |  | 0 |  | 0 |  |  |  | 0 |  |  | DIL
26 | 979082219R00 | Příplatek za dopravu suti po suchu za další 1 km | t | 1899.1056 |  | 0 |  | 0 |  | 0 | 21 | 0 | 0 | 0 | 0 | 0 |  |  | 0 | 0 |  |  | POL1_0
|  | SO 104 - skládka Žopy (cca 13 km):12*158,2588 |  | 1899.1056 | [18 empty] | VV | 0
27 | 979990103R00 | Poplatek za skládku suti - beton do 30x30 cm | t | 158.2588 |  | 0 |  | 0 |  | 0 | 21 | 0 | 0 | 0 | 0 | 0 |  |  | 0 | 0 |  |  | POL1_0
|  | obruby:25,08 |  | 25.08 | [18 empty] | VV | 0
|  | beton:117,7848 |  | 117.7848 | [18 empty] | VV | 0
|  | dlažba:15,394 |  | 15.394 | [18 empty] | VV | 0
Díl: | 99 | Staveništní přesun hmot |  |  |  | 0 |  | 0 |  | 0 |  | 0 |  | 0 |  | 0 |  |  |  | 0.39 |  |  | DIL
28 | 998223011R00 | Přesun hmot, pozemní komunikace, kryt dlážděný | soubor | 1 |  | 0 |  | 0 |  | 0 | 21 | 0 | 0 | 0 | 0 | 0 |  |  | 0.39 | 0.39 |  |  | POL1_0
Díl: | 711 | Izolace proti vodě |  |  |  | 0 |  | 0 |  | 0 |  | 0 |  | 0.0057 |  | 0 |  |  |  | 4.46 |  |  | DIL
29 | 711823111RT2 | Položení nopové fólie vodorovně, včetně dodávky fólie | m2 | 33.5 |  | 0 |  | 0 |  | 0 | 21 | 0 | 0.00017 | 0.0057 | 0 | 0 |  |  | 0.133 | 4.46 |  |  | POL1_0
|  | SO 104:67*0,5 |  | 33.5 | [18 empty] | VV | 0
Díl: | VN | Vedlejší náklady |  |  |  | 0 |  | 0 |  | 0 |  | 0 |  | 0 |  | 0 |  |  |  | 0 |  |  | DIL
30 | 004111010R | Průzkumné práce, laboratorní zkoušky, zkoušky únosnosti | Soubor | 1 |  | 0 |  | 0 |  | 0 | 21 | 0 | 0 | 0 | 0 | 0 |  |  | 0 | 0 |  |  | POL1_0
31 | 005111021R | Vytyčení inženýrských sítí | Soubor | 1 |  | 0 |  | 0 |  | 0 | 21 | 0 | 0 | 0 | 0 | 0 |  |  | 0 | 0 |  |  | POL1_0
32 | 005111020R | Vytyčení stavby | Soubor | 1 |  | 0 |  | 0 |  | 0 | 21 | 0 | 0 | 0 | 0 | 0 |  |  | 0 | 0 |  |  | POL1_0
33 | 005121010R | Vybudování zařízení staveniště | Soubor | 1 |  | 0 |  | 0 |  | 0 | 21 | 0 | 0 | 0 | 0 | 0 |  |  | 0 | 0 |  |  | POL1_0
34 | 005211030R | Dočasná dopravní opatření | Soubor | 1 |  | 0 |  | 0 |  | 0 | 21 | 0 | 0 | 0 | 0 | 0 |  |  | 0 | 0 |  |  | POL1_0
35 | 005121030R | Odstranění zařízení staveniště | Soubor | 1 |  | 0 |  | 0 |  | 0 | 21 | 0 | 0 | 0 | 0 | 0 |  |  | 0 | 0 |  |  | POL1_0
36 | 005241020R | Geodetické zaměření skutečného provedení | Soubor | 1 |  | 0 |  | 0 |  | 0 | 21 | 0 | 0 | 0 | 0 | 0 |  |  | 0 | 0 |  |  | POL1_0
37 | 005241010R | Dokumentace skutečného provedení | Soubor | 1 |  | 0 |  | 0 |  | 0 | 21 | 0 | 0 | 0 | 0 | 0 |  |  | 0 | 0 |  |  | POL1_0
[21 empty] | 15 | 21
| 26 |  |  |  |  | 0 | [14 empty] | 0 | 0 | SUM
33
POPUZIV
END