## Specifikace
Položka | Název, zkrácený popis | MJ | Počet | jedn. cena | Cena celkem
Vnitřní vodovod
| Potrubí z PPR vč. tvarovek D20x3,4 včetně tvarovek, T-kusu, redukcí,včetně závěsu a objímek atd. | m | 49 |  | 0
| Potrubí z PPR vč. tvarovek D25x4,2 včetně tvarovek, T-kusu, redukcí,včetně závěsu a objímek atd. | m | 18 |  | 0
| Potrubí z PPR vč. tvarovek D32x5,4 včetně tvarovek, T-kusu, redukcí,včetně závěsu a objímek atd. | m | 28 |  | 0
| Termoizolačními trubice z PE tl. 13 mm pro D20x3,4 | m | 49 |  | 0
| Termoizolačními trubice z PE tl. 13 mm pro D25x4,2 | m | 18 |  | 0
| Termoizolačními trubice z PE tl. 13 mm pro D32x5,4 | m | 28 |  | 0
| Rohový ventil 1/2" x 3/8" bez svěrné matky pro umyvadla a dřezy včetně flexi hadičky pro dopojení baterie | komplet | 16 |  | 0
| Stavební přípomoci - drážkovaní, sekaní, sádrování, zapravení a apod. a ostatní práce včetně odvozu a likvidace suti. | komplet | 1 |  | 0
| Proplach,dezinfekce, napuštění vnitřního vodovodního potrubí do DN 60 | m | 95 |  | 0
| Tlaková zkouška potrubí do DN60 | m | 95 |  | 0
| Demontáž stávajícího vodovodního potrubí vč. likvidace a odvozu | m | 27 |  | 0
| Napojení na nový pateřní rozvod | komplet | 1 |  | 0
Vnitřní kanalizace
| Potrubí kanalizační hrdlové stoupací, připojovací z HT PP odpadní DN 40 | m | 8 |  | 0
| Potrubí kanalizační hrdlové stoupací, připojovací z HT PP odpadní DN 50 | m | 5 |  | 0
| Potrubí kanalizační hrdlové stoupací, připojovací z HT PP odpadní DN 70 | m | 2 |  | 0
| Potrubí kanalizační hrdlové stoupací, připojovací z HT PP odpadní DN 110 | m | 12 |  | 0
| Izolace návleková pro kanalizaci DN 40 | m | 8 |  | 0
| Izolace návleková pro kanalizaci DN 50 | m | 5 |  | 0
| Izolace návleková pro kanalizaci DN 70 | m | 2 |  | 0
| Izolace návleková pro kanalizaci DN 110 | m | 12 |  | 0
| Vyvedení a upevnění odpadních výpustek | ks | 17 |  | 0
| Napojení na stávajíci kanalizaci, vložení přechodky/odbočky | komplet | 2 |  | 0
| Stavební přípomoci - drážkovaní, sekaní, sádrování, zapravení a apod. a ostatní práce včetně odvozu a likvidace suti. | komplet | 1 |  | 0
| Zkouška těsnosti vnitřní potrubí kanalizace do DN 125 | m | 27 |  | 0
| Demontáž stávajícího kanalizačního potrubí vč. likvidace a odvozu | m | 27 |  | 0
Zařizovací předměty
| Klozet závěsný , odpad vodorovný včetně sedátka - montáž na instalační předstěnu dle výběru investora | komplet | 6 |  | 0
| Instalační předstěna vč. nádržky - pro klozet závěsný s ovládáním zepředu s kovovou kcí včetně soupravy pro tlumení hluku, ovladacího tlačítka, rohového ventilu, připojovacího odpadního kusu a montažního materiálu | komplet | 6 |  | 0
| Umyvadlo keramické připevněné na stěnu šrouby, bílé dle výběru investora | komplet | 7 |  | 0
| Baterie umyvadlové stojánkové pákové dle výběru investora | ks | 7 |  | 0
| Baterie bidetová stojánková dle výběru investora | ks | 1 |  | 0
| Zápachová uzávěrka pro umyvadla DN 40 - nerez provedení | ks | 7 |  | 0
| Instalační předstěna vč. nádržky - pro bidet závěsný s ovládáním zepředu s kovovou kcí včetně soupravy pro tlumení hluku, ovladacího tlačítka, rohového ventilu, připojovacího odpadního kusu a montažního materiálu | komplet | 1 |  | 0
| Bidet závěsný- odpad vodorovný včetně sedátka - montáž na instalační předstěnu dle výběru investora | komplet | 1 |  | 0
| Pisoár keramický, bílý s radarový splachovačem 24V, 50Hz, elektromagnetický ventil, včetně zápachové uzávěrky, propojovací hadice a rohového ventil ,montažní materiál, napájecí zdroj pro automatiku pisoáru – 230V, 50Hz - 24V, 50Hz | komplet | 3 |  | 0
| CELKEM |  |  |  | 0
Výrobky ve výpisu materiálu reprezentují standard a mohou být nahrazeny zařízením jiných výrobců stejné kvality. Záměny všech důležitých zařízení dodavatel předloží ke schválení investorovi.Poznámka: Výše uvedený montážní materiál obsahuje základní položky. Dodávka se předpokládá včetně souvisejícího doplňkového materiálu tak, aby celé zařízení bylo funkční a splňovalo všechny předpisy, které se na ně vztahují.