## Elektro
| Stavba: | Rekonstrukce - KUCHYNĚ MŠ OLŠANY | Investor: | Město Uherský Brod, |  |  |  |  | List č.: 1
| Objekt: | D.1.4.g - Zařízení silnoproudé elektrotechniky | Proj.: | 21-2-11.3. |  |  | Počet listů: | 6
Čís. | List | Popis | M.j. | Množství |  | Cena v Kč
pol. | číslo |  |  |  | Jednotková. cena |  | Dodávka | Montáž
1 | 2 | 3 | 4 | 5 | 6a | 6b | 7 | 8 | 9
REKAPITULACE
1 | 2 | Přístroje a zařízení |  |  |  |  | 0
2 | 3 | Kabely a vodiče, instalační materiál |  |  |  |  | 0
3 | 4 | Montáž zařízení a přístrojů, instalace montáž vedení | [5 empty] | 0
4 |  | Výkresy skutečného provedení (z celk. ceny viz. ř. A9) | [6 empty] | dle situace
5 |  | Spolupráce s ostatními řemesly (např. topná zkouška, Ú.T. a VZT apod.) | [6 empty] | dle situace
6 |  | Závěrečné zkoušky a měření (např. měření osvětlenosti, izol. stavy, vypínací časy apod.) | [5 empty] | 0
7 |  | Mechanismy (zdvih plošina, pojízdné lešení, atp.) | [6 empty] | dle situace
8 |  | Přihláška popř. jednání se správci sítí včetně distr. sítě NN (z celk. ceny) | [6 empty] | dle situace
9 |  | Výchozí revize (z celk. ceny viz. ř. A9) |  |  |  |  | 0
10 |  | Ostatní (zemní a pomocné práce jinde nespecifikované - např. úklidové práce atp.) | [5 empty] | 0
|  | Projekt, montážní a instalační práce (položky 2-4) |  |  |  |  | 0
|  | Součet |  |  |  |  | 0 | 0 | 0
|  | Doprava | %
|  | Přesun | %
|  | VRN - (zařízení staveniště apod.) | %
|  | Součet | [5 empty] | 0 | 0
0
|  | CELKEM | [6 empty] | 0
Zlín, duben 2021
Vypracoval: Ing. Krajča
| Stavba: | Rekonstrukce - KUCHYNĚ MŠ OLŠANY | Investor: | [5 empty] | List č.: 2
| Objekt: | D.1.4.g - Zařízení silnoproudé elektrotechniky | Proj.: | 21-2-11.3. |  |  | Počet listů: | 6
Čís. | List | Popis | M.j. | Množství |  | Cena v Kč
pol. | číslo |  |  |  | Jednotková. cena |  | Dodávka | Montáž
1 | 2 | 3 | 4 | 5 | 6a | 6b | 7 | 8 | 9
OSVĚTLENÍ
1 | Dodávka+Montáž | Osvětlovací tělesa stropní KSL LED KSL6000 | ks | 7 | 0 | 0 | 0 | 0
2 |  | Osvětlovací tělesa stropní KSL LED KSL4000 | ks | 4 | 0 | 0 | 0 | 0
3 |  | Osvětlovací tělesa V DIGESTOŘI | ks |  |  |  | 0 | 0 | dod.digestoře
4 |  | Osvětlovací tělesa nástěnná venkovní s čidlem pohybu PIR | ks |  | 0 | 0 | 0 | 0
5 |  | Osvětlovací těleso nástěnné stropní např. typ SOLIGHT LED PANEL S TENKÝM RÁMEČKEM, 16W, 1280LM, 3000K, PŘISAZENÝ, KULATÝ, BÍLÝ | ks | 10 | 0 | 0 | 0 | 0
6 |  |  | ks |  |  |  | 0 | 0
7 |  | Nouzové svítidlo s piktogramem a baterií | ks | 2 | 0 | 0 | 0 | 0
8 |  |  | ks |  |  |  | 0 | 0
9 |  | Vypínač č.1-6 | ks |  | 0 | 0 | 0 | 0
10 |  | Vypínač č.6 | ks |  | 0 | 0 | 0 | 0
11 |  | Vypínač č.5 | ks |  | 0 | 0 | 0 | 0
12 |  | Vypínač č.7 | ks |  | 0 | 0 | 0 | 0
13 |  | Vypínač č.1-6 IP44 | ks | 4 | 0 | 0 | 0 | 0
14 |  | VENTILÁTOR - | ks | 1 |  | 0 | 0 | 0 | dod.digestoře
15 |  | TLAČÍTKO 230V 10A se SIGNALIZACÍ | ks | 1 | 0 | 0 | 0 | 0
16 | Materiál+Montáž | Krabice instalační | ks |  | 0 | 0 | 0 | 0
17 |  | Krabice instalační hluboká | ks | 11 | 0 | 0 | 0 | 0
18 | [7 empty] | 0
19 |  | Kabel NHXMH-J 3x1,5 | m | 60 | 0 | 0 | 0 | 0
20 |  | Kabel NHXMH-J 5x1,5 | m | 120 | 0 | 0 | 0 | 0
21 |  | Trubka instalační FLEX d20 střední zátěž bezhal | m | 25 | 0 | 0 | 0 | 0
22 |  | Trubka instalační FLEX d25 střední zátěž bezhal | m | 20 | 0 | 0 | 0 | 0
23 |  |  | ks |  |  |  |  | 0
24 | Montáž | Ukončení kabelu | ks | 33 |  | 0 | 0 | 0
25 |  | značení trasy vedení | m | 15 |  | 0 | 0 | 0
26 |  | označení kabelu štítkem | ks | 12 |  | 0 | 0 | 0
27 |  | Propojení stávajících kabelů | ks | 12 | 0 | 0 | 0 | 0
28
32 |  | Přístroje a zařízení |  |  |  |  | 0
33 |  | Kabely a vodiče, instalační materiál |  |  |  |  | 0
34
|  | CELKEM |  |  |  |  | 0 | 0
| Stavba: | Rekonstrukce - KUCHYNĚ MŠ OLŠANY | Investor: | [5 empty] | List č.: 3
| Objekt: | D.1.4.g - Zařízení silnoproudé elektrotechniky | Proj.: | 21-2-11.3. |  |  | Počet listů: | 6
Čís. | List | Popis | M.j. | Množství |  | Cena v Kč
pol. | číslo |  |  |  | Jednotková. cena |  | Dodávka | Montáž
1 | 2 | 3 | 4 | 5 | 6a | 6b | 7 | 8 | 9
Silové rozvody - ZÁSUVKY A PŘIPOJENÍ SPOTŘEBIČŮ
1 |  | Rozvaděč NN včetně výstoje a přepěťové ochrany | ks | 1 | 0 | 0 | 0 | 0
2 |  | Zásuvka 1-násobná kompletní (přístroj + rámeček) IP44 | ks | 1 | 0 | 0 | 0 | 0
3 |  | Zásuvka 2-násobná kompletní (přístroj + rámeček) IP44 | ks | 3 | 0 | 0 | 0 | 0 |  | E2, E3
4 |  | Zásuvka 3-násobná kompletní (přístroj + rámeček) IP44 | ks | 2 | 0 | 0 | 0 | 0
5 |  | Zásuvka CEE 400V/32A/ IP44 5p | ks | 1 | 0 | 0 | 0 | 0
6 |  | Zásuvka CEE 400V/16A/ IP44 4p | ks | 1 | 0 | 0 | 0 | 0
7 |  | Kabelový vývod 400V, 16A 5p | ks | 2 | 0 | 0 | 0 | 0
8 |  | VYPÍNAČ 1-2P 20-40A IP44 | ks | 1 | 0 | 0 | 0 | 0
9 |  | VYPÍNAČ 3-4P 40A IP44 | ks | 6 | 0 | 0 | 0 | 0
10 |  | Tlačítko nouzoivé | ks | 1 | 0 | 0 | 0 | 0
11 |  | Zásuvka PRO VYROVNÁNÍ POTENCIÁLU 2-NÁS | ks | 11 | 0 | 0 | 0 | 0
12 | Materiál+Montáž | Krabice instalační | ks | 2 | 0 | 0 | 0 | 0
13 |  | Krabice instalační hluboká | ks | 35 | 0 | 0 | 0 | 0
14 |  | Trubka instalační FLEX d25 | m | 280 | 0 | 0 | 0 | 0
15 |  | Trubka instalační FLEX d32 | m | 100 | 0 | 0 | 0 | 0
16 |  | Trubka instalační FLEX d40 | m | 15 | 0 | 0 | 0 | 0
17 |  | Kabel NHXMH-J 3x2,5 | m | 270 | 0 | 0 | 0 | 0
18 |  | Kabel NHXMH-J 5x2,5 | m | 50 | 0 | 0 | 0 | 0
19 |  | Kabel NHXMH-J 5x4 | m | 60 | 0 | 0 | 0 | 0
20 |  | Kabel NHXMH-J 5x6 | m | 60 | 0 | 0 | 0 | 0
21 |  | Kabel H07 RN-F ev- 3x2,5 | m | 5 | 0 | 0 | 0 | 0
22 |  | Kabel H07 RN-F ev- 5x2,5 | m | 50 | 0 | 0 | 0 | 0
23 |  | Kabel H07 RN-F ev- 5x4 | m | 60 | 0 | 0 | 0 | 0
24 |  | Kabel H07 RN-F ev- 5x6 | m | 20 | 0 | 0 | 0 | 0
25 |  | Kabel CY 4 | m | 60 | 0 | 0 | 0 | 0
26 |  | Kabel CY 16 | m | 15 | 0 | 0 | 0 | 0
27 | Montáž | Ukončení kabelu | ks | 58 |  | 0 | 0 | 0
28 |  | značení trasy vedení | m | 90 |  | 0 | 0 | 0
29 |  | označení kabelu štítkem | ks | 50 |  | 0 | 0 | 0
30 |  | Připojení spotřebičů | KS | 6 |  | 0 | 0 | 0
31 | PPV | Drážka ve zdivu 25x50 | m | 70 |  | 0 | 0 | 0
32 |  | Drážka ve zdivu 45x50 | m | 20 |  | 0 | 0 | 0
33 |  | Drážka ve zdivu 70x50 | m | 2 |  | 0 | 0 | 0
34 |  | Zapravení drážky | m | 92 | 0 | 0 | 0 | 0
35 |  | Zhotovení niky pro krabici | ks | 37 |  | 0 | 0 | 0
36 |  | Zhotovení průrazu ve stěně | ks | 3 |  | 0 | 0 | 0
37 |  | Přístroje a zařízení |  |  |  |  | 0
|  | Kabely a vodiče, instalační materiál |  |  |  |  | 0 | 0
|  | CELKEM |  |  |  |  | 0 | 0
| Stavba: | Rekonstrukce - KUCHYNĚ MŠ OLŠANY | Investor: | [5 empty] | List č.: 4
| Objekt: | D.1.4.g - Zařízení silnoproudé elektrotechniky | Proj.: | 21-2-11.3. |  |  | Počet listů: | 6
Čís. | Ceníková | Popis | M.j. | Množství |  | Cena v Kč
pol. | položka |  |  |  | Jednotková. cena |  | Dodávka | Montáž
1 | 2 | 3 | 4 | 5 | 6a | 6b | 7 | 8 | 9
Data a SLP
1 | Dodávka |  | ks | 1 |  |  | 0 | 0
2 |  | ZDROJ VODOVODNÍ BATERIE | ks | 1 |  |  | 0 | 0 | viz sanita
3 | Materiál+montáž | [5 empty] | 0 | 0
4 | [6 empty] | 0 | 0
5 | [6 empty] | 0 | 0
6 | [6 empty] | 0 | 0
7 |  | Dveřní vrátný (subdodavatel)
8 | Dodávka+Mont | Souprava - el. Vrátný-video | sada
9 | subdodavatel | El. otvírač do dveří/zárubně | ks
10 | Materiál | Kabel J-HSTH 2x2x06 | m |  |  |  | 0 | 0 | STÁVAJÍCÍ
11
12
13 |  | Drážka ve zdivu 25x50 | m2 |  |  |  | 0 | 0
14 |  | Zapravení drážky | m2 | [5 empty] | STÁVAJÍCÍ
15 |  | Zhotovení niky pro krabici | ks |  |  |  | 0 | 0
16
17
18
19
20
21
viz dodavatel
[7 empty] | 0 | 0
22 |  | Přístroje a zařízení |  |  |  |  | 0
23 |  | Kabely a vodiče, instalační materiál |  |  |  |  | 0
|  | SOUČET |  |  |  |  | 0 | 0
| Stavba: | Rekonstrukce - KUCHYNĚ MŠ OLŠANY | Investor: | [5 empty] | List č.: 5
| Objekt: | D.1.4.g - Zařízení silnoproudé elektrotechniky | Proj.: | 21-2-11.3. |  |  | Počet listů: | 6
Čís. | List | Popis | M.j. | Množství |  | Cena v Kč
pol. | číslo |  |  |  | Jednotková. cena |  | Dodávka | Montáž
1 | 2 | 3 | 4 | 5 | 6a | 6b | 7 | 8 | 9
Uzemnění
1 |  | Stojený zemnič - obvodový | m |  |  |  | 0 | 0
2 |  | Zemní vývody | ks | 1 |  |  | 0 | 0 | STÁVAJÍCÍ
3 |  |  | ks |  |  |  | 0 | 0
4 |  |  | ks |  |  |  | 0 | 0
5 |  |  | ks |  |  |  | 0 | 0
6 |  |  | ks |  |  |  | 0 | 0
7 |  |  | ks |  |  |  | 0 | 0
8
9
10
11
12
13
14 |  | Mezisoučet |  |  |  |  | 0 | 0
15
16 |  | Zemní práce a práce v podlaze
17 |  | betonáž | m3 | 0.4 | 0 | 0 | 0 | 0
18 |  | bourací práce
19 |  | odvoz stavební suti a uložení na skládku | m3 | 1 |  | 0 | 0 | 0
20 |  | výkopové práce
21 |  | drážka v betonu 0,2x0,06m vč. zapravení | m | 24 |  | 0 | 0 | 0
22 |  | drážka v betonu 0,06x0,06 vč. zapravení | m | 30 |  | 0 | 0 | 0
23 |  | Mezisoučet |  |  |  |  | 0 | 0
24 |  | Komplexní zkoušky:
25 | HZS | Příprava ke komplexním zkouškám | hod | 2 |  | 0 | 0 | 0
26 |  | Komplexní vyzkoušení | ks | 1 |  | 0 | 0 | 0
27 | HZS
28 |  | Vyhotovení revizní zprávy | ks | 1 |  | 0 | 0 | 0
29
30
|  | Mezisoučet |  |  |  |  | 0 | 0
|  | SOUČET |  |  |  |  | 0 | 0
| Stavba: | Rekonstrukce - KUCHYNĚ MŠ OLŠANY | Investor: | [5 empty] | List č.: 6
| Objekt: | D.1.4.g - Zařízení silnoproudé elektrotechniky | Proj.: | 21-2-11.3. |  |  | Počet listů: | 6
Čís. | List | Popis | M.j. | Množství |  | Cena v Kč
pol. | číslo |  |  |  | Jednotková. cena |  | Dodávka | Montáž
1 | 2 | 3 | 4 | 5 | 6a | 6b | 7 | 8 | 9
POZNÁMKA
Nabídková cena dodavatele elektromontážních prací zahrnuje rovněž a zejména:
1 | veškeré náklady pro zhotovení bezvadného funkčně způsobilého díla, které je předmětem smlouvy.
2 | veškeré náklady pro zajištění bezpečné práce, ochrany materiálů, součástí a dalších předmětů pro realizaci díla.
3 | náklady na ochranu stavby před negativními vlivy počasí např. deště, teploty apod
4 | náklady na vytyčení, ochranu a zajištění všech stávajících inženýrských sítí.
5 | trvalý úklid veřejných komunikací znečištěných v průběhu stavby a náklady na potřebné dopravní značení
6 | náklady na protiprašná opatření a soustavný úklid prostor dotčených stavební činností
7 | náklady na dodržení povolené hladiny hluku ze stavební činnosti.
8 | náklady na stavební přípomoce potřebné pro provedení a montážních prací (tzn.vč.prací bouracích s následným uvedením povrchů do původního stavu) a provedení prací nespecifikovaných
9 | náklady na utěsnění prostupů kabelů požárně dělícími konstrukcemi dle ČSN systémovými atestovanými hmotami s požární odolností shodnou s požární odolností kontrukce, kterou prostupují.
10 | náklady na přesuny hmot, případné zvětšené přesuny hmot a skládkovné.
11 | náklady na skladování, dovozné, balné, clo, zpětné odeslání obalů.
12 | náklady na veškeré údržbářské a opravárenské práce nutné pro zhotovení díla.
13 | náklady na zhotovení a odstranění vzorků, předepsané zkoušky, revize a atesty podle příslušných předpisů potřebných pro prokázání bezchybné funkce díla
Náklady na úhradu specialistů pro provedení zkoušek, které jsou pro provoz díla potřebné.
14 | náklady na zhotovení výkresů, výpočtů a dalších výkonů potřebných pro detailní rozpracování projektů předaných objednatelem, které jsou potřebné pro realizaci díla.
15 | náklady na kompletační činnost dodavatele
16 | náklady na bezpečnostní značení stavby (nebezpečná místa, hrany, schodiště atd.). Náklady na informační systém - označení dveří, zařízení a pracovišť
17 | náklady na požadované záruky a pojištění rizik při realizaci výstavby.
18 | V souladu se zadáním obsahuje uvedená specifikace i všechny obvyklé , ne výslovně uvedené , organizačně technické ,materiálové a montážně dodavatelské položky ,nezbytné pro kompletní
standartní provedení instalace ve stanoveném rozsahu .Jedná se např . o náklady na ,doplnění eventuelně modifikaci navrženého řešení,úpravy stávající instalace ,koordinaci instalace se stavebním
a požárním řešením , montážní a revizní práce, podružný materiál ,zkušební provoz atd.
19
20 | Dodavatel byl seznámen s předloženou dokumentací (D1.4.) a nezávazným výkazem výměr a prohlašuje, že dle těchto podkladů je schopen za nabídnutou cenu dílo provést a
v termínu odvezdat v bezpečném a funkčním provedení. Případné detaily a upřesnění si zpracuje ve své vlastní režii.
A tyto detailní řešení předloží stavebníkovi k odsouhlasení.