## Stavba
| Položkový rozpočet stavby |  |  |  |  | Datum: | 2021-05-05
| Stavba : | 51-2017 | Polopodzemní kontejnery v Uherském Brodě
| Objednatel : | Město Uherský Brod |  |  |  | IČO : | 00291463
|  | Masarykovo náměstí 100 |  |  |  | DIČ : | CZ00291463
| 68817 | Uherský Brod
| Zhotovitel : |  |  |  |  | IČO :
DIČ :
| Za zhotovitele : |  |  |  |  | Za objednatele :
| _______________ |  |  |  |  | _______________
Rozpočtové náklady
Základ pro DPH |  | 15 | % |  |  |  | 0
DPH |  | 15 | % |  |  |  | 0
Základ pro DPH |  | 21 | % |  |  |  | 0
DPH |  | 21 | % |  |  |  | 0
Cena celkem za stavbu | [6 empty] | 0
Rekapitulace stavebních objektů a provozních souborů
Číslo a název objektu / provozního souboru |  |  |  | Cena celkem | Základ DPH 15 % | Základ DPH 21 % | DPH celkem | %
SO 00 | Vedlejší a ostatní náklady |  |  | 0 | 0 | 0 | 0
SO 04.11 | Stanoviště 17- ul. Šaripova střed |  |  | 0 | 0 | 0 | 0
SO 04.6 | Stanoviště 12- ul. V.Růžičky |  |  | 0 | 0 | 0 | 0
Celkem za stavbu |  |  |  | 0 | 0 | 0 | 0

## SO 00 OVN
POLOŽKOVÝ ROZPOČET
Rozpočet |  | 51-2017 | Lokalita Uherský Brod | JKSO
Objekt |  |  |  | SKP
SO 00 |  | Vedlejší a ostatní náklady |  | Měrná jednotka
Stavba |  |  |  | Počet jednotek | 0
51-2017 |  | Polopodzemní kontejnery v Uherském Brodě |  | Náklady na m.j. | 0
Projektant |  | ENVIprojekt CZECH s.r.o. |  | Typ rozpočtu
Zpracovatel projektu
Objednatel |  | Město Uherský Brod
Dodavatel |  |  |  | Zakázkové číslo
Rozpočtoval |  |  |  | Počet listů
ROZPOČTOVÉ NÁKLADY
Základní rozpočtové náklady |  |  | Ostatní rozpočtové náklady
| HSV celkem | 0 | Ztížené výrobní podmínky |  | 0
Z | PSV celkem | 0 | Oborová přirážka |  | 0
R | M práce celkem | 0 | Přesun stavebních kapacit |  | 0
N | M dodávky celkem | 0 | Mimostaveništní doprava |  | 0
ZRN celkem |  | 0 | Zařízení staveniště |  | 0
|  |  | Provoz investora |  | 0
HZS |  | 0 | Kompletační činnost (IČD) |  | 0
ZRN+HZS |  | 0 | Ostatní náklady neuvedené |  | 0
ZRN+ost.náklady+HZS |  | 0 | Ostatní náklady celkem |  | 0
Vypracoval |  |  | Za zhotovitele | Za objednatele
Jméno : |  |  | Jméno : | Jméno :
Datum : |  |  | Datum : | Datum :
Podpis : |  |  | Podpis: | Podpis:
Základ pro DPH |  | 21 | % | 0
DPH |  | 21 | % | 0
Základ pro DPH |  | 0 | % | 0
DPH |  | 0 | % | 0
CENA ZA OBJEKT CELKEM |  |  |  | 0
Poznámka :

## SO 00 OVN1
Stavba : |  | 51-2017 Polopodzemní kontejnery v Uherském Brodě |  |  | Rozpočet : | 51-2017
Objekt : |  | SO 00 Vedlejší a ostatní náklady |  |  | Lokalita Uherský Brod
REKAPITULACE STAVEBNÍCH DÍLŮ
| Stavební díl |  | HSV | PSV | Dodávka | Montáž | HZS
00 | Ostatní náklady |  | 0 | 0 | 0 | 0 | 0
000 | Vedlejší náklady |  | 0 | 0 | 0 | 0 | 0
| CELKEM OBJEKT |  | 0 | 0 | 0 | 0 | 0
VEDLEJŠÍ ROZPOČTOVÉ NÁKLADY
Název VRN |  |  | Kč | % | Základna |  | Kč
Ztížené výrobní podmínky |  |  | 0 | 0 | 140000 |  | 0 | 0
Oborová přirážka |  |  | 0 | 0 | 140000 |  | 0 | 0
Přesun stavebních kapacit |  |  | 0 | 0 | 140000 |  | 0 | 0
Mimostaveništní doprava |  |  | 0 | 0 | 140000 |  | 0 | 0
Zařízení staveniště |  |  | 0 | 0 | 140000 |  | 0 | 1
Provoz investora |  |  | 0 | 0 | 140000 |  | 0 | 1
Kompletační činnost (IČD) |  |  | 0 | 0 | 140000 |  | 0 | 2
Rezerva rozpočtu |  |  | 0 | 0 | 140000 |  | 0 | 2
| CELKEM VRN |  |  |  |  | 0

## SO 00 OVN2
Položkový rozpočet
Stavba : |  | 51-2017 Polopodzemní kontejnery v Uherském Brodě |  | Rozpočet: | 51-2017
Objekt : |  | SO 00 Vedlejší a ostatní náklady |  | Lokalita Uherský Brod
P.č. | Číslo položky | Název položky | MJ | množství | cena / MJ | celkem (Kč) | Jednotková hmotnost | Celková hmotnost | Jednotková dem.hmot. | Celková dem.hmot.
Díl: | 00 | Ostatní náklady | [9 empty] | 1
1 | 005211030T00 | Dočasná dopravní opatření | kpl | 1 |  | 0 | 0 | 0 | 0 | 0 |  | 2 | 1 | 1 | 1 | 1 | 0 | 0 | 0 | 0 | 0 | 1 | 1
|  | D+M přechod.dopravního značení, vč.pronájmu po dobu stavby. Zajištění vydání stanovení přechodné i místní úpravy provozu na pozemních komunikacích, | [8 empty] | D+M přechod.dopravního značení, vč.pronájmu po dobu stavby. Zajištění vydání stanovení přechodné i místní úpravy provozu na pozemních komunikacích, | 3
[11 empty] | vydání rozhodnutí o uzavírce předmětné silnice | 3
2 | 005241020T00 | Geodetické vytyčení, zaměření skutečného stavu | kpl | 1 |  | 0 | 0 | 0 | 0 | 0 |  | 2 | 1 | 1 | 1 | 1 | 0 | 0 | 0 | 0 | 0 | 1 | 1
|  | geodetické vytýčení staveniště , vytýčení výškových a polohopisných bodů stavby, kontrolní zaměření rýh a ploch sanace vč. zaměření skutečného provedení stavby se zákresem do katastrální mapy | [8 empty] | geodetické vytýčení staveniště , vytýčení výškových a polohopisných bodů stavby, kontrolní zaměření rýh a ploch sanace vč. zaměření skutečného provedení stavby se zákresem do katastrální mapy | 3
3 | 053103000T00 | Správní a místní poplatky | kpl | 1 |  | 0 | 0 | 0 | 0 | 0 |  | 2 | 1 | 1 | 1 | 1 | 0 | 0 | 0 | 0 | 0 | 1 | 1
|  | zajištění zvláštního užívání komunikací při realizaci stavby , úhrada vyměřených poplatků a nájemného | [8 empty] | zajištění zvláštního užívání komunikací při realizaci stavby , úhrada vyměřených poplatků a nájemného | 3
4 | 053103001T00 | Dokumentace skutečného provedení | kpl | 1 |  | 0 | 0 | 0 | 0 | 0 |  | 2 | 1 | 1 | 1 | 1 | 0 | 0 | 0 | 0 | 0 | 1 | 1
|  | Náklady zhotovitele , které vzniknou v souvislosti s povinnostmi zhotovitele při předání a převzetí díla- | [8 empty] | Náklady zhotovitele , které vzniknou v souvislosti s povinnostmi zhotovitele při předání a převzetí díla- | 3
|  | náklady na vyhotovení dokumentace skutečného provedení stavby a její předání objednateli v požadované formě a požadovaném počtu | [8 empty] | náklady na vyhotovení dokumentace skutečného provedení stavby a její předání objednateli v požadované formě a požadovaném počtu | 3
5 | 053103010T00 | Zajištění kladných závazných stanovisek dotčených orgánů státní správy | kpl | 1 |  | 0 | 0 | 0 | 0 | 0 |  | 2 | 1 | 1 | 1 | 1 | 0 | 0 | 0 | 0 | 0 | 1 | 1
|  | k vydání kolaudačního souhlasu stavby | [8 empty] | k vydání kolaudačního souhlasu stavby | 3
6 | 091704000T00 | Náklady na údržbu,čištění a opravu komunikací po dobu výstavby | kpl | 1 |  | 0 | 0 | 0 | 0 | 0 |  | 2 | 1 | 1 | 1 | 1 | 0 | 0 | 0 | 0 | 0 | 1 | 1
7 | 091704001T00 | Náklady na úklid staveniště- zajištění venkovního prostoru proti prašnosti s využitím vodní clony | kpl | 1 |  | 0 | 0 | 0 | 0 | 0 |  | 2 | 1 | 1 | 1 | 1 | 0 | 0 | 0 | 0 | 0 | 1 | 1
|  | týká se prací při řezání betonů , asfaltových ploch, | [8 empty] | týká se prací při řezání betonů , asfaltových ploch, | 3
|  | obrubníků a pod. | [8 empty] | obrubníků a pod. | 3
8 | 091704003T00 | Kompletační, koordinační a ostatní inženýrská činnost | kpl | 1 |  | 0 | 0 | 0 | 0 | 0 |  | 2 | 1 | 1 | 1 | 1 | 0 | 0 | 0 | 0 | 0 | 1 | 1
|  | Náklady spojené se zajištěním činností souvisejících se zakázkou - účast všech zainteresovaných stran na přípravě, jednání, u zkoušek, atd, Koordinace stavby, prací a dodávek mezi dodavateli a se zůčastněnými, podchycení všech změn v průběhu stavby a předávání info o nich, řešení vazeb na okolí, další inženýrská činnost nezahrnutá v předchozích položkách. | [8 empty] | zajištění a úprava plochy | 3
| Celkem za | 00 Ostatní náklady |  |  |  | 0 |  | 0 |  | 0 |  | 4 |  |  |  |  | 0 | 0 | 0 | 0 | 0
Díl: | 000 | Vedlejší náklady | [9 empty] | 1
9 | 005111021T00 | Vytýčení stávajících inženýrských sítí před zahájením zemních prací | kpl | 1 |  | 0 | 0 | 0 | 0 | 0 |  | 2 | 1 | 1 | 1 | 1 | 0 | 0 | 0 | 0 | 0 | 1 | 1
|  | dotčené podzemní inženýrské sítě jsou v zájmovém | [8 empty] | dotčené podzemní inženýrské sítě jsou v zájmovém | 3
|  | území stavby | [8 empty] | území stavby | 3
10 | 005121010T00 | Vybudování zařízení staveniště provoz a odstranění zařízení staveniště | kpl | 1 |  | 0 | 0 | 0 | 0 | 0 |  | 2 | 1 | 1 | 1 | 1 | 0 | 0 | 0 | 0 | 0 | 1 | 1
|  | -zřízení objektů ZS | [8 empty] | -zřízení objektů ZS | 3
|  | -zřízení přípojek médií k objektům ZS | [8 empty] | -zřízení přípojek médií k objektům ZS | 3
|  | -zřízení odběrných míst NN a vody s měřením | [8 empty] | -zřízení odběrných míst NN a vody s měřením | 3
| Celkem za | 000 Vedlejší náklady |  |  |  | 0 |  | 0 |  | 0 |  | 4 |  |  |  |  | 0 | 0 | 0 | 0 | 0

## SO 04_17_Šaripova_střed
POLOŽKOVÝ ROZPOČET
Rozpočet |  | 51-2017 | Lokalita Uherský Brod -východ | JKSO
Objekt |  |  |  | SKP
SO 04.11 |  | Stanoviště 17- ul. Šaripova střed |  | Měrná jednotka
Stavba |  |  |  | Počet jednotek | 0
51-2017 |  | Polopodzemní kontejnery v Uherském Brodě |  | Náklady na m.j. | 0
Projektant |  | ENVIprojekt CZECH s.r.o. |  | Typ rozpočtu
Zpracovatel projektu
Objednatel |  | Město Uherský Brod
Dodavatel |  |  |  | Zakázkové číslo
Rozpočtoval |  |  |  | Počet listů
ROZPOČTOVÉ NÁKLADY
Základní rozpočtové náklady |  |  | Ostatní rozpočtové náklady
| HSV celkem | 0 | Ztížené výrobní podmínky |  | 0
Z | PSV celkem | 0 | Oborová přirážka |  | 0
R | M práce celkem | 0 | Přesun stavebních kapacit |  | 0
N | M dodávky celkem | 0 | Mimostaveništní doprava |  | 0
ZRN celkem |  | 0 | Zařízení staveniště |  | 0
|  |  | Provoz investora |  | 0
HZS |  | 0 | Kompletační činnost (IČD) |  | 0
ZRN+HZS |  | 0 | Ostatní náklady neuvedené |  | 0
ZRN+ost.náklady+HZS |  | 0 | Ostatní náklady celkem |  | 0
Vypracoval |  |  | Za zhotovitele | Za objednatele
Jméno : |  |  | Jméno : | Jméno :
Datum : |  |  | Datum : | Datum :
Podpis : |  |  | Podpis: | Podpis:
Základ pro DPH |  | 21 | % | 0
DPH |  | 21 | % | 0
Základ pro DPH |  | 0 | % | 0
DPH |  | 0 | % | 0
CENA ZA OBJEKT CELKEM |  |  |  | 0
Poznámka :

## SO 04_17_Šaripova_střed1
Stavba : |  | 51-2017 Polopodzemní kontejnery v Uherském Brodě |  |  | Rozpočet : | 51-2017
Objekt : |  | SO 04.11 Stanoviště 17- ul. Šaripova střed |  |  | Lokalita Uherský Brod -východ
REKAPITULACE STAVEBNÍCH DÍLŮ
| Stavební díl |  | HSV | PSV | Dodávka | Montáž | HZS
1 | Zemní práce |  | 0 | 0 | 0 | 0 | 0
11 | Přípravné a přidružené práce |  | 0 | 0 | 0 | 0 | 0
18 | Povrchové úpravy terénu |  | 0 | 0 | 0 | 0 | 0
21 | Úprava podloží a základ.spáry |  | 0 | 0 | 0 | 0 | 0
27 | Základy |  | 0 | 0 | 0 | 0 | 0
56 | Podkladní vrstvy komunikací a zpevněných ploch |  | 0 | 0 | 0 | 0 | 0
57 | Kryty štěrkových a živičných komunikací |  | 0 | 0 | 0 | 0 | 0
59 | Dlažby a předlažby komunikací |  | 0 | 0 | 0 | 0 | 0
63 | Podlahy a podlahové konstrukce |  | 0 | 0 | 0 | 0 | 0
91 | Doplňující práce na komunikaci |  | 0 | 0 | 0 | 0 | 0
94 | Lešení a stavební výtahy |  | 0 | 0 | 0 | 0 | 0
99 | Staveništní přesun hmot |  | 0 | 0 | 0 | 0 | 0
792 | Mobiliář |  | 0 | 0 | 0 | 0 | 0
D96 | Přesuny suti a vybouraných hmot |  | 0 | 0 | 0 | 0 | 0
| CELKEM OBJEKT |  | 0 | 0 | 0 | 0 | 0
VEDLEJŠÍ ROZPOČTOVÉ NÁKLADY
Název VRN |  |  | Kč | % | Základna |  | Kč
Ztížené výrobní podmínky |  |  | 0 | 0 | 512342.1751 |  | 0 | 0
Oborová přirážka |  |  | 0 | 0 | 512342.1751 |  | 0 | 0
Přesun stavebních kapacit |  |  | 0 | 0 | 512342.1751 |  | 0 | 0
Mimostaveništní doprava |  |  | 0 | 0 | 512342.1751 |  | 0 | 0
Zařízení staveniště |  |  | 0 | 0 | 512342.1751 |  | 0 | 1
Provoz investora |  |  | 0 | 0 | 512342.1751 |  | 0 | 1
Kompletační činnost (IČD) |  |  | 0 | 0 | 512342.1751 |  | 0 | 2
Rezerva rozpočtu |  |  | 0 | 0 | 512342.1751 |  | 0 | 2
| CELKEM VRN |  |  |  |  | 0

## SO 04_17_Šaripova_střed2
Položkový rozpočet
Stavba : |  | 51-2017 Polopodzemní kontejnery v Uherském Brodě |  | Rozpočet: | 51-2017
Objekt : |  | SO 04.11 Stanoviště 17- ul. Šaripova střed |  | Lokalita Uherský Brod -východ
P.č. | Číslo položky | Název položky | MJ | množství | cena / MJ | celkem (Kč) | Jednotková hmotnost | Celková hmotnost | Jednotková dem.hmot. | Celková dem.hmot.
Díl: | 1 | Zemní práce | [10 empty] | 1
1 | 122101101R00 | Odkopávky nezapažené v hor. 2 do 100 m3 | m3 | 8.82 |  | 0 | 0 | 0 | 0 | 0 |  |  | 2 | 1 | 1 | 1 | 1 | 0 | 0 | 0 | 0 | 0 | 1 | 1
|  | 14,00*3,15*0,20 |  | 8.82 | [7 empty] | 12,00*3,15*0,20
2 | 130901121RT1 | Bourání konstrukcí z betonu prostého ve vykopávk. pneumatickým kladivem | m3 | 0.25 |  | 0 | 0 | 0 | 0 | 0 |  |  | 2 | 1 | 1 | 1 | 1 | 0 | 0 | 0 | 0 | 0 | 1 | 1
3 | 131101201R00 | Hloubení zapažených jam v hor.2 do 100 m3 | m3 | 25.893 |  | 0 | 0 | 0 | 0 | 0 |  |  | 2 | 1 | 1 | 1 | 1 | 0 | 0 | 0 | 0 | 0 | 1 | 1
|  | zemina výkop v hornině 2 - 50 % | [8 empty] | zemina výkop v hornině 2 - 50 % |  | 3
|  | zemina výkop v hornině 3 - 50 % | [8 empty] | zemina výkop v hornině 3 - 50 % |  | 3
|  | 50%:12,00*3,15*(1,57-0,20)*0,5 |  | 25.893 | [7 empty] | 50%:12,00*3,15*(1,57-0,20)*0,5
4 | 131201201R00 | Hloubení zapažených jam v hor.3 do 100 m3 | m3 | 25.893 |  | 0 | 0 | 0 | 0 | 0 |  |  | 2 | 1 | 1 | 1 | 1 | 0 | 0 | 0 | 0 | 0 | 1 | 1
5 | 151101201R00 | Pažení stěn výkopu - příložné - hloubky do 4 m | m2 | 47.571 |  | 0 | 0.0007 | 0.0333 | 0 | 0 |  |  | 2 | 1 | 1 | 1 | 1 | 0 | 0 | 0 | 0 | 0 | 1 | 1
|  | (12,00+3,15)*2*1,57 |  | 47.571 | [7 empty] | (12,00+3,15)*2*1,57
6 | 151101211R00 | Odstranění pažení stěn - příložné - hl. do 4 m | m2 | 47.571 |  | 0 | 0 | 0 | 0 | 0 |  |  | 2 | 1 | 1 | 1 | 1 | 0 | 0 | 0 | 0 | 0 | 1 | 1
7 | 161101101R00 | Svislé přemístění výkopku z hor.1-4 do 2,5 m | m3 | 51.786 |  | 0 | 0 | 0 | 0 | 0 |  |  | 2 | 1 | 1 | 1 | 1 | 0 | 0 | 0 | 0 | 0 | 1 | 1
|  | 12,00*3,15*(1,57-0,20) |  | 51.786 | [7 empty] | 12,00*3,15*(1,57-0,20)
8 | 162601102R00 | Vodorovné přemístění výkopku z hor.1-4 na skládku zhotovitele | m3 | 60.61 |  | 0 | 0 | 0 | 0 | 0 |  |  | 2 | 1 | 1 | 1 | 1 | 0 | 0 | 0 | 0 | 0 | 1 | 1
|  | odkopávka:14,00*3,15*0,20 |  | 8.82 | [7 empty] | odkopávka:12,00*3,15*0,20
|  | výkop:12,00*3,15*(1,57-0,20) |  | 51.786 | [7 empty] | výkop:12,00*3,15*(1,57-0,20)
9 | 162702199R00 | Poplatek za skládku zeminy | m3 | 60.61 |  | 0 | 0 | 0 | 0 | 0 |  |  | 2 | 1 | 1 | 1 | 1 | 0 | 0 | 0 | 0 | 0 | 1 | 1
10 | 171201101R00 | Uložení sypaniny do násypů nezhutněných | m3 | 60.61 |  | 0 | 0 | 0 | 0 | 0 |  |  | 2 | 1 | 1 | 1 | 1 | 0 | 0 | 0 | 0 | 0 | 1 | 1
11 | 175101202T00 | Obsyp objektu bez prohození sypaniny s dodáním bet. recyklátu z deponie investora, včetně naložení a dovozu do 5 km | m3 | 27.4916 |  | 0 | 1.837 | 50.5021 | 0 | 0 |  |  | 2 | 1 | 1 | 1 | 1 | 0 | 0 | 0 | 0 | 0 | 1 | 1
|  | 12,00*3,15*1,37 |  | 51.786 | [7 empty] | 12,00*3,15*1,37
|  | odpočet: |  | 0 | [7 empty] | odpočet:
|  | kontejnery:-3,14*0,95*0,95*3*1,07 |  | -9.0967 | [7 empty] | kontejnery:-3,14*0,95*0,95*3*1,07
|  | -3,14*0,75*0,75*1,07*2 |  | -3.7798 | [7 empty] | -3,14*0,75*0,75*1,07*2
|  | zákl.deska:-11,80*2,90*0,10 |  | -3.422 | [7 empty] | zákl.deska:-11,80*2,90*0,10
|  | podkladní mazanina:-3,422 |  | -3.422 | [7 empty] | podkladní mazanina:-3,422
|  | podsyp:-3,422 |  | -3.422 | [7 empty] | podsyp:-3,422
|  | zídky:3,60*2*0,80*0,20*(-1) |  | -1.152 | [7 empty] | zídky:3,60*2*0,80*0,20*(-1)
| Celkem za | 1 Zemní práce |  |  |  | 0 |  | 50.5354 |  | 0 |  |  | 4 |  |  |  |  | 0 | 0 | 0 | 0 | 0
Díl: | 11 | Přípravné a přidružené práce | [10 empty] | 1
12 | 111201101R00 | Odstranění křovin i s kořeny včetně likvidace na ploše do 1000 m2 | m2 | 10 |  | 0 | 0 | 0 | 0 | 0 |  |  | 2 | 1 | 1 | 1 | 1 | 0 | 0 | 0 | 0 | 0 | 1 | 1
16 | 112201104R00 | Odstranění pařezů pod úrovní včetně likvideca, o průměru 70 - 90 cm | kus | 3 |  | 0 | 0.0001 | 0.0003 | 0 | 0 |  |  | 2 | 1 | 1 | 1 | 1 | 0 | 0 | 0 | 0 | 0 | 1 | 1
18 | 113106231R00 | Rozebrání dlažeb ze zámkové dlažby, nebo plast. Zatr. dlažby v kamenivu | m2 | 14 |  | 0 | 0 | 0 | -0.225 | -3.15 |  |  | 2 | 1 | 1 | 1 | 1 | 0 | 0 | 0 | 0 | 0 | 1 | 1
19 | 113107515R00 | Odstranění podkladu pl. 50 m2,kam.drcené tl.15 cm | m2 | 14 |  | 0 | 0 | 0 | -0.33 | -4.62 |  |  | 2 | 1 | 1 | 1 | 1 | 0 | 0 | 0 | 0 | 0 | 1 | 1
20 | 113201111R00 | Vytrhání obrubníků silničních nebo chodníkových | m | 30 |  | 0 | 0 | 0 | -0.22 | -6.6 |  |  | 2 | 1 | 1 | 1 | 1 | 0 | 0 | 0 | 0 | 0 | 1 | 1
21 | 115101201R00 | Čerpání vody na výšku do 10 m, přítok do 500 l/min | h | 10 |  | 0 | 0 | 0 | 0 | 0 |  |  | 2 | 1 | 1 | 1 | 1 | 0 | 0 | 0 | 0 | 0 | 1 | 1
22 | 115101301R00 | Pohotovost čerp.soupravy, výška 10 m, přítok 500 l | den | 10 |  | 0 | 0 | 0 | 0 | 0 |  |  | 2 | 1 | 1 | 1 | 1 | 0 | 0 | 0 | 0 | 0 | 1 | 1
| Celkem za | 11 Přípravné a přidružené práce |  |  |  | 0 |  | 0.0003 |  | -14.37 |  |  | 4 |  |  |  |  | 0 | 0 | 0 | 0 | 0
Díl: | 18 | Povrchové úpravy terénu | [10 empty] | 1
23 | 180402111R00 | Založení trávníku parkového výsevem v rovině | m2 | 37.7 |  | 0 | 0 | 0 | 0 | 0 |  |  | 2 | 1 | 1 | 1 | 1 | 0 | 0 | 0 | 0 | 0 | 1 | 1
24 | 181201111R00 | Úprava pláně na násypech se zhutněním - ručně | m2 | 75.5 |  | 0 | 0 | 0 | 0 | 0 |  |  | 2 | 1 | 1 | 1 | 1 | 0 | 0 | 0 | 0 | 0 | 1 | 1
|  | 37,70+12,00*3,15 |  | 75.5 | [7 empty] | 37,70+12,00*3,15
25 | 182001121R00 | Plošná úprava terénu, nerovnosti do 15 cm v rovině | m2 | 37.7 |  | 0 | 0 | 0 | 0 | 0 |  |  | 2 | 1 | 1 | 1 | 1 | 0 | 0 | 0 | 0 | 0 | 1 | 1
26 | 184817113T00 | Ořezání keřů vč. úpravy kořenového systému | kompl. | 1 |  | 0 | 0 | 0 | 0 | 0 |  |  | 2 | 1 | 0 | 0 | 1 | 0 | 0 | 0 | 0 | 0 | 1 | 0
|  | v celkové délce 12 m | [8 empty] | v celkové délce 12 m |  | 3
27 | 00572400 | Směs travní parková I. běžná zátěž | kg | 1.131 |  | 0 | 0.001 | 0.001131 |  | 0 |  |  | 2 | 3 | 1 | 572400 | 1 | 0 | 0 | 0 | 0 | 0 | 3 | 1
|  | 37,70*25/1000*1,20 |  | 1.131 | [7 empty] | 37,70*25/1000*1,20
| Celkem za | 18 Povrchové úpravy terénu |  |  |  | 0 |  | 0.001131 |  | 0 |  |  | 4 |  |  |  |  | 0 | 0 | 0 | 0 | 0
Díl: | 21 | Úprava podloží a základ.spáry | [10 empty] | 1
28 | 215901101RT5 | Zhutnění podloží z hornin nesoudržných do 92% PS vibrační deskou | m2 | 40.3 |  | 0 | 0 | 0 | 0 | 0 |  |  | 2 | 1 | 1 | 1 | 1 | 0 | 0 | 0 | 0 | 0 | 1 | 1
|  | pod zákl.desku:13,80*2,90 |  | 40.3 | [7 empty] | pod zákl.desku:11,80*2,90
| Celkem za | 21 Úprava podloží a základ.spáry |  |  |  | 0 |  | 0 |  | 0 |  |  | 4 |  |  |  |  | 0 | 0 | 0 | 0 | 0
Díl: | 27 | Základy | [10 empty] | 1
29 | 271531111RK1 | Polštář základu z kameniva hr. drceného 16-63 mm | m3 | 3.422 |  | 0 | 2.16 | 7.3915 | 0 | 0 |  |  | 2 | 1 | 1 | 1 | 1 | 0 | 0 | 0 | 0 | 0 | 1 | 1
|  | pod zákl.desku:11,80*2,90*0,10 |  | 3.422 | [7 empty] | pod zákl.desku:11,80*2,90*0,10
30 | 272321311R00 | Železobeton základových kleneb C 16/20 XO | m3 | 3.422 |  | 0 | 2.525 | 8.6405 | 0 | 0 |  |  | 2 | 1 | 1 | 1 | 1 | 0 | 0 | 0 | 0 | 0 | 1 | 1
|  | zákl.deska:11,80*2,90*0,10 |  | 3.422 | [7 empty] | zákl.deska:11,80*2,90*0,10
31 | 273361921RT4 | Výztuž základových desek ze svařovaných sítí průměr drátu 6,0, oka 100/100 mm | t | 0.221 |  | 0 | 1.0455 | 0.23105 | 0 | 0 |  |  | 2 | 1 | 1 | 1 | 1 | 0 | 0 | 0 | 0 | 0 | 1 | 1
|  | 4,968 kg/m2 | [8 empty] | 4,968 kg/m2 |  | 3
|  | zákl.deska:11,80*2,90*4,968*1,30/1000 |  | 0.221 | [7 empty] | zákl.deska:11,80*2,90*4,968*1,30/1000
32 | 274272120RT3 | Zdivo základové z bednicích tvárnic, tl. 20 cm výplň tvárnic betonem C 16/20 | m2 | 5.76 |  | 0 | 0.52 | 2.9952 | 0 | 0 |  |  | 2 | 1 | 1 | 1 | 1 | 0 | 0 | 0 | 0 | 0 | 1 | 1
|  | 3,60*2*0,80 |  | 5.76 | [7 empty] | 3,60*2*0,80
33 | 274361413T00 | Bednící tvárnice výztuž 6 kg/m2 | t | 0.0415 |  | 0 | 1.0503 | 0.043587 | 0 | 0 |  |  | 2 | 1 | 1 | 1 | 1 | 0 | 0 | 0 | 0 | 0 | 1 | 1
|  | 3,60*2*0,80*6*1,20/1000 |  | 0.0415 | [7 empty] | 3,60*2*0,80*6*1,20/1000
34 | 13285295 | Tyč žebírková, výztuž do betonu ocel 10505 D 10 mm | t | 0.014 |  | 0 | 1 | 0.014 |  | 0 |  |  | 2 | 3 | 1 | 13285295 | 1 | 0 | 0 | 0 | 0 | 0 | 3 | 1
|  | 20,00*1,00*0,61*1,15/1000 |  | 0.014 | [7 empty] | 20,00*1,00*0,61*1,15/1000
| Celkem za | 27 Základy |  |  |  | 0 |  | 19.3159 |  | 0 |  |  | 4 |  |  |  |  | 0 | 0 | 0 | 0 | 0
Díl: | 56 | Podkladní vrstvy komunikací a zpevněných ploch | [10 empty] | 1
35 | 564851111R00 | Podklad z betonového recyklátu 0/32 po zhutnění tloušťky 15 cm z deponie investora, včetně naložení a dovozu do 5,0 km | m2 | 26.5 |  | 0 | 0.33075 | 8.7649 | 0 | 0 |  |  | 2 | 1 | 1 | 1 | 1 | 0 | 0 | 0 | 0 | 0 | 1 | 1
|  | 13,80*2,90 |  | 40.02 | [7 empty] | 11,80*2,90
|  | kontejnery:-3,14*0,95*0,95*3 |  | -8.5015 | [7 empty] | kontejnery:-3,14*0,95*0,95*3
|  | -3,14*0,75*0,75*2 |  | -3.5325 | [7 empty] | -3,14*0,75*0,75*2
36 | 567211115R00 | Podklad z prostého betonu tř. I tloušťky 15 cm | m2 | 1.8 |  | 0 | 0.38042 | 0.68476 | 0 | 0 |  |  | 2 | 1 | 1 | 1 | 1 | 0 | 0 | 0 | 0 | 0 | 1 | 1
|  | 12,00*0,15 |  | 1.8 | [7 empty] | 12,00*0,15
| Celkem za | 56 Podkladní vrstvy komunikací a zpevněných ploch |  |  |  | 0 |  | 9.4496 |  | 0 |  |  | 4 |  |  |  |  | 0 | 0 | 0 | 0 | 0
Díl: | 57 | Kryty štěrkových a živičných komunikací | [10 empty] | 1
37 | 572942111R00 | Vyspravení krytu po překopu lit.asfaltem, do 4 cm | m2 | 1.8 |  | 0 | 0.07596 | 0.13673 | 0 | 0 |  |  | 2 | 1 | 1 | 1 | 1 | 0 | 0 | 0 | 0 | 0 | 1 | 1
|  | 12,00*0,15 |  | 1.8 | [7 empty] | 12,00*0,15
| Celkem za | 57 Kryty štěrkových a živičných komunikací |  |  |  | 0 |  | 0.13673 |  | 0 |  |  | 4 |  |  |  |  | 0 | 0 | 0 | 0 | 0
Díl: | 59 | Dlažby a předlažby komunikací | [10 empty] | 1
38 | 596215021R00 | Kladení zámkové dlažby tl. 6 cm do drtě tl. 4 cm | m2 | 26.5 |  | 0 | 0.0739 | 1.9583 | 0 | 0 |  |  | 2 | 1 | 1 | 1 | 1 | 0 | 0 | 0 | 0 | 0 | 1 | 1
|  | 13,80*2,90 |  | 40.02 | [7 empty] | 11,80*2,90
|  | kontejnery:-3,14*0,95*0,95*3 |  | -8.5015 | [7 empty] | kontejnery:-3,14*0,95*0,95*3
|  | -3,14*0,75*0,75*2 |  | -3.5325 | [7 empty] | -3,14*0,75*0,75*2
39 | 599142111R00 | Zálivky dil.spár hloubky do 4 cm š. do 4 cm | m | 15 |  | 0 | 0.00224 | 0.0336 | 0 | 0 |  |  | 2 | 1 | 1 | 1 | 1 | 0 | 0 | 0 | 0 | 0 | 1 | 1
40 | 592451124 | Dlažba 20x10x6 cm přírodní | m2 | 28 |  | 0 | 0.129 | 3.612 |  | 0 |  |  | 2 | 3 | 1 | 592451124 | 1 | 0 | 0 | 0 | 0 | 0 | 3 | 1
|  | Začátek provozního součtu |  | 0 | [7 empty] | Začátek provozního součtu
|  | 11,80*2,90 |  | 38.22 | [7 empty] | 11,80*2,90
|  | kontejnery:-3,14*0,95*0,95*3 |  | -8.5015 | [7 empty] | kontejnery:-3,14*0,95*0,95*3
|  | -3,14*0,75*0,75*2 |  | -3.5325 | [7 empty] | -3,14*0,75*0,75*2
|  | Konec provozního součtu |  | 22.186 | [7 empty] | Konec provozního součtu
|  | 22,186*1,05 |  | 23.2953 | [7 empty] | 22,186*1,05
|  | dopočet:0,7047 |  | 0.7047 | [7 empty] | dopočet:0,7047
| Celkem za | 59 Dlažby a předlažby komunikací |  |  |  | 0 |  | 5.604 |  | 0 |  |  | 4 |  |  |  |  | 0 | 0 | 0 | 0 | 0
Díl: | 63 | Podlahy a podlahové konstrukce | [10 empty] | 1
41 | 631312511R00 | Mazanina betonová tl. 5 - 8 cm C 12/15 XO | m3 | 3.422 |  | 0 | 2.525 | 8.6405 | 0 | 0 |  |  | 2 | 1 | 1 | 1 | 1 | 0 | 0 | 0 | 0 | 0 | 1 | 1
|  | podkladní | [8 empty] | podkladní |  | 3
|  | pod zákl.desku:11,80*2,90*0,10 |  | 3.422 | [7 empty] | pod zákl.desku:11,80*2,90*0,10
42 | 631316115R00 | Postřik nových beton. podlah proti prvotn. vysych. | m2 | 34.22 |  | 0 | 0.00022 | 0.0075284 | 0 | 0 |  |  | 2 | 1 | 1 | 1 | 1 | 0 | 0 | 0 | 0 | 0 | 1 | 1
|  | zákl.deska:11,80*2,90 |  | 34.22 | [7 empty] | zákl.deska:11,80*2,90
43 | 631319173R00 | Příplatek za stržení povrchu mazaniny tl. 12 cm | m3 | 3.422 |  | 0 | 0 | 0 | 0 | 0 |  |  | 2 | 1 | 1 | 1 | 1 | 0 | 0 | 0 | 0 | 0 | 1 | 1
|  | zákl.deska:11,80*2,90*0,10 |  | 3.422 | [7 empty] | zákl.deska:11,80*2,90*0,10
| Celkem za | 63 Podlahy a podlahové konstrukce |  |  |  | 0 |  | 8.6481 |  | 0 |  |  | 4 |  |  |  |  | 0 | 0 | 0 | 0 | 0
Díl: | 91 | Doplňující práce na komunikaci | [10 empty] | 1
44 | 917762111R00 | Osazení obrub. bet. s opěrou,lože z C 12/15 | m | 14 |  | 0 | 0.185 | 2.59 | 0 | 0 |  |  | 2 | 1 | 1 | 1 | 1 | 0 | 0 | 0 | 0 | 0 | 1 | 1
45 | 917862111R00 | Osazení stojat. obrub.bet. s opěrou,lože z C 12/15 | m | 18 |  | 0 | 0.188 | 3.384 | 0 | 0 |  |  | 2 | 1 | 1 | 1 | 1 | 0 | 0 | 0 | 0 | 0 | 1 | 1
|  | 12,00+2*3,00 |  | 18 | [7 empty] | 12,00+2*3,00
46 | 919731114R00 | [5 empty] | 0 | 0 | 0 | 0 |  |  | 2 | 1 | 0 | 0 | 1 | 0 | 0 | 0 | 0 | 0 | 1 | 0
3
47 | 919735113R00 | Řezání stávajícího živičného krytu tl. 10 - 15 cm | m | 14 |  | 0 | 0 | 0 | 0 | 0 |  |  | 2 | 1 | 1 | 1 | 1 | 0 | 0 | 0 | 0 | 0 | 1 | 1
48 | 919735123R00 | Řezání stávajícího betonového krytu tl. 10 - 15 cm | m | 14 |  | 0 | 0 | 0 | 0 | 0 |  |  | 2 | 1 | 1 | 1 | 1 | 0 | 0 | 0 | 0 | 0 | 1 | 1
49 | 59217420 | Obrubník chodníkový 1000/100/200 mm | kus | 22 |  | 0 | 0.046 | 1.012 |  | 0 |  |  | 2 | 3 | 1 | 59217420 | 1 | 0 | 0 | 0 | 0 | 0 | 3 | 1
|  | 20*1,05 |  | 22.05 | [7 empty] | 18,00*1,05
50 | 59217490 | Obrubník silniční nájezdový | kus | 12 |  | 0 | 0.052 | 0.624 |  | 0 |  |  | 2 | 3 | 10 | 59217490 | 1 | 0 | 0 | 0 | 0 | 0 | 3 | 10
51 | 59217491 | Obrubník silniční přechodový | kus | 2 |  | 0 | 0.069 | 0.138 |  | 0 |  |  | 2 | 3 | 1 | 59217491 | 1 | 0 | 0 | 0 | 0 | 0 | 3 | 1
| Celkem za | 91 Doplňující práce na komunikaci |  |  |  | 0 |  | 7.748 |  | 0 |  |  | 4 |  |  |  |  | 0 | 0 | 0 | 0 | 0
Díl: | 94 | Lešení a stavební výtahy | [10 empty] | 1
52 | 171156610600 | Jeřáb mobil. na autopodvozku | soub. | 1 |  | 0 |  | 0 |  | 0 |  |  | 2 | 6 | 1 | 171156610600 | 1 | 0 | 0 | 0 | 0 | 0 | 6 | 1
3
| Celkem za | 94 Lešení a stavební výtahy |  |  |  | 0 |  | 0 |  | 0 |  |  | 4 |  |  |  |  | 0 | 0 | 0 | 0 | 0
Díl: | 99 | Staveništní přesun hmot | [10 empty] | 1
53 | 998223011R00 | Přesun hmot, pozemní komunikace, kryt dlážděný | t | 101.3 |  | 0 | 0 | 0 |  | 0 |  |  | 2 | 7 | 1 | 2 | 1 | 0 | 0 | 0 | 0 | 0 | 7 | 1
| Celkem za | 99 Staveništní přesun hmot |  |  |  | 0 |  | 0 |  | 0 |  |  | 4 |  |  |  |  | 0 | 0 | 0 | 0 | 0
Díl: | 792 | Mobiliář | [10 empty] | 1
54 | 792000217T00 | Dodávka a montáž sběrných kontejnerů Q5 dle popisu v PD a TZ vč.dopravy | ks | 3 |  | 0 | 0.0002 | 0.0006 | 0 | 0 |  |  | 2 | 1 | 7 | 7 | 2 | 0 | 0 | 0 | 0 | 0 | 1 | 7
55 | 792000218T00 | Dodávka a montáž sběrných kontejnerů Q3 dle popisu v PD a TZ vč.dopravy | ks | 2 |  | 0 | 0.0002 | 0.0004 | 0 | 0 |  |  | 2 | 1 | 7 | 7 | 2 | 0 | 0 | 0 | 0 | 0 | 1 | 7
| Celkem za | 792 Mobiliář |  |  |  | 0 |  | 0.001 |  | 0 |  |  | 4 |  |  |  |  | 0 | 0 | 0 | 0 | 0
Díl: | D96 | Přesuny suti a vybouraných hmot | [10 empty] | 1
56 | 979081111R00 | Odvoz suti a vybour. hmot na skládku zhotovitele | t | 14.37 |  | 0 | 0 | 0 |  | 0 |  |  | 2 | 8 | 0 | 3 | 1 | 0 | 0 | 0 | 0 | 0 | 8 | 0
57 | 979990001R00 | Poplatek za skládku stavební suti | t | 14.37 |  | 0 | 0 | 0 |  | 0 |  |  | 2 | 8 | 0 | 3 | 1 | 0 | 0 | 0 | 0 | 0 | 8 | 0
| Celkem za | D96 Přesuny suti a vybouraných hmot |  |  |  | 0 |  | 0 |  | 0 |  |  | 4 |  |  |  |  | 0 | 0 | 0 | 0 | 0

## SO04_12_Růžička
POLOŽKOVÝ ROZPOČET
Rozpočet |  | 51-2017 | Lokalita Uherský Brod -východ | JKSO
Objekt |  |  |  | SKP
SO 04.6 |  | Stanoviště 12- ul. V.Růžičky |  | Měrná jednotka
Stavba |  |  |  | Počet jednotek | 0
51-2017 |  | Polopodzemní kontejnery v Uherském Brodě |  | Náklady na m.j. | 0
Projektant |  | ENVIprojekt CZECH s.r.o. |  | Typ rozpočtu
Zpracovatel projektu
Objednatel |  | Město Uherský Brod
Dodavatel |  |  |  | Zakázkové číslo
Rozpočtoval |  |  |  | Počet listů
ROZPOČTOVÉ NÁKLADY
Základní rozpočtové náklady |  |  | Ostatní rozpočtové náklady
| HSV celkem | 0 | Ztížené výrobní podmínky |  | 0
Z | PSV celkem | 0 | Oborová přirážka |  | 0
R | M práce celkem | 0 | Přesun stavebních kapacit |  | 0
N | M dodávky celkem | 0 | Mimostaveništní doprava |  | 0
ZRN celkem |  | 0 | Zařízení staveniště |  | 0
|  |  | Provoz investora |  | 0
HZS |  | 0 | Kompletační činnost (IČD) |  | 0
ZRN+HZS |  | 0 | Ostatní náklady neuvedené |  | 0
ZRN+ost.náklady+HZS |  | 0 | Ostatní náklady celkem |  | 0
Vypracoval |  |  | Za zhotovitele | Za objednatele
Jméno : |  |  | Jméno : | Jméno :
Datum : |  |  | Datum : | Datum :
Podpis : |  |  | Podpis: | Podpis:
Základ pro DPH |  | 21 | % | 0
DPH |  | 21 | % | 0
Základ pro DPH |  | 0 | % | 0
DPH |  | 0 | % | 0
CENA ZA OBJEKT CELKEM |  |  |  | 0
Poznámka :

## SO04_12_Růžička1
Stavba : |  | 51-2017 Polopodzemní kontejnery v Uherském Brodě |  |  | Rozpočet : | 51-2017
Objekt : |  | SO 04.6 Stanoviště 12- ul. V.Růžičky |  |  | Lokalita Uherský Brod -východ
REKAPITULACE STAVEBNÍCH DÍLŮ
| Stavební díl |  | HSV | PSV | Dodávka | Montáž | HZS
1 | Zemní práce |  | 0 | 0 | 0 | 0 | 0
11 | Přípravné a přidružené práce |  | 0 | 0 | 0 | 0 | 0
18 | Povrchové úpravy terénu |  | 0 | 0 | 0 | 0 | 0
21 | Úprava podloží a základ.spáry |  | 0 | 0 | 0 | 0 | 0
27 | Základy |  | 0 | 0 | 0 | 0 | 0
31 | Zdi podpěrné a volné |  | 0 | 0 | 0 | 0 | 0
38 | Kompletní konstrukce |  | 0 | 0 | 0 | 0 | 0
45 | Podkladní a vedlejší konstrukce |  | 0 | 0 | 0 | 0 | 0
56 | Podkladní vrstvy komunikací a zpevněných ploch |  | 0 | 0 | 0 | 0 | 0
57 | Kryty štěrkových a živičných komunikací |  | 0 | 0 | 0 | 0 | 0
59 | Dlažby a předlažby komunikací |  | 0 | 0 | 0 | 0 | 0
63 | Podlahy a podlahové konstrukce |  | 0 | 0 | 0 | 0 | 0
89 | Ostatní konstrukce na trubním vedení |  | 0 | 0 | 0 | 0 | 0
91 | Doplňující práce na komunikaci |  | 0 | 0 | 0 | 0 | 0
94 | Lešení a stavební výtahy |  | 0 | 0 | 0 | 0 | 0
99 | Staveništní přesun hmot |  | 0 | 0 | 0 | 0 | 0
792 | Mobiliář |  | 0 | 0 | 0 | 0 | 0
D96 | Přesuny suti a vybouraných hmot |  | 0 | 0 | 0 | 0 | 0
| CELKEM OBJEKT |  | 0 | 0 | 0 | 0 | 0
VEDLEJŠÍ ROZPOČTOVÉ NÁKLADY
Název VRN |  |  | Kč | % | Základna |  | Kč
Ztížené výrobní podmínky |  |  | 0 | 0 | 459048.1111 |  | 0 | 0
Oborová přirážka |  |  | 0 | 0 | 459048.1111 |  | 0 | 0
Přesun stavebních kapacit |  |  | 0 | 0 | 459048.1111 |  | 0 | 0
Mimostaveništní doprava |  |  | 0 | 0 | 459048.1111 |  | 0 | 0
Zařízení staveniště |  |  | 0 | 0 | 462023.1111 |  | 0 | 1
Provoz investora |  |  | 0 | 0 | 462023.1111 |  | 0 | 1
Kompletační činnost (IČD) |  |  | 0 | 0 | 462023.1111 |  | 0 | 2
Rezerva rozpočtu |  |  | 0 | 0 | 462023.1111 |  | 0 | 2
| CELKEM VRN |  |  |  |  | 0

## SO04_12_Růžička2
Položkový rozpočet
Stavba : |  | 51-2017 Polopodzemní kontejnery v Uherském Brodě |  | Rozpočet: | 51-2017
Objekt : |  | SO 04.6 Stanoviště 12- ul. V.Růžičky |  | Lokalita Uherský Brod -východ
P.č. | Číslo položky | Název položky | MJ | množství | cena / MJ | celkem (Kč) | Jednotková hmotnost | Celková hmotnost | Jednotková dem.hmot. | Celková dem.hmot.
Díl: | 1 | Zemní práce | [10 empty] | 1
1 | 122101101R00 | Odkopávky nezapažené v hor. 2 do 100 m3 | m3 | 3 |  | 0 | 0 | 0 | 0 | 0 |  |  | 2 | 1 | 1 | 1 | 1 | 0 | 0 | 0 | 0 | 0 | 1 | 1
|  | 10,00*1,50*0,20 |  | 3 | [7 empty] | 10,00*1,50*0,20
2 | 130001101R00 | Příplatek za ztížené hloubení v blízkosti vedení | m3 | 7.535 |  | 0 | 0 | 0 | 0 | 0 |  |  | 2 | 1 | 1 | 1 | 1 | 0 | 0 | 0 | 0 | 0 | 1 | 1
|  | ruční výkop :11,00*0,50*1,37 |  | 7.535 | [7 empty] | ruční výkop :11,00*0,50*1,37
3 | 130901121RT1 | Bourání konstrukcí z betonu prostého ve vykopávk. pneumatickým kladivem | m3 | 0.25 |  | 0 | 0 | 0 | 0 | 0 |  |  | 2 | 1 | 1 | 1 | 1 | 0 | 0 | 0 | 0 | 0 | 1 | 1
4 | 131101201R00 | Hloubení zapažených jam v hor.2 do 100 m3 | m3 | 17.81 |  | 0 | 0 | 0 | 0 | 0 |  |  | 2 | 1 | 1 | 1 | 1 | 0 | 0 | 0 | 0 | 0 | 1 | 1
|  | zemina výkop v hornině 2 - 50 % | [8 empty] | zemina výkop v hornině 2 - 50 % |  | 3
|  | zemina výkop v hornině 3 - 50 % | [8 empty] | zemina výkop v hornině 3 - 50 % |  | 3
|  | Začátek provozního součtu |  | 0 | [7 empty] | Začátek provozního součtu
|  | 10,00*3,10*(1,57-0,20) |  | 42.47 | [7 empty] | 10,00*3,10*(1,57-0,20)
|  | VO:-10,00*0,50*1,37 |  | -6.85 | [7 empty] | VO:-10,00*0,50*1,37
|  | Konec provozního součtu |  | 35.62 | [7 empty] | Konec provozního součtu
|  | 50%:35,62*0,50 |  | 17.81 | [7 empty] | 50%:35,62*0,50
5 | 131201201R00 | Hloubení zapažených jam v hor.3 do 100 m3 | m3 | 17.81 |  | 0 | 0 | 0 | 0 | 0 |  |  | 2 | 1 | 1 | 1 | 1 | 0 | 0 | 0 | 0 | 0 | 1 | 1
|  | Začátek provozního součtu |  | 0 | [7 empty] | Začátek provozního součtu
|  | 10,00*3,10*(1,57-0,20) |  | 42.47 | [7 empty] | 10,00*3,10*(1,57-0,20)
|  | VO:-10,00*0,50*1,37 |  | -6.85 | [7 empty] | VO:-10,00*0,50*1,37
|  | Konec provozního součtu |  | 35.62 | [7 empty] | Konec provozního součtu
|  | 50%:35,62*0,50 |  | 17.81 | [7 empty] | 50%:35,62*0,50
6 | 139601101R00 | Ruční výkop jam, rýh a šachet v hornině tř. 1 - 2 | m3 | 3.7675 |  | 0 | 0 | 0 | 0 | 0 |  |  | 2 | 1 | 1 | 1 | 1 | 0 | 0 | 0 | 0 | 0 | 1 | 1
|  | ruční výkop :11,00*0,50*1,37*0,5 |  | 3.7675 | [7 empty] | ruční výkop :11,00*0,50*1,37*0,5
7 | 139601102R00 | Ruční výkop jam, rýh a šachet v hornině tř. 3 | m3 | 3.7675 |  | 0 | 0 | 0 | 0 | 0 |  |  | 2 | 1 | 1 | 1 | 1 | 0 | 0 | 0 | 0 | 0 | 1 | 1
|  | ruční výkop :11,00*0,50*1,37*0,5 |  | 3.7675 | [7 empty] | ruční výkop :11,00*0,50*1,37*0,5
8 | 151101201R00 | Pažení stěn výkopu - příložné - hloubky do 4 m | m2 | 41.134 |  | 0 | 0.0007 | 0.028794 | 0 | 0 |  |  | 2 | 1 | 1 | 1 | 1 | 0 | 0 | 0 | 0 | 0 | 1 | 1
|  | (10,00+3,10)*2*1,57 |  | 41.134 | [7 empty] | (10,00+3,10)*2*1,57
9 | 151101211R00 | Odstranění pažení stěn - příložné - hl. do 4 m | m2 | 41.134 |  | 0 | 0 | 0 | 0 | 0 |  |  | 2 | 1 | 1 | 1 | 1 | 0 | 0 | 0 | 0 | 0 | 1 | 1
10 | 161101101R00 | Svislé přemístění výkopku z hor.1-4 do 2,5 m | m3 | 42.47 |  | 0 | 0 | 0 | 0 | 0 |  |  | 2 | 1 | 1 | 1 | 1 | 0 | 0 | 0 | 0 | 0 | 1 | 1
|  | 10,00*3,10*(1,57-0,20) |  | 42.47 | [7 empty] | 10,00*3,10*(1,57-0,20)
11 | 162601102R00 | Vodorovné přemístění výkopku z hor.1-4 do 5000 m | m3 | 45.47 |  | 0 | 0 | 0 | 0 | 0 |  |  | 2 | 1 | 1 | 1 | 1 | 0 | 0 | 0 | 0 | 0 | 1 | 1
|  | odkopávka:10,00*1,50*0,20 |  | 3 | [7 empty] | odkopávka:10,00*1,50*0,20
|  | výkop:10,00*3,10*(1,57-0,20) |  | 42.47 | [7 empty] | výkop:10,00*3,10*(1,57-0,20)
12 | 162702199R00 | Poplatek za skládku zeminy | m3 | 45.47 |  | 0 | 0 | 0 | 0 | 0 |  |  | 2 | 1 | 1 | 1 | 1 | 0 | 0 | 0 | 0 | 0 | 1 | 1
13 | 171201101R00 | Uložení sypaniny do násypů nezhutněných | m3 | 45.47 |  | 0 | 0 | 0 | 0 | 0 |  |  | 2 | 1 | 1 | 1 | 1 | 0 | 0 | 0 | 0 | 0 | 1 | 1
14 | 175101202T00 | Obsyp objektu bez prohození sypaniny s dodáním bet. recyklátu z deponie investora, včetně naložení a dovozu do 5 km | m3 | 22.5146 |  | 0 | 1.837 | 41.3593 | 0 | 0 |  |  | 2 | 1 | 1 | 1 | 1 | 0 | 0 | 0 | 0 | 0 | 1 | 1
|  | 10,00*3,10*1,37 |  | 42.47 | [7 empty] | 10,00*3,10*1,37
|  | odpočet: |  | 0 | [7 empty] | odpočet:
|  | kontejnery:-3,14*0,95*0,95*3*1,07 |  | -9.0967 | [7 empty] | kontejnery:-3,14*0,95*0,95*3*1,07
|  | -3,14*0,75*0,75*1,07 |  | -1.8899 | [7 empty] | -3,14*0,75*0,75*1,07
|  | zákl.deska:-9,70*2,90*0,10 |  | -2.813 | [7 empty] | zákl.deska:-9,70*2,90*0,10
|  | podkladní mazanina:-2,813 |  | -2.813 | [7 empty] | podkladní mazanina:-2,813
|  | podsyp:-2,813 |  | -2.813 | [7 empty] | podsyp:-2,813
|  | zídka:-2*3,14*0,75*0,75*0,15*0,5*2 |  | -0.5299 | [7 empty] | zídka:-2*3,14*0,75*0,75*0,15*0,5*2
| Celkem za | 1 Zemní práce |  |  |  | 0 |  | 41.3881 |  | 0 |  |  | 4 |  |  |  |  | 0 | 0 | 0 | 0 | 0
Díl: | 11 | Přípravné a přidružené práce | [10 empty] | 1
15 | 113106121R00 | Rozebrání dlažeb z betonových dlaždic na sucho | m2 | 14.5 |  | 0 | 0 | 0 | -0.138 | -2.001 |  |  | 2 | 1 | 1 | 1 | 1 | 0 | 0 | 0 | 0 | 0 | 1 | 1
|  | 10,00*1,45 |  | 14.5 | [7 empty] | 10,00*1,45
16 | 113107515R00 | Odstranění podkladu pl. 50 m2,kam.drcené tl.15 cm | m2 | 14.5 |  | 0 | 0 | 0 | -0.33 | -4.785 |  |  | 2 | 1 | 1 | 1 | 1 | 0 | 0 | 0 | 0 | 0 | 1 | 1
17 | 113201111R00 | Vytrhání obrubníků chodníkových a parkových | m | 11 |  | 0 | 0 | 0 | -0.22 | -2.42 |  |  | 2 | 1 | 1 | 1 | 1 | 0 | 0 | 0 | 0 | 0 | 1 | 1
18 | 115101201R00 | Čerpání vody na výšku do 10 m, přítok do 500 l/min | h | 10 |  | 0 | 0 | 0 | 0 | 0 |  |  | 2 | 1 | 1 | 1 | 1 | 0 | 0 | 0 | 0 | 0 | 1 | 1
19 | 115101301R00 | Pohotovost čerp.soupravy, výška 10 m, přítok 500 l | den | 10 |  | 0 | 0 | 0 | 0 | 0 |  |  | 2 | 1 | 1 | 1 | 1 | 0 | 0 | 0 | 0 | 0 | 1 | 1
| Celkem za | 11 Přípravné a přidružené práce |  |  |  | 0 |  | 0 |  | -9.206 |  |  | 4 |  |  |  |  | 0 | 0 | 0 | 0 | 0
Díl: | 18 | Povrchové úpravy terénu | [10 empty] | 1
20 | 180402111R00 | Založení trávníku parkového výsevem v rovině | m2 | 15 |  | 0 | 0 | 0 | 0 | 0 |  |  | 2 | 1 | 1 | 1 | 1 | 0 | 0 | 0 | 0 | 0 | 1 | 1
|  | (12,00+1,50*2)*1,00 |  | 15 | [7 empty] | (12,00+1,50*2)*1,00
21 | 181201111R00 | Úprava pláně na násypech se zhutněním - ručně | m2 | 48 |  | 0 | 0 | 0 | 0 | 0 |  |  | 2 | 1 | 1 | 1 | 1 | 0 | 0 | 0 | 0 | 0 | 1 | 1
|  | 12,00*4,00 |  | 48 | [7 empty] | 12,00*4,00
22 | 182001121R00 | Plošná úprava terénu, nerovnosti do 15 cm v rovině | m2 | 15 |  | 0 | 0 | 0 | 0 | 0 |  |  | 2 | 1 | 1 | 1 | 1 | 0 | 0 | 0 | 0 | 0 | 1 | 1
23 | 00572400 | Směs travní parková I. běžná zátěž | kg | 0.45 |  | 0 | 0.001 | 0.00045 |  | 0 |  |  | 2 | 3 | 1 | 572400 | 1 | 0 | 0 | 0 | 0 | 0 | 3 | 1
|  | 15,00*25/1000*1,20 |  | 0.45 | [7 empty] | 15,00*25/1000*1,20
| Celkem za | 18 Povrchové úpravy terénu |  |  |  | 0 |  | 0.00045 |  | 0 |  |  | 4 |  |  |  |  | 0 | 0 | 0 | 0 | 0
Díl: | 21 | Úprava podloží a základ.spáry | [10 empty] | 1
24 | 215901101RT5 | Zhutnění podloží z hornin nesoudržných do 92% PS vibrační deskou | m2 | 28.13 |  | 0 | 0 | 0 | 0 | 0 |  |  | 2 | 1 | 1 | 1 | 1 | 0 | 0 | 0 | 0 | 0 | 1 | 1
|  | pod zákl.desku:9,70*2,90 |  | 28.13 | [7 empty] | pod zákl.desku:9,70*2,90
| Celkem za | 21 Úprava podloží a základ.spáry |  |  |  | 0 |  | 0 |  | 0 |  |  | 4 |  |  |  |  | 0 | 0 | 0 | 0 | 0
Díl: | 27 | Základy | [10 empty] | 1
25 | 271531111RK1 | Polštář základu z kameniva hr. drceného 16-63 mm | m3 | 2.813 |  | 0 | 2.16 | 6.0761 | 0 | 0 |  |  | 2 | 1 | 1 | 1 | 1 | 0 | 0 | 0 | 0 | 0 | 1 | 1
|  | pod zákl.desku:9,70*2,90*0,10 |  | 2.813 | [7 empty] | pod zákl.desku:9,70*2,90*0,10
26 | 272321311R00 | Železobeton základových kleneb C 16/20 XO | m3 | 2.813 |  | 0 | 2.525 | 7.1028 | 0 | 0 |  |  | 2 | 1 | 1 | 1 | 1 | 0 | 0 | 0 | 0 | 0 | 1 | 1
|  | pod zákl.desku:9,70*2,90*0,10 |  | 2.813 | [7 empty] | pod zákl.desku:9,70*2,90*0,10
27 | 273361921RT4 | Výztuž základových desek ze svařovaných sítí průměr drátu 6,0, oka 100/100 mm | t | 0.1817 |  | 0 | 1.0455 | 0.18996 | 0 | 0 |  |  | 2 | 1 | 1 | 1 | 1 | 0 | 0 | 0 | 0 | 0 | 1 | 1
|  | 4,968 kg/m2 | [8 empty] | 4,968 kg/m2 |  | 3
|  | zákl.deska:9,70*2,90*4,968*1,30/1000 |  | 0.1817 | [7 empty] | zákl.deska:9,70*2,90*4,968*1,30/1000
28 | 13285295 | Tyč žebírková, výztuž do betonu ocel 10505 D 10 mm | t | 0.0112 |  | 0 | 1 | 0.0112 |  | 0 |  |  | 2 | 3 | 1 | 13285295 | 1 | 0 | 0 | 0 | 0 | 0 | 3 | 1
|  | 16,00*1,00*0,61*1,15/1000 |  | 0.0112 | [7 empty] | 16,00*1,00*0,61*1,15/1000
| Celkem za | 27 Základy |  |  |  | 0 |  | 13.3801 |  | 0 |  |  | 4 |  |  |  |  | 0 | 0 | 0 | 0 | 0
Díl: | 31 | Zdi podpěrné a volné | [10 empty] | 1
29 | 312361921RT8 | Výztuž výplňových zdí svařovanou sítí drát 8,0 oka 100/100 | t | 0.1039 |  | 0 | 1.0567 | 0.1098 | 0 | 0 |  |  | 2 | 1 | 0 | 0 | 1 | 0 | 0 | 0 | 0 | 0 | 1 | 0
|  | 7,99kg/m2- 5 m2 | [8 empty] | 7,99kg/m2- 5 m2 |  | 3
|  | obetonování spodní části kontejneru na v. 750 mm | [8 empty] | obetonování spodní části kontejneru na v. 750 mm |  | 3
|  | 5,00*7,99*1,30/1000*2 |  | 0.1039 | [7 empty] | 5,00*7,99*1,30/1000*2
| Celkem za | 31 Zdi podpěrné a volné |  |  |  | 0 |  | 0.1098 |  | 0 |  |  | 4 |  |  |  |  | 0 | 0 | 0 | 0 | 0
Díl: | 38 | Kompletní konstrukce | [10 empty] | 1
30 | 380326131RT1 | Beton komplet.konstr.vodostavební C 25/30 do 15 cm železobeton, vliv prostředí XF1 | m3 | 0.5299 |  | 0 | 2.6103 | 1.3832 | 0 | 0 |  |  | 2 | 1 | 1 | 1 | 1 | 0 | 0 | 0 | 0 | 0 | 1 | 1
|  | 2*3,14*0,75*0,75*0,15*0,5*2 |  | 0.5299 | [7 empty] | 2*3,14*0,75*0,75*0,15*0,5*2
31 | 380356221R00 | Bednění kompl.konstr.omítaných pl.zaoblených,zříz. | m2 | 3.5325 |  | 0 | 0.03931 | 0.13886 | 0 | 0 |  |  | 2 | 1 | 1 | 1 | 1 | 0 | 0 | 0 | 0 | 0 | 1 | 1
|  | 2*3,14*0,75*0,75*0,5*2 |  | 3.5325 | [7 empty] | 2*3,14*0,75*0,75*0,5*2
32 | 380356222R00 | Bednění kompl.konstr.omítaných pl.zaoblených,odbed | m2 | 3.5325 |  | 0 | 0 | 0 | 0 | 0 |  |  | 2 | 1 | 1 | 1 | 1 | 0 | 0 | 0 | 0 | 0 | 1 | 1
33 | 388993111R00 | Chránička kabelu Js 63 mm, výkop vč.obetonování | m | 11 |  | 0 | 0.00117 | 0.01287 | 0 | 0 |  |  | 2 | 1 | 1 | 1 | 1 | 0 | 0 | 0 | 0 | 0 | 1 | 1
| Celkem za | 38 Kompletní konstrukce |  |  |  | 0 |  | 1.5349 |  | 0 |  |  | 4 |  |  |  |  | 0 | 0 | 0 | 0 | 0
Díl: | 45 | Podkladní a vedlejší konstrukce | [10 empty] | 1
34 | 451572111R00 | Lože pod potrubí z kameniva těženého 0 - 4 mm | m3 | 0.55 |  | 0 | 1.8908 | 1.0399 | 0 | 0 |  |  | 2 | 1 | 1 | 1 | 1 | 0 | 0 | 0 | 0 | 0 | 1 | 1
|  | VO:11,00*0,50*0,10 |  | 0.55 | [7 empty] | VO:11,00*0,50*0,10
| Celkem za | 45 Podkladní a vedlejší konstrukce |  |  |  | 0 |  | 1.0399 |  | 0 |  |  | 4 |  |  |  |  | 0 | 0 | 0 | 0 | 0
Díl: | 56 | Podkladní vrstvy komunikací a zpevněných ploch | [10 empty] | 1
35 | 564851111R00 | Podklad z betonového recyklátu 0/32 po zhutnění tloušťky 15 cm z deponie investora, včetně naložení a dovozu do 5,0 km | m2 | 17.8622 |  | 0 | 0.33075 | 5.9079 | 0 | 0 |  |  | 2 | 1 | 1 | 1 | 1 | 0 | 0 | 0 | 0 | 0 | 1 | 1
|  | 9,70*2,90 |  | 28.13 | [7 empty] | 9,70*2,90
|  | kontejnery:-3,14*0,95*0,95*3 |  | -8.5015 | [7 empty] | kontejnery:-3,14*0,95*0,95*3
|  | -3,14*0,75*0,75 |  | -1.7663 | [7 empty] | -3,14*0,75*0,75
36 | 567211115R00 | Podklad z prostého betonu tř. I tloušťky 15 cm | m2 | 1.05 |  | 0 | 0.38042 | 0.39944 | 0 | 0 |  |  | 2 | 1 | 1 | 1 | 1 | 0 | 0 | 0 | 0 | 0 | 1 | 1
|  | 7,00*0,15 |  | 1.05 | [7 empty] | 7,00*0,15
| Celkem za | 56 Podkladní vrstvy komunikací a zpevněných ploch |  |  |  | 0 |  | 6.3074 |  | 0 |  |  | 4 |  |  |  |  | 0 | 0 | 0 | 0 | 0
Díl: | 57 | Kryty štěrkových a živičných komunikací | [10 empty] | 1
37 | 572942111R00 | Vyspravení krytu po překopu lit.asfaltem, do 4 cm | m2 | 1.05 |  | 0 | 0.07596 | 0.079758 | 0 | 0 |  |  | 2 | 1 | 1 | 1 | 1 | 0 | 0 | 0 | 0 | 0 | 1 | 1
|  | 7,00*0,15 |  | 1.05 | [7 empty] | 7,00*0,15
| Celkem za | 57 Kryty štěrkových a živičných komunikací |  |  |  | 0 |  | 0.079758 |  | 0 |  |  | 4 |  |  |  |  | 0 | 0 | 0 | 0 | 0
Díl: | 59 | Dlažby a předlažby komunikací | [10 empty] | 1
38 | 596215021R00 | Kladení zámkové dlažby tl. 6 cm do drtě tl. 4 cm | m2 | 17.8622 |  | 0 | 0.0739 | 1.32 | 0 | 0 |  |  | 2 | 1 | 1 | 1 | 1 | 0 | 0 | 0 | 0 | 0 | 1 | 1
|  | 9,70*2,90 |  | 28.13 | [7 empty] | 9,70*2,90
|  | kontejnery:-3,14*0,95*0,95*3 |  | -8.5015 | [7 empty] | kontejnery:-3,14*0,95*0,95*3
|  | -3,14*0,75*0,75 |  | -1.7663 | [7 empty] | -3,14*0,75*0,75
39 | 599142111R00 | Zálivky dil.spár hloubky do 4 cm š. do 4 cm | m | 7 |  | 0 | 0.00224 | 0.01568 | 0 | 0 |  |  | 2 | 1 | 1 | 1 | 1 | 0 | 0 | 0 | 0 | 0 | 1 | 1
40 | 592451124 | Dlažba 20x10x6 cm přírodní | m2 | 19 |  | 0 | 0.129 | 2.451 |  | 0 |  |  | 2 | 3 | 1 | 592451124 | 1 | 0 | 0 | 0 | 0 | 0 | 3 | 1
|  | Začátek provozního součtu |  | 0 | [7 empty] | Začátek provozního součtu
|  | 9,70*2,90 |  | 28.13 | [7 empty] | 9,70*2,90
|  | kontejnery:-3,14*0,95*0,95*3 |  | -8.5015 | [7 empty] | kontejnery:-3,14*0,95*0,95*3
|  | -3,14*0,75*0,75 |  | -1.7663 | [7 empty] | -3,14*0,75*0,75
|  | Konec provozního součtu |  | 17.8622 | [7 empty] | Konec provozního součtu
|  | 17,8622*1,05 |  | 18.7553 | [7 empty] | 17,8622*1,05
|  | dopočet:0,2447 |  | 0.2447 | [7 empty] | dopočet:0,2447
| Celkem za | 59 Dlažby a předlažby komunikací |  |  |  | 0 |  | 3.7867 |  | 0 |  |  | 4 |  |  |  |  | 0 | 0 | 0 | 0 | 0
Díl: | 63 | Podlahy a podlahové konstrukce | [10 empty] | 1
41 | 631312511R00 | Mazanina betonová tl. 5 - 8 cm C 12/15 XO | m3 | 2.813 |  | 0 | 2.525 | 7.1028 | 0 | 0 |  |  | 2 | 1 | 1 | 1 | 1 | 0 | 0 | 0 | 0 | 0 | 1 | 1
|  | podkladní | [8 empty] | podkladní |  | 3
|  | pod zákl.desku:9,70*2,90*0,10 |  | 2.813 | [7 empty] | pod zákl.desku:9,70*2,90*0,10
42 | 631316115R00 | Postřik nových beton. podlah proti prvotn. vysych. | m2 | 28.13 |  | 0 | 0.00022 | 0.0061886 | 0 | 0 |  |  | 2 | 1 | 1 | 1 | 1 | 0 | 0 | 0 | 0 | 0 | 1 | 1
|  | zákl.deska:9,70*2,90 |  | 28.13 | [7 empty] | zákl.deska:9,70*2,90
43 | 631319173R00 | Příplatek za stržení povrchu mazaniny tl. 12 cm | m3 | 2.813 |  | 0 | 0 | 0 | 0 | 0 |  |  | 2 | 1 | 1 | 1 | 1 | 0 | 0 | 0 | 0 | 0 | 1 | 1
|  | zákl.deska:9,70*2,90*0,10 |  | 2.813 | [7 empty] | zákl.deska:9,70*2,90*0,10
| Celkem za | 63 Podlahy a podlahové konstrukce |  |  |  | 0 |  | 7.109 |  | 0 |  |  | 4 |  |  |  |  | 0 | 0 | 0 | 0 | 0
Díl: | 89 | Ostatní konstrukce na trubním vedení | [10 empty] | 1
44 | 899721112R00 | Fólie výstražná z PVC, šířka 30 cm | m | 11 |  | 0 | 0 | 0 | 0 | 0 |  |  | 2 | 1 | 1 | 1 | 1 | 0 | 0 | 0 | 0 | 0 | 1 | 1
| Celkem za | 89 Ostatní konstrukce na trubním vedení |  |  |  | 0 |  | 0 |  | 0 |  |  | 4 |  |  |  |  | 0 | 0 | 0 | 0 | 0
Díl: | 91 | Doplňující práce na komunikaci | [10 empty] | 1
45 | 917762111R00 | Osazení obrub. bet. s opěrou,lože z C 12/15 | m | 7 |  | 0 | 0.185 | 1.295 | 0 | 0 |  |  | 2 | 1 | 1 | 1 | 1 | 0 | 0 | 0 | 0 | 0 | 1 | 1
46 | 917862111R00 | Osazení obrub.bet. s opěrou,lože z C 12/15 | m | 20.1 |  | 0 | 0.188 | 3.7788 | 0 | 0 |  |  | 2 | 1 | 1 | 1 | 1 | 0 | 0 | 0 | 0 | 0 | 1 | 1
|  | 9,45+3,60+2,30+2,60+2,15 |  | 20.1 | [7 empty] | 9,45+3,60+2,30+2,60+2,15
47 | 919731114R00 | Zarovnání styčné plochy z betonu | m | 7 |  | 0 | 0 | 0 | 0 | 0 |  |  | 2 | 1 | 0 | 0 | 1 | 0 | 0 | 0 | 0 | 0 | 1 | 0
3
48 | 919735113R00 | Řezání stávajícího živičného krytu tl. 10 - 15 cm | m | 7 |  | 0 | 0 | 0 | 0 | 0 |  |  | 2 | 1 | 1 | 1 | 1 | 0 | 0 | 0 | 0 | 0 | 1 | 1
49 | 919735123R00 | Řezání stávajícího betonového krytu tl. 10 - 15 cm | m | 7 |  | 0 | 0 | 0 | 0 | 0 |  |  | 2 | 1 | 1 | 1 | 1 | 0 | 0 | 0 | 0 | 0 | 1 | 1
50 | 59217420 | Obrubník chodníkový 1000/100/200 | kus | 20 |  | 0 | 0.046 | 0.92 |  | 0 |  |  | 2 | 3 | 1 | 59217420 | 1 | 0 | 0 | 0 | 0 | 0 | 3 | 1
51 | 59217490 | Obrubník silniční nájezdový | kus | 5 |  | 0 | 0.052 | 0.26 |  | 0 |  |  | 2 | 3 | 10 | 59217490 | 1 | 0 | 0 | 0 | 0 | 0 | 3 | 10
52 | 59217491 | Obrubník silniční přechodový | kus | 2 |  | 0 | 0.069 | 0.138 |  | 0 |  |  | 2 | 3 | 1 | 59217491 | 1 | 0 | 0 | 0 | 0 | 0 | 3 | 1
| Celkem za | 91 Doplňující práce na komunikaci |  |  |  | 0 |  | 6.3918 |  | 0 |  |  | 4 |  |  |  |  | 0 | 0 | 0 | 0 | 0
Díl: | 94 | Lešení a stavební výtahy | [10 empty] | 1
53 | 171156610600 | Jeřáb mobil. na autopodvozku | soub. | 1 |  | 0 |  | 0 |  | 0 |  |  | 2 | 6 | 1 | 171156610600 | 1 | 0 | 0 | 0 | 0 | 0 | 6 | 1
3
| Celkem za | 94 Lešení a stavební výtahy |  |  |  | 0 |  | 0 |  | 0 |  |  | 4 |  |  |  |  | 0 | 0 | 0 | 0 | 0
Díl: | 99 | Staveništní přesun hmot | [10 empty] | 1
54 | 998223011R00 | Přesun hmot, pozemní komunikace, kryt dlážděný | t | 81.1279 |  | 0 | 0 | 0 |  | 0 |  |  | 2 | 7 | 1 | 2 | 1 | 0 | 0 | 0 | 0 | 0 | 7 | 1
| Celkem za | 99 Staveništní přesun hmot |  |  |  | 0 |  | 0 |  | 0 |  |  | 4 |  |  |  |  | 0 | 0 | 0 | 0 | 0
Díl: | 792 | Mobiliář | [10 empty] | 1
55 | 792000217T00 | Dodávka a montáž sběrných kontejnerů Q5 dle popisu v PD a TZ vč.dopravy | ks | 3 |  | 0 | 0.0002 | 0.0006 | 0 | 0 |  |  | 2 | 1 | 7 | 7 | 2 | 0 | 0 | 0 | 0 | 0 | 1 | 7
56 | 792000218T00 | Dodávka a montáž sběrných kontejnerů Q3 dle popisu v PD a TZ vč. dopravy | ks | 2 |  | 0 | 0.0002 | 0.0004 | 0 | 0 |  |  | 2 | 1 | 7 | 7 | 2 | 0 | 0 | 0 | 0 | 0 | 1 | 7
| Celkem za | 792 Mobiliář |  |  |  | 0 |  | 0.001 |  | 0 |  |  | 4 |  |  |  |  | 0 | 0 | 0 | 0 | 0
Díl: | D96 | Přesuny suti a vybouraných hmot | [10 empty] | 1
58 | 979081111R00 | Odvoz suti a vybour. hmot na skládku zhotovitele | t | 9.206 |  | 0 | 0 | 0 |  | 0 |  |  | 2 | 8 | 0 | 3 | 1 | 0 | 0 | 0 | 0 | 0 | 8 | 0
59 | 979990001R00 | Poplatek za skládku stavební suti | t | 9.206 |  | 0 | 0 | 0 |  | 0 |  |  | 2 | 8 | 0 | 3 | 1 | 0 | 0 | 0 | 0 | 0 | 8 | 0
| Celkem za | D96 Přesuny suti a vybouraných hmot |  |  |  | 0 |  | 0 |  | 0 |  |  | 4 |  |  |  |  | 0 | 0 | 0 | 0 | 0