## 5. Rozpočet s výkazem výměr a p
ROZPOČET S VÝKAZEM VÝMĚR
Stavba: BD Znojmo, Horní Česká 26 - Rekonstrukce vodoinstalace
Objekt:
Objednatel: Správa nemovitosti města Znojma, Pontassievská 14
Zhotovitel: | [5 empty] | Zpracoval:
Místo: Znojmo, Horní Česká 2 | [5 empty] | Datum:
Č. | KCN | Kód položky | Popis | MJ | Množství celkem | Cena jednotková | Cena celkem
1 | 2 | 3 | 4 | 5 | 6 | 7 | 8
|  | PSV | Práce a dodávky PSV
|  | 722 | Zdravotechnika - vnitřní vodovod
1 |  | 722190901 | Uzavření nebo otevření vodovodního potrubí při opravách | kus | 12
2 |  | 722130801 | Demontáž potrubí ocelové pozinkované závitové do DN 25 | m | 94.3
3 |  | 722130802 | Demontáž potrubí ocelové pozinkované závitové do DN 40 | m | 92
4 |  | 722220862 | Demontáž armatur závitových se dvěma závity G do 5/4 | kus | 11
5 |  | 722290822 | Přemístění vnitrostaveništní demontovaných hmot pro vnitřní vodovod v objektech výšky do 12 m | t | 0.2
6 |  | 722131915 | Potrubí pozinkované závitové vsazení odbočky do potrubí DN 40 | soubor | 1
7 |  | 722170943 | Oprava potrubí PE spojka Gebo BI nátrubkové G 3/4 | kus | 2
8 |  | 722174022 | Potrubí vodovodní plastové PPR svar polyfuze PN 20 D 20 x 3,4 mm | m | 16
9 |  | 722174023 | Potrubí vodovodní plastové PPR svar polyfuze PN 20 D 25 x 4,2 mm | m | 78
10 |  | 722174024 | Potrubí vodovodní plastové PPR svar polyfuze PN 20 D 32 x5,4 mm | m | 60
11 |  | 722174025 | Potrubí vodovodní plastové PPR svar polyfuze PN 20 D 40 x 6,7 mm | m | 32
12 |  | 722181212 | Ochrana vodovodního potrubí přilepenými termoizolačními trubicemi z PE tl do 6 mm DN do 32 mm | m | 154
13 |  | 722181232-1 | Ochrana vodovodního potrubí přilepenými termoizolačními trubicemi s Al povrchem do D40, tl.10mm | m | 43
14 |  | 722182012 | Podpůrný žlab pro potrubí D 25 | m | 12
15 |  | 722182013 | Podpůrný žlab pro potrubí D 32 | m | 14
16 |  | 722182014 | Podpůrný žlab pro potrubí D 40 | m | 15
17 |  | 722190401 | Vyvedení a upevnění výpustku do DN 25 | kus | 42
18 |  | 722220152 | Nástěnka závitová plastová PPR PN 20 DN 20 x G 1/2 | kus | 34
19 |  | 722220153 | Nástěnka závitová plastová PPR PN 20 DN 25 x G 3/4 | kus | 8
20 |  | 722220232 | Přechodka dGK PPR PN 20 D 25 x G 3/4 s kovovým vnitřním závitem | kus | 10
21 |  | 722220233 | Přechodka dGK PPR PN 20 D 32 x G 1 s kovovým vnitřním závitem | kus | 6
22 |  | 722220234 | Přechodka dGK PPR PN 20 D 40 x G 5/4 s kovovým vnitřním závitem | kus | 8
23 |  | 722232044 | Kohout kulový přímý G 3/4 PN 42 do 185°C vnitřní závit | kus | 8
24 |  | 722232046 | Kohout kulový přímý G 5/4 PN 42 do 185°C vnitřní závit | kus | 1
25 |  | 722232062 | Kohout kulový přímý G 3/4 PN 42 do 185°C vnitřní závit s vypouštěním | kus | 4
26 |  | 722232063 | Kohout kulový přímý G 1 PN 42 do 185°C vnitřní závit s vypouštěním | kus | 3
27 |  | 722232064 | Kohout kulový přímý G 5/4 PN 42 do 185°C vnitřní závit s vypouštěním | kus | 3
28 |  | 722234264 | Filtr mosazný G 3/4 PN 16 do 120°C s 2x vnitřním závitem | kus | 4
29 |  | 722263206 | Vodoměr závitový jednovtokový suchoběžný do 100°C G 1/2 x 110 mm Qn 1,5 m3/h horizontální | kus | 4
30 |  | 722290226 | Zkouška těsnosti vodovodního potrubí závitového do DN 50 | m | 186
31 |  | 722290234 | Proplach a dezinfekce vodovodního potrubí do DN 80 | m | 186
32 |  | 767995111 | Montáž atypických zámečnických konstrukcí hmotnosti do 5 kg | kg | 32
33 |  | 123687 | Uchycení potrubí - objímky, závěsy | ks | 32
34 |  | HZS2211 | Nepředvídatelné práce - Hodinová zúčtovací sazba instalatér | hod | 32
35 |  | 998722202 | Přesun hmot procentní pro vnitřní vodovod v objektech v do 12 m | % | 1481.578
36 |  | 722001 | Oprava vodoměrné šachty vyspravení dna,oprava stěn,nátěr poklopu | soubor | 1
37 |  | 72598012AR00 | D+MTŽ skříňka na vodoměr, dvířka z plastu, 200 x 300 mm, včetně montáže, zapravení | kus | 5
|  | 725 | Zdravotechnika - zařizovací předměty
36 |  | 725210821 | Demontáž umyvadel bez výtokových armatur | soubor | 6
37 |  | 725220842 | Demontáž van ocelových volně stojících | soubor | 1
38 |  | 725810811 | Demontáž ventilů výtokových nástěnných | kus | 12
39 |  | 725820801 | Demontáž baterie nástěnné do G 3 / 4 | soubor | 13
40 |  | 725860811 | Demontáž uzávěrů zápachu jednoduchých | kus | 10
41 |  | 725590812 | Přemístění vnitrostaveništní demontovaných zařizovacích předmětů v objektech výšky do 12 m | t | 0.2
42 |  | 725219102 | Montáž umyvadla připevněného na šrouby do zdiva | soubor | 5
43 |  | 725241901 | Montáž vaničky sprchové | soubor | 1
44 |  | 55423020 | vanička sprchová akrylátová čtvrtkruhová 900x900 mm | kus | 1
45 |  | 725865311 | Zápachová uzávěrka sprchových van DN 40/50 s kulovým kloubem na odtoku | kus | 1
46 |  | 725244907 | Montáž zástěny sprchové rohové (sprchový kout) | soubor | 1
47 |  | 55484201 | kout sprchový čtrvtkruh zasouvací 900x900 | kus | 1
48 |  | 725819401 | Montáž ventilů rohových G 1/2 s připojovací trubičkou | soubor | 4
49 |  | 725829101 | Montáž baterie nástěnné dřezové pákové a klasické | kus | 4
50 |  | 55144048 | baterie dřezová páková | kus | 4
51 |  | 725829121 | Montáž baterie umyvadlové nástěnné pákové a klasické ostatní typ | kus | 5
52 |  | 55143991 | baterie umyvadlová páková | kus | 5
53 |  | 725839101 | Montáž baterie vanové nástěnné G 1/2 ostatní typ | soubor | 1
54 |  | 725849412 | Montáž baterie sprchová nástěnnás pevnou výškou sprchy | kus | 3
55 |  | 122387 | Baterie sprchvoá nástěnná, páková + příslušenství (hadice, růžice, držák pevný) |  | 1
56 |  | 725539203-1 | Připojení stávajících ohřívačů vody | soubor | 4
57 |  | HZS2211 | Nepředvídatelné práce - Hodinová zúčtovací sazba instalatér | hod | 16
58 |  | HZS225R | Přistavení cisterny náhradního zásobování vodou | komplet | 1
59 |  | 998725202 | Přesun hmot procentní pro zařizovací předměty v objektech v do 12 m | % | 600.557
60 |  | 725530823R00 | Demontáž, zásobník elektrický tlakový | soubor | 4
61 |  | 725530921R00 | Zpětná montáž zásobníků tlakových, komplet | kus | 3
62 |  | 725530921R00 | Zpětná montáž zásobníků tlakových, v nové poloze komplet | kus | 1
63 |  | 725530800R00 | Demontáž a zpětná montáž kuchyňské linky | soubor | 5
|  | 61 | Úprava povrchů vnitřní
64 |  | 612401391RT2 | Omítka malých ploch vnitřních stěn do 1 m2 | mb | 117
65 |  | 612401962R00 | Příplatek za práci v omez. prostoru, omítka hladká | m2 | 25
66 |  | 612403399RT2 | Hrubá výplň rýh ve stěnách maltou | m2 | 27
|  | 63 | Podlahy a podlahové konstrukce
67 |  | 631311121R00 | Doplnění mazanin betonem do 1 m2, do tl. 8 cm | m3 | 2.5
68 |  | 632451441R00 | Doplnění potěru v ploše do 1 m2, tl.30-40 mm | m2 | 24
69 |  | 632921411R00 | Dlažba z dlaždic betonových do MC 10, tl. 33 mm - typ bude upřesněn s investorem, komplet včetně mater. D+MTZ | m2 | 24
|  | 781 | Obklady (keramické)
70 |  | 781101111R00 | Vyrovnání podkladu maltou ze SMS tl. do 7 mm | m2 | 19
71 |  | 781230121R00 | Obkládání stěn vnitř.keram. do tmele do 300x300 mm,včetně mater. D+MTZ | m2 | 19
72 |  | 781419701R00 | Příplatek za práci v omezeném prostoru | m2 | 19
73 |  | 781419705RT2 | Příplatek za spárovací hmotu - plošně | m2 | 19
|  | 96 | Bourání konstrukcí
74 |  | 900 RT1 | Hzs - nezmeřitelné práce čl.17-1a Práce v tarifní třídě 4, ověření tras přívodního potrubí | hod | 15
75 |  | 965042221RT2 | Bourání mazanin betonových tl. nad 10 cm, pl. 1 m2 | m3 | 2.5
76 |  | 969011121R00 | Vybourání vodovod., plynového vedení DN do 52 mm | m | 157
|  | 97 | Prorážení otvorů a ostatní bourací práce
77 |  | 971028561R00 | Vybourání otvorů zeď smíš. pl. 1 m2, tl. 60 cm | m3 | 1
78 |  | 97403113AR00 | Vysekání rýh ve zdi cihelné 5 x 10 cm, včetně zapravení a výmalby | m | 60
79 |  | 97403125AR00 | Vysekání rýh zeď cihelná u stropu 10 x 30 cm, , včetně zapravení a výmalby | m | 60
|  | S | Přesuny sutí
80 |  | 979094111R00 | Nakládání nebo překládání vybouraných hmot, včetně přesunu na staveništi | t | 4.5
81 |  | 979981101R00 | Kontejner, suť bez příměsí, odvoz a likvidace, 3 t | t | 4.5
82 |  | 979990106R00 | Poplatek za skládku suti - cihelné výrobky | t | 4.5
|  | 784 | Malby, úlid
83 |  | 784452271RTX | Malba směsí tekutou 2x, 1barva, místnost do 3,8 m Primalex Standard, včetně zakrývání stávajících konstrukcí | komplet | 8
84 |  | 784R | Celkový úklid po ukončení stavebních prací | komplet | 1
---------