## nádoby
Formulář pro prokázání splnění technické specifikace - Optimalizace systému pro separaci a oddělený sběr komunálního odpadu – Pořízení nádob na papír, plasty a bioodpad
Specifikace | Splňuje ANO
Nádoba 240 l na plasty - 800 kusů
Obsah nádoby min. 240 l
Nádoba určena pro sběr separovaného odpadu - plasty
Nádoba musí odpovídat normě EN 840-2-5-6 a RAL GZ 951/1, certifikace RAL GZ vyražená na nádobě - kopie certifikátu přiložit do nabídky
Nosnost nádoby: min. 96 kg
Materiál HDPE, neobsahuje kadmium
Nádoba odolná vůči chemickým a mechanickým vlivům, UV záření a extrémním teplotám (teplota -30 až +50°C)
Nádoba se 2 kolečky o průměru min. 200mm s protihlukovou úpravou, kovová osa koleček s antikorozní úpravou
Hladké a zaoblené plochy zabraňující ulpívání nečistot
Víko nádoby vybaveno alespoň dvěma madly
Po ukončení životnosti je nádoba plně reyklovatelná
Rozměry cca (v*š*h) mm: 1075*528*728
síla stěny nádoby po celé výšce – min. 3,3 mm
Dostupnost ND jako např. čepy, víka, kolečka, mřížka apod. min. po dobu 7 let
manipulační tyč nádoby uchycená ve 3 bodech
Barva: žlutá
Nádoba 240 l na papír - 800 kusů
Obsah nádoby min. 240 l
Nádoba určena pro sběr separovaného odpadu - papír
Nádoba musí odpovídat normě EN 840-2-5-6 a RAL GZ 951/1, certifikace RAL GZ vyražená na nádobě - kopie certifikátu přiložit do nabídky
Nosnost nádoby: min. 96 kg
Materiál HDPE, neobsahuje kadmium
Nádoba odolná vůči chemickým a mechanickým vlivům, UV záření a extrémním teplotám (teplota -30 až +50°C)
Nádoba se 2 kolečky o průměru min. 200mm s protihlukovou úpravou, kovová osa koleček s antikorozní úpravou
Hladké a zaoblené plochy zabraňující ulpívání nečistot
Víko nádoby vybaveno alespoň dvěma madly
Po ukončení životnosti je nádoba plně reyklovatelná
Rozměry cca (v*š*h) mm: 1075*528*728
síla stěny nádoby po celé výšce – min. 3,3 mm
Dostupnost ND jako např. čepy, víka, kolečka, mřížka apod. min. po dobu 7 let
manipulační tyč nádoby uchycená ve 3 bodech
Barva: modrá
Nádoba 240 l na bioodpad - 800 kusů
Obsah nádoby min. 240 l
Nádoba určena pro sběr separovaného odpadu - bioodpad
Nádoba musí odpovídat normě EN 840-2-5-6 a RAL GZ 951/1, certifikace RAL GZ vyražená na nádobě - kopie certifikátu přiložit do nabídky
Nosnost nádoby: min. 96 kg
Minimální hmotnost prázdné nádoby 12,5 kg
Materiál HDPE, neobsahuje kadmium
Nádoba odolná vůči chemickým a mechanickým vlivům, UV záření a extrémním teplotám (teplota -30 až +50°C)
Nádoba se 2 kolečky o průměru min. 200mm s protihlukovou úpravou, kovová osa koleček s antikorozní úpravou
Hladké a zaoblené plochy zabraňující ulpívání nečistot
Mřížka umístěná na dně nádoby umožňuje odvod a izolaci odtékající vody a odpařování.
Provětrávací otvory zajišťující dostatečný přívod kyslíku, redukci plynů a následného zápachu.
Víko nádoby vybaveno alespoň dvěma madly
Po ukončení životnosti je nádoba plně reyklovatelná
Rozměry cca (v*š*h) mm: 1075*528*728
síla stěny nádoby po celé výšce – min. 3,3 mm
Dostupnost ND jako např. čepy, víka, kolečka, mřížka apod. min. po dobu 7 let
manipulační tyč nádoby uchycená ve 3 bodech
Barva: hnědá
V …………………………………. Dne ……..