## Pokyny pro vyplnění
Pokyny pro vyplnění
Ve všech listech tohoto souboru můžete měnit pouze buňky s modrým pozadím. Jedná se o tyto údaje : - údaje o firmě - jednotkové ceny položek zadané na maximálně dvě desetinná místa

## Stavba
#RTSROZP# | Soupis stavebních prací, dodávek a služeb
| Stavba: |  | 2020/30 | Statická sanace opěrné zdi-Koželužská 50
| Objekt: |  | 01 | Opěrná zeď u RD Koželužská 50
930 | Rozpočet: |  | 2030_01 | Statická sanace opěrné zdi-Koželužská 50
| Zadavatel |  | Město Znojmo |  |  |  | IČO: | 00293881
|  |  | Obroková 1/12 |  |  |  | DIČ: | CZ00293881
|  |  | 66902 | Znojmo
| Projektant: | [5 empty] | IČO:
DIČ:
| Zhotovitel: | [5 empty] | IČO:
DIČ:
Vypracoval:
| Rozpis ceny | [6 empty] | Celkem
HSV | HSV | [6 empty] | 0
PSV | PSV | [6 empty] | 0
MON | MON | [6 empty] | 0
VN | Vedlejší náklady | [6 empty] | 0
ON | Ostatní náklady | [6 empty] | 0
| Celkem | [6 empty] | 0
Rekapitulace daní
0 | Základ pro sníženou DPH |  |  | 15 | % | 0 |  |  | CZK
0 | Snížená DPH |  |  | 15 | % | 0 |  |  | CZK
0 | Základ pro základní DPH |  |  | 21 | % | 0 |  |  | CZK
0 | Základní DPH |  |  | 21 | % | 0 |  |  | CZK
0 | Zaokrouhlení |  |  |  |  | 0 |  |  | CZK
| Cena celkem bez DPH |  |  |  |  | 0 |  |  | CZK
0 | Cena celkem s DPH |  |  |  |  | 0 |  |  | CZK
|  | v |  |  | dne |  | 3.8.2020
|  |  | Za zhotovitele |  |  |  | Za objednatele
Rekapitulace dílčích částí
#CASTI>> | Číslo | Název |  |  | Základ pro sníženou DPH | Základ pro základní DPH | DPH celkem | Cena celkem | %
1 | Stavba |  |  |  | 0 | 0 | 0 | 0
2 |  | Stavební objekt |  |  |  |  | 0
2 | 01 | Opěrná zeď u RD Koželužská 50 |  |  | 0 | 0 | 0 | 0
3 | 2030_01 | Statická sanace opěrné zdi-Koželužská 50 |  |  | 0 | 0 | 0 | 0
| Celkem za stavbu |  |  |  | 0 | 0 | 0 | 0 | 0
Rekapitulace dílů
| Číslo | Název |  |  | Typ dílu |  |  | Celkem | %
| 1 | Zemní práce |  |  | HSV |  |  | 0
| 2 | Základy a zvláštní zakládání |  |  | HSV |  |  | 0
| 3 | Svislé a kompletní konstrukce |  |  | HSV |  |  | 0
| 4 | Vodorovné konstrukce |  |  | HSV |  |  | 0
| 62 | Úpravy povrchů vnější |  |  | HSV |  |  | 0
| 94 | Lešení a stavební výtahy |  |  | HSV |  |  | 0
| 95 | Dokončovací konstrukce na pozemních stavbách |  |  | HSV |  |  | 0
| 96 | Bourání konstrukcí |  |  | HSV |  |  | 0
| 97 | Prorážení otvorů |  |  | HSV |  |  | 0
| 99 | Staveništní přesun hmot |  |  | HSV |  |  | 0
| 767 | Konstrukce zámečnické |  |  | PSV |  |  | 0
| D96 | Přesuny suti a vybouraných hmot |  |  | PSU |  |  | 0
| VN | Vedlejší náklady |  |  | VN |  |  | 0
| Cena celkem | [6 empty] | 0 | 0
Note on D11: Název
Note on I11: IČO
Note on D12: Ulice
Note on I12: DIČ
Note on D13: PSČ
Note on E13: Místo

## VzorPolozky (hidden)
Položkový rozpočet
S:
O:
R:

## 01 2030_01 Pol
Položkový soupis prací a dodávek | [26 empty] | #TypZaznamu#
S: | 2020/30 | Statická sanace opěrné zdi-Koželužská 50 | [24 empty] | STA
O: | 01 | Opěrná zeď u RD Koželužská 50 | [21 empty] | STA |  |  | OBJ
R: | 2030_01 | Statická sanace opěrné zdi-Koželužská 50 | [24 empty] | ROZ
P.č. | Číslo položky | Název položky | MJ | Množství | Cena / MJ | Celkem | Dodávka | Dodávka celk. | Montáž | Montáž celk. | DPH | Cena s DPH | Hmotnost / MJ | Hmotnost celk.(t) | Dem. hmotnost / MJ | Dem. hmotnost celk.(t) | Ceník | Cen. soustava / platnost | Cenová úroveň | Nhod / MJ | Nhod celk. | Dodavatel | Typ položky
Díl: | 1 | Zemní práce |  |  |  | 0 |  | 0 |  | 0 |  | 0 |  | 0 |  | 0 |  |  |  |  | 15.32 | [5 empty] | DIL
1 | 111101113R00 | Odstranění ruderálního porostu na svahu přes 1:2 do 1:1 | m2 | 60 |  | 0 |  | 0 |  | 0 | 21 | 0 | 0 | 0 | 0 | 0 | 823-1 | RTS 20/ I | RTS 20/ I | 0.086 | 5.16 |  | Práce |  |  |  | POL1_1
|  | mechanicky s naložením, odvozem shrabků do 20 km a se složením, | [24 empty] | SPI
|  | 15*2*2 |  | 60 | [22 empty] | VV | 0
SPU
2 | 111201401R00 | Spálení odstraněných křovin a stromů o průměru kmene do 100 mm, na hromadách, pro jakoukoliv plochu | m2 | 60 |  | 0 |  | 0 |  | 0 | 21 | 0 | 5e-05 | 0 | 0 | 0 | 800-1 | RTS 20/ I | RTS 20/ I | 0.03 | 1.8 |  | Práce |  |  |  | POL1_1
|  | Včetně očištění spáleniště, uložení popela a zbytků na hromadu. | [24 empty] | SPI
SPU
3 | 161101102R00 | Svislé přemístění výkopku z horniny 1 až 4, při hloubce výkopu přes 2,5 do 4 m | m3 | 2.8125 |  | 0 |  | 0 |  | 0 | 21 | 0 | 0 | 0 | 0 | 0 | 800-1 | RTS 20/ I | RTS 20/ I | 0.519 | 1.46 |  | Práce |  |  |  | POL1_1
|  | bez naložení do dopravní nádoby, ale s vyprázdněním dopravní nádoby na hromadu nebo na dopravní prostředek, | [24 empty] | SPI |  | bez naložení do dopravní nádoby, ale s vyprázdněním dopravní nádoby na hromadu nebo na dopravní prostředek,
|  | doplnění zasypu za havarovanou zdí - ze suti na staveništi : 1,5*1,5/2*2,5 |  | 2.81 | [22 empty] | VV | 0
SPU
4 | 162201201R00 | Vodorovné přemístění výkopku z horniny 1 až 4, nošením, na vzdálenost do 10 m | m3 | 2.8125 |  | 0 |  | 0 |  | 0 | 21 | 0 | 0 | 0 | 0 | 0 | 800-1 | RTS 20/ I | RTS 20/ I | 0.868 | 2.44 |  | Práce |  |  |  | POL1_1
|  | bez naložení, avšak s vyprázdněním nádoby na hromadu nebo do dopravního prostředku, | [24 empty] | SPI
|  | doplnění zasypu za havarovanou zdí - ze suti na staveništi : 1,5*1,5/2*2,5 |  | 2.81 | [22 empty] | VV | 0
SPU
5 | 175101101R00 | Obsyp potrubí bez prohození sypaniny, bez dodávky obsypového materiálu | m3 | 2.8125 |  | 0 |  | 0 |  | 0 | 21 | 0 | 0 | 0 | 0 | 0 | 800-1 | RTS 20/ I | RTS 20/ I | 1.587 | 4.46 |  | Práce |  |  |  | POL1_1
|  | sypaninou z vhodných hornin tř. 1 - 4 nebo materiálem připraveným podél výkopu ve vzdálenosti do 3 m od jeho kraje, pro jakoukoliv hloubku výkopu a jakoukoliv míru zhutnění, | [24 empty] | SPI |  | sypaninou z vhodných hornin tř. 1 - 4 nebo materiálem připraveným podél výkopu ve vzdálenosti do 3 m od jeho kraje, pro jakoukoliv hloubku výkopu a jakoukoliv míru zhutnění,
|  | doplnění zasypu za havarovanou zdí - ze suti na staveništi : 1,5*1,5/2*2,5 |  | 2.81 | [22 empty] | VV | 0
SPU
Díl: | 2 | Základy a zvláštní zakládání |  |  |  | 0 |  | 0 |  | 0 |  | 0 |  | 6.25 |  | 0 |  |  |  |  | 100.9 | [5 empty] | DIL
6 | 216904112R00 | Očištění ploch tlak. vodou nebo stlač. vzduchem očištění tlakovou vodou, zdiva stěn a rubu kleneb, | m2 | 35.91 |  | 0 |  | 0 |  | 0 | 21 | 0 | 2e-05 | 0 | 0 | 0 | 800-2 | RTS 20/ I | RTS 20/ I | 0.32 | 11.49 |  | Práce |  |  |  | POL1_1
|  | 3*13,3+0,6*13,3 |  | 47.88 | [22 empty] | VV | 0
|  | 2,2*2,2+1*4+0,6*(2,2+4) |  | 12.56 | [22 empty] | VV | 0
|  | plochy nového zdiva : -24,53 |  | -24.53 | [22 empty] | VV | 0
SPU
7 | 224311212R00 | Výplň pilot z vodostavebního betonu prostého beton portlandský, se suspenzí | m3 | 1.698 |  | 0 |  | 0 |  | 0 | 21 | 0 | 2.5875 | 4.39 | 0 | 0 | 800-2 | RTS 20/ I | RTS 20/ I | 0 | 0 |  | Práce |  |  |  | POL1_1
|  | 4*(1,5*0,5*0,5) |  | 1.5 | [22 empty] | VV | 0
|  | 4*(2,2*0,15*0,15) |  | 0.2 | [22 empty] | VV | 0
SPU
8 | 229942112R00 | Trubkové mikropiloty tlakové i tahové z oceli část hladká, průměr přes 80 do 105 mm | m | 14.4 |  | 0 |  | 0 |  | 0 | 21 | 0 | 0.08017 | 1.15 | 0 | 0 | 800-2 | RTS 20/ I | RTS 20/ I | 2.56 | 36.86 |  | Práce |  |  |  | POL1_1
|  | 3,6*4 |  | 14.4 | [22 empty] | VV | 0
SPU
9 | 229946111R00 | Hlavy trubkových mikropilot namáhaných pouze tlakem, průměru přes 60 do 80 mm | kus | 4 |  | 0 |  | 0 |  | 0 | 21 | 0 | 0.00854 | 0.03 | 0 | 0 | 800-2 | RTS 20/ I | RTS 20/ I | 3.95 | 15.8 |  | Práce |  |  |  | POL1_1
|  | 4 |  | 4 | [22 empty] | VV | 0
SPU
10 | 273353101R00 | Bednění kotevních otvorů a prostupů v základových deskách o průřezu do 0,01 m2, hloubky do 0,25 m | kus | 11 |  | 0 |  | 0 |  | 0 | 21 | 0 | 0.00115 | 0.01 | 0 | 0 | 801-5 | RTS 20/ I | RTS 20/ I | 0.411 | 4.52 |  | Práce |  |  |  | POL1_1
|  | včetně polohového zajištění a odbednění, popřípadě ztraceného bednění z pletiva a podobně. | [24 empty] | SPI
|  | pro sloupky oplocení : 11 |  | 11 | [22 empty] | VV | 0
SPU
11 | 285371212R00 | Kotvy tyčové délky přes 5 m průměr kotev od 28 do 32 mm, | m | 14.4 |  | 0 |  | 0 |  | 0 | 21 | 0 | 0.04498 | 0.65 | 0 | 0 | 800-2 | RTS 20/ I | RTS 20/ I | 0.881 | 12.69 |  | Práce |  |  |  | POL1_1
|  | jejich dodání a osazení, bez provedení vrtu, bez zainjektování a bez napnutí kotvy, | [24 empty] | SPI
|  | 3,6*4 |  | 14.4 | [22 empty] | VV | 0
SPU
12 | 285372111R00 | Napnutí tyčových kotev délky přes 5 m únosnost kotev do 0,45 MN, | kus | 4 |  | 0 |  | 0 |  | 0 | 21 | 0 | 0.0044 | 0.02 | 0 | 0 | 800-2 | RTS 20/ I | RTS 20/ I | 4.884 | 19.54 |  | Práce |  |  |  | POL1_1
|  | při předepsané únosnosti kotvy, | [24 empty] | SPI
|  | 4 |  | 4 | [22 empty] | VV | 0
SPU
13 | 171156650000R | Jeřáb mobil. na autopod. 70MG GROVE 870 B | Sh | 15 |  | 0 |  | 0 |  | 0 | 21 | 0 | 0 | 0 | 0 | 0 | STROJ | RTS 20/ I | RTS 16/ II | 0 | 0 |  | Stroj |  |  |  | POL6_1
|  | přemístění a manipulace s vrtnou soupravou : 15 |  | 15 | [22 empty] | VV | 0
SPU
Díl: | 3 | Svislé a kompletní konstrukce |  |  |  | 0 |  | 0 |  | 0 |  | 0 |  | 7.08 |  | 0 |  |  |  |  | 42.43 | [5 empty] | DIL
14 | 310217851R00 | Zazdívka otvorů do 0,25 m2 ve zdivu, kamenem ve zdivu tloušťky do 450 mm | kus | 10 |  | 0 |  | 0 |  | 0 | 21 | 0 | 0.30152 | 3.02 | 0 | 0 | 801-4 | RTS 20/ I | RTS 20/ I | 1.111 | 11.11 |  | Práce |  |  |  | POL1_1
|  | ve zdivu nadzákladovém, včetně pomocného pracovního lešení | [24 empty] | SPI
|  | kaverny : 10 |  | 10 | [22 empty] | VV | 0
SPU
15 | 310217861R00 | Zazdívka otvorů do 0,25 m2 ve zdivu, kamenem ve zdivu tloušťky přes 450 do 600 mm | kus | 10 |  | 0 |  | 0 |  | 0 | 21 | 0 | 0.40388 | 4.04 | 0 | 0 | 801-4 | RTS 20/ I | RTS 20/ I | 1.451 | 14.51 |  | Práce |  |  |  | POL1_1
|  | ve zdivu nadzákladovém, včetně pomocného pracovního lešení | [24 empty] | SPI
|  | kaverny : 10 |  | 10 | [22 empty] | VV | 0
SPU
16 | 311211128R00 | Zdivo nadzákladové z lomového kamene příplatky za jednostranné lícování zdiva | m3 | 2.6932 |  | 0 |  | 0 |  | 0 | 21 | 0 | 0 | 0 | 0 | 0 | 801-1 | RTS 20/ I | RTS 20/ I | 2.297 | 6.19 |  | Práce |  |  |  | POL1_1
|  | neopracované pod omítku, | [24 empty] | SPI
|  | obezdívka věnce : 0,375*0,3*13,3 |  | 1.5 | [22 empty] | VV | 0
|  | 0,6*0,15*13,3 |  | 1.2 | [22 empty] | VV | 0
SPU
17 | 311211129R00 | Zdivo nadzákladové z lomového kamene příplatky za oboustranné lícování zdiva | m3 | 1.7363 |  | 0 |  | 0 |  | 0 | 21 | 0 | 0 | 0 | 0 | 0 | 801-1 | RTS 20/ I | RTS 20/ I | 4.595 | 7.98 |  | Práce |  |  |  | POL1_1
|  | neopracované pod omítku, | [24 empty] | SPI
|  | obezdívka věnce : 0,375*0,3*13,3 |  | 1.5 | [22 empty] | VV | 0
|  | koruna žebra : 0,6*0,1*4 |  | 0.24 | [22 empty] | VV | 0
SPU
18 | 339928811R00 | Opěrné konstrukce vinic sloupek řadový, bez zabetonování, | kus | 11 |  | 0 |  | 0 |  | 0 | 21 | 0 | 0 | 0 | 0 | 0 | 823-1 | RTS 20/ I | RTS 20/ I | 0.24 | 2.64 |  | Práce |  |  |  | POL1_1
|  | oplocení : 11 |  | 11 | [22 empty] | VV | 0
SPU
19 | 31121112V1 | Zdivo nadzákladové z lomového kamene na MVC 2,5, bez dodávky kamene | m3 | 3.838 |  | 0 |  | 0 |  | 0 | 21 | 0 | 0 | 0 | 0 | 0 |  | Vlastní | Indiv | 0 | 0 |  | Práce |  |  |  | POL1_1
|  | obezdívka věnce : 0,375*0,3*13,3 |  | 1.5 | [22 empty] | VV | 0
|  | 0,6*0,05*13,3 |  | 0.4 | [22 empty] | VV | 0
|  | dozdívka žebra : 1,29*0,6*2,2 |  | 1.7 | [22 empty] | VV | 0
|  | koruna žebra : 0,6*0,1*4 |  | 0.24 | [22 empty] | VV | 0
SPU
20 | 59441111V1 | Koruna zdi z lomového kamene,lože z MC do 5 cm, včetně dodávky plochého kamene tl.10cm | m2 | 11.7 |  | 0 |  | 0 |  | 0 | 21 | 0 | 0 | 0 | 0 | 0 |  | Vlastní | Indiv | 0 | 0 |  | Práce |  |  |  | POL1_1
|  | 0,6*13,3 |  | 7.98 | [22 empty] | VV | 0
|  | 0,6*(2,2+4) |  | 3.72 | [22 empty] | VV | 0
SPU
21 | 553462110R | sloupek plotový ocel; tl. stěny 1,25 mm; válec; l = 1 500 mm; d 38 mm; barva zelená; povrch prášková vypalovací barva, pozink; příslušenství čepička PVC, příchytka nap. drátu | kus | 11 |  | 0 |  | 0 |  | 0 | 21 | 0 | 0.00188 | 0.02 | 0 | 0 | SPCM | RTS 20/ I | RTS 20/ I | 0 | 0 |  | Specifikace |  |  |  | POL3_1
|  | 11 |  | 11 | [22 empty] | VV | 0
SPU
Díl: | 4 | Vodorovné konstrukce |  |  |  | 0 |  | 0 |  | 0 |  | 0 |  | 2.92 |  | 0 |  |  |  |  | 11.52 | [5 empty] | DIL
22 | 417321313R00 | Železobeton ztužujících pásů a věnců třídy C 16/20 | m3 | 1.0973 |  | 0 |  | 0 |  | 0 | 21 | 0 | 2.5251 | 2.77 | 0 | 0 | 801-1 | RTS 20/ I | RTS 20/ I | 1.448 | 1.59 |  | Práce |  |  |  | POL1_1
|  | 0,275*0,3*13,3 |  | 1.1 | [22 empty] | VV | 0
SPU
23 | 417351115R00 | Bednění bočnic ztužujících pásů a věnců včetně vzpěr zřízení | m2 | 7.315 |  | 0 |  | 0 |  | 0 | 21 | 0 | 0.00782 | 0.06 | 0 | 0 | 801-1 | RTS 20/ I | RTS 20/ I | 0.79 | 5.78 |  | Práce |  |  |  | POL1_1
|  | 0,275*2*13,3 |  | 7.32 | [22 empty] | VV | 0
SPU
24 | 417351116R00 | Bednění bočnic ztužujících pásů a věnců včetně vzpěr odstranění | m2 | 7.315 |  | 0 |  | 0 |  | 0 | 21 | 0 | 0 | 0 | 0 | 0 | 801-1 | RTS 20/ I | RTS 20/ I | 0.24 | 1.76 |  | Práce |  |  |  | POL1_1
|  | 0,275*2*13,3 |  | 7.32 | [22 empty] | VV | 0
SPU
25 | 417361821R00 | Výztuž ztužujících pásů a věnců z betonářské oceli 10 505(R) | t | 0.0862 |  | 0 |  | 0 |  | 0 | 21 | 0 | 1.0167 | 0.09 | 0 | 0 | 801-1 | RTS 20/ I | RTS 20/ I | 27.673 | 2.39 |  | Práce |  |  |  | POL1_1
|  | Včetně distančních prvků. | [24 empty] | SPI
|  | 6*13,3/1000*1,08 |  | 0.09 | [22 empty] | VV | 0
SPU
Díl: | 62 | Úpravy povrchů vnější |  |  |  | 0 |  | 0 |  | 0 |  | 0 |  | 1.8 |  | 0 |  |  |  |  | 141.96 | [5 empty] | DIL
26 | 622903111R00 | Očištění zdiva nebo betonu zdí a valů před započetím oprav ručně | m2 | 36.91 |  | 0 |  | 0 |  | 0 | 21 | 0 | 0 | 0 | 0 | 0 | 801-5 | RTS 20/ I | RTS 20/ I | 0.38 | 14.03 |  | Práce |  |  |  | POL1_1
|  | před započetím oprav | [24 empty] | SPI
|  | 2,5*13,3+6,1*0,6 |  | 36.91 | [22 empty] | VV | 0
SPU
27 | 627452101R00 | Spárování maltou cementovou zapuštěné rovné zdí z kamene, cementovou maltou | m2 | 24.5255 |  | 0 |  | 0 |  | 0 | 21 | 0 | 0.02214 | 0.54 | 0 | 0 | 801-1 | RTS 20/ I | RTS 20/ I | 1.248 | 30.61 |  | Práce |  |  |  | POL1_1
|  | nové zdivo : | [24 empty] | VV | 0
|  | obezdívka věnce : (0,375+0,6)*13,3 |  | 12.97 | [22 empty] | VV | 0
|  | dozdívka žebra : 1,29*2,2 |  | 2.84 | [22 empty] | VV | 0
|  | koruna žebra : 0,6*(4+2,2) |  | 3.72 | [22 empty] | VV | 0
|  | dozdívky : 0,25*20 |  | 5 | [22 empty] | VV | 0
SPU
28 | 627452911RT1 | Spárování starého zdiva zdí a valů z lomového kamene, do hloubky 80 mm, cementovou maltou | m2 | 35.91 |  | 0 |  | 0 |  | 0 | 21 | 0 | 0.03504 | 1.26 | 0 | 0 | 801-5 | RTS 20/ I | RTS 20/ I | 2.71 | 97.32 |  | Práce |  |  |  | POL1_1
|  | zatření spár jakoukoliv maltou cementovou, s vyškrabáním spár, s vypláchnutím spár vodou a očištěním povrchu zdiva po vyspárování, s odklizením materiálu do 20 m | [24 empty] | SPI |  | zatření spár jakoukoliv maltou cementovou, s vyškrabáním spár, s vypláchnutím spár vodou a očištěním povrchu zdiva po vyspárování, s odklizením materiálu do 20 m
|  | 3*13,3+0,6*13,3 |  | 47.88 | [22 empty] | VV | 0
|  | 2,2*2,2+1*4+0,6*(2,2+4) |  | 12.56 | [22 empty] | VV | 0
|  | plochy nového zdiva : -24,53 |  | -24.53 | [22 empty] | VV | 0
SPU
Díl: | 94 | Lešení a stavební výtahy |  |  |  | 0 |  | 0 |  | 0 |  | 0 |  | 0.17 |  | 0 |  |  |  |  | 7.57 | [5 empty] | DIL
29 | 941955003R00 | Lešení lehké pracovní pomocné pomocné, o výšce lešeňové podlahy přes 1,9 do 2,5 m | m2 | 29.1 |  | 0 |  | 0 |  | 0 | 21 | 0 | 0.00592 | 0.17 | 0 | 0 | 800-3 | RTS 20/ I | RTS 20/ I | 0.26 | 7.57 |  | Práce |  |  |  | POL1_1
|  | 1,5*(13,3+6,1) |  | 29.1 | [22 empty] | VV | 0
SPU
Díl: | 95 | Dokončovací konstrukce na pozemních stavbách |  |  |  | 0 |  | 0 |  | 0 |  | 0 |  | 0.06 |  | 0 |  |  |  |  | 20.8 | [5 empty] | DIL
30 | 953981104R00 | Chemické kotvy do betonu, do cihelného zdiva do betonu, hloubky 125 mm, M 16, ampule pro chemickou kotvu | kus | 106 |  | 0 |  | 0 |  | 0 | 21 | 0 | 0 | 0 | 0 | 0 | 801-4 | RTS 20/ I | RTS 20/ I | 0.158 | 16.75 |  | Práce |  |  |  | POL1_1
|  | prokotvení dozdívek : 20*4 |  | 80 | [22 empty] | VV | 0
|  | věnec : 13*2 |  | 26 | [22 empty] | VV | 0
SPU
31 | 953981202R00 | Chemické kotvy do betonu, do cihelného zdiva do betonu, hloubky 90 mm, M 10, malta pro chemické kotvy dvousložková do plných materiálů | kus | 44 |  | 0 |  | 0 |  | 0 | 21 | 0 | 1e-05 | 0 | 0 | 0 | 801-4 | RTS 20/ I | RTS 20/ I | 0.092 | 4.05 |  | Práce |  |  |  | POL1_1
|  | kotvení sloupků oplocení : 4*11 |  | 44 | [22 empty] | VV | 0
SPU
32 | 13285305R | ocel betonářská žebírková tyč 10505; d = 14,0 mm | t | 0.0255 |  | 0 |  | 0 |  | 0 | 21 | 0 | 1 | 0.03 | 0 | 0 | SPCM | RTS 20/ I | RTS 20/ I | 0 | 0 |  | Specifikace |  |  |  | POL3_1
|  | věnec-kotvení : 1,21*0,75*2*13/1000*1,08 |  | 0.03 | [22 empty] | VV | 0
SPU
33 | 13285310R | ocel betonářská žebírková tyč 10505; d = 16,0 mm | t | 0.0267 |  | 0 |  | 0 |  | 0 | 21 | 0 | 1 | 0.03 | 0 | 0 | SPCM | RTS 20/ I | RTS 20/ I | 0 | 0 |  | Specifikace |  |  |  | POL3_1
|  | prokotvení dozdívek : 20*2,47*0,5/1000*1,08 |  | 0.03 | [22 empty] | VV | 0
SPU
Díl: | 96 | Bourání konstrukcí |  |  |  | 0 |  | 0 |  | 0 |  | 0 |  | 0 |  | 8.15 |  |  |  |  | 5.72 | [5 empty] | DIL
34 | 962022391R00 | Bourání zdiva nadzákladového kamenného kamenného na jakoukoliv maltu vápenou nebo vápenocementovou | m3 | 3.2597 |  | 0 |  | 0 |  | 0 | 21 | 0 | 0.00112 | 0 | 2.5 | 8.15 | 801-3 | RTS 20/ I | RTS 20/ I | 1.756 | 5.72 |  | Práce |  |  |  | POL1_1
|  | nebo vybourání otvorů průřezové plochy přes 4 m2 ve zdivu nadzákladovém, včetně pomocného lešení o výšce podlahy do 1900 mm a pro zatížení do 1,5 kPa (150 kg/m2), | [24 empty] | SPI |  | nebo vybourání otvorů průřezové plochy přes 4 m2 ve zdivu nadzákladovém, včetně pomocného lešení o výšce podlahy do 1900 mm a pro zatížení do 1,5 kPa (150 kg/m2),
|  | koruny zdi : 0,38*0,55*13,3 |  | 2.78 | [22 empty] | VV | 0
|  | 0,2*0,6*4 |  | 0.48 | [22 empty] | VV | 0
SPU
35 | 767-100 | Patní plechy sloupků oplocení,P6, 300x300mm, dod.+mont. | kus | 11 |  | 0 |  | 0 |  | 0 | 21 | 0 | 0 | 0 | 0 | 0 |  | Vlastní | Indiv | 0 | 0 |  | Práce |  |  |  | POL1_1
SPU
Díl: | 97 | Prorážení otvorů |  |  |  | 0 |  | 0 |  | 0 |  | 0 |  | 0 |  | 0.5 |  |  |  |  | 54.38 | [5 empty] | DIL
36 | 978023251R00 | Vysekání, vyškrábání a vyčištění spár zdiva kamenného režného z lomového kamene | m2 | 35.91 |  | 0 |  | 0 |  | 0 | 21 | 0 | 0 | 0 | 0.014 | 0.5 | 801-3 | RTS 20/ I | RTS 20/ I | 0.18 | 6.46 |  | Práce |  |  |  | POL1_1
|  | 3*13,3+0,6*13,3 |  | 47.88 | [22 empty] | VV | 0
|  | 2,2*2,2+1*4+0,6*(2,2+4) |  | 12.56 | [22 empty] | VV | 0
|  | plochy nového zdiva : -24,53 |  | -24.53 | [22 empty] | VV | 0
SPU
37 | 979021111R00 | Výběr a sbírání kamene ze suti obrubníků, krajníků vybouraných z jakéhokoliv lože a s jakoukoliv výplní spár | m3 | 6.463 |  | 0 |  | 0 |  | 0 | 21 | 0 | 0 | 0 | 0 | 0 | 800-2 | RTS 20/ I | RTS 20/ I | 7.414 | 47.92 |  | Práce |  |  |  | POL1_1
|  | obezdívka věnce : 0,375*0,3*13,3 |  | 1.5 | [22 empty] | VV | 0
|  | 0,6*0,05*13,3 |  | 0.4 | [22 empty] | VV | 0
|  | dozdívka žebra : 1,29*0,6*2,2 |  | 1.7 | [22 empty] | VV | 0
|  | koruna žebra : 0,6*0,1*4 |  | 0.24 | [22 empty] | VV | 0
|  | dozdívky kavern : 0,25*0,6*10+0,25*0,45*10 |  | 2.63 | [22 empty] | VV | 0
SPU
Díl: | 99 | Staveništní přesun hmot |  |  |  | 0 |  | 0 |  | 0 |  | 0 |  | 0 |  | 0 |  |  |  |  | 11.67 | [5 empty] | DIL
38 | 998153131R00 | Přesun hmot pro zdi a valy samostatné vodorovně do 50 m výšky do 20 m | t | 18.284 |  | 0 |  | 0 |  | 0 | 21 | 0 | 0 | 0 | 0 | 0 | 801-5 | RTS 20/ I | RTS 20/ I | 0.638 | 11.67 |  | Přesun hmot |  |  |  | POL7_1
|  | se svislou nosnou konstrukcí zděnou z cihel, kamene, tvárnic, monolitickou betonovou tyčovou nebo plošnou ( KMCH 1, 2, 3, - JKSO šesté místo ) | [24 empty] | SPI |  | se svislou nosnou konstrukcí zděnou z cihel, kamene, tvárnic, monolitickou betonovou tyčovou nebo plošnou ( KMCH 1, 2, 3, - JKSO šesté místo )
SPU
Díl: | 767 | Konstrukce zámečnické |  |  |  | 0 |  | 0 |  | 0 |  | 0 |  | 0.02 |  | 0 |  |  |  |  | 3.99 | [5 empty] | DIL
39 | 767911130RT1 | Montáž oplocení z pletiva strojového vč. dodávky pletiva, napínacího drátu a napínáku, výšky 1,75 m | m | 13.3 |  | 0 |  | 0 |  | 0 | 21 | 0 | 0.00148 | 0.02 | 0 | 0 | 800-767 | RTS 20/ I | RTS 20/ I | 0.3 | 3.99 |  | Práce |  |  |  | POL1_7
|  | 13,3 |  | 13.3 | [22 empty] | VV | 0
SPU
40 | 998767201R00 | Přesun hmot pro kovové stavební doplňk. konstrukce v objektech výšky do 6 m | % |  |  | 0 |  | 0 |  | 0 | 21 | 0 | 0 | 0 | 0 | 0 | 800-767 | RTS 20/ I | RTS 19/ I | 0 | 0 |  | Přesun hmot |  |  |  | POL7_
|  | 50 m vodorovně | [24 empty] | SPI
SPU
Díl: | D96 | Přesuny suti a vybouraných hmot |  |  |  | 0 |  | 0 |  | 0 |  | 0 |  | 0 |  | 0 |  |  |  |  | 14.21 | [5 empty] | DIL
41 | 979081111R00 | Odvoz suti a vybouraných hmot na skládku do 1 km | t | 8.652 |  | 0 |  | 0 |  | 0 | 21 | 0 | 0 | 0 | 0 | 0 | 801-3 | RTS 20/ I | RTS 20/ I | 0.49 | 4.24 |  | Přesun suti |  |  |  | POL8_0
SPU
42 | 979081121R00 | Odvoz suti a vybouraných hmot na skládku příplatek za každý další 1 km | t | 8.652 |  | 0 |  | 0 |  | 0 | 21 | 0 | 0 | 0 | 0 | 0 | 801-3 | RTS 20/ I | RTS 20/ I | 0 | 0 |  | Přesun suti |  |  |  | POL8_0
SPU
43 | 979082111R00 | Vnitrostaveništní doprava suti a vybouraných hmot do 10 m | t | 8.652 |  | 0 |  | 0 |  | 0 | 21 | 0 | 0 | 0 | 0 | 0 | 801-3 | RTS 20/ I | RTS 20/ I | 0.942 | 8.15 |  | Přesun suti |  |  |  | POL8_0
SPU
44 | 979082121R00 | Vnitrostaveništní doprava suti a vybouraných hmot příplatek k ceně za každých dalších 5 m | t | 8.652 |  | 0 |  | 0 |  | 0 | 21 | 0 | 0 | 0 | 0 | 0 | 801-3 | RTS 20/ I | RTS 20/ I | 0.105 | 0.91 |  | Přesun suti |  |  |  | POL8_0
SPU
45 | 979990001R00 | Poplatek za skládku stavební suti, skupina 17 09 04 z Katalogu odpadů | t | 8.652 |  | 0 |  | 0 |  | 0 | 21 | 0 | 0 | 0 | 0 | 0 | 801-3 | RTS 20/ I | RTS 20/ I | 0 | 0 |  | Přesun suti |  |  |  | POL8_0
SPU
46 | 979088212R00 | Nakládání suti a vybouraných hmot nakládání suti a vybouraných hmot na dopravní prostředky pro vodorovné přemístění | t | 8.652 |  | 0 |  | 0 |  | 0 | 21 | 0 | 0 | 0 | 0 | 0 | 800-2 | RTS 20/ I | RTS 20/ I | 0.099 | 0.86 |  | Přesun suti |  |  |  | POL8_0
|  | na dopravní prostředky pro vodorovné přemístění, | [24 empty] | SPI
SPU
47 | 979093111R00 | Uložení suti na skládku bez zhutnění | t | 8.652 |  | 0 |  | 0 |  | 0 | 21 | 0 | 0 | 0 | 0 | 0 | 800-6 | RTS 20/ I | RTS 20/ I | 0.006 | 0.05 |  | Přesun suti |  |  |  | POL8_0
|  | s hrubým urovnáním, | [24 empty] | SPI
SPU
Díl: | VN | Vedlejší náklady |  |  |  | 0 |  | 0 |  | 0 |  | 0 |  | 0 |  | 0 |  |  |  |  | 0 | [5 empty] | DIL
48 | 005121 R | Zařízení staveniště | Soubor | 1 |  | 0 |  | 0 |  | 0 | 21 | 0 | 0 | 0 | 0 | 0 |  | RTS 20/ I | Indiv | 0 | 0 |  | VRN |  |  |  | POL99_2
SPU
[25 empty] | 15 | 21 | DPH
| Celkem |  |  |  |  | 0 | [18 empty] | 0 | 0 | SUM
END
Note on S6: Jedná se o informaci, zda se jedná o položku, která je do rozpočtu zadána z cenové soustavy RTS, nebo vlastní.
Note on T6: Jedná se o název CÚ, která je zadána u položky rozpočtu