## List1
Název stavby: |  |  | Oprava chodníků ul. Jindřicha Hořejšího - 1. etapa
ZNOJMO
Poř. č. | Číslo | Číslo | Zkrácený popis | M.j. | Množství | Cena v Kč |  | Hmotnost v t
pol. | položky | ceníku |  |  |  | jednotková | celkem | jednotková | celkem
Rekapitulace stavebních nákladů
| Základní | HSV | 1 - Zemní práce celkem |  |  |  | 0
| rozpočtové |  | 2 - Základy celkem |  |  |  | 0
| náklady |  | 3 - Svislé konstrukce celkem |  |  |  | 0
|  |  | 4 - Vodorovné konstrukce celkem |  |  |  | 0
|  |  | 5 - Komunikace celkem |  |  |  | 0
|  |  | 6 - Povrchové úpravy celkem |  |  |  | 0
|  |  | 8 - Trubní vedení celkem |  |  |  | 0
|  |  | 9 - Ostatní konstrukce a práce celkem |  |  |  | 0
|  |  | HSV celkem |  |  |  | 0
|  | PSV | 711 - Izolace proti vodě celkem |  |  |  | 0
|  |  | 762 - Konstrukce tesařské celkem |  |  |  | 0
|  |  | 764 - Konstrukce klempířské celkem |  |  |  | 0
|  |  | 765 - Krytiny tvrdé celkem |  |  |  | 0
|  |  | 765 - Konstrukce truhlářské celkem |  |  |  | 0
|  |  | 767 . Konstrukce kovové doplňkové celkem |  |  |  | 0
|  |  | 783 - Nátěry celkem |  |  |  | 0
|  |  | PSV celkem |  |  |  | 0
|  |  | ZRN celkem (HSV+PSV) |  |  |  | 0
|  |  | Tržní index - upřesní zhotovitel ve své nabídce, odhad 1,00 |  | 1 |  | 0
| Vedlejší a | 800-0 | Průzkumné, geodetické a projektové práce - upřesní zhotovitel ve své nabídce, odhad 1,0 % ZRN | % | 1 |  | 0
| ostatní | 800-0 | Příprava staveniště - upřesní zhotovitel ve své nabídce, odhad 0,5 % ZRN | % | 0.5 |  | 0
| rozpočtové | 800-0 | Zařízení staveniště - upřesní zhotovitel ve své nabídce, odhad 3,2 % ZRN | % | 3.2 |  | 0
| náklady | 800-0 | Inženýrská činnost - upřesní zhotovitel ve své nabídce, odhad 1,0 % ZRN | % | 1 |  | 0
|  | 800-0 | Finanční náklady - upřesní zhotovitel ve své nabídce, odhad 0,0 % ZRN | % | 0 |  | 0
|  | 800-0 | Územní vlivy - upřesní zhotovitel ve své nabídce, odhad 0,5 % ZRN | % | 0.5 |  | 0
|  | 800-0 | Provozní vlivy - upřesní zhotovitel ve své nabídce, odhad 1,0 % ZRN | % | 1 |  | 0
|  | 800-0 | Přesun stavebních kapacit - upřesní zhotovitel ve své nabídce, odhad 0,0 % ZRN | % | 0 |  | 0
|  | 800-0 | Ostatní náklady - upřesní zhotovitel ve své nabídce, odhad 0,0 % ZRN | % | 0 |  | 0
|  |  | VRN celkem | % | 7.2 |  | 0
|  |  | Stavební náklady celkem ZRN+VRN (bez DPH) |  |  |  | 0
|  |  | DPH | % | 21 |  | 0
|  |  | Stavební náklady včetně DPH |  |  |  | 0
Sestaveno dle Cenové soustavy ÚRS Praha 2020/1, včetně odkazů na související technické normy
|  |  | Sestavil: Ing. Libor Pivnička, tel. 515/260839 |  | 2021-04-23
|  | (C) | ROZPOCET Pivnicka
|  | HSV: | 1 - ZEMNÍ PRÁCE
1 | 113106121 | 221 B01 | Rozebrání dlažeb z betonových nebo kamenných dlaždic komunikací pro pěší ručně [0,255t] | m2 | 435 |  | 0 |  | 0
- stávající chodník 30/30 435 m2 - po předrcení do podkladu chodníků
- viz výkresová příloha Situace
2 | 113107171 | 221 B01 | Odstranění podkladu z betonu prostého tl 150 mm strojně pl přes 50 do 200 m2 [0,325t] | m2 | 48 |  | 0 |  | 0
- stávající betonová plocha v místě prodloužení 48 m2 - po předrcení do podkladu chodníků
- viz výkresová příloha Situace
3 | 113154114 | 221 B01 | Frézování živičného krytu tl 100 mm pruh š 0,5 m pl do 500 m2 bez překážek v trase [0,256 t] | m2 | 154 |  | 0 |  | 0
- odstranění stávajícího asfaltového povrchu podél obrub 154 m2
- viz výkresová příloha Situace
4 | 113202111 | 221 B01 | Vytrhání obrub krajníků obrubníků stojatých [0,205 t] | m | 481 |  | 0 |  | 0
- obruby kolem komunikace a kolem chodníku 481 m po předrcení do podkladu chodníků
- viz výkresová příloha Situace
5 | 113106292 | 221 B01 | Rozebrání vozovek ze silničních dílců spáry zalité cementovou maltou strojně pl přes 50 do 200m2 [0,425t] | m2 | 6 |  | 0 |  | 0
- přídlažba betonová 23,5*0,25 = 6 m2
- viz výkresová příloha Situace
6 | 113203111 | 221 B01 | Vytrhání obrub z dlažebních kostek [0.115 t] | m | 143.5 |  | 0 |  | 0
- přídlažba z kamenné kostky 143,5 m
- viz výkresová příloha Situace
7 | 129001101 | 001 A01 | Příplatek za ztížení odkopávky nebo prokkopávky v blízkosti inženýrských sítí | m3 | 12 |  | 0 |  | 0
- souběh a křížení telefonníhoa el. Vedení, plynovodu (24*2,5+18)*0,75*0,2 = 12 m3
- viz výkresová příloha Situace
8 | 122251403 | 001 A01 | Vykopávky v zemníku na suchu v hornině třídy těžitelnosti I, skupiny 3 objem do 100 m3 strojně | m3 | 24 |  | 0 |  | 0
- těžení humusovité zeminy pro zelené plochy 156*0,15 = 24 m3
- viz výkresová příloha Situace a Vzorový příčný řez
9 | 162651112 | 001 A01 | Vodorovné přemístění do 5000 m výkopku/sypaniny z horniny třídy těžitelnosti I, skupiny 1 až 3 | m3 | 24 |  | 0 |  | 0
- dovoz zeminy dle pol. 8
10 | 122452205 | 001 A02 | Odkopávky a prokopávky nezapažené pro silnice a dálnice v hornině třídy těžitelnosti II objem do 1000 m3 strojně | m3 | 167 |  | 0 |  | 0
- prohloubení pro podklady chodníků a vozovek včetně odstranění původního zpevnění 175*0,41 + 75*0,37 + 337*0,24 + 98*0,32 = 212 m3
- odpočet objemu vytěžených konstrukcí dle pol. 1, 2, 3, 5 435*0,05 + 48*0,15 + 154*0,10 + 6*0,1 = -45 m3
- viz výkresová příloha Situace a Vzorový příčný řez
11 | 162251102 | 001 A01 | Vodorovné přemístění do 50 m výkopku/sypaniny z horniny třídy těžitelnosti I, skupiny 1 až 3 | m3 | 28 |  | 0 |  | 0
- přesun na staveništi - z dočasné skládky do zásypů za obrubou (134+134+285)*0,05 = 28 m3
12 | 162651132 | 001 A01 | Vodorovné přemístění do 5000 m výkopku/sypaniny z horniny třídy těžitelnosti II, skupiny 4 a 5 | m3 | 139 |  | 0 |  | 0
- odvoz přebytečné zeminy na skládku odpadu dle pol. 10, 11 167-28 = 139 m3
13 | 167151101 | 001 A01 | Nakládání výkopku z hornin třídy těžitelnosti I, skupiny 1 až 3 do 100 m3 | m3 | 28 |  | 0 |  | 0
- z dočasné skládky do zásypů za obrubou dle pol. 11
14 | 171152101 | 001 A01 | Uložení sypaniny z hornin soudržných do násypů zhutněných silnic a dálnic | m3 | 28 |  | 0 |  | 0
- zásypy za obrubou dle pol. 11
- viz výkresová příloha Situace, Vzorový příčný řez
15 | 171251201 | 001 A01 | Uložení sypaniny na skládky nebo meziskládky | m3 | 139 |  | 0 |  | 0
- přebytek výkopku na skládce odpadu dle pol. 12
16 | 171201221 | 001 A01 | Poplatek za uložení na skládce (skládkovné) zeminy a kamení kód odpadu 17 05 04 | t | 251 |  | 0 |  | 0
- přepočet na tuny 1,8 t/m3
17 | 181951112 | 001 A01 | Úprava pláně v hornině třídy těžitelnosti I, skupiny 1 až 3 se zhutněním | m2 | 761 |  | 0 |  | 0
- asfaltová vozovka 175 m2, parkoviště 75 m2, chodníky 337, pojížděný chodník 98 m2, rozšíření pod obrubami 167*0,45 = 76 m2
- viz výkresová příloha Situace, Vzorový příčný řez
18 | 181951111 | 001 A01 | Úprava pláně v hornině třídy těžitelnosti I, skupiny 1 až 3 bez zhutnění | m2 | 156 |  | 0 |  | 0
- terénní úprava - zelené plochy 156 m2
- viz výkresová příloha Situace, Vzorový příčný řez
19 | 181351103 | 001 A01 | Rozprostření ornice tl vrstvy do 200 mm pl do 500 m2 v rovině nebo ve svahu do 1:5 strojně | m2 | 156 |  | 0 |  | 0
- pro zelené plochy dle pol. 18
20 | 181411131 | 231 A01 | Založení parkového trávníku výsevem plochy do 1000 m2 v rovině a ve svahu do 1:5 | m2 | 156 |  | 0 |  | 0
- zelené plochy dle pol. 18
Specifikace k pol. 20
21 | 572410 |  | osivo směs travní parková | kg | 4 |  | 0 |  | 0
- spotřeba 0,02 kg/m2, ztratné 3%
|  |  | 1 - Zemní práce celkem |  |  |  | 0 |  | 0
2 - ZÁKLADY
|  |  | 2 - Základy celkem |  |  |  | 0 |  | 0
3 - SVISLÉ KONSTRUKCE
|  |  | 3 - Svislé konstrukce celkem |  |  |  | 0 |  | 0
4 - VODOROVNÉ KONSTRUKCE
|  |  | 4 - Vodorovné konstrukce celkem |  |  |  | 0 |  | 0
5 - KOMUNIKACE
1 | 564851111 | 221 A01 | Podklad ze štěrkodrti po zhutnění tl. 150 mm | m2 | 814 |  | 0 |  | 0
- asfaltová vozovka spodní vrstva 175 + 167*0,45 = 251 m2
- asfaltová vozovka druhá vrstva 175 + 167*0,3 = 226 m2
- chodníky 337 m2
- viz výkresová příloha Situace, Vzorový příčný řez
2 | 564861111 | 221 A01 | Podklad ze štěrkodrti po zhutnění tl. 200 mm | m2 | 98 |  | 0 |  | 0
- pojížděný chodník 98 m2
- viz výkresová příloha Situace, Vzorový příčný řez
3 | 564871111 | 221 A01 | Podklad ze štěrkodrti po zhutnění tl. 250 mm | m2 | 75 |  | 0 |  | 0
- parkoviště 75 m2
- viz výkresová příloha Situace, Vzorový příčný řez
4 | Předběžná cena |  | Odpočet ceny z položek 1, 2, 3 (úspora materiálu) za uložení betonového recyklátu do podkladních vrstev | t | -228 |  | 0 |  | 0
- dle pol. 1, 2, 4, 5 odd. 1 0,255*435 + 0,325*48 + 0,205*481 + 0,425*6 = -228 t
7 | 565155121 | 221 A01 | Asfaltový beton vrstva podkladní ACP 16 (obalované kamenivo OKS) tl 70 mm š přes 3 m | m2 | 175 |  | 0 |  | 0
- asfaltová vozovka - podél nových obrub a prodloužení vozovky 175 m2
- viz výkresová příloha Situace, Vzorový příčný řez
8 | 573231106 | 221 A01 | Postřik živičný spojovací ze silniční emulze v množství 0,30 kg/m2 | m2 | 175 |  | 0 |  | 0
- asfaltová vozovka dle pol. 7
9 | 577134121 | 221 A01 | Asfaltový beton vrstva obrusná ACO 11 (ABS) tř. I tl 40 mm š přes 3 m z nemodifikovaného asfaltu | m2 | 175 |  | 0 |  | 0
- asfaltová vozovka dle pol. 7
10 | 596211113 | 221 A01 | Kladení zámkové dlažby komunikací pro pěší tl 60 mm skupiny A pl přes 300 m2 | m2 | 337 |  | 0 |  | 0
- včetně nezbytného řezání - chodníky 337 m2
- viz výkresová příloha Situace a Vzorové příčné řezy
Specifikace k pol. 10
11 | 59245006 |  | dlažba tvar obdélník betonová pro nevidomé 200x100x60mm barevná | m2 | 6 |  | 0 |  | 0
- červený varovný pás š. 0,40 m v místech nástupu na vozovku 6 m2
12 | 59245018 |  | dlažba tvar obdélník betonová 200x100x60mm přírodní | m2 | 335 |  | 0 |  | 0
- ostatní plocha chodníků a schodů, ztratné 1% 337*1,01 - 6 = 335 m2
13 | 596212211 | 221 A01 | Kladení zámkové dlažby pozemních komunikací tl 80 mm skupiny A pl do 100 m2 | m2 | 173 |  | 0 |  | 0
- včetně nezbytného řezání - pojížděný chodník, parkoviště 98+75 = 173 m2
- viz výkresová příloha Situace a Vzorové příčné řezy
Specifikace k pol. 13
14 | 59245226 |  | dlažba tvar obdélník betonová pro nevidomé 200x100x80mm barevná | m2 | 21 |  | 0 |  | 0
- varovné pásy š. 0,40 m podél sníženého obrubníku 21 m2
15 | 59245020 |  | dlažba tvar obdélník betonová 200x100x80mm přírodní | m2 | 80 |  | 0 |  | 0
- ostatní plocha pojížděného chodníku ztratné 3% 98*1,03 - 21 = 80 m2
16 | 59248025 |  | Vodopropustné dlaždice betonové 24(21)/24(21)/8 (17,6 ks/m2) | ks | 1320 |  | 0 |  | 0
- parkoviště 75 m2 *17,6 = 1320 ks
|  |  | 5 - Komunikace celkem |  |  |  | 0 |  | 0
6 - POVRCHOVÉ ÚPRAVY
|  |  | 6 - Povrchové úpravy celkem |  |  |  | 0 |  | 0
8 - TRUBNÍ VEDENÍ
1 | 899231111 | 221 C01 | Výšková úprava uličního vstupu nebo vpusti do 200 mm zvýšením mříže | ks | 4 |  | 0 |  | 0
- oprava propadlých vpustí 4 ks
- viz výkresová příloha Situace
2 | 899331111 | 221 C01 | Výšková úprava uličního vstupu nebo vpusti do 200 mm zvýšením poklopu | ks | 8 |  | 0 |  | 0
- stávající poklopy kanalizace se upraví k nové úrovni 8 ks
- viz výkresová příloha Situace
3 | 899431111 | 221 C01 | Výšková úprava uličního vstupu nebo vpusti do 200 mm zvýšením krycího hrnce, šoupěte nebo hydrantu | ks | 11 |  | 0 |  | 0
- stávající šoupata 11 ks
- viz výkresová příloha Situace
|  |  | 8 - Trubní vedení celkem |  |  |  | 0 |  | 0
9 - OSTATNÍ KONSTRUKCE A PRÁCE
1 | Předběžná cena |  | Odstranění přístřešku na popelnice včetně likvidace materílu a základů | ks | 1 |  | 0 |  | 0
- viz výkresová příloha Situace
2 | 966006132 | 221 B01 | Odstranění značek dopravních nebo orientačních se sloupky s betonovými patkami [0,082 t] | ks | 3 |  | 0 |  | 0
- stávající dopravní značky 3 ks
- viz výkresová příloha Situace
3 | 911111111 | 221 A01 | Montáž zábradlí ocelového zabetonovaného | m | 12 |  | 0 |  | 0
- podél chodníku u schodů 4+4+4 = 12 m
- viz výkresová příloha Situace, Zábradlí
Specifikace k pol. 3
4 | Předběžná cena |  | Zábradlí ocelové dvoumadlové, v = 1,10 m, sloupky po 2,0 m, trubky prům. 63 mm, povrch.úprava pozinkování | m | 12 |  | 0 |  | 0
- viz výkresová příloha Zábradlí 4+4+4 = 12 m
5 | 914111111 | 221 A01 | Montáž svislé dopravní značky do velikosti 1 m2 objímkami na sloupek nebo konzolu | ks | 3 |  | 0 |  | 0
- dle výkresu 3 ks
- viz výkresová příloha Situace
Specifikace k pol. 5
6 | 40445600 |  | dopravní značky základní velikost, FeZn | ks | 3 |  | 0 |  | 0
- dle výkresu B2, IP10a, IP11g
7 | 914511112 | 221 A01 | Montáž sloupku dopravních značek délky do 3,5 m s betonovým základem a patkou | ks | 2 |  | 0 |  | 0
- dle výkresu 2 ks
- viz výkresová příloha Situace
Specifikace k pol. 7
8 | 40445230 |  | sloupek pro dopravní značku Zn D 70mm v 3,5m | ks | 2 |  | 0 |  | 0
- dle výkresu 2 ks
9 | 916131213 | 221 A01 | Osazení silničního obrubníku betonového stojatého s boční opěrou z betonu, do lože z betonu prostého | m | 277 |  | 0 |  | 0
- podél vozovky obruba s převýšením 100 mm - 88 m, schody s převýšením 150 mm - 46 m, přechodové obruby 9 m,
- obruba s převýšením 50 mm (v místech pro přecházení 20 mm) - 134 m
- viz výkresová příloha Situace, Vzorový příčný řez
Specifikace k pol. 9
10 | 59217029 |  | silniční obrubník nájezdový 1000x150x150 | ks | 136 |  | 0 |  | 0
- včetně nezbytného řezání , ztratné 1% 134*1,01 = 136 ks
11 | 59217030 |  | silniční obrubník přechodový levý 1000/150/150-250 | ks | 5 |  | 0 |  | 0
- přechod mezi zvýšeným a sníženým obrubníkem 5 ks
12 | 59217030 |  | silniční obrubník přechodový pravý 1000/150/150-250 | ks | 4 |  | 0 |  | 0
- přechod mezi zvýšeným a sníženým obrubníkem 4 ks
13 | 59217031 |  | silniční obrubník 1000x150x250 | ks | 136 |  | 0 |  | 0
- včetně nezbytného řezání, ztratné 1% (88+46)*1,01 = 136 ks
14 | 916331112 | 231 A01 | Osazení zahradního obrubníku betonového do lože z betonu s boční opěrou | m | 285 |  | 0 |  | 0
- kolem chodníku 285 m
- viz výkresová příloha Situace, Vzorový příčný řez
Specifikace k pol. 14
15 | 59217001 |  | obrubník betonový zahradní 1000x50x250 | ks | 288 |  | 0 |  | 0
- ztratné 1% 285*1,01 = 288 ks
16 | 919731121 | 221 C01 | Zarovnání styčné plochy podkladu nebo krytu živičného tl do 50 mm | m | 167 |  | 0 |  | 0
- úprava v napojení asfaltové komunikace podél nových obrub 167 m
- viz výkresová příloha Situace
17 | 919735111 | 221 B01 | Řezání stávajícího živičného krytu do 50mm | m | 167 |  | 0 |  | 0
- dle pol. 16
18 | 919121213 | 221 A01 | Těsnění spár zálivkou za studena pro komůrky š 10 mm hl 25 mm bez těsnicího profilu | m | 167 |  | 0 |  | 0
- dle pol. 16
19 | 997006006 | 006 B01 | Drcení stavebního odpadu ze zdiva z betonu prostého s dopravou do 100 m a naložením | t | 228 |  | 0 |  | 0
- betonové materiály dle pol. 1, 2, 4, 5 odd. 1 0,255*435 + 0,325*48 + 0,205*481 + 0,425*6 = 228 t
20 | 997221551 | 221 B01 | Vodorovná doprava suti ze sypkých materiálů do 1 km | t | 40 |  | 0 |  | 0
- asfaltová směs dle pol. 3 odd.1 0,256*154 = 40 t - rozpočtová rezerva
21 | 997221559 | 221 B01 | Příplatek ZKD 1 km u vodorovné dopravy suti ze sypkých materiálů | t | 160 |  | 0 |  | 0
- na skládku ve vzdálenosti 5 km 4 * 40 = 160 t
22 | 997221561 | 221 B01 | Vodorovná doprava suti z kusových materiálů do 1 km | t | 17 |  | 0 |  | 0
- dlažební kostky dle pol. 6 odd. 1 0,115*143,5 = 17 t
23 | 997221569 | 221 B01 | Příplatek ZKD 1 km u vodorovné dopravy suti z kusových materiálů | t | 68 |  | 0 |  | 0
- na skládku ve vzdálenosti 5 km 4 * 17 = 68 t (rozpočtová rezerva)
24 | 997013873 | 013 B01 | Poplatek za uložení stavebního odpadu na recyklační skládce (skládkovné) zeminy a kamení kód odpadů 17 05 04 | t | 17 |  | 0 |  | 0
- dle pol. 22 (rozpočtová rezerva)
25 | 997013645 | 013 B01 | Poplatek za uložení na skládce (skládkovné) odpadu asfaltového bez dehtu kód odpadu 17 03 02 | t | 40 |  | 0 |  | 0
- dle pol. 20 (rozpočtová rezerva)
26 | 998223011 | 221 A01 | Přesun hmot pro pozemní komunikace s krytem dlážděným | t | 599.5084 |  | 0 |  | 0
- součet celkových hmotností jednotlivých oddílů
|  |  | 9 - Ostatní konstrukce a práce celkem |  |  |  | 0 |  | 0