## List1
Název stavby: |  |  | Oprava chodníků ul. Na Rejdišti
ZNOJMO
Poř. č. | Číslo | Číslo | Zkrácený popis | M.j. | Množství | Cena v Kč |  | Hmotnost v t
pol. | položky | ceníku |  |  |  | jednotková | celkem | jednotková | celkem
Rekapitulace stavebních nákladů
| Základní | HSV | 1 - Zemní práce celkem |  |  |  | 0
| rozpočtové |  | 2 - Základy celkem |  |  |  | 0
| náklady |  | 3 - Svislé konstrukce celkem |  |  |  | 0
|  |  | 4 - Vodorovné konstrukce celkem |  |  |  | 0
|  |  | 5 - Komunikace celkem |  |  |  | 0
|  |  | 6 - Povrchové úpravy celkem |  |  |  | 0
|  |  | 8 - Trubní vedení celkem |  |  |  | 0
|  |  | 9 - Ostatní konstrukce a práce celkem |  |  |  | 0
|  |  | HSV celkem |  |  |  | 0
|  | PSV | 711 - Izolace proti vodě celkem |  |  |  | 0
|  |  | 762 - Konstrukce tesařské celkem |  |  |  | 0
|  |  | 764 - Konstrukce klempířské celkem |  |  |  | 0
|  |  | 765 - Krytiny tvrdé celkem |  |  |  | 0
|  |  | 765 - Konstrukce truhlářské celkem |  |  |  | 0
|  |  | 767 . Konstrukce kovové doplňkové celkem |  |  |  | 0
|  |  | 783 - Nátěry celkem |  |  |  | 0
|  |  | PSV celkem |  |  |  | 0
|  |  | ZRN celkem (HSV+PSV) |  |  |  | 0
|  |  | Tržní index - upřesní zhotovitel ve své nabídce, odhad 1,00 |  | 1 |  | 0
| Vedlejší a | 800-0 | Průzkumné, geodetické a projektové práce - upřesní zhotovitel ve své nabídce, odhad 1,0 % ZRN | % | 1 |  | 0
| ostatní | 800-0 | Příprava staveniště - upřesní zhotovitel ve své nabídce, odhad 0,5 % ZRN | % | 0.5 |  | 0
| rozpočtové | 800-0 | Zařízení staveniště - upřesní zhotovitel ve své nabídce, odhad 3,2 % ZRN | % | 3.2 |  | 0
| náklady | 800-0 | Inženýrská činnost - upřesní zhotovitel ve své nabídce, odhad 1,0 % ZRN | % | 1 |  | 0
|  | 800-0 | Finanční náklady - upřesní zhotovitel ve své nabídce, odhad 0,0 % ZRN | % | 0 |  | 0
|  | 800-0 | Územní vlivy - upřesní zhotovitel ve své nabídce, odhad 0,5 % ZRN | % | 0.5 |  | 0
|  | 800-0 | Provozní vlivy - upřesní zhotovitel ve své nabídce, odhad 1,0 % ZRN | % | 1 |  | 0
|  | 800-0 | Přesun stavebních kapacit - upřesní zhotovitel ve své nabídce, odhad 0,0 % ZRN | % | 0 |  | 0
|  | 800-0 | Ostatní náklady - upřesní zhotovitel ve své nabídce, odhad 0,0 % ZRN | % | 0 |  | 0
|  |  | VRN celkem | % | 7.2 |  | 0
|  |  | Stavební náklady celkem ZRN+VRN (bez DPH) |  |  |  | 0
|  |  | DPH | % | 21 |  | 0
|  |  | Stavební náklady včetně DPH |  |  |  | 0
Sestaveno dle Cenové soustavy ÚRS Praha 2020/1, včetně odkazů na související technické normy
|  |  | Sestavil: Ing. Libor Pivnička, tel. 515/260839 |  | 2021-04-23
|  | (C) | ROZPOCET Pivnicka
|  | HSV: | 1 - ZEMNÍ PRÁCE
1 | 113106121 | 221 B01 | Rozebrání dlažeb z betonových nebo kamenných dlaždic komunikací pro pěší ručně [0,255t] | m2 | 246 |  | 0 |  | 0
- stávající chodník 30/30 246 m2 - po předrcení do podkladu chodníků
- viz výkresová příloha Situace
2 | 113154114 | 221 B01 | Frézování živičného krytu tl 100 mm pruh š 0,5 m pl do 500 m2 bez překážek v trase [0,256 t] | m2 | 78 |  | 0 |  | 0
- odstranění stávajícího asfaltového povrchu podél obrub 78 m2
- viz výkresová příloha Situace
3 | 113202111 | 221 B01 | Vytrhání obrub krajníků obrubníků stojatých [0,205 t] | m | 208 |  | 0 |  | 0
- obruby kolem komunikace a kolem chodníku 208 m po předrcení do podkladu chodníků
- viz výkresová příloha Situace
4 | 113106292 | 221 B01 | Rozebrání vozovek ze silničních dílců spáry zalité cementovou maltou strojně pl přes 50 do 200m2 [0,425t] | m2 | 40 |  | 0 |  | 0
- přídlažba betonová 159*0,25 = 40 m2
- viz výkresová příloha Situace
5 | 129001101 | 001 A01 | Příplatek za ztížení odkopávky nebo prokkopávky v blízkosti inženýrských sítí | m3 | 24 |  | 0 |  | 0
- souběh a křížení telefonního a el. vedení, plynovodu 159*0,75*0,2 = 24 m3
- viz výkresová příloha Situace
6 | 122251403 | 001 A01 | Vykopávky v zemníku na suchu v hornině třídy těžitelnosti I, skupiny 3 objem do 100 m3 strojně | m3 | 5 |  | 0 |  | 0
- těžení humusovité zeminy pro zelené plochy 32*0,15 = 5 m3
- viz výkresová příloha Situace a Vzorový příčný řez
7 | 162651112 | 001 A01 | Vodorovné přemístění do 5000 m výkopku/sypaniny z horniny třídy těžitelnosti I, skupiny 1 až 3 | m3 | 5 |  | 0 |  | 0
- dovoz zeminy dle pol. 6
8 | 122452205 | 001 A02 | Odkopávky a prokopávky nezapažené pro silnice a dálnice v hornině třídy těžitelnosti II objem do 1000 m3 strojně | m3 | 88 |  | 0 |  | 0
- prohloubení pro podklady chodníků a vozovek včetně odstranění původního zpevnění 117*0,41 + 267*0,24 = 113 m3
- odpočet objemu vytěžených konstrukcí dle pol. 1, 2, 4 246*0,05 + 78*0,10 + 40*0,10 = -25 m3
- viz výkresová příloha Situace a Vzorový příčný řez
9 | 162251102 | 001 A01 | Vodorovné přemístění do 50 m výkopku/sypaniny z horniny třídy těžitelnosti I, skupiny 1 až 3 | m3 | 11 |  | 0 |  | 0
- přesun na staveništi - z dočasné skládky do zásypů za obrubou (141+9+55)*0,05 = 11 m3
10 | 162651132 | 001 A01 | Vodorovné přemístění do 5000 m výkopku/sypaniny z horniny třídy těžitelnosti II, skupiny 4 a 5 | m3 | 77 |  | 0 |  | 0
- odvoz přebytečné zeminy na skládku odpadu dle pol. 8, 9 88-11 = 77 m3
11 | 167151101 | 001 A01 | Nakládání výkopku z hornin třídy těžitelnosti I, skupiny 1 až 3 do 100 m3 | m3 | 11 |  | 0 |  | 0
- z dočasné skládky do zásypů za obrubou dle pol. 10
12 | 171152101 | 001 A01 | Uložení sypaniny z hornin soudržných do násypů zhutněných silnic a dálnic | m3 | 11 |  | 0 |  | 0
- zásypy za obrubou dle pol. 9
- viz výkresová příloha Situace, Vzorový příčný řez
13 | 171251201 | 001 A01 | Uložení sypaniny na skládky nebo meziskládky | m3 | 77 |  | 0 |  | 0
- přebytek výkopku na skládce odpadu dle pol. 10
14 | 171201221 | 001 A01 | Poplatek za uložení na skládce (skládkovné) zeminy a kamení kód odpadu 17 05 04 | t | 139 |  | 0 |  | 0
- přepočet na tuny 1,8 t/m3
15 | 181951112 | 001 A01 | Úprava pláně v hornině třídy těžitelnosti I, skupiny 1 až 3 se zhutněním | m2 | 456 |  | 0 |  | 0
- asfaltová vozovka 117 m2, chodníky 267 m2, rozšíření pod obrubami 159*0,45 = 72 m2
- viz výkresová příloha Situace, Vzorový příčný řez
16 | 181951111 | 001 A01 | Úprava pláně v hornině třídy těžitelnosti I, skupiny 1 až 3 bez zhutnění | m2 | 32 |  | 0 |  | 0
- terénní úprava - zelené plochy 32 m2
- viz výkresová příloha Situace, Vzorový příčný řez
17 | 181351103 | 001 A01 | Rozprostření ornice tl vrstvy do 200 mm pl do 500 m2 v rovině nebo ve svahu do 1:5 strojně | m2 | 32 |  | 0 |  | 0
- pro zelené plochy dle pol. 16
18 | 181411131 | 231 A01 | Založení parkového trávníku výsevem plochy do 1000 m2 v rovině a ve svahu do 1:5 | m2 | 32 |  | 0 |  | 0
- zelené plochy dle pol. 16
Specifikace k pol. 18
19 | 572410 |  | osivo směs travní parková | kg | 1 |  | 0 |  | 0
- spotřeba 0,02 kg/m2, ztratné 3%
|  |  | 1 - Zemní práce celkem |  |  |  | 0 |  | 0
2 - ZÁKLADY
|  |  | 2 - Základy celkem |  |  |  | 0 |  | 0
3 - SVISLÉ KONSTRUKCE
|  |  | 3 - Svislé konstrukce celkem |  |  |  | 0 |  | 0
4 - VODOROVNÉ KONSTRUKCE
|  |  | 4 - Vodorovné konstrukce celkem |  |  |  | 0 |  | 0
5 - KOMUNIKACE
1 | 564851111 | 221 A01 | Podklad ze štěrkodrti po zhutnění tl. 150 mm | m2 | 621 |  | 0 |  | 0
- asfaltová vozovka spodní vrstva 117 + 159*0,45 = 189 m2
- asfaltová vozovka druhá vrstva 117 + 159*0,3 = 165 m2
- chodníky 267 m2
- viz výkresová příloha Situace, Vzorový příčný řez
2 | Předběžná cena |  | Odpočet ceny z položky 1 (úspora materiálu) za uložení betonového recyklátu do podkladních vrstev | t | -123 |  | 0 |  | 0
- dle pol. 1, 3, 4 odd. 1 0,255*246 + 0,205*208 + 0,425*40 = -123 t
3 | 565155121 | 221 A01 | Asfaltový beton vrstva podkladní ACP 16 (obalované kamenivo OKS) tl 70 mm š přes 3 m | m2 | 117 |  | 0 |  | 0
- asfaltová vozovka - podél nových obrub 117 m2
- viz výkresová příloha Situace, Vzorový příčný řez
4 | 573231106 | 221 A01 | Postřik živičný spojovací ze silniční emulze v množství 0,30 kg/m2 | m2 | 117 |  | 0 |  | 0
- asfaltová vozovka dle pol. 3
5 | 577134121 | 221 A01 | Asfaltový beton vrstva obrusná ACO 11 (ABS) tř. I tl 40 mm š přes 3 m z nemodifikovaného asfaltu | m2 | 117 |  | 0 |  | 0
- asfaltová vozovka dle pol. 3
6 | 596211112 | 221 A01 | Kladení zámkové dlažby komunikací pro pěší tl 60 mm skupiny A pl do 300 m2 | m2 | 267 |  | 0 |  | 0
- včetně nezbytného řezání - chodníky 267 m2
- viz výkresová příloha Situace a Vzorové příčné řezy
Specifikace k pol. 6
7 | 59245006 |  | dlažba tvar obdélník betonová pro nevidomé 200x100x60mm barevná | m2 | 5 |  | 0 |  | 0
- červený varovný pás š. 0,40 m v místech nástupu na vozovku 5 m2
8 | 59245018 |  | dlažba tvar obdélník betonová 200x100x60mm přírodní | m2 | 268 |  | 0 |  | 0
- ostatní plocha chodníků, ztratné 2% 267*1,02 - 5 = 268 m2
|  |  | 5 - Komunikace celkem |  |  |  | 0 |  | 0
6 - POVRCHOVÉ ÚPRAVY
|  |  | 6 - Povrchové úpravy celkem |  |  |  | 0 |  | 0
8 - TRUBNÍ VEDENÍ
1 | 899231111 | 221 C01 | Výšková úprava uličního vstupu nebo vpusti do 200 mm zvýšením mříže | ks | 1 |  | 0 |  | 0
- oprava propadlých vpustí 1 ks
- viz výkresová příloha Situace
2 | 899331111 | 221 C01 | Výšková úprava uličního vstupu nebo vpusti do 200 mm zvýšením poklopu | ks | 1 |  | 0 |  | 0
- stávající poklopy kanalizace se upraví k nové úrovni 1 ks
- viz výkresová příloha Situace
3 | 899431111 | 221 C01 | Výšková úprava uličního vstupu nebo vpusti do 200 mm zvýšením krycího hrnce, šoupěte nebo hydrantu | ks | 9 |  | 0 |  | 0
- stávající šoupata 9 ks
- viz výkresová příloha Situace
|  |  | 8 - Trubní vedení celkem |  |  |  | 0 |  | 0
9 - OSTATNÍ KONSTRUKCE A PRÁCE
1 | 966006132 | 221 B01 | Odstranění značek dopravních nebo orientačních se sloupky s betonovými patkami [0,082 t] | ks | 3 |  | 0 |  | 0
- stávající dopravní značky 3 ks
- viz výkresová příloha Situace
2 | 914111111 | 221 A01 | Montáž svislé dopravní značky do velikosti 1 m2 objímkami na sloupek nebo konzolu | ks | 3 |  | 0 |  | 0
- dle výkresu 3 ks
- viz výkresová příloha Situace
Specifikace k pol. 2
3 | 40445600 |  | dopravní značky základní velikost, FeZn | ks | 3 |  | 0 |  | 0
- dle výkresu 2xB29, B2
4 | 914511112 | 221 A01 | Montáž sloupku dopravních značek délky do 3,5 m s betonovým základem a patkou | ks | 3 |  | 0 |  | 0
- dle výkresu 3 ks
- viz výkresová příloha Situace
Specifikace k pol. 4
5 | 40445230 |  | sloupek pro dopravní značku Zn D 70mm v 3,5m | ks | 3 |  | 0 |  | 0
- dle výkresu 3 ks
6 | 916131213 | 221 A01 | Osazení silničního obrubníku betonového stojatého s boční opěrou z betonu, do lože z betonu prostého | m | 156 |  | 0 |  | 0
- podél vozovky obruba s převýšením 100 mm - 141 m, přechodové obruby - 6 m, obruba s převýšením 20 mm - 9 m
- viz výkresová příloha Situace, Vzorový příčný řez
Specifikace k pol. 6
7 | 59217029 |  | silniční obrubník nájezdový 1000x150x150 | ks | 9 |  | 0 |  | 0
- včetně nezbytného řezání 9 ks
8 | 59217030 |  | silniční obrubník přechodový levý 1000/150/150-250 | ks | 3 |  | 0 |  | 0
- přechod mezi zvýšeným a sníženým obrubníkem 3 ks
9 | 59217030 |  | silniční obrubník přechodový pravý 1000/150/150-250 | ks | 3 |  | 0 |  | 0
- přechod mezi zvýšeným a sníženým obrubníkem 3 ks
10 | 59217031 |  | silniční obrubník 1000x150x250 | ks | 143 |  | 0 |  | 0
- včetně nezbytného řezání, ztratné 1% 156*1,01 - 9 - 3 - 3 = 143 ks
11 | 916331112 | 231 A01 | Osazení zahradního obrubníku betonového do lože z betonu s boční opěrou | m | 55 |  | 0 |  | 0
- kolem chodníku 55 m
- viz výkresová příloha Situace, Vzorový příčný řez
Specifikace k pol. 11
12 | 59217001 |  | obrubník betonový zahradní 1000x50x250 | ks | 56 |  | 0 |  | 0
- ztratné 1% 55*1,01 = 56 ks
13 | 919731121 | 221 C01 | Zarovnání styčné plochy podkladu nebo krytu živičného tl do 50 mm | m | 159 |  | 0 |  | 0
- úprava v napojení asfaltové komunikace podél nových obrub 159 m
- viz výkresová příloha Situace
14 | 919735111 | 221 B01 | Řezání stávajícího živičného krytu do 50mm | m | 159 |  | 0 |  | 0
- dle pol. 13
15 | 919121213 | 221 A01 | Těsnění spár zálivkou za studena pro komůrky š 10 mm hl 25 mm bez těsnicího profilu | m | 159 |  | 0 |  | 0
- dle pol. 13
16 | 997006006 | 006 B01 | Drcení stavebního odpadu ze zdiva z betonu prostého s dopravou do 100 m a naložením | t | 123 |  | 0 |  | 0
- betonové materiály dle pol. 1, 3, 4 odd. 1 0,255*246 + 0,205*208 + 0,425*40 = 123 t
17 | 997221551 | 221 B01 | Vodorovná doprava suti ze sypkých materiálů do 1 km | t | 20 |  | 0 |  | 0
- asfaltová směs dle pol. 2 odd.1 0,256*78 = 20 t - rozpočtová rezerva
18 | 997221559 | 221 B01 | Příplatek ZKD 1 km u vodorovné dopravy suti ze sypkých materiálů | t | 80 |  | 0 |  | 0
- na skládku ve vzdálenosti 5 km 4 * 20 = 80 t
19 | 997013645 | 013 B01 | Poplatek za uložení na skládce (skládkovné) odpadu asfaltového bez dehtu kód odpadu 17 03 02 | t | 20 |  | 0 |  | 0
- dle pol. 17 (rozpočtová rezerva)
20 | 998223011 | 221 A01 | Přesun hmot pro pozemní komunikace s krytem dlážděným | t | 322.6492 |  | 0 |  | 0
- součet celkových hmotností jednotlivých oddílů
|  |  | 9 - Ostatní konstrukce a práce celkem |  |  |  | 0 |  | 0