## List1
Název stavby: |  |  | Novostavba chodníku ul. Plenkovická
PŘÍMĚTICE
Poř. č. | Číslo | Číslo | Zkrácený popis | M.j. | Množství |  | Cena v Kč |  | Hmotnost v t
pol. | položky | ceníku |  |  |  | jednotková | dodávka | montáž | jednotková | celkem
Rekapitulace stavebních nákladů
| Základní | HSV | 1 - Zemní práce celkem |  |  |  | 0 | 0
| rozpočtové |  | 2 - Základy celkem |  |  |  | 0 | 0
| náklady |  | 3 - Svislé konstrukce celkem |  |  |  | 0 | 0
|  |  | 4 - Vodorovné konstrukce celkem |  |  |  | 0 | 0
|  |  | 5 - Komunikace celkem |  |  |  | 0 | 0
|  |  | 6 - Povrchové úpravy celkem |  |  |  | 0 | 0
|  |  | 8 - Trubní vedení celkem |  |  |  | 0 | 0
|  |  | 9 - Ostatní konstrukce a práce celkem |  |  |  | 0 | 0
|  |  | HSV celkem |  |  |  | 0 | 0
|  | PSV | 711 - Izolace proti vodě celkem |  |  |  | 0 | 0
|  |  | 762 - Konstrukce tesařské celkem |  |  |  | 0 | 0
|  |  | 764 - Konstrukce klempířské celkem |  |  |  | 0 | 0
|  |  | 765 - Krytiny tvrdé celkem |  |  |  | 0 | 0
|  |  | 765 - Konstrukce truhlářské celkem |  |  |  | 0 | 0
|  |  | 767 . Konstrukce kovové doplňkové celkem |  |  |  | 0 | 0
|  |  | 783 - Nátěry celkem |  |  |  | 0 | 0
|  |  | PSV celkem |  |  |  | 0 | 0
|  |  | Směrné ceny ÚRS celkem - ZRN (HSV+PSV) |  |  |  |  | 0
|  |  | tržní index - upřesní zhotovitel ve své nabídce, odhad 1,00 |  | 1 |  |  | 0
| Vedlejší a | 800-0 | Průzkumné, geodetické a projektové práce - upřesní zhotovitel ve své nabídce, odhad 1,0 % ZRN | % | 1 |  |  | 0
| ostatní | 800-0 | Příprava staveniště - upřesní zhotovitel ve své nabídce, odhad 0,5 % ZRN | % | 0.5 |  |  | 0
| rozpočtové | 800-0 | Zařízení staveniště - upřesní zhotovitel ve své nabídce, odhad 3,2 % ZRN | % | 3.2 |  |  | 0
| náklady | 800-0 | Inženýrská činnost - upřesní zhotovitel ve své nabídce, odhad 1,0 % ZRN | % | 1 |  |  | 0
|  | 800-0 | Finanční náklady - upřesní zhotovitel ve své nabídce, odhad 0,0 % ZRN | % | 0 |  |  | 0
|  | 800-0 | Územní vlivy - upřesní zhotovitel ve své nabídce, odhad 0,5 % ZRN | % | 0.5 |  |  | 0
|  | 800-0 | Provozní vlivy - upřesní zhotovitel ve své nabídce, odhad 1,0 % ZRN | % | 1 |  |  | 0
|  | 800-0 | Přesun stavebních kapacit - upřesní zhotovitel ve své nabídce, odhad 0,0 % ZRN | % | 0 |  |  | 0
|  | 800-0 | Ostatní náklady - upřesní zhotovitel ve své nabídce, odhad 0,0 % ZRN | % | 0 |  |  | 0
|  |  | VRN celkem | % | 7.2 |  |  | 0
|  |  | Stavební náklady celkem ZRN+VRN (bez DPH) |  |  |  |  | 0
|  |  | DPH | % | 21 |  |  | 0
|  |  | Stavební náklady včetně DPH |  |  |  |  | 0
Sestaveno dle Katalogu popisů a směrných cen stavebních prací ÚRS Praha 2017, včetně odkazů na související technické normy
|  |  | Sestavil: Ing. Libor Pivnička, tel. 515/260839 |  | 2019-05-20
|  | (C) | ROZPOCET Pivnicka
|  | HSV: | 1 - ZEMNÍ PRÁCE
1 | 11310.6123 | 822-1 B01 | Rozebrání dlažeb komunikcí pro pěší ze zámkové dlažby [0,260t] | m2 | 50 |  |  | 0 |  | 0
- stávající chodník vpravo 11 m2, předláždění části chodníku vpravo 2 m2
- stávající chodník vlevo 15+22 = 37 m2
- viz výkresová příloha Situace
2 | 11310.7171 | 822-1 B01 | Odstranění podkl. nebo krytů v ploše do 200 m2 z betonu prostého tl. do 150 mm [0,325t] | m2 | 16.5 |  |  | 0 |  | 0
- stávající vjezdy vpravo 2,5 m2
- stávající vjezdy vlevo 6+8 = 14 m2
- viz výkresová příloha Situace
3 | 11320.2111 | 822-1 B01 | Vytrhání obrub z obrubníků stojatých [0,205 t] | m | 28 |  |  | 0 |  | 0
- obruby vpravo 8 m
- obruby vlevo 11+9 = 20 m
- viz výkresová příloha Situace
4 | 12000.1101 | 800-1 A01 | Příplatek k cenám vykopávek za ztížení vykopávky v blízkosti podzemního vedení v horninách jakékoliv třídy | m3 | 6 |  |  | 0 |  | 0
- souběh el. vedení vlevo 40*0,75*0,20 = 6 m3
- viz výkresová příloha Situace
5 | 12220.1401 | 800-1 A01 | Vykopávky v zemnících na suchu v hornině 3 do 100 m3 | m3 | 233 |  |  | 0 |  | 0
- těžení humusovité zeminy pro zelené plochy vpravo 226 m2 *0,15 = 34 m3
- těžení humusovité zeminy pro zelené plochy vlevo 203 m2 *0,15 = 31 m3
- získání vhodné zeminy pro hutněný násyp pod chodníkem vpravo 2,4*70 = 168 m3
- viz výkresová příloha Situace a Vzorový příčný řez
6 | 16260.1102 | 800-1 A01 | Vodorovné přemístění výkopku z horniny 1 až 4 do 5 000 m | m3 | 233 |  |  | 0 |  | 0
- dovoz zeminy dle pol. 5
7 | 12220.2201 | 800-1 A02 | Odkopávky a prokopávky pro silnice v hornině 3 do 100m3 | m3 | 296 |  |  | 0 |  | 0
- prohloubení pro podklady chodníků a vjezdů vpravo 254*0,24 + 82*0,32 +177*0,1 = 105 m3
- prohloubení pro podklady chodníků a vjezdů vlevo 510*0,24 + 111*0,32 + 330*0,1 = 191 m3
- viz výkresová příloha Situace a Vzorový příčný řez
8 | 12220.2209 | 800-1 A02 | Příplatek za lepivost | m3 | 296 |  |  | 0 |  | 0
- dle pol. 7
9 | 13000.1101 | 800-1 A01 | Příplatek k cenám hloubených vykopávek za ztížení vykopávky v blízkosti podzemního vedení | m3 | 2 |  |  | 0 |  | 0
- křížení VTL plynovodu se zatrubněním příkopu 2*1,0*1,0 = 2 m3
- viz výkresová příloha Situace
10 | 13090.1112 | 800-1 A01 | Bourání konstrukcí v hloubených vykopávkách ze zdiva kamenného na maltu nastavovanou | m3 | 8 |  |  | 0 |  | 0
- odstranění propustků vpravo (3,5+13,5+3+13)*0,1 = 3,3 m3
- odstranění propustků vlevo (11+6+5+7+9+8)*0,1 = 4,6 m3
- viz výkresová příloha Situace
12 | 13230.1201 | 800-1 A01 | Hloubení zapažených i nezapažených rýh do 2000 mm s urovnáním dna v hornině 4 do 100 m3 | m3 | 485 |  |  | 0 |  | 0
- pro zatrubnění příkopu a revizní šachty vpravo 184*0,82*1,0 + 3*1,0 = 154 m3
- pro zatrubnění příkopu a revizní šachty vlevo 329*0,82*1,0 + 8*1,0 = 278 m3
- pro vpustě a dešťové přípojky vpravo 4*1,5 + 8*0,8*1,0 = 13 m3
- pro vpustě a dešťové přípojky vlevo 8*1,5 + 17,5*0,8*1,0 = 26 m3
- pro lapač splavenin vpravo 7 m3
- pro lapač spavenin vlevo 7 m3
- viz výkresová příloha Situace, Vzorový příčný řez, Chránička
13 | 13230.1209 | 800-1 A01 | Příplatek za lepivost | m3 | 485 |  |  | 0 |  | 0
- dle pol. 12
14 | 16220.1102 | 800-1 A01 | Vodorovné přemístění výkopu z horniny 1 až 4 do 50 m | m3 | 51 |  |  | 0 |  | 0
- přesun na staveništi - z dočasné skládky do úprav za obrubou 507*0,1 = 51 m3
15 | 16270.1105 | 800-1 A01 | Vodorovné přemístění výkopku z horniny 1 až 4 do 10 000 m | m3 | 745 |  |  | 0 |  | 0
- odvoz přebytečné zeminy na skládku odpadu dle pol. 7, 12, 14 296+485-51 = 730 m3
- odvoz materiálu z pročištění příkopů dle pol. 17. odd. 9 48*0,3 = 15 m3
16 | 16270.1109 | 800-1 A01 | Příplatek za dalších 1000 m přes 10000 m | m3 | 745 |  |  | 0 |  | 0
- vzdálenost skládky upřesní zhotovitel ve své nabídce (skládka Načeratice 11 km) 1*745 = 745 m3
17 | 16270.1155 | 800-1 A01 | Vodorovné přemístění výkopku z horniny 5 až 7 do 10 000 m | m3 | 8 |  |  | 0 |  | 0
- odvoz vybouraného materiálu na skládku odpadu dle pol. 10
18 | 16270.1159 | 800-1 A01 | Příplatek za dalších 1000 m přes 10000 m | m3 | 8 |  |  | 0 |  | 0
- vzdálenost skládky upřesní zhotovitel ve své nabídce (skládka Načeratice 11 km) 1*8 = 8 m3
19 | 16710.1102 | 800-1 A01 | Nakládání výkopku, množství přes 100 m3 z horniny 1 až 4 | m3 | 51 |  |  | 0 |  | 0
- z dočasné skládky zeminy do úprav za obrubou dle pol. 14
20 | 17120.1101 | 800-1 A01 | Uložení sypaniny do násypů nezhutněných z jakýchkoliv hornin | m3 | 51 |  |  | 0 |  | 0
- terénní úpravy za obrubou 507*0,1 = 51 m3
- viz výkresová příloha Situace, Vzorový příčný řez
21 | 17110.1103 | 800-1 A01 | Uložení sypaniny do násypů z hornin soudržných zhutněných do 100% PS | m3 | 168 |  |  | 0 |  | 0
- hutněný násyp pod chodníkem vpravo 2,4*70 = 168 m3
22 | 17120.1201 | 800-1 A01 | Uložení sypaniny na skládky | m3 | 753 |  |  | 0 |  | 0
- přebytek výkopku na skládce odpadu dle pol. 15, 17 745+8 = 753 m3
23 | 17120.1211 | 800-1 A01 | Poplatek za uložení sypaniny na skládce | t | 1356 |  |  | 0 |  | 0
- přepočet na tuny 1,8 t/m3
24 | 17410.1101 | 800-1 A01 | Zásyp sypaninou se zhutněním jam,šachet,rýh,kolem objektů | m3 | 414 |  |  | 0 |  | 0
- obsyp a zásyp zatrubnění štěrkopískem 154 + 278 - 11*0,8 - 513*0,08 = 383 m3
- obsyp a zásyp vpustí a přípojek dešťových vpustí štěrkopískem 13 + 26 - 12*0,7 - 25,5*0,02 = 31 m3
- viz výkresová příloha Situace, Uliční vpust, Uložení potrubí
Specifikace k pol. 24
25 | 583 37368 | SPCM 5 | Štěrkopísek frakce netříděná | t | 725 |  | 0 |  |  | 0
- přepočet na tuny 1,75 t/m3
26 | 18195.1102 | 800-1 A01 | Úprava pláně vyrovnáním výškových rozdílů v hornině 1 až 4 se zhutněním | m2 | 1085 |  |  | 0 |  | 0
- chodník a vjezdy vpravo 254+82+177*0,25 = 381 m2
- chodník a vjezdy vlevo 510+111+330*0,25 = 704 m2
- viz výkresová příloha Situace, Vzorový příčný řez
27 | 18195.1101 | 800-1 A01 | Úprava pláně vyrovnáním výškových rozdílů v hornině 1 až 4 bez zhutnění | m2 | 430 |  |  | 0 |  | 0
- pro zelené plochy vpravo 226 m2
- pro zelené plochy vlevo 203 m2
- viz výkresová příloha Situace, Vzorový příčný řez
28 | 18130.1102 | 800-1 A01 | Rozprostření ornice v rovině do 1:5 do 500 m2 do 150 mm | m2 | 430 |  |  | 0 |  | 0
- dle pol. 27
29 | 18141.1131 | 823-1 A01 | Založení trávníku výsevem parkového v rovině do 1:5 | m2 | 430 |  |  | 0 |  | 0
- zelené plochy dle pol. 27
32 | 18141.1132 | 823-1 A01 | Založení trávníku výsevem parkového na svahu do 1:2 | m2 | 430 |  |  | 0 |  | 0
- ozelenění svahů dle pol. 28
Specifikace k pol. 31 a 32
33 | 005 72410 | SPCM 1 | Směs travní parková | kg | 9 |  | 0 |  |  | 0
- ztratné 3% 430*0,02*1,03 = 9 kg
|  |  | 1 - Zemní práce celkem |  |  |  | 0 | 0 |  | 0
2 - ZÁKLADY
|  |  | 2 - Základy celkem |  |  |  | 0 | 0 |  | 0
3 - SVISLÉ KONSTRUKCE
|  |  | 3 - Svislé konstrukce celkem |  |  |  | 0 | 0 |  | 0
4 - VODOROVNÉ KONSTRUKCE
1 | 45131.1521 | 832-1 A01 | Podklad z prostého betonu pod dlažbu tl. do 150 mm | m2 | 13 |  |  | 0 |  | 0
- lapač splavenin vlevo, vpravo 2*4 m2 = 8 m2
- vydláždění čel a výtoku ze zatrubněného příkopu vlevo 5 m2
- viz výkresová příloha Situace, Vzorový příčný řez, Propustek
2 | 46551.3227 | 832-1 A01 | Dlažba z lomového kamene na maltu cementovou tl. kamene 250mm | m2 | 13 |  |  | 0 |  | 0
- dle pol. 1
|  |  | 4 - Vodorovné konstrukce celkem |  |  |  | 0 | 0 |  | 0
5 - KOMUNIKACE
1 | 56485.1111 | 822-1 A01 | Podklad ze štěrkodrti po zhutnění tl. 150 mm | m2 | 764 |  |  | 0 |  | 0
- chodník vpravo 254 m2
- chodník vlevo 510 m2
- viz výkresová příloha Situace, Vzorový příčný řez
2 | 56486.1111 | 822-1 A01 | Podklad ze štěrkodrti po zhutnění tl. 200 mm | m2 | 193 |  |  | 0 |  | 0
- vjezdy vpravo 82 m2
- vjezdy vlevo 111 m2
- viz výkresová příloha Situace, Vzorový příčný řez
3 | 59621.1113 | 822-1 A01 | Kladení dlažby z betonových zámkových dlaždic komunikací pro pěší tl. 60 mm skup.A, plochy přes 300 m2 | m2 | 766 |  |  | 0 |  | 0
- včetně nezbytného řezání - chodníky vpravo 254 m2, předlažba chodníku vpravo 2 m2, chodníky vlevo 510 m2
- viz výkresová příloha Situace a Vzorové příčné řezy
Specifikace k pol. 3
4 | 592 45119 | SPCM 5 | Zámková dlažba betonová tl. 60 mm - pro nevidomé barevná 20/10/6 | m2 | 12 |  | 0 |  |  | 0
- varovný pás š. 0,40 m v místech nástupu na vozovku vpravo 7 m2, vlevo 5 m2
5 | 592 45111 | SPCM 5 | Zámková dlažba betonová tl. 60 mm - červená 20/10/6 | m2 | 4 |  | 0 |  |  | 0
- vizuální pás podél kasselského obrubníku vpravo 12*0,3 = 4 m2
6 | 592 45110 | SPCM 5 | Zámková dlažba betonová tl. 60 mm - přírodní 20/10/6 | m2 | 757 |  | 0 |  |  | 0
- ostatní plocha chodníků, ztratné 1% vpravo 254*1,01-7-4 = 246 m2 , vlevo 510*1,01-5 = 511 m2
7 | 59621.2212 | 822-1 A01 | Kladení dlažby z betonových zámkových dlaždic pozemních komunikací tl. 80 mm skupiny A plochy do 300 m2 | m2 | 193 |  |  | 0 |  | 0
- včetně nezbytného řezání - vjezdy vpravo 82 m2, vjezdy vlevo 111 m2
- viz výkresová příloha Situace a Vzorové příčné řezy
Specifikace k pol. 7
8 | 592 45112 | SPCM 5 | Zámková dlažba betonová tl. 80 mm - pro nevidomé červená 20/10/8 | m2 | 46 |  | 0 |  |  | 0
- varovné pásy š. 0,40 m podél sníženého obrubníku vpravo 18 m2, vlevo 28 m2
9 | Předběžná cena |  | Dlažba pro nevidomé s vodící linií tl. 80 mm - přírodní 20/20/8 | m2 | 25 |  | 0 |  |  | 0
- umělá vodící linie š. 0,40 m vpravo 38*0,4 = 16 m2, vlevo (8+12,5)*0,4 = 9 m2
10 | 592 45109 | SPCM 5 | Zámková dlažba betonová tl. 80 mm - přírodní 20/10/8 | m2 | 122 |  | 0 |  |  | 0
- ostatní plocha pojížděného chodníku ztratné 2% vpravo 82*1,02 -18-16 = 50 m2, vlevo 111*1,02-28-9 = 77 m2
11 | 56983.1111 | 822-1 A01 | Zpevnění krajnic nebo komunikací pro pěší štěrkodrtí tl. 100 mm | m2 | 244 |  |  | 0 |  | 0
- dosypávka krajnic mezi vozovkou a novým obrubníkem vpravo 64 m2, vlevo 180 m2
- viz výkresová příloha Situace a Vzorové příčné řezy
|  |  | 5 - Komunikace celkem |  |  |  | 0 | 0 |  | 0
6 - POVRCHOVÉ ÚPRAVY
|  |  | 6 - Povrchové úpravy celkem |  |  |  | 0 | 0 |  | 0
8 - TRUBNÍ VEDENÍ
1 | 83126.3195 | 827-1 A03 | Příplatek za zřízení kanalizační přípojky DN do 300 | ks | 12 |  |  | 0 |  | 0
- napojení přípojek vpustí do potrubí vpravo 4 ks, vlevo 8 ks
- viz výkresová příloha Situace
2 | 87131.5231 | 827-1 A03 | Kanalizační potrubí z PVC systém KG v otevřeném výkopu třídy SN 10 DN 160 | m | 25.5 |  |  | 0 |  | 0
- přípojky vpustí vpravo 4*2 = 8 m, vlevo 8*2 = 16 m, napojení štěrbinového žlabu vlevo 1,5 m
- viz výkresová příloha Situace, Uliční vpust
3 | 87137.5231 | 827-1 A03 | Kanalizační potrubí z PVC systém KG v otevřeném výkopu třídy SN 10 DN 315 | m | 513 |  |  | 0 |  | 0
- zatrubnění příkopu vpravo 184 m, vlevo 329 m
- viz výkresová příloha Situace, Uložení potrubí
4 | 89441.1131 | 827-1 A03 | Zřízení šachet kanalizačních z bet.dílců do 1,50 m s obložením dna betonem tř. C 25/30 na potrubí DN 400 | ks | 11 |  |  | 0 |  | 0
- revizní šachty vpravo 3 ks, vlevo 8 ks
- viz výkresová příloha Situace, Revizní šachta
Specifikace k pol. 4
5 | 592 24321 | SPCM 5 | Vyrovnávací prstenec TBW-Q.1 63/8 D625*120*80 dle výpisu šachet | ks | 5 |  | 0 |  |  | 0
6 | 592 24315 | SPCM 5 | Deska zákrytová šachtová, s hrdlem TZK-Q.1 100-63/17 (1000/625x165) dle výpisu šachet | ks | 9 |  | 0 |  |  | 0
7 | 592 24305 | SPCM 5 | Skruž šachetní TBS-Q.1 100/25 D1000*250*120 dle výpisu šachet | ks | 5 |  | 0 |  |  | 0
8 | 592 24312 | SPCM 5 | Konus šachetní, kapsové stupadlo TBR-Q.1 100-63/58 KPS D 1000-630*580 dle výpisu šachet | ks | 2 |  | 0 |  |  | 0
9 | 592 24337 | SPCM 5 | Dno šachty kanalizační TBZ-Q.1 100/600 Vmax40 D1000*600*400 | ks | 11 |  | 0 |  |  | 0
10 | 89910.3111 | 827-1 A01 | Osazení poklopů litinových a ocelových včetně rámů do 150 kg | ks | 11 |  |  | 0 |  | 0
- na revizních šachtách - 11 ks
- viz výkresová příloha Situace, Revizní šachta
Specifikace k pol. 10
11 | 552 43440 | SPCM 4 | Poklop na vstupní šachtu průměr 600 C250 | ks | 11 |  | 0 |  |  | 0
12 | 89594.1311 | 827-1 A03 | Zřízení vpusti kanalizační z betonových dílců typ UVB-50 | ks | 12 |  |  | 0 |  | 0
- dešťové vpusti vpravo 4 ks, vlevo 8 ks
- viz výkresová příloha Situace, Uliční vpust
Specifikace k pol. 12
13 | 592 23823 | SPCM 5 | Dílce dešťových vpustí - spodní dílec s kalištěm vysokým TBV-Q 500/626 D (626x500x50) | ks | 12 |  | 0 |  |  | 0
14 | 592 23824 | SPCM 5 | Dílce dešťových vpustí - skruž s otvorem TBV-Q 500/590/200 V (590x500x50) | ks | 12 |  | 0 |  |  | 0
15 | 592 23825 | SPCM 5 | Dílce dešťových vpustí - průběžný dílec nízký TBV-Q 500/290 (290x500x50) | ks | 12 |  | 0 |  |  | 0
16 | 592 23864 | SPCM 5 | Dílce dešťových vpustí - prstenec vyrovnávací TBV-Q 390/60/10a (390x60x50) | ks | 12 |  | 0 |  |  | 0
| 89920.3111 | 827-1 A01 | Osazení mříží litinových včetně rámů a košů na bahno do 150 kg | ks | 12 |  |  | 0 |  | 0
- na dešťových vpustích
- viz výkresová příloha Situace, Uliční vpust
Specifikace k pol. 16
17 | 592 23876 | SPCM 5 | Rám dešťové vpusti zabetonovaný BEGU DIN 19583-9 D 400 500/500 mm | ks | 12 |  | 0 |  |  | 0
18 | 592 23878 | SPCM 5 | Mříž dešťové vpusti litinová M1 D400 DIN 19583-13 500/500 mm | ks | 12 |  | 0 |  |  | 0
19 | 89920.2111 | 827-1 A01 | Osazení mříží litinových včetně rámů a košů na bahno do 100 kg | ks | 2 |  |  | 0 |  | 0
- mříže na lapačích splavenin vpravo 1 ks, vlevo 1 ks
- viz výkresová příloha Situace, Vozovkový rošt
Specifikace k pol. 19
20 | Předběžná cena |  | Ocelová mříž s rámem na lapač splavenin 1000/800 dle výkresu 16,5 kg+42,4 kg | ks | 2 |  | 0 |  |  | 0
|  |  | 8 - Trubní vedení celkem |  |  |  | 0 | 0 |  | 0
9 - OSTATNÍ KONSTRUKCE A PRÁCE
1 | 96600.6132 | 822-1 B01 | Odstranění dopravních značek se sloupkem s betonovou patkou [0,082 t] | ks | 1 |  |  | 0 |  | 0
- výměna stávajícího označníku zastávky 1 ks - včetně likvidace
2 | 91411.1111 | 822-1 A01 | Montáž svislé dopravní značky základní velikosti do 1 m2 objímkami na sloupky | ks | 1 |  |  | 0 |  | 0
- výměna stávajícího označníku zastávky 1 ks
- viz výkresová příloha Situace
Specifikace k pol. 2
3 | 404 44111 | SPCM 3 | Dopravní značky základní velikost, FeZn, NK reflexní tř.1 | ks | 1 |  | 0 |  |  | 0
- označník zastávky IJ4b
4 | 91451.1112 | 822-1 A01 | Montáž sloupku dopravních značek délky do 3,5 m do hliníkové patky včetně betonového základu | ks | 1 |  |  | 0 |  | 0
- dle výkresu 1
- viz výkresová příloha Situace
Specifikace k pol. 4
5 | 404 45920 | SPCM 4 | Sloupek k silničním dopravním značkám jednoduchý Zn 70, včetně patky HP70 | ks | 1 |  | 0 |  |  | 0
- dle výkresu
6 | 91613.1213 | 822-1 A01 | Osazení silničního obrubníku betonového stojatého s boční opěrou z betonu, do lože z betonu prostého | m | 518 |  |  | 0 |  | 0
- podél silnice vpravo 187 m, vlevo 331 m
- viz výkresová příloha Situace, Vzorový příčný řez
Specifikace k pol. 6
7 | 592 17543 | SPCM 5 | Kasselský obrubník bezbarierový HK přímý 40 x 29 x 100 (převýšení 160 mm) | ks | 12 |  | 0 |  |  | 0
- autobusová zastávka vpravo 12 ks
8 | 592 17546 | SPCM 5 | Kasselský obrubník bezbarierový HK přechodový pravý 40 x 29-25 x 100 - 1 ks | ks | 1 |  | 0 |  |  | 0
9 | 592 17547 | SPCM 5 | Kasselský obrubník bezbarierový HK přechodový levý 40 x 25-29 x 100 - 1 ks | ks | 1 |  | 0 |  |  | 0
10 | 592 17475 | SPCM 5 | Silniční obrubník nájezdový 1000x150x150 | ks | 345 |  | 0 |  |  | 0
- snížená obruba včetně nezbytného řezání , ztratné 1% vpravo 102 m, vlevo 240 m 342*1,01 = 246 ks
11 | 592 17476 | SPCM 5 | Silniční obrubník přechodový levý 1000/150/150-250 | ks | 16 |  | 0 |  |  | 0
- přechod mezi zvýšeným a sníženým obrubníkem vpravo 6 ks, vlevo 10 m
12 | 592 17477 | SPCM 5 | Silniční obrubník přechodový pravý 1000/150/150-250 | ks | 16 |  | 0 |  |  | 0
- přechod mezi zvýšeným a sníženým obrubníkem vpravo 6 ks, vlevo 10 m
13 | 592 17474 | SPCM 5 | Silniční obrubník 1000x150x250 | ks | 132 |  | 0 |  |  | 0
- včetně nezbytného řezání, ztratné 1% vpravo 59 m, vlevo 71 m 130*1,01 = 132 ks
14 | 91623.1213 | 822-1 A01 | Osazení chodníkového obrubníku betonového stojatého s boční opěrou z betonu, do lože z betonu prostého | m | 507 |  |  | 0 |  | 0
- podél chodníku vpravo 177 m, vlevo 330 m
- viz výkresová příloha Situace, Vzorový příčný řez
Specifikace k pol. 14
15 | 592 17410 | SPCM 5 | Obrubník chodníkový 1000xI00x250 | ks | 513 |  | 0 |  |  | 0
- včetně nezbytného řezání, ztratné 1% 507*1,01 = 513 ks
16 | 91941.3121 | 822-1 A01 | Vtoková jímka propustku z betonu prostého se zvýšenými nároky na prostředí C 25/30 z trub DN do 800 mm | ks | 2 |  |  | 0 |  | 0
- lapače splavenin vpravo 1 ks, vlevo 1 ks
- viz výkresová příloha Situace, Lapač splavenin
17 | 93890.2113 | 822-1 C01 | Profilace a čištění příkopů komunikací příkopovým rypadlem objemu nánosu do 0,50 m3/m [0,324 t] | m | 48 |  |  | 0 |  | 0
- pročištění příkopu vpravo 35 m, vlevo 13 m
- viz výkresová příloha Situace
18 | 93890.2421 | 822-1 C01 | Čištění propustků strojně tlakovou vodou tloušťky nánosu do 50 % průměru propustku do 500 mm [0,086 t] | m | 20 |  |  | 0 |  | 0
- pročištění stávajícího propustku vlevo 20 m
19 | 99722.1551 | 822-1 B01 | Vodorovná doprava suti bez naložení, se složením ze sypkých materiálů do 1 km | t | 6 |  |  | 0 |  | 0
- betony dle pol. 2 odd. 1 0,325*16,5 = 6 t
20 | 99722.1559 | 822-1 B01 | Příplatek za další 1 km přes 1 km | t | 60 |  |  | 0 |  | 0
- na skládku ve vzdálenosti 11 km (vzdálenost skládky upřesní zhotovitel ve své nabídce) 10 * 6 = 60 t
21 | 99722.1561 | 822-1 B01 | Vodorovná doprava suti bez naložení, se složením z kusových materiálů do 1 km | t | 19 |  |  | 0 |  | 0
- betonová dlažba dle pol. 1 odd. 1 0,260*48 = 13 t
- obrubníky dle pol. 3 odd.1 - 0,205*28 = 6 t
22 | 99722.1569 | 822-1 B01 | Příplatek za další 1 km přes 1 km | t | 190 |  |  | 0 |  | 0
- na skládku ve vzdálenosti 11 km (vzdálenost skládky upřesní zhotovitel ve své nabídce) 10 * 6 = 60 t
23 | 99722.1815 | 822-1 B01 | Poplatek za uložení stavebního odpadu na skládce betonového | t | 25 |  |  | 0 |  | 0
- dle pol. 19, 21 6+19 = 25 t
24 | 99822.3011 | 822-1 A01 | Přesun hmot pro pozemní komunikace s krytem dlážděným | t | 1309.6518 |  |  | 0 |  | 0
- součet celkových hmotností jednotlivých oddílů
|  |  | 9 - Ostatní konstrukce a práce celkem |  |  |  | 0 | 0 |  | 0