## VO - ETAPA I
SOUPIS PRACÍ A DODÁVEK
(VÝKAZ VÝMĚR) - ETAPA I
Akce | Rekonstrukce ul. Vančurova a Horova
| SO 401 : VEŘEJNÉ OSVĚTLENÍ | [6 empty] | Zpracoval : |  | Zodp. projektant :
[8 empty] | L. Semerád |  | Ing. O. Diviš
Místo | UL. KRÁTKÁ, HOROVA, VANČUROVA, Znojmo
Dne : 10.12.2014
Investor | Město ZNOJMO, Obroková, 669 02 Znojmo
Poř. č. | Zkrácený popis |  |  | M.j. | Množství | Jednotková cena |  | Náklady [ Kč ] |  | Celkem
[6 empty] | Dodávka | Montáž | Dodávka | Montáž
| REKAPITULACE NÁKLADŮ |  | ( všechny položky "vlastní" - R - položky, doporučená cenová soustava RTS )
1. | VEŘEJNÉ OSVĚTLENÍ - položky stanoveny z výkresu č. 1 a 2 | [6 empty] | 0 | 0 | 0
2. | ZEMNÍ PRÁCE - položky stanoveny z výkresu č. 1 | [6 empty] | 0 | 0 | 0
3. | VEDLEJŠÍ ROZPOČTOVÉ NÁKLADY | [7 empty] | 0 | 0
4. | OSTATNÍ NÁKLADY - položky stanoveny z výkresu č. 1 | [7 empty] | 0 | 0
CELKEM bez DPH | [9 empty] | 0
vč. DPH | 21% | [8 empty] | 0
POZN. pro celou stavbu :
a) veškeré náklady na přípomoce zahrnout do jednotlivých jednotkových cen
b) součástí prací jsou veškerá potřebná měření a zkoušky pro uvedení zařízení do provozu, zaškolení obsluhy , manuály a revize v češtině)
c) součástí dodávky je zpracování veškeré dílenské dokumentace a dokumentace skutečného provedení
d) součástí dodávky je kompletní dokladová část nutná pro získání kolaudačního souhlasu
e) v rozsahu prací jsou rovněž zahrnuty veškeré nezbytné prvky, práce a pomocné materiály neuvedené v tomto soupisu, které jsou nezbytně nutné k realizaci a provozování díla
f) rovněž jsou součástí dodávky veškerá geodetická měření
g) dodávky zahrnuje rovněž nezbytná opatření pro ochranu stávajících sítí, komunikací nebo staveb
h) v jednotkových cenách zahrnutno : průběžný úklid staveniště a přilehlých komunikací, likvidace odpadů, případná dočasná dopravní omezení
i) pokud se v dokumentaci vyskytují obchodní názvy, jedná se pouze o vymezení požadovaných standardů výrobku, technologie
nebo materiálů a zadavatel připouští použití i jiného výrobku nebo materiálu, splňujícího tyto minimální požadavky
Nedílnou součástí soupisu materálu a výkazu výměr je prováděcí projektová dokumentace.
ZPRACOVATEL NABÍDKY JE POVINEN PROVĚŘIT SPECIFIKACE A VÝMĚRY VE VÝKAZU VÝMĚR.
V případě zjištěných rozdílů upozorní na tyo rozdíly ve lhůtě pro zppracování nabídek a vyžádat si dodatečné informace k zadávacím podmínkám.
POŽADAVKY NA ZMĚNY VÝMĚR V PRŮBĚHU REALIZACE NEBUDOU AKCEPTOVÁNY!
Veškeré práce musí být provedeny dla platných ČSN !
Poř. č. | Zkrácený popis |  |  | M.j. | Množství | Jednotková cena |  | Náklady [ Kč ] |  | Celkem
[6 empty] | Dodávka | Montáž | Dodávka | Montáž
I. VEŘEJNÉ OSVĚTLENÍ
STOŽÁRY, VÝLOŽNÍKY A PŘÍSLUŠENSTVÍ :
1. | osvětlovací stožár sadový bezpaticový třístupňový 6m |  |  | ks | 16 |  |  | 0 | 0
2. | výložník jednoramenný obloukový 1-1000 |  |  | ks | 12 |  |  | 0 | 0
3. | výložník jednoramenný obloukový 1-500 |  |  | ks | 4 |  |  | 0 | 0
4. | výložník jednoramenný obloukový 1-300 |  |  | ks | 0 |  |  | 0 | 0
5. | stožárová rozvodnice jednopojistková IP 43, kabel 2x CYKY 4x16 |  |  | ks | 17 |  |  | 0 | 0
6. | závitová pojistka E14, 6A |  |  | ks | 17 |  |  | 0 | 0
7. | izolace spodní části stožárů smršťovací trubkou 160/55 |  |  | ks | 16 |  |  | 0 | 0
STOŽÁRY, VÝLOŽNÍKY A PŘÍSLUŠENSTVÍ CELKEM: | [7 empty] | 0 | 0 | 0
ROZVODY :
8. | kabel CYKY-J 3x1,5 - volně - v osvětlovacím stožáru (16 x 10m) |  |  | m | 160 |  |  | 0 | 0
9. | dtto, CYKY-J 4x10 - kabelová trasa + vývody ke stožárům a rozpojovacím skříním |  |  | m | 0 |  |  | 0 | 0
10. | dtto, CYKY-J 4x16 - kabelová trasa + vývody ke stožárům a rozpojovacích skříních (566m + 41 x 2,0m) |  |  | m | 648 |  |  | 0 | 0
11. | dtto, CYKY-J 4x35 - kabelová trasa + vývody ke skříním (2m + 4 x 2,0m) |  |  | m | 10 |  |  | 0 | 0
12. | smršťovací hlavice rozdělovací 6-50mm2 |  |  | ks | 45 |  |  | 0 | 0
13. | ukončení kabelů do 3x2,5 mm2 |  |  | ks | 32 |  |  |  | 0
14. | dtto, do 4x16 mm2 |  |  | ks | 41 |  |  |  | 0
15. | dtto, do 4x50 mm2 |  |  | ks | 4 |  |  |  | 0
16. | značení kabelů v rozpojovacích skříních a ve stožárech VO - kabelový štítek |  |  | ks | 45 |  |  | 0 | 0
ROZVODY CELKEM: | [7 empty] | 0 | 0 | 0
Poř. č. | Zkrácený popis |  |  | M.j. | Množství | Jednotková cena |  | Náklady [ Kč ] |  | Celkem
[6 empty] | Dodávka | Montáž | Dodávka | Montáž
KABELOVÉ SKŘÍNĚ:
17. | rozváděč RVO S1/NKP7P/SHO3V E.ON - jištění dle výkresu č. 2 |  |  | ks | 1 |  |  | 0 | 0
18. | rozpojovací skříň pro VO např. SR 400/NKV2 |  |  | ks | 3 |  |  | 0 | 0
19. | rozpojovací skříň pro VO např. SR 600/NKV2 |  |  | ks | 0 |  |  | 0 | 0
20. | rozpojovací skříň pro VO např. SR 800/NKV2 - sestava s rozváděčem RVO |  |  | ks | 1 |  |  | 0 | 0
21. | hlavní jistič 3x 63A, char. "B", 10kA |  |  | ks | 1 |  |  | 0 | 0
22. | jistič jednopól. 1x 63A, char. "B", 10kA |  |  | ks | 3 |  |  | 0 | 0
23. | výk. pojistka PN000gG 16A |  |  | ks | 6 |  |  | 0 | 0
24. | výk. pojistka PN000gG 20A |  |  | ks | 15 |  |  | 0 | 0
25. | výk. pojistka PN000gG 25A |  |  | ks | 15 |  |  | 0 | 0
26. | výk. pojistka PN000gG 32A |  |  | ks | 3 |  |  | 0 | 0
27. | výk. pojistka PN000gG 63A |  |  | ks | 3 |  |  | 0 | 0
28. | výk. pojistka PNgG 80A |  |  | ks | 3 |  |  | 0 | 0
KABELOVÉ SKŘÍNĚ CELKEM: | [7 empty] | 0 | 0 | 0
UZEMNĚNÍ:
29. | zemnicí pásek FeZn 30 x 4 - trasa mezi stožáry 366m (1,0 m => 0,95kg) |  |  | kg | 348 |  |  | 0 | 0
30. | kulatina FeZn pr. 10 - vývody ke stožárům a rozpojovacím skříním 22 x 1,2 = 26,4m (1,0 m => 0,62kg) |  |  | kg | 16.4 |  |  | 0 | 0
31. | svorka zkušební SZ, příp SP1, SR02 (na spodní části stožáru) |  |  | ks | 17 |  |  | 0 | 0
32. | svařovaný spoj nebo svorka spojovací 2xSR 03 |  |  | ks | 23 |  |  | 0 | 0
33. | antikorozní ochrana – izolace spojů a přechodů země - vzduch |  |  | ks | 40 |  |  | 0 | 0
UZEMNĚNÍ CELKEM: | [7 empty] | 0 | 0 | 0
SVÍTIDLA A PŘISLUŠENSTVÍ :
34. | výb.svítidlo se směr. char., ploché sklo, 50W, např. typ dle přílohy |  |  | ks | 16 |  |  | 0 | 0
35. | výbojka sodíková 50W, 4400 lm |  |  | ks | 16 |  |  | 0 | 0
SVÍTIDLA A PŘISLUŠENSTVÍ CELKEM: | [7 empty] | 0 | 0 | 0
| CELKEM | [6 empty] | 0
36. | prořez kabelů a vodičů (z položky ROZVODY CELKEM) |  |  | % | 5 |  |  | 0
37. | podružný materiál (z materiálu p.č. 1 - p.č.35) |  |  | % | 3 |  |  | 0
VEŘEJNÉ OSVĚTLENÍ CELKEM | [7 empty] | 0 | 0 | 0
Poř. č. | Zkrácený popis |  |  | M.j. | Množství | Jednotková cena |  | Náklady [ Kč ] |  | Celkem
[6 empty] | Dodávka | Montáž | Dodávka | Montáž
II. ZEMNÍ PRÁCE
38. | náklady na vytyčení stávajících podzemních vedení |  |  | m | 2775 |  |  |  | 0
39. | vytyčení trati kabel. vedení v zastavěném terénu |  |  | m | 568 |  |  |  | 0
40. | výkop + zához kabel. rýhy 35 x 50 cm ručně |  |  | m | 432 |  |  |  | 0
41. | dtto, 35 x 80 cm ručně |  |  | m | 77 |  |  |  | 0
42. | dtto, 50 x 120 cm ručně |  |  | m | 59 |  |  |  | 0
43. | zřízení kabel. lože z kopaného písku š. 35cm, tl. vrstvy 20cm |  |  | m | 509 |  |  |  | 0
44. | dtto, š. 50cm, tl. vrstvy 20cm |  |  | m | 59 |  |  |  | 0
45. | prohloubení výkopu pro zemnicí pásku 20 x 20cm |  |  | m | 366 |  |  |  | 0
46. | kabelová krycí deska š. 300 (nápis: POZOR EL. KABEL) |  |  | ks | 432 |  |  | 0 | 0
47. | chránička pr. 75, vč. rezerv pod komunikací |  |  | m | 125 |  |  | 0 | 0
48. | výstražná folie š. 33 cm |  |  | m | 77 |  |  | 0 | 0
49. | provizorní úprava terénu - délka x šířka výkopu (509m x 0,5m + 59m x 0,7m) |  |  | m2 | 295.8 |  |  |  | 0
50. | odvoz zeminy, vč. uložení na skládce - délka x šířka výkopu x pískové lože (509m x 0,35m x 0,2m + 59m x 0,5m x 0,2m) |  |  | m3 | 41.53 |  |  |  | 0
51. | základ pro stožár 6,0m, vč. výkopových prací - dle doporučení výrobce a soudržnosti zeminy |  |  | ks | 16 |  |  |  | 0
52. | zemní práce k pilířovému rozváděči RVO, vč. základu |  |  | ks | 1 |  |  |  | 0
53. | zemní práce k pilířovým rozpojovacím skříním, vč. základů |  |  | ks | 5 |  |  |  | 0
54. | bourání stávající zídky pod a vedle RVO |  |  | ks | 1 |  |  | 0 | 0
55. | vytrhání dlažby a opětovná pokládka - chodníky stáv. - trasa x šířka (23m x 0,4m) |  |  | m2 | 9.2 |  |  |  | 0
56. | řezání asfaltu a betonu 2 x 9m (délka komunikace) |  |  | m | 18 |  |  |  | 0
57. | odvoz sutě, vč uložení na skládce - bourání asfaltových povrchů (9m x 0,4m x 0,3m) |  |  | m3 | 1.1 |  |  |  | 0
58. | vyasfaltování / vybetonování povrchů - délka komunikace x šířka výkoupu (9m x 0,4m) |  |  | m2 | 3.6 |  |  |  | 0
ZEMNÍ PRÁCE CELKEM | [7 empty] | 0 | 0 | 0
Pozn : Cena za zemní práce je pouze orientační. Předpokládá se, že zemní práce budou prováděny součastně s výstavbou komunikace a chodníků.
Poř. č. | Zkrácený popis |  |  | M.j. | Množství | Jednotková cena |  | Náklady [ Kč ] |  | Celkem
[6 empty] | Dodávka | Montáž | Dodávka | Montáž
III. VEDLEJŠÍ ROZPOČTOVÉ NÁKLADY
59. | demontáže (stožáry VO - 11ks, rozváděč RVO -1ks atd.) |  |  | h | 41 |  |  |  | 0
60. | výchozí revize |  |  | h | 16 |  |  |  | 0
61. | zařízení staveniště (z položky I. VEŘEJNÉ OSVĚTLENÍ) |  |  | % | 2.9 |  |  |  | 0
( náklady na vybudování i odstranění zařízení staveniště, vč. případné proj.
dokumentace, a napojení objektů zař.staveniště na energie )
VEDLEJŠÍ ROZPOČTOVÉ NÁKLADY CELKEM | [8 empty] | 0 | 0
IV. OSTATNÍ NÁKLADY
62. | ekologická likvidace odpadu (stáv. svítidla + stožárové rozvodnice, rozváděč RVO) |  |  | ks | 23 |  |  |  | 0
63. | geodetické zaměření kabelové trasy |  |  | m | 568 |  |  |  | 0
( vypracuje úředně oprávněný zeměměřičský inženýr v pdf a dwg )
64. | geodetické zaměření nových osvětlovacích bodů a kabelových rozpojovacích skříní, vč. RVO |  |  | ks | 21 |  |  |  | 0
( vypracuje úředně oprávněný zeměměřičský inženýr v pdf a dwg )
65. | dokumentace stávajícího stavu ( náklady na vyhotovení dokumentace skutečného provedení stavby a předání |  |  | h | 9 |  |  |  | 0
ve 3 tištěných vyhotoveních a 1 datovém )
OSTATNÍ NÁKLADY CELKEM | [8 empty] | 0 | 0