## Pokyny pro vyplnění
Pokyny pro vyplnění
Ve všech listech tohoto souboru můžete měnit pouze buňky s modrým pozadím. Jedná se o tyto údaje : - údaje o firmě - jednotkové ceny položek zadané na maximálně dvě desetinná místa

## Stavba
#RTSROZP# | Položkový rozpočet stavby
| Stavba: |  | 00210003 | Zimní stadion na Kavalcově ulici v Bruntále
| Objednatel: |  | Město Bruntál |  |  |  | IČO: | 00295892
|  |  | Nádražní 994/20 |  |  |  | DIČ: | CZ00295892
|  |  | 79201 | Bruntál
| Projektant: |  | AS PROJECT CZ s.r.o. |  |  |  | IČO: | 26095254
|  |  | U Prostředního mlýna 128 |  |  |  | DIČ: | CZ26095254
|  |  | 39301 | Pelhřimov
| Zhotovitel: | [5 empty] | IČO:
DIČ:
Vypracoval:
| Rozpis ceny | [6 empty] | Celkem
HSV | HSV | [6 empty] | 0
PSV | PSV | [6 empty] | 0
MON | MON | [6 empty] | 0
VN | Vedlejší náklady | [6 empty] | 0
ON | Ostatní náklady | [6 empty] | 0
| Celkem | [6 empty] | 0
Rekapitulace daní
0 | Základ pro sníženou DPH |  |  | 15 | % | 0 |  |  | CZK
0 | Snížená DPH |  |  | 15 | % | 0 |  |  | CZK
0 | Základ pro základní DPH |  |  | 21 | % | 0 |  |  | CZK
0 | Základní DPH |  |  | 21 | % | 0 |  |  | CZK
0 | Zaokrouhlení |  |  |  |  | 0 |  |  | CZK
| Cena celkem bez DPH |  |  |  |  | 0 |  |  | CZK
0 | Cena celkem s DPH |  |  |  |  | 0 |  |  | CZK
|  | v |  |  | dne
|  |  | Za zhotovitele |  |  |  | Za objednatele
Rekapitulace dílčích částí
#CASTI>> | Číslo | Název |  |  | Základ pro sníženou DPH | Základ pro základní DPH | DPH celkem | Cena celkem | %
1 | Stavba |  |  |  | 0 | 0 | 0 | 0
2 | IO 03 | Venkovní splašková kanalizace |  |  | 0 | 0 | 0 | 0
3 | D.3.1 | Venkovní splašková kanalizace |  |  | 0 | 0 | 0 | 0
2 | IO 04 | Venkovní dešťová kanalizace |  |  | 0 | 0 | 0 | 0
3 | D.4.1 | Venkovní dešťová kanalizace |  |  | 0 | 0 | 0 | 0
2 | IO 05 | Venkovní vodovod |  |  | 0 | 0 | 0 | 0
3 | D.5.1 | Venkovní vodovod |  |  | 0 | 0 | 0 | 0
2 | IO 01 | Zpevněné plochy, chodníky, parkoviště |  |  | 0 | 0 | 0 | 0
3 | 001 | Zemní práce, příprava staveniště |  |  | 0 | 0 | 0 | 0
3 | 002 | Komunikace - MK ul. Chelčického / Kavalcova (OSA 1) |  |  | 0 | 0 | 0 | 0
3 | 003 | Chodníky - MK ul. Chelčického / Kavalcova |  |  | 0 | 0 | 0 | 0
3 | 004 | Komunikace - okolo ZS (OSA2, 3, 4) |  |  | 0 | 0 | 0 | 0
3 | 005 | Chodníky - okolo ZS, propoj k SPŠ (OSA 5) |  |  | 0 | 0 | 0 | 0
3 | 006 | Parkoviště - okolo ZS |  |  | 0 | 0 | 0 | 0
3 | 007 | Odvodnění - MK ul. Chelčického / Kavalcova + okolo ZS - celý objekt |  |  | 0 | 0 | 0 | 0
3 | 008 | Schodiště - hlavní vstup ZS, SPŠ1, SPŠ 2 |  |  | 0 | 0 | 0 | 0
3 | 009 | Podzemní stabilizační ŽB zeď, opěrná zeď z lomového kamene |  |  | 0 | 0 | 0 | 0
3 | 010 | Sanace nevhodného podloží, celý objekt |  |  | 0 | 0 | 0 | 0
2 | IO 02 | Sadové úpravy |  |  | 0 | 0 | 0 | 0
3 | 1 | Výsadba stromů a keřů |  |  | 0 | 0 | 0 | 0
3 | 3 | Výsadba trvalek a travin |  |  | 0 | 0 | 0 | 0
3 | 4 | Zatravnění |  |  | 0 | 0 | 0 | 0
2 | IO 06 | Přípojka NN, areálové rozvody NN, přeložky NN a VO |  |  | 0 | 0 | 0 | 0
3 | D.6.1 | Přípojka NN, areálové rozvody NN, přeložky NN a VO |  |  | 0 | 0 | 0 | 0
2 | IO 07 | Úpravy MK Kavalcova |  |  | 0 | 0 | 0 | 0
3 | 001 | Zemní práce, příprava staveniště |  |  | 0 | 0 | 0 | 0
3 | 002 | Komunikace - MK ul. Kavalcova (OSA 1) |  |  | 0 | 0 | 0 | 0
3 | 003 | Chodníky - MK ul. Kavalcova |  |  | 0 | 0 | 0 | 0
3 | 004 | Odvodnění - MK ul. Kavalcova |  |  | 0 | 0 | 0 | 0
3 | 005 | Sanace nevhodného podloží, celý objekt |  |  | 0 | 0 | 0 | 0
2 | IO 08 | Přípojka sdělovacího vedení |  |  | 0 | 0 | 0 | 0
3 | D.8.1 | Přípojka sdělovacího vedení |  |  | 0 | 0 | 0 | 0
2 | SO 00 | Demolice |  |  | 0 | 0 | 0 | 0
3 | D.1.1 | Demolice, kácení |  |  | 0 | 0 | 0 | 0
2 | SO 01 | Zimní stadion |  |  | 0 | 0 | 0 | 0
3 | D.1.1 | Architektonicko stavební řešení, stavebně konstrukční řešení a PBŘ |  |  | 0 | 0 | 0 | 0
3 | D.1.1.OS | Orientační systém |  |  | 0 | 0 | 0 | 0
3 | D.1.4.1 | Zdravotně technická instalace (ZTI) |  |  | 0 | 0 | 0 | 0
3 | D.1.4.2 | Vzduchotechnika a chlazení |  |  | 0 | 0 | 0 | 0
3 | D.1.4.3 | Vytápění |  |  | 0 | 0 | 0 | 0
3 | D.1.4.4a | M&R - snímače a akční členy |  |  | 0 | 0 | 0 | 0
3 | D.1.4.4b | M&R - nadstavba |  |  | 0 | 0 | 0 | 0
3 | D.1.4.4c | M&R - BMS |  |  | 0 | 0 | 0 | 0
3 | D.1.4.4d | M&R - RA01 |  |  | 0 | 0 | 0 | 0
3 | D.1.4.4e | M&R - RA02 |  |  | 0 | 0 | 0 | 0
3 | D.1.4.4f | M&R - RA03 |  |  | 0 | 0 | 0 | 0
3 | D.1.4.4g | M&R - RA04 |  |  | 0 | 0 | 0 | 0
3 | D.1.4.4h | M&R - RA05 |  |  | 0 | 0 | 0 | 0
3 | D.1.4.4i | M&R - RA06 |  |  | 0 | 0 | 0 | 0
3 | D.1.4.4j | M&R - instalační materiál |  |  | 0 | 0 | 0 | 0
3 | D.1.4.4k | M&R - ostatní |  |  | 0 | 0 | 0 | 0
3 | D.1.4.5 | Silnoproudá elektroinstalace, bleskosvod |  |  | 0 | 0 | 0 | 0
3 | D.1.4.6 | Elektronické komunikace (slaboproudé rozvody) |  |  | 0 | 0 | 0 | 0
3 | D.1.4.7 | Technologie chlazení |  |  | 0 | 0 | 0 | 0
3 | D.1.4.8 | Ledová plocha včetně mantinelů |  |  | 0 | 0 | 0 | 0
2 | SO 02 | Zázemí volejbalu včetně hřišť a opěrné stěny |  |  | 0 | 0 | 0 | 0
3 | D.02.1 | Zázemí volejbalu |  |  | 0 | 0 | 0 | 0
3 | D.02.2 | Venkovní hřiště |  |  | 0 | 0 | 0 | 0
2 | VON | Vedlejší a ostatní náklady |  |  | 0 | 0 | 0 | 0
3 | OVN | Ostatní a vedlejší náklady |  |  | 0 | 0 | 0 | 0
| Celkem za stavbu |  |  |  | 0 | 0 | 0 | 0 | 0
#POPR | Popis rozpočtu: OVN - Ostatní a vedlejší náklady
| Rozpočet je zpracován podle projektové dokumentace vypracované ateliérem AS Project CZ s.r.o. v 04/2021 ve stupni DPS. | [8 empty] | Rozpočet je zpracován podle projektové dokumentace vypracované ateliérem AS Project CZ s.r.o. v 04/2021 ve stupni DPS.
0
0
Rekapitulace dílů
| Číslo | Název |  |  | Typ dílu |  |  | Celkem | %
| _22 | ZALOŽENÍ TRÁVNÍKU VÝSEVEM |  |  | HSV |  |  | 0
| 1 | Zemní práce |  |  | HSV |  |  | 0
| 101 | Seznam stromy a keře dle přílohy Seznam rostlin |  |  | HSV |  |  | 0
| 101.1 | trvalky, travin, cibuloviny |  |  | HSV |  |  | 0
| 18 | Povrchové úpravy terénu |  |  | HSV |  |  | 0
| 18 | Zemní práce - povrchové úpravy terénu |  |  | HSV |  |  | 0
| 181.1 | Povýsadbová péče - 1.rok po výsadbě |  |  | HSV |  |  | 0
| 181.2 | Povýsadbová péče - 2.rok po výsadbě |  |  | HSV |  |  | 0
| 181.3 | Povýsadbová péče - 3.rok po výsadbě |  |  | HSV |  |  | 0
| 2 | Základy a zvláštní zakládání |  |  | HSV |  |  | 0
| 2 | Základy,zvláštní zakládání |  |  | HSV |  |  | 0
| 3 | Svislé a kompletní konstrukce |  |  | HSV |  |  | 0
| 4 | Vodorovné k-ce |  |  | HSV |  |  | 0
| 4 | Vodorovné konstrukce |  |  | HSV |  |  | 0
| 5 | Komunikace |  |  | HSV |  |  | 0
| 61 | Úpravy povrchů vnitřní |  |  | HSV |  |  | 0
| 62 | Úpravy povrchů vnější |  |  | HSV |  |  | 0
| 63 | Podlahy a podlahové konstrukce |  |  | HSV |  |  | 0
| 64 | Výplně otvorů |  |  | HSV |  |  | 0
| 8 | Trubní vedení |  |  | HSV |  |  | 0
| 91 | Doplňující práce na komunikaci |  |  | HSV |  |  | 0
| 913 | Sportovní vybavení |  |  | HSV |  |  | 0
| 93 | Dokončovací práce inženýrských staveb |  |  | HSV |  |  | 0
| 95 | Dokončovací konstrukce na pozemních stavbách |  |  | HSV |  |  | 0
| 96 | Bourání konstrukcí |  |  | HSV |  |  | 0
| 98 | Demolice |  |  | HSV |  |  | 0
| 99 | Staveništní přesun hmot |  |  | HSV |  |  | 0
| 997 | Náplně |  |  | HSV |  |  | 0
| 998 | Přesun hmot |  |  | HSV |  |  | 0
| HZS | Hodinové zúčtovací sazby |  |  | HSV |  |  | 0
| 711 | Izolace proti vodě |  |  | PSV |  |  | 0
| 712 | Povlakové krytiny |  |  | PSV |  |  | 0
| 713 | Izolace tepelné |  |  | PSV |  |  | 0
| 721 | Vnitřní kanalizace |  |  | PSV |  |  | 0
| 722 | Vnitřní vodovod |  |  | PSV |  |  | 0
| 725 | Zařizovací předměty |  |  | PSV |  |  | 0
| 732 | Strojovny |  |  | PSV |  |  | 0
| 733 | Rozvod potrubí |  |  | PSV |  |  | 0
| 734 | Armatury |  |  | PSV |  |  | 0
| 735 | Otopná tělesa |  |  | PSV |  |  | 0
| 762 | Konstrukce tesařské |  |  | PSV |  |  | 0
| 764 | Konstrukce klempířské |  |  | PSV |  |  | 0
| 766 | Konstrukce truhlářské |  |  | PSV |  |  | 0
| 767 | Konstrukce zámečnické |  |  | PSV |  |  | 0
| 769 | Otvorové prvky z plastu |  |  | PSV |  |  | 0
| 771 | Podlahy z dlaždic a obklady |  |  | PSV |  |  | 0
| 776 | Podlahy povlakové |  |  | PSV |  |  | 0
| 777 | Podlahy ze syntetických hmot |  |  | PSV |  |  | 0
| 781 | Obklady keramické |  |  | PSV |  |  | 0
| 783 | Nátěry |  |  | PSV |  |  | 0
| 784 | Malby |  |  | PSV |  |  | 0
| 787 | Zasklívání |  |  | PSV |  |  | 0
| M21 | Elektromontáže |  |  | MON |  |  | 0
| M21-01 | Rozvaděče NN |  |  | MON |  |  | 0
| M21-02 | Svítidla |  |  | MON |  |  | 0
| M21-02 | Zař. č. 2 - Větrání šaten |  |  | MON |  |  | 0
| M21-03 | Nouzová svítidla a CBS |  |  | MON |  |  | 0
| M21-04 | Zemnění |  |  | MON |  |  | 0
| M21-05 | Hromosvod |  |  | MON |  |  | 0
| M21-06 | Instalační přístroje |  |  | MON |  |  | 0
| M21-07 | Kabeláž |  |  | MON |  |  | 0
| M2108 | Instalační materiál |  |  | MON |  |  | 0
| M21-09 | Pomocné práce při instalaci |  |  | MON |  |  | 0
| M21-10 | Zemnění + hromosvod na buňkách SO02 |  |  | MON |  |  | 0
| M21-11 | Vedlejší rozpočtové náklady |  |  | MON |  |  | 0
| M21-12 | Venkovní svítidla, rozvaděče |  |  | MON |  |  | 0
| M21-13 | Zemnění |  |  | MON |  |  | 0
| M21-14 | Kabeláž |  |  | MON |  |  | 0
| M21-15 | Zemní práce |  |  | MON |  |  | 0
| M21-16 | Vedlejší rozpočtové náklady |  |  | MON |  |  | 0
| M22 | Montáž sdělovací a zabezp. techniky |  |  | MON |  |  | 0
| M22-01 | SK, strukturovaná kabeláž |  |  | MON |  |  | 0
| M22-02 | CCTV, kamerový systém (ostatní části součástí SK) |  |  | MON |  |  | 0
| M22-03 | PZTS Zabezpečovací systém |  |  | MON |  |  | 0
| M22-04 | NSS Nouzový signalizační systém |  |  | MON |  |  | 0
| M22-05 | Společná televizní anténa (STA) |  |  | MON |  |  | 0
| M22-06 | Audio systém ZS (využívá vybavení a rozvody SK) |  |  | MON |  |  | 0
| M22-07 | Scoreboard systém (využívá vybavení a rozvody SK) |  |  | MON |  |  | 0
| M22-08 | TRU nosný systém kabelových tras |  |  | MON |  |  | 0
| M22-09 | Vedlejší rozpočtové náklady |  |  | MON |  |  | 0
| M24-01 | Zař. č. 1 - Větrání a odvlhčování ledové plochy |  |  | MON |  |  | 0
| M24-03 | Zař. č. 3 - Větrání šaten |  |  | MON |  |  | 0
| M24-04 | Zař. č. 4 - Větrání bufetu |  |  | MON |  |  | 0
| M24-05 | Zař. č. 5 - Větrání hygienického zázemí |  |  | MON |  |  | 0
| M24-06 | Zař. č. 6 - Chlazení bufetu |  |  | MON |  |  | 0
| M24-07 | Zař. č. 7 - Větrání technických místností |  |  | MON |  |  | 0
| M24-08 | Zař. č. 8 - Dveřní clona vstup |  |  | MON |  |  | 0
| M24-09 | Zař. č. 9 - Odvlhčování sušárny - příprava |  |  | MON |  |  | 0
| M24-O | Zař. č. O - Ostatní |  |  | MON |  |  | 0
| M33 | Montáže dopravních zařízení a vah-výtahy |  |  | MON |  |  | 0
| M36-01 | Technologie chlazení |  |  | MON |  |  | 0
| M36-02 | VZT č.1 - Větrání a odvlhčování ledové plochy |  |  | MON |  |  | 0
| M36-03 | VZT č.2 – Větrání šaten |  |  | MON |  |  | 0
| M36-04 | VZT č.3 – Větrání šaten |  |  | MON |  |  | 0
| M36-05 | VZT č.4 Větrání bufetu |  |  | MON |  |  | 0
| M36-06 | Odpařovací chladič |  |  | MON |  |  | 0
| M36-07 | Vytápění |  |  | MON |  |  | 0
| M36-08 | Operátorské pracoviště |  |  | MON |  |  | 0
| M36-09 | Software |  |  | MON |  |  | 0
| M36-10 | Monitoring požárních klapek |  |  | MON |  |  | 0
| M36-11 | Řídící systém |  |  | MON |  |  | 0
| M36-12 | Skříň rozváděče vyzbrojená komplet dle dokumentace včetně zapojení řídícího systému |  |  | MON |  |  | 0
| M36-13 | Řídící systém |  |  | MON |  |  | 0
| M36-14 | Skříň rozváděče vyzbrojená komplet dle dokumentace včetně zapojení řídícího systému |  |  | MON |  |  | 0
| M36-15 | Řídící systém |  |  | MON |  |  | 0
| M36-16 | Skříň rozváděče vyzbrojená komplet dle dokumentace včetně zapojení řídícího systému |  |  | MON |  |  | 0
| M36-17 | Řídící systém |  |  | MON |  |  | 0
| M36-18 | Skříň rozváděče vyzbrojená komplet dle dokumentace včetně zapojení řídícího systému |  |  | MON |  |  | 0
| M36-19 | Řídící systém |  |  | MON |  |  | 0
| M36-20 | Skříň rozváděče TN-S Pi 8kW |  |  | MON |  |  | 0
| M36-21 | Ostatní přístroje |  |  | MON |  |  | 0
| M36-22 | Řídící systém |  |  | MON |  |  | 0
| M36-23 | Skříň rozváděče vyzbrojená komplet dle dokumentace včetně zapojení řídícího systému |  |  | MON |  |  | 0
| M36-24 | Technologie chlazení |  |  | MON |  |  | 0
| M36-25 | VZT č.1 - Větrání a odvlhčování ledové plochy |  |  | MON |  |  | 0
| M36-26 | VZT č.2 – Větrání šaten |  |  | MON |  |  | 0
| M36-27 | VZT č.3 – Větrání šaten |  |  | MON |  |  | 0
| M36-28 | VZT č.4 – Větrání bufetu |  |  | MON |  |  | 0
| M36-29 | Odpařovací chladič |  |  | MON |  |  | 0
| M36-30 | Monitoring požárních klapek |  |  | MON |  |  | 0
| M36-31 | Ovládání ventilátorů 7.0X |  |  | MON |  |  | 0
| M36-32 | Střešní vpusti |  |  | MON |  |  | 0
| M36-33 | Vytápění |  |  | MON |  |  | 0
| M36-34 | Nosné prvky kabelových tras |  |  | MON |  |  | 0
| M36-35 | Ostatní |  |  | MON |  |  | 0
| M43 | Montáže ocelových konstrukcí |  |  | MON |  |  | 0
| M99 | Ostatní práce "M" |  |  | MON |  |  | 0
| M99-01 | Ledová plocha 60x26 |  |  | MON |  |  | 0
| M99-02 | Mantinely 60x26 |  |  | MON |  |  | 0
| M99-03.1 | Chlazení ledové plochy 60x26 |  |  | MON |  |  | 0
| M99-03.3 | Vytápění podloží 60x26 |  |  | MON |  |  | 0
| M99-04 | Vedlejší náklady |  |  | MON |  |  | 0
| D96 | Přesuny suti a vybouraných hmot |  |  | PSU |  |  | 0
| VN | Vedlejší náklady |  |  | VN |  |  | 0
| ON | Ostatní náklady |  |  | ON |  |  | 0
| Cena celkem | [6 empty] | 0 | 0
Note on D11: Název
Note on I11: IČO
Note on D12: Ulice
Note on I12: DIČ
Note on D13: PSČ
Note on E13: Místo

## VzorPolozky (hidden)
Položkový rozpočet
S:
O:
R:

## IO 03 D.3.1 Pol
Položkový rozpočet | [26 empty] | #TypZaznamu#
S: | 00210003 | Zimní stadion na Kavalcově ulici v Bruntále | [24 empty] | STA
O: | IO 03 | Venkovní splašková kanalizace | [21 empty] | ING |  |  | OBJ
R: | D.3.1 | Venkovní splašková kanalizace | [24 empty] | ROZ
P.č. | Číslo položky | Název položky | MJ | Množství | Cena / MJ | Celkem | Dodávka | Dodávka celk. | Montáž | Montáž celk. | DPH | Cena s DPH | Hmotnost / MJ | Hmotnost celk.(t) | Dem. hmotnost / MJ | Dem. hmotnost celk.(t) | Ceník | Cen. soustava / platnost | Cenová úroveň | Nhod / MJ | Nhod celk. | Dodavatel | Typ položky
Díl: | 1 | Zemní práce |  |  |  | 0 |  | 0 |  | 0 |  | 0 |  | 308.09 |  | 0 |  |  |  |  | 1232.93 | [5 empty] | DIL
1 | 132101212R00 | Hloubení rýh š.do 200 cm hor.2 do 1000 m3,STROJNĚ | m3 | 447.6 |  | 0 |  | 0 |  | 0 | 21 | 0 | 0 | 0 | 0 | 0 |  | Vlastní | Indiv | 0.13 | 58.19 |  | Práce |  |  |  | POL1_0
2 | 132201212R00 | Hloubení rýh š.do 200 cm hor.3 do 1000m3,STROJNĚ | m3 | 126 |  | 0 |  | 0 |  | 0 | 21 | 0 | 0 | 0 | 0 | 0 |  | Vlastní | Indiv | 0.16 | 20.16 |  | Práce |  |  |  | POL1_0
3 | 132201219R00 | Příplatek za lepivost - hloubení rýh 200cm v hor.3 | m3 | 126 |  | 0 |  | 0 |  | 0 | 21 | 0 | 0 | 0 | 0 | 0 |  | Vlastní | Indiv | 0.09 | 11.34 |  | Práce |  |  |  | POL1_0
4 | 132301212R00 | Hloubení rýh š.do 200 cm hor.4 do 1000 m3, STROJNĚ | m3 | 63 |  | 0 |  | 0 |  | 0 | 21 | 0 | 0 | 0 | 0 | 0 |  | Vlastní | Indiv | 0.3 | 18.9 |  | Práce |  |  |  | POL1_0
5 | 132301219R00 | Přípl.za lepivost,hloubení rýh 200cm,hor.4,STROJNĚ | m3 | 63 |  | 0 |  | 0 |  | 0 | 21 | 0 | 0 | 0 | 0 | 0 |  | Vlastní | Indiv | 0.1483 | 9.34 |  | Práce |  |  |  | POL1_0
6 | 151101101R00 | Pažení a rozepření stěn rýh - příložné - hl. do 2m | m2 | 636.6 |  | 0 |  | 0 |  | 0 | 21 | 0 | 0.00099 | 0.63 | 0 | 0 |  | Vlastní | Indiv | 0.24 | 152.78 |  | Práce |  |  |  | POL1_0
7 | 151101111R00 | Odstranění pažení stěn rýh - příložné - hl. do 2 m | m2 | 636.6 |  | 0 |  | 0 |  | 0 | 21 | 0 | 0 | 0 | 0 | 0 |  | Vlastní | Indiv | 0.07 | 44.56 |  | Práce |  |  |  | POL1_0
8 | 151101112R00 | Odstranění pažení stěn rýh - příložné - hl. do 4 m | m2 | 272.8 |  | 0 |  | 0 |  | 0 | 21 | 0 | 0 | 0 | 0 | 0 |  | Vlastní | Indiv | 0.327 | 89.21 |  | Práce |  |  |  | POL1_0
9 | 151101102R00 | Pažení a rozepření stěn rýh - příložné - hl.do 4 m | m2 | 272.8 |  | 0 |  | 0 |  | 0 | 21 | 0 | 0.00086 | 0.23 | 0 | 0 |  | Vlastní | Indiv | 0.479 | 130.67 |  | Práce |  |  |  | POL1_0
10 | 175101101RT2 | Obsyp potrubí bez prohození sypaniny, s dodáním štěrkopísku frakce 0 - 22 mm | m3 | 180.7 |  | 0 |  | 0 |  | 0 | 21 | 0 | 1.7 | 307.19 | 0 | 0 |  | Vlastní | Indiv | 1.59 | 287.31 |  | Práce |  |  |  | POL1_0
11 | 174101101R00 | Zásyp jam, rýh se zhutněním | m3 | 371.9 |  | 0 |  | 0 |  | 0 | 21 | 0 | 0 | 0 | 0 | 0 |  | Vlastní | Indiv | 0.2 | 74.38 |  | Práce |  |  |  | POL1_0
12 | 115101202R00 | Čerpání vody na výšku do 10 m, přítok 500 - 1000 l | h | 520 |  | 0 |  | 0 |  | 0 | 21 | 0 | 4e-05 | 0.02 | 0 | 0 |  | Vlastní | Indiv | 0.3 | 156 |  | Práce |  |  |  | POL1_0
13 | 115101302R00 | Pohotovost čerp.soustavy, do 10 m, přítok 500 - 1000 l | h | 520 |  | 0 |  | 0 |  | 0 | 21 | 0 | 4e-05 | 0.02 | 0 | 0 |  | Vlastní | Indiv | 0.3 | 156 |  | Práce |  |  |  | POL1_0
14 | 167101102R00 | Nakládání výkopku z hor.1-4 v množství nad 100 m3 | m3 | 264.7 |  | 0 |  | 0 |  | 0 | 21 | 0 | 0 | 0 | 0 | 0 |  | Vlastní | Indiv | 0.05 | 13.24 |  | Práce |  |  |  | POL1_0
15 | 162301101R00 | Vodorovné přemístění výkopku z hor.1-4 do 500 m | m3 | 264.7 |  | 0 |  | 0 |  | 0 | 21 | 0 | 0 | 0 | 0 | 0 |  | Vlastní | Indiv | 0.011 | 2.91 |  | Práce |  |  |  | POL1_0
16 | 171201101R00 | Uložení sypaniny do násypů nezhutněných, skládka | m3 | 264.7 |  | 0 |  | 0 |  | 0 | 21 | 0 | 0 | 0 | 0 | 0 |  | Vlastní | Indiv | 0.03 | 7.94 |  | Práce |  |  |  | POL1_0
17 | 199000002R00 | Poplatek za skládku horniny 1- 4 | m3 | 264.7 |  | 0 |  | 0 |  | 0 | 21 | 0 | 0 | 0 | 0 | 0 |  | Vlastní | Indiv | 0 | 0 |  | Práce |  |  |  | POL1_0
Díl: | 4 | Vodorovné k-ce |  |  |  | 0 |  | 0 |  | 0 |  | 0 |  | 93.78 |  | 0 |  |  |  |  | 84.07 | [5 empty] | DIL
18 | 451572111R00 | Lože pod potrubí z kameniva těženého 0 - 4 mm | m3 | 49.6 |  | 0 |  | 0 |  | 0 | 21 | 0 | 1.8908 | 93.78 | 0 | 0 |  | Vlastní | Indiv | 1.695 | 84.07 |  | Práce |  |  |  | POL1_0
Díl: | 8 | Trubní vedení |  |  |  | 0 |  | 0 |  | 0 |  | 0 |  | 45.3 |  | 0 |  |  |  |  | 319.69 | [5 empty] | DIL
19 | 87737.R00 | Výřez na potrubí plast .DN 300 | kus | 1 |  | 0 |  | 0 |  | 0 | 21 | 0 | 0.00012 | 0 | 0 | 0 |  | Vlastní | Indiv | 1.337 | 1.34 |  | Práce |  |  |  | POL1_0
20 | 81726.R00 | Výřez na potr. BT DN600 | kus | 1 |  | 0 |  | 0 |  | 0 | 21 | 0 | 0.8 | 0.8 | 0 | 0 |  | Vlastní | Indiv | 1.313 | 1.31 |  | Práce |  |  |  | POL1_0
21 | 831352121RT5 | Montáž trub kameninových, pryž. kroužek, DN 200, včetně dodávky trub kamenin. DN 200 | m | 2 |  | 0 |  | 0 |  | 0 | 21 | 0 | 0.03657 | 0.07 | 0 | 0 |  | Vlastní | Indiv | 0.417 | 0.83 |  | Práce |  |  |  | POL1_0
22 | MTZ8IO3001 | Potr. kan.PP SN10 DN160/4,9 (včet. tvar.), (zelené, plnostěn) (dod) | m | 66 |  | 0 |  | 0 |  | 0 | 21 | 0 | 0.0035 | 0.23 | 0 | 0 |  | Vlastní | Indiv | 0.1 | 6.6 |  | Práce |  |  |  | POL1_0
23 | MTZ8IO3002 | Potr. kan.PP SN10 DN250/7,7 (včet. tvar.), (zelené, plnostěn) (dod) | m | 168 |  | 0 |  | 0 |  | 0 | 21 | 0 | 0.0089 | 1.5 | 0 | 0 |  | Vlastní | Indiv | 0.1 | 16.8 |  | Práce |  |  |  | POL1_0
24 | 871313121R00 | Montáž trub z plastu, gumový kroužek,, DN150 | m | 66 |  | 0 |  | 0 |  | 0 | 21 | 0 | 0 | 0 | 0 | 0 |  | Vlastní | Indiv | 0.07 | 4.62 |  | Práce |  |  |  | POL1_0
25 | 871373121R00 | Montáž trub z plastu, gumový kroužek, DN 250 | m | 168 |  | 0 |  | 0 |  | 0 | 21 | 0 | 1e-05 | 0 | 0 | 0 |  | Vlastní | Indiv | 0.1 | 16.8 |  | Práce |  |  |  | POL1_0
26 | 899711122R00 | Fólie výstražná z PVC, šířka 30 cm, (dod+mont) | m | 236 |  | 0 |  | 0 |  | 0 | 21 | 0 | 0 | 0 | 0 | 0 |  | Vlastní | Indiv | 0.03 | 7.08 |  | Práce |  |  |  | POL1_0
27 | MTZ8IO3003 | Šachta prefa žb hl. dna do 1,5 m, DN1,0m, pokl. LT D400,vč.podkl.vr.(d+m) | kus | 3 |  | 0 |  | 0 |  | 0 | 21 | 0 | 3.01 | 9.03 | 0 | 0 |  | Vlastní | Indiv | 19.11 | 57.33 |  | Práce |  |  |  | POL1_0
28 | MTZ8IO3004 | Šachta prefa žb hl. dna do 2,0 m, DN1,0m, pokl. LT D400,vč.podkl.vr.(d+m) | kus | 4 |  | 0 |  | 0 |  | 0 | 21 | 0 | 3.41 | 13.64 | 0 | 0 |  | Vlastní | Indiv | 19.11 | 76.44 |  | Práce |  |  |  | POL1_0
29 | MTZ8IO3005 | Šachta prefa žb hl. dna do 2,5 m, DN1,0m, pokl. LT D400,vč.podkl.vr.(d+m) | kus | 2 |  | 0 |  | 0 |  | 0 | 21 | 0 | 3.91 | 7.82 | 0 | 0 |  | Vlastní | Indiv | 19.11 | 38.22 |  | Práce |  |  |  | POL1_0
30 | MTZ8IO3006 | Šachta prefa žb hl. dna do 3,5 m, DN1,0m, pokl. LT D400,vč.podkl.vr.(d+m) | kus | 1 |  | 0 |  | 0 |  | 0 | 21 | 0 | 4.51 | 4.51 | 0 | 0 |  | Vlastní | Indiv | 19.11 | 19.11 |  | Práce |  |  |  | POL1_0
31 | MTZ8IO3007 | Šachta spadiš prefa žb hl. dna do 3,5 m, DN1,0m, spad.1,05m,pokl. LT D400,vč.podkl.vr.(d+m) | kus | 1 |  | 0 |  | 0 |  | 0 | 21 | 0 | 7.7 | 7.7 | 0 | 0 |  | Vlastní | Indiv | 19.11 | 19.11 |  | Práce |  |  |  | POL1_0
32 | 892855112R00 | Kontrola kanalizace TV kamerou do 50 m, DN250 | m | 236 |  | 0 |  | 0 |  | 0 | 21 | 0 | 0 | 0 | 0 | 0 |  | Vlastní | Indiv | 0.06 | 14.16 |  | Práce |  |  |  | POL1_0
33 | 892581111R00 | Zkouška těsnosti kanalizace DN do 300, vodou | m | 236 |  | 0 |  | 0 |  | 0 | 21 | 0 | 0 | 0 | 0 | 0 |  | Vlastní | Indiv | 0.079 | 18.64 |  | Práce |  |  |  | POL1_0
34 | 892583111R00 | Zabezpečení konců kanal. potrubí DN do 300, vodou | úsek | 3 |  | 0 |  | 0 |  | 0 | 21 | 0 | 0.00017 | 0 | 0 | 0 |  | Vlastní | Indiv | 7.1 | 21.3 |  | Práce |  |  |  | POL1_0
Díl: | 99 | Staveništní přesun hmot |  |  |  | 0 |  | 0 |  | 0 |  | 0 |  | 0 |  | 0 |  |  |  |  | 94.58 | [5 empty] | DIL
35 | 998276101R00 | Přesun hmot, trubní vedení plastová, otevř. výkop | t | 447.1803 |  | 0 |  | 0 |  | 0 | 21 | 0 | 0 | 0 | 0 | 0 |  | Vlastní | Indiv | 0.2115 | 94.58 |  | Práce |  |  |  | POL1_0
[25 empty] | 15 | 21 | DPH
| Celkem |  |  |  |  | 0 | [18 empty] | 0 | 0 | SUM
Poznámky uchazeče k zadání
POPUZIV
END
Note on S6: Jedná se o informaci, zda se jedná o položku, která je do rozpočtu zadána z cenové soustavy RTS, nebo vlastní.
Note on T6: Jedná se o název CÚ, která je zadána u položky rozpočtu

## IO 04 D.4.1 Pol
Položkový rozpočet | [26 empty] | #TypZaznamu#
S: | 00210003 | Zimní stadion na Kavalcově ulici v Bruntále | [24 empty] | STA
O: | IO 04 | Venkovní dešťová kanalizace | [21 empty] | ING |  |  | OBJ
R: | D.4.1 | Venkovní dešťová kanalizace | [24 empty] | ROZ
P.č. | Číslo položky | Název položky | MJ | Množství | Cena / MJ | Celkem | Dodávka | Dodávka celk. | Montáž | Montáž celk. | DPH | Cena s DPH | Hmotnost / MJ | Hmotnost celk.(t) | Dem. hmotnost / MJ | Dem. hmotnost celk.(t) | Ceník | Cen. soustava / platnost | Cenová úroveň | Nhod / MJ | Nhod celk. | Dodavatel | Typ položky
Díl: | 1 | Zemní práce |  |  |  | 0 |  | 0 |  | 0 |  | 0 |  | 865.95 |  | 0 |  |  |  |  | 3786.35 | [5 empty] | DIL
1 | 132101212R00 | Hloubení rýh š.do 200 cm hor.2 do 1000 m3,STROJNĚ | m3 | 932.7 |  | 0 |  | 0 |  | 0 | 21 | 0 | 0 | 0 | 0 | 0 |  | Vlastní | Indiv | 0.13 | 121.25 |  | Práce |  |  |  | POL1_0
2 | 132201212R00 | Hloubení rýh š.do 200 cm hor.3 do 1000m3,STROJNĚ | m3 | 266.5 |  | 0 |  | 0 |  | 0 | 21 | 0 | 0 | 0 | 0 | 0 |  | Vlastní | Indiv | 0.16 | 42.64 |  | Práce |  |  |  | POL1_0
3 | 132201219R00 | Příplatek za lepivost - hloubení rýh 200cm v hor.3 | m3 | 266.5 |  | 0 |  | 0 |  | 0 | 21 | 0 | 0 | 0 | 0 | 0 |  | Vlastní | Indiv | 0.09 | 23.99 |  | Práce |  |  |  | POL1_0
4 | 132301212R00 | Hloubení rýh š.do 200 cm hor.4 do 1000 m3, STROJNĚ | m3 | 133.2 |  | 0 |  | 0 |  | 0 | 21 | 0 | 0 | 0 | 0 | 0 |  | Vlastní | Indiv | 0.3 | 39.96 |  | Práce |  |  |  | POL1_0
5 | 132301219R00 | Přípl.za lepivost,hloubení rýh 200cm,hor.4,STROJNĚ | m3 | 133.2 |  | 0 |  | 0 |  | 0 | 21 | 0 | 0 | 0 | 0 | 0 |  | Vlastní | Indiv | 0.1483 | 19.75 |  | Práce |  |  |  | POL1_0
6 | 131101112R00 | Hloubení nezapaž. jam hor.2 do 1000 m3, STROJNĚ | m3 | 905.6 |  | 0 |  | 0 |  | 0 | 21 | 0 | 0 | 0 | 0 | 0 |  | Vlastní | Indiv | 0.09 | 81.5 |  | Práce |  |  |  | POL1_0
7 | 131201112R00 | Hloubení nezapaž. jam hor.3 do 1000 m3, STROJNĚ | m3 | 260 |  | 0 |  | 0 |  | 0 | 21 | 0 | 0 | 0 | 0 | 0 |  | Vlastní | Indiv | 0.11 | 28.6 |  | Práce |  |  |  | POL1_0
8 | 131201119R00 | Příplatek za lepivost - hloubení nezap.jam v hor.3 | m3 | 260 |  | 0 |  | 0 |  | 0 | 21 | 0 | 0 | 0 | 0 | 0 |  | Vlastní | Indiv | 0.0431 | 11.21 |  | Práce |  |  |  | POL1_0
9 | 131301112R00 | Hloubení nezapaž. jam hor.4 do 1000 m3, STROJNĚ | m3 | 130 |  | 0 |  | 0 |  | 0 | 21 | 0 | 0 | 0 | 0 | 0 |  | Vlastní | Indiv | 0.16 | 20.8 |  | Práce |  |  |  | POL1_0
10 | 131301119R00 | Příplatek za lepivost - hloubení nezap.jam v hor.4 | m3 | 130 |  | 0 |  | 0 |  | 0 | 21 | 0 | 0 | 0 | 0 | 0 |  | Vlastní | Indiv | 0.1024 | 13.31 |  | Práce |  |  |  | POL1_0
11 | 131101201R00 | Hloubení zapažených jam v hor.2 do 100 m3 | m3 | 144.6 |  | 0 |  | 0 |  | 0 | 21 | 0 | 0 | 0 | 0 | 0 |  | Vlastní | Indiv | 1.022 | 147.78 |  | Práce |  |  |  | POL1_0
12 | 131201201R00 | Hloubení zapažených jam v hor.3 do 100 m3 | m3 | 41.2 |  | 0 |  | 0 |  | 0 | 21 | 0 | 0 | 0 | 0 | 0 |  | Vlastní | Indiv | 2.249 | 92.66 |  | Práce |  |  |  | POL1_0
13 | 131201209R00 | Příplatek za lepivost - hloubení zapaž.jam v hor.3 | m3 | 41.2 |  | 0 |  | 0 |  | 0 | 21 | 0 | 0 | 0 | 0 | 0 |  | Vlastní | Indiv | 0.107 | 4.41 |  | Práce |  |  |  | POL1_0
14 | 131301201R00 | Hloubení zapažených jam v hor.4 do 100 m3 | m3 | 20.6 |  | 0 |  | 0 |  | 0 | 21 | 0 | 0 | 0 | 0 | 0 |  | Vlastní | Indiv | 2.965 | 61.08 |  | Práce |  |  |  | POL1_0
15 | 131301209R00 | Příplatek za lepivost - hloubení zapaž.jam v hor.4 | m3 | 20.6 |  | 0 |  | 0 |  | 0 | 21 | 0 | 0 | 0 | 0 | 0 |  | Vlastní | Indiv | 0.154 | 3.17 |  | Práce |  |  |  | POL1_0
16 | 151101101R00 | Pažení a rozepření stěn rýh - příložné - hl. do 2m | m2 | 1332.4 |  | 0 |  | 0 |  | 0 | 21 | 0 | 0.00099 | 1.32 | 0 | 0 |  | Vlastní | Indiv | 0.24 | 319.78 |  | Práce |  |  |  | POL1_0
17 | 151101111R00 | Odstranění pažení stěn rýh - příložné - hl. do 2 m | m2 | 1332.4 |  | 0 |  | 0 |  | 0 | 21 | 0 | 0 | 0 | 0 | 0 |  | Vlastní | Indiv | 0.07 | 93.27 |  | Práce |  |  |  | POL1_0
18 | 151101102R00 | Pažení a rozepření stěn rýh - příložné - hl.do 4 m | m2 | 571 |  | 0 |  | 0 |  | 0 | 21 | 0 | 0.00086 | 0.49 | 0 | 0 |  | Vlastní | Indiv | 0.479 | 273.51 |  | Práce |  |  |  | POL1_0
19 | 151101112R00 | Odstranění pažení stěn rýh - příložné - hl. do 4 m | m2 | 571 |  | 0 |  | 0 |  | 0 | 21 | 0 | 0 | 0 | 0 | 0 |  | Vlastní | Indiv | 0.327 | 186.72 |  | Práce |  |  |  | POL1_0
20 | 151101201R00 | Pažení stěn výkopu - příložné - hloubky do 4 m | m2 | 216.6 |  | 0 |  | 0 |  | 0 | 21 | 0 | 0.0007 | 0.15 | 0 | 0 |  | Vlastní | Indiv | 0.156 | 33.79 |  | Práce |  |  |  | POL1_0
21 | 151101211R00 | Odstranění pažení stěn - příložné - hl. do 4 m | m2 | 216.6 |  | 0 |  | 0 |  | 0 | 21 | 0 | 0 | 0 | 0 | 0 |  | Vlastní | Indiv | 0.095 | 20.58 |  | Práce |  |  |  | POL1_0
22 | 151101301R00 | Rozepření stěn pažení - příložné - hl. do 4 m | m3 | 216.6 |  | 0 |  | 0 |  | 0 | 21 | 0 | 0.00046 | 0.1 | 0 | 0 |  | Vlastní | Indiv | 0.126 | 27.29 |  | Práce |  |  |  | POL1_0
23 | 151101311R00 | Odstranění rozepření stěn - příložné - hl. do 4 m | m3 | 216.6 |  | 0 |  | 0 |  | 0 | 21 | 0 | 0 | 0 | 0 | 0 |  | Vlastní | Indiv | 0.038 | 8.23 |  | Práce |  |  |  | POL1_0
24 | 175101101RT2 | Obsyp potrubí bez prohození sypaniny, s dodáním štěrkopísku frakce 0 - 22 mm | m3 | 508.1 |  | 0 |  | 0 |  | 0 | 21 | 0 | 1.7 | 863.77 | 0 | 0 |  | Vlastní | Indiv | 1.59 | 807.88 |  | Práce |  |  |  | POL1_0
25 | 174101101R00 | Zásyp jam, rýh se zhutněním | m3 | 1688 |  | 0 |  | 0 |  | 0 | 21 | 0 | 0 | 0 | 0 | 0 |  | Vlastní | Indiv | 0.2 | 337.6 |  | Práce |  |  |  | POL1_0
26 | 115101202R00 | Čerpání vody na výšku do 10 m, přítok 500 - 1000 l | h | 1440 |  | 0 |  | 0 |  | 0 | 21 | 0 | 4e-05 | 0.06 | 0 | 0 |  | Vlastní | Indiv | 0.3 | 432 |  | Práce |  |  |  | POL1_0
27 | 115101302R00 | Pohotovost čerp.soustavy, do 10 m, přítok 500 - 1000 l | h | 1440 |  | 0 |  | 0 |  | 0 | 21 | 0 | 4e-05 | 0.06 | 0 | 0 |  | Vlastní | Indiv | 0.3 | 432 |  | Práce |  |  |  | POL1_0
28 | 167101102R00 | Nakládání výkopku z hor.1-4 v množství nad 100 m3 | m3 | 1116.4 |  | 0 |  | 0 |  | 0 | 21 | 0 | 0 | 0 | 0 | 0 |  | Vlastní | Indiv | 0.05 | 55.82 |  | Práce |  |  |  | POL1_0
29 | 162301101R00 | Vodorovné přemístění výkopku z hor.1-4 do 500 m | m3 | 1116.4 |  | 0 |  | 0 |  | 0 | 21 | 0 | 0 | 0 | 0 | 0 |  | Vlastní | Indiv | 0.011 | 12.28 |  | Práce |  |  |  | POL1_0
30 | 171201101R00 | Uložení sypaniny do násypů nezhutněných, skládka | m3 | 1116.4 |  | 0 |  | 0 |  | 0 | 21 | 0 | 0 | 0 | 0 | 0 |  | Vlastní | Indiv | 0.03 | 33.49 |  | Práce |  |  |  | POL1_0
31 | 199000002R00 | Poplatek za skládku horniny 1- 4 | m3 | 1116.4 |  | 0 |  | 0 |  | 0 | 21 | 0 | 0 | 0 | 0 | 0 |  | Vlastní | Indiv | 0 | 0 |  | Práce |  |  |  | POL1_0
Díl: | 2 | Základy,zvláštní zakládání |  |  |  | 0 |  | 0 |  | 0 |  | 0 |  | 636.53 |  | 0 |  |  |  |  | 369.71 | [5 empty] | DIL
32 | 271531114R00 | Polštář základu z kameniva drceného 4-8 mm, (ORL1,2,AN,J1) | m3 | 2.4 |  | 0 |  | 0 |  | 0 | 21 | 0 | 2.16 | 5.18 | 0 | 0 |  | Vlastní | Indiv | 1.085 | 2.6 |  | Práce |  |  |  | POL1_0
33 | 27153.R00 | Polštář základu z kameniva hr. drceného 0-32 mm, lože (ORL1,2,AN,J1) | m3 | 8.9 |  | 0 |  | 0 |  | 0 | 21 | 0 | 2.16 | 19.22 | 0 | 0 |  | Vlastní | Indiv | 1.085 | 9.66 |  | Práce |  |  |  | POL1_0
34 | 271531113R00 | Polštář základu z kameniva hr. drceného 8-32 mm, lože (vsak) | m3 | 33.6 |  | 0 |  | 0 |  | 0 | 21 | 0 | 2.16 | 72.58 | 0 | 0 |  | Vlastní | Indiv | 1.085 | 36.46 |  | Práce |  |  |  | POL1_0
35 | 271531112R00 | Polštář základu z kameniva hr.drc. 32-63 mm(až125), (výplň vsak) | m3 | 229.4 |  | 0 |  | 0 |  | 0 | 21 | 0 | 1.818 | 417.05 | 0 | 0 |  | Vlastní | Indiv | 1.085 | 248.9 |  | Práce |  |  |  | POL1_0
36 | 271571111R00 | Polštář základu ze štěrkopísku tříděného, (krytí vsak) | m3 | 39 |  | 0 |  | 0 |  | 0 | 21 | 0 | 2.1 | 81.9 | 0 | 0 |  | Vlastní | Indiv | 0.965 | 37.64 |  | Práce |  |  |  | POL1_0
37 | 286139925R | Trubka drenážní PE-HD DN 300, perforovaná, SN 8 | m | 76 |  | 0 |  | 0 |  | 0 | 21 | 0 | 0.00532 | 0.4 | 0 | 0 |  | Vlastní | Indiv | 0 | 0 |  | Specifikace |  |  |  | POL3_0
38 | 212792112R00 | Montáž trativodů z flexibilních trubek, lože | m | 76 |  | 0 |  | 0 |  | 0 | 21 | 0 | 0.22107 | 16.8 | 0 | 0 |  | Vlastní | Indiv | 0.185 | 14.06 |  | Práce |  |  |  | POL1_0
39 | 273321611R00 | Železobeton základových desek C 30/37 , (ORL1,2,AN,J1) | m3 | 8.9 |  | 0 |  | 0 |  | 0 | 21 | 0 | 2.525 | 22.47 | 0 | 0 |  | Vlastní | Indiv | 0.48 | 4.27 |  | Práce |  |  |  | POL1_0
40 | 273361921RT9 | Výztuž základových desek ze svařovaných sítí, průměr drátu 8,0, oka 150/150 mm KY80 | t | 0.58 |  | 0 |  | 0 |  | 0 | 21 | 0 | 1.0547 | 0.61 | 0 | 0 |  | Vlastní | Indiv | 15.231 | 8.83 |  | Práce |  |  |  | POL1_0
41 | 273361821R00 | Výztuž základových desek z beton. oceli R10 | t | 0.31 |  | 0 |  | 0 |  | 0 | 21 | 0 | 1.0217 | 0.32 | 0 | 0 |  | Vlastní | Indiv | 23.531 | 7.29 |  | Práce |  |  |  | POL1_0
Díl: | 3 | Svislé a kompletní konstrukce |  |  |  | 0 |  | 0 |  | 0 |  | 0 |  | 3.61 |  | 0 |  |  |  |  | 5.49 | [5 empty] | DIL
42 | 328321115R00 | Konstrukce z bet. železov. C 30/37 XA3, (výustní obj.), komplet | m3 | 1.2 |  | 0 |  | 0 |  | 0 | 21 | 0 | 3.0045 | 3.61 | 0 | 0 |  | Vlastní | Indiv | 4.574 | 5.49 |  | Práce |  |  |  | POL1_0
Díl: | 4 | Vodorovné k-ce |  |  |  | 0 |  | 0 |  | 0 |  | 0 |  | 272.61 |  | 0 |  |  |  |  | 370.32 | [5 empty] | DIL
43 | 451572111R00 | Lože pod potrubí z kameniva těženého 0 - 4 mm | m3 | 137.2 |  | 0 |  | 0 |  | 0 | 21 | 0 | 1.8908 | 259.41 | 0 | 0 |  | Vlastní | Indiv | 1.695 | 232.55 |  | Práce |  |  |  | POL1_0
44 | 69366198R | Geotextilie 300 g/m2 š. 200cm 100% PP | m2 | 1030 |  | 0 |  | 0 |  | 0 | 21 | 0 | 0.0003 | 0.31 | 0 | 0 |  | Vlastní | Indiv | 0 | 0 |  | Specifikace |  |  |  | POL3_0
45 | 451971112R00 | Položení vrstvy z geotextilie, uchycení sponami | m2 | 1030 |  | 0 |  | 0 |  | 0 | 21 | 0 | 0.00225 | 2.32 | 0 | 0 |  | Vlastní | Indiv | 0.123 | 126.69 |  | Práce |  |  |  | POL1_0
46 | 461211711R00 | Patka dlažby lom.kamene, na sucho, bez výpl.spár | m3 | 2 |  | 0 |  | 0 |  | 0 | 21 | 0 | 1.9968 | 3.99 | 0 | 0 |  | Vlastní | Indiv | 1.936 | 3.87 |  | Práce |  |  |  | POL1_0
47 | 465513227R00 | Dlažba z kamene na MC, s vyspárov. MC, tl. 25 cm, (výust.obj.) | m2 | 4.5 |  | 0 |  | 0 |  | 0 | 21 | 0 | 0.80618 | 3.63 | 0 | 0 |  | Vlastní | Indiv | 1.191 | 5.36 |  | Práce |  |  |  | POL1_0
48 | 451311841R00 | Podklad pod dlažbu z betonu C 25/30 XA1,do 25 cm, (výust.obj.) | m2 | 4.5 |  | 0 |  | 0 |  | 0 | 21 | 0 | 0.65625 | 2.95 | 0 | 0 |  | Vlastní | Indiv | 0.412 | 1.85 |  | Práce |  |  |  | POL1_0
Díl: | 8 | Trubní vedení |  |  |  | 0 |  | 0 |  | 0 |  | 0 |  | 236.72 |  | 0 |  |  |  |  | 1032.44 | [5 empty] | DIL
49 | 721141197R00 | Montáž potrubí z litinových trub odpadního DN 150, dešť.,všetně dodávky potr. lt DN150 | m | 6 |  | 0 |  | 0 |  | 0 | 21 | 0 | 0.00123 | 0.01 | 0 | 0 |  | Vlastní | Indiv | 1.5212 | 9.13 |  | Práce |  |  |  | POL1_0
50 | 831372121RT3 | Montáž trub kameninových, pryž. kroužek, DN 300, včetně dodávky trub kamenin. DN 300 | m | 3 |  | 0 |  | 0 |  | 0 | 21 | 0 | 0.07312 | 0.22 | 0 | 0 |  | Vlastní | Indiv | 0.846 | 2.54 |  | Práce |  |  |  | POL1_0
51 | 831352121RT5 | Montáž trub kameninových, pryž. kroužek, DN 200, včetně dodávky trub kamenin. DN 200 | m | 6 |  | 0 |  | 0 |  | 0 | 21 | 0 | 0.03657 | 0.22 | 0 | 0 |  | Vlastní | Indiv | 0.417 | 2.5 |  | Práce |  |  |  | POL1_0
52 | MTZ8IO04001 | Potr. kan.PP SN10 DN160/4,9 (včet. tvar.), (zelené, plnostěn) (dod) | m | 142 |  | 0 |  | 0 |  | 0 | 21 | 0 | 0.0035 | 0.5 | 0 | 0 |  | Vlastní | Indiv | 0.1 | 14.2 |  | Práce |  |  |  | POL1_0
53 | MTZ8IO04002 | Potr. kan.PP SN10 DN200/6,2 (včet. tvar.), (zelené, plnostěn) (dod) | m | 212 |  | 0 |  | 0 |  | 0 | 21 | 0 | 0.00057 | 0.12 | 0 | 0 |  | Vlastní | Indiv | 0.1 | 21.2 |  | Práce |  |  |  | POL1_0
54 | MTZ8IO04003 | Potr. kan.PP SN10 DN250/7,7 (včet. tvar.), (zelené, plnostěn) (dod) | m | 214 |  | 0 |  | 0 |  | 0 | 21 | 0 | 0.0089 | 1.9 | 0 | 0 |  | Vlastní | Indiv | 0.1 | 21.4 |  | Práce |  |  |  | POL1_0
55 | MTZ8IO04004 | Potr. kan.PP SN10 DN315/9,7 (včet. tvar.), (zelené, plnostěn) (dod) | m | 18 |  | 0 |  | 0 |  | 0 | 21 | 0 | 0.0145 | 0.26 | 0 | 0 |  | Vlastní | Indiv | 0.14 | 2.52 |  | Práce |  |  |  | POL1_0
56 | MTZ8IO04005 | Potr. kan.PP SN16 DN315/12,1 (včet. tvar.), (červ, plnostěn) (dod) | m | 22 |  | 0 |  | 0 |  | 0 | 21 | 0 | 0.0265 | 0.58 | 0 | 0 |  | Vlastní | Indiv | 0.14 | 3.08 |  | Práce |  |  |  | POL1_0
57 | 871313121R00 | Montáž trub z plastu, gumový kroužek,, DN150 | m | 142 |  | 0 |  | 0 |  | 0 | 21 | 0 | 0 | 0 | 0 | 0 |  | Vlastní | Indiv | 0.07 | 9.94 |  | Práce |  |  |  | POL1_0
58 | 871353121R00 | Montáž trub z plastu, gumový kroužek, DN 200 | m | 212 |  | 0 |  | 0 |  | 0 | 21 | 0 | 1e-05 | 0 | 0 | 0 |  | Vlastní | Indiv | 0.08 | 16.96 |  | Práce |  |  |  | POL1_0
59 | 8713731211R00 | Montáž trub z plastu, gumový kroužek, DN 250 | m | 214 |  | 0 |  | 0 |  | 0 | 21 | 0 | 1e-05 | 0 | 0 | 0 |  | Vlastní | Indiv | 0.1 | 21.4 |  | Práce |  |  |  | POL1_0
60 | 8713731212R00 | Montáž trub z plastu, gumový kroužek, DN 300 | m | 40 |  | 0 |  | 0 |  | 0 | 21 | 0 | 1e-05 | 0 | 0 | 0 |  | Vlastní | Indiv | 0.097 | 3.88 |  | Práce |  |  |  | POL1_0
61 | 899711122R00 | Fólie výstražná z PVC, šířka 30 cm, (dod+mont) | m | 623 |  | 0 |  | 0 |  | 0 | 21 | 0 | 0 | 0 | 0 | 0 |  | Vlastní | Indiv | 0.03 | 18.69 |  | Práce |  |  |  | POL1_0
62 | MTZ-8IO04006 | Šachta prefa žb hl. dna do 1,5 m, DN1,0m, pokl. LT D400,vč.podkl.vr.(d+m) | kus | 11 |  | 0 |  | 0 |  | 0 | 21 | 0 | 3.01 | 33.11 | 0 | 0 |  | Vlastní | Indiv | 19.11 | 210.21 |  | Práce |  |  |  | POL1_0
63 | MTZ-8IO04007 | Šachta prefa žb hl. dna do 2,0 m, DN1,0m, pokl. LT D400,vč.podkl.vr.(d+m) | kus | 10 |  | 0 |  | 0 |  | 0 | 21 | 0 | 3.41 | 34.1 | 0 | 0 |  | Vlastní | Indiv | 19.11 | 191.1 |  | Práce |  |  |  | POL1_0
64 | MTZ-8IO04008 | Šachta prefa žb hl. dna do 2,5 m, DN1,0m, pokl. LT D400,vč.podkl.vr.(d+m) | kus | 1 |  | 0 |  | 0 |  | 0 | 21 | 0 | 3.91 | 3.91 | 0 | 0 |  | Vlastní | Indiv | 19.11 | 19.11 |  | Práce |  |  |  | POL1_0
65 | MTZ-8IO04009 | Šachta prefa žb hl. dna do 3,5 m, DN1,0m, pokl. LT D400,vč.podkl.vr.(d+m) | kus | 6 |  | 0 |  | 0 |  | 0 | 21 | 0 | 4.51 | 27.06 | 0 | 0 |  | Vlastní | Indiv | 19.11 | 114.66 |  | Práce |  |  |  | POL1_0
66 | MTZ-8IO04010 | Šachta prefa žb hl. dna do 4,0 m, DN1,0m, pokl. LT D400,vč.podkl.vr.(d+m) | kus | 1 |  | 0 |  | 0 |  | 0 | 21 | 0 | 5.01 | 5.01 | 0 | 0 |  | Vlastní | Indiv | 19.11 | 19.11 |  | Práce |  |  |  | POL1_0
67 | MTZ-8IO04011 | Šachta spadiš prefa žb hl. dna do 3,5 m, DN1,0m, spad.1,05m,pokl. LT D400,vč.podkl.vr.(d+m) | kus | 2 |  | 0 |  | 0 |  | 0 | 21 | 0 | 7.7 | 15.4 | 0 | 0 |  | Vlastní | Indiv | 19.11 | 38.22 |  | Práce |  |  |  | POL1_0
68 | 895941311RT2 | Zřízení vpusti uliční z dílců, včetně dodávky dílců pro uliční vpusti | kus | 14 |  | 0 |  | 0 |  | 0 | 21 | 0 | 3.0597 | 42.84 | 0 | 0 |  | Vlastní | Indiv | 5.024 | 70.34 |  | Práce |  |  |  | POL1_0
69 | 721242117R00 | Lapač střešních splavenin litinový DN 150, (d+m) | kus | 3 |  | 0 |  | 0 |  | 0 | 21 | 0 | 0.02825 | 0.08 | 0 | 0 |  | Vlastní | Indiv | 0.804 | 2.41 |  | Práce |  |  |  | POL1_0
70 | MTZ-8IO04012 | Akum.nádr.AN, 20m3 vnitř.4,8/2,4/v.2,38, žb,obdél., pojíž,2x poklD400 (d+m) | kus | 1 |  | 0 |  | 0 |  | 0 | 21 | 0 | 26 | 26 | 0 | 0 |  | Vlastní | Indiv | 19.11 | 19.11 |  | Práce |  |  |  | POL1_0
71 | MTZ-8IO04013 | Odlučovač rop.lát. žb,20 l, NEL 0,5mg/l, ORL1,2, žb,obdél., sorb. stup, pojíž,2x poklD400 (d+m) | kus | 2 |  | 0 |  | 0 |  | 0 | 21 | 0 | 18.8 | 37.6 | 0 | 0 |  | Vlastní | Indiv | 19.11 | 38.22 |  | Práce |  |  |  | POL1_0
72 | MTZ-8IO04014 | Jímka J1,vnitř.kruh.1,5m/v.2,4,vortex.regul.3,0l/s, žb,pojíž,1x poklD400 (d+m) | kus | 1 |  | 0 |  | 0 |  | 0 | 21 | 0 | 7.8 | 7.8 | 0 | 0 |  | Vlastní | Indiv | 19.11 | 19.11 |  | Práce |  |  |  | POL1_0
73 | 892855112R00 | Kontrola kanalizace TV kamerou do 50 m, DN3000 | m | 623 |  | 0 |  | 0 |  | 0 | 21 | 0 | 0 | 0 | 0 | 0 |  | Vlastní | Indiv | 0.06 | 37.38 |  | Práce |  |  |  | POL1_0
74 | 892581111R00 | Zkouška těsnosti kanalizace DN do 300, vodou | m | 623 |  | 0 |  | 0 |  | 0 | 21 | 0 | 0 | 0 | 0 | 0 |  | Vlastní | Indiv | 0.079 | 49.22 |  | Práce |  |  |  | POL1_0
75 | 892583111R00 | Zabezpečení konců kanal. potrubí DN do 300, vodou | úsek | 8 |  | 0 |  | 0 |  | 0 | 21 | 0 | 0.00017 | 0 | 0 | 0 |  | Vlastní | Indiv | 7.1 | 56.8 |  | Práce |  |  |  | POL1_0
Díl: | 99 | Staveništní přesun hmot |  |  |  | 0 |  | 0 |  | 0 |  | 0 |  | 0 |  | 0 |  |  |  |  | 426.26 | [5 empty] | DIL
76 | 998276101R00 | Přesun hmot, trubní vedení plastová, otevř. výkop | t | 2015.4352 |  | 0 |  | 0 |  | 0 | 21 | 0 | 0 | 0 | 0 | 0 |  | Vlastní | Indiv | 0.2115 | 426.26 |  | Práce |  |  |  | POL1_0
[25 empty] | 15 | 21 | DPH
| Celkem |  |  |  |  | 0 | [18 empty] | 0 | 0 | SUM
Poznámky uchazeče k zadání
POPUZIV
END
Note on S6: Jedná se o informaci, zda se jedná o položku, která je do rozpočtu zadána z cenové soustavy RTS, nebo vlastní.
Note on T6: Jedná se o název CÚ, která je zadána u položky rozpočtu

## IO 05 D.5.1 Pol
Položkový rozpočet | [26 empty] | #TypZaznamu#
S: | 00210003 | Zimní stadion na Kavalcově ulici v Bruntále | [24 empty] | STA
O: | IO 05 | Venkovní vodovod | [21 empty] | ING |  |  | OBJ
R: | D.5.1 | Venkovní vodovod | [24 empty] | ROZ
P.č. | Číslo položky | Název položky | MJ | Množství | Cena / MJ | Celkem | Dodávka | Dodávka celk. | Montáž | Montáž celk. | DPH | Cena s DPH | Hmotnost / MJ | Hmotnost celk.(t) | Dem. hmotnost / MJ | Dem. hmotnost celk.(t) | Ceník | Cen. soustava / platnost | Cenová úroveň | Nhod / MJ | Nhod celk. | Dodavatel | Typ položky
Díl: | 1 | Zemní práce |  |  |  | 0 |  | 0 |  | 0 |  | 0 |  | 101.81 |  | 0 |  |  |  |  | 578.81 | [5 empty] | DIL
1 | 132101211R00 | Hloubení rýh š.do 200 cm hor.2 do 100 m3,STROJNĚ | m3 | 133 |  | 0 |  | 0 |  | 0 | 21 | 0 | 0 | 0 | 0 | 0 |  | Vlastní | Indiv | 0.18 | 23.94 |  | Práce |  |  |  | POL1_0
2 | 132201211R00 | Hloubení rýh š.do 200 cm hor.3 do 100 m3,STROJNĚ | m3 | 44.2 |  | 0 |  | 0 |  | 0 | 21 | 0 | 0 | 0 | 0 | 0 |  | Vlastní | Indiv | 0.2 | 8.84 |  | Práce |  |  |  | POL1_0
3 | 132201219R00 | Příplatek za lepivost - hloubení rýh 200cm v hor.3 | m3 | 44.2 |  | 0 |  | 0 |  | 0 | 21 | 0 | 0 | 0 | 0 | 0 |  | Vlastní | Indiv | 0.09 | 3.98 |  | Práce |  |  |  | POL1_0
4 | 132301211R00 | Hloubení rýh š.do 200 cm hor.4 do 100 m3, STROJNĚ | m3 | 44.2 |  | 0 |  | 0 |  | 0 | 21 | 0 | 0 | 0 | 0 | 0 |  | Vlastní | Indiv | 0.35 | 15.47 |  | Práce |  |  |  | POL1_0
5 | 132301219R00 | Přípl.za lepivost,hloubení rýh 200cm,hor.4,STROJNĚ | m3 | 44.2 |  | 0 |  | 0 |  | 0 | 21 | 0 | 0 | 0 | 0 | 0 |  | Vlastní | Indiv | 0.1483 | 6.55 |  | Práce |  |  |  | POL1_0
6 | 131101201R00 | Hloubení zapažených jam v hor.2 do 100 m3 | m3 | 32.6 |  | 0 |  | 0 |  | 0 | 21 | 0 | 0 | 0 | 0 | 0 |  | Vlastní | Indiv | 1.022 | 33.32 |  | Práce |  |  |  | POL1_0
7 | 131201201R00 | Hloubení zapažených jam v hor.3 do 100 m3 | m3 | 10.9 |  | 0 |  | 0 |  | 0 | 21 | 0 | 0 | 0 | 0 | 0 |  | Vlastní | Indiv | 2.249 | 24.51 |  | Práce |  |  |  | POL1_0
8 | 131201209R00 | Příplatek za lepivost - hloubení zapaž.jam v hor.3 | m3 | 10.9 |  | 0 |  | 0 |  | 0 | 21 | 0 | 0 | 0 | 0 | 0 |  | Vlastní | Indiv | 0.107 | 1.17 |  | Práce |  |  |  | POL1_0
9 | 131301201R00 | Hloubení zapažených jam v hor.4 do 100 m3 | m3 | 10.9 |  | 0 |  | 0 |  | 0 | 21 | 0 | 0 | 0 | 0 | 0 |  | Vlastní | Indiv | 2.965 | 32.32 |  | Práce |  |  |  | POL1_0
10 | 131301209R00 | Příplatek za lepivost - hloubení zapaž.jam v hor.4 | m3 | 10.9 |  | 0 |  | 0 |  | 0 | 21 | 0 | 0 | 0 | 0 | 0 |  | Vlastní | Indiv | 0.154 | 1.68 |  | Práce |  |  |  | POL1_0
11 | 151101101R00 | Pažení a rozepření stěn rýh - příložné - hl. do 2m | m2 | 442.8 |  | 0 |  | 0 |  | 0 | 21 | 0 | 0.00099 | 0.44 | 0 | 0 |  | Vlastní | Indiv | 0.24 | 106.27 |  | Práce |  |  |  | POL1_0
12 | 151101111R00 | Odstranění pažení stěn rýh - příložné - hl. do 2 m | m2 | 442.8 |  | 0 |  | 0 |  | 0 | 21 | 0 | 0 | 0 | 0 | 0 |  | Vlastní | Indiv | 0.07 | 31 |  | Práce |  |  |  | POL1_0
13 | 151101301R00 | Rozepření stěn pažení - příložné - hl. do 4 m | m3 | 49.3 |  | 0 |  | 0 |  | 0 | 21 | 0 | 0.00046 | 0.02 | 0 | 0 |  | Vlastní | Indiv | 0.126 | 6.21 |  | Práce |  |  |  | POL1_0
14 | 151101201R00 | Pažení stěn výkopu - příložné - hloubky do 4 m | m2 | 49.3 |  | 0 |  | 0 |  | 0 | 21 | 0 | 0.0007 | 0.03 | 0 | 0 |  | Vlastní | Indiv | 0.156 | 7.69 |  | Práce |  |  |  | POL1_0
15 | 151101211R00 | Odstranění pažení stěn - příložné - hl. do 4 m | m2 | 49.3 |  | 0 |  | 0 |  | 0 | 21 | 0 | 0 | 0 | 0 | 0 |  | Vlastní | Indiv | 0.095 | 4.68 |  | Práce |  |  |  | POL1_0
16 | 151101311R00 | Odstranění rozepření stěn - příložné - hl. do 4 m | m3 | 49.3 |  | 0 |  | 0 |  | 0 | 21 | 0 | 0 | 0 | 0 | 0 |  | Vlastní | Indiv | 0.038 | 1.87 |  | Práce |  |  |  | POL1_0
17 | 175101101RT2 | Obsyp potrubí bez prohození sypaniny, s dodáním štěrkopísku frakce 0 - 22 mm | m3 | 59.6 |  | 0 |  | 0 |  | 0 | 21 | 0 | 1.7 | 101.32 | 0 | 0 |  | Vlastní | Indiv | 1.59 | 94.76 |  | Práce |  |  |  | POL1_0
18 | 174101101R00 | Zásyp jam, rýh, šachet se zhutněním | m3 | 179.3 |  | 0 |  | 0 |  | 0 | 21 | 0 | 0 | 0 | 0 | 0 |  | Vlastní | Indiv | 0.2 | 35.86 |  | Práce |  |  |  | POL1_0
19 | 115101202R00 | Čerpání vody na výšku do 10 m, přítok 500 - 1000 l | h | 120 |  | 0 |  | 0 |  | 0 | 21 | 0 | 4e-05 | 0 | 0 | 0 |  | Vlastní | Indiv | 0.3 | 36 |  | Práce |  |  |  | POL1_0
20 | 115101302R00 | Pohotovost čerp.soustavy, do 10 m, přítok 500 - 1000 l | h | 120 |  | 0 |  | 0 |  | 0 | 21 | 0 | 4e-05 | 0 | 0 | 0 |  | Vlastní | Indiv | 0.3 | 36 |  | Práce |  |  |  | POL1_0
21 | 167101101R00 | Nakládání výkopku z hor.1-4 v množství do 100 m3 | m3 | 96.5 |  | 0 |  | 0 |  | 0 | 21 | 0 | 0 | 0 | 0 | 0 |  | Vlastní | Indiv | 0.65 | 62.73 |  | Práce |  |  |  | POL1_0
22 | 162501102R00 | Vodorovné přemístění výkopku z hor.1-4 do 3000 m | m3 | 96.5 |  | 0 |  | 0 |  | 0 | 21 | 0 | 0 | 0 | 0 | 0 |  | Vlastní | Indiv | 0.011 | 1.06 |  | Práce |  |  |  | POL1_0
23 | 171201101R00 | Uložení sypaniny do násypů nezhutněných | m3 | 96.5 |  | 0 |  | 0 |  | 0 | 21 | 0 | 0 | 0 | 0 | 0 |  | Vlastní | Indiv | 0.03 | 2.9 |  | Práce |  |  |  | POL1_0
24 | 199000002R00 | Poplatek za skládku horniny 1- 4 | m3 | 96.5 |  | 0 |  | 0 |  | 0 | 21 | 0 | 0 | 0 | 0 | 0 |  | Vlastní | Indiv | 0 | 0 |  | Práce |  |  |  | POL1_0
Díl: | 2 | Základy,zvláštní zakládání |  |  |  | 0 |  | 0 |  | 0 |  | 0 |  | 35.73 |  | 0 |  |  |  |  | 19.43 | [5 empty] | DIL
25 | 279321511R00 | Železobeton základových zdí C 30/37, (VŠ) | m3 | 6.7 |  | 0 |  | 0 |  | 0 | 21 | 0 | 2.525 | 16.92 | 0 | 0 |  | Vlastní | Indiv | 0.599 | 4.01 |  | Práce |  |  |  | POL1_0
26 | 273321611R00 | Železobeton základových desek C 30/37 , (VŠ) | m3 | 2.1 |  | 0 |  | 0 |  | 0 | 21 | 0 | 2.525 | 5.3 | 0 | 0 |  | Vlastní | Indiv | 0.48 | 1.01 |  | Práce |  |  |  | POL1_0
27 | 411321515R00 | Stropy deskové ze železobetonu C 30/37, (VŠ) | m3 | 1.7 |  | 0 |  | 0 |  | 0 | 21 | 0 | 2.5251 | 4.29 | 0 | 0 |  | Vlastní | Indiv | 0.987 | 1.68 |  | Práce |  |  |  | POL1_0
28 | 279361921RT9 | Výztuž základových zdí ze svařovaných sítí, svařovaná síť - drát 8,0 oka 150/150 KY80 (VŠ) | t | 0.55 |  | 0 |  | 0 |  | 0 | 21 | 0 | 1.0555 | 0.58 | 0 | 0 |  | Vlastní | Indiv | 15.231 | 8.38 |  | Práce |  |  |  | POL1_0
29 | 271531113R00 | Polštář základu z kameniva hr. drceného 0-32 mm, (VŠ) | m3 | 3 |  | 0 |  | 0 |  | 0 | 21 | 0 | 2.16 | 6.48 | 0 | 0 |  | Vlastní | Indiv | 1.085 | 3.26 |  | Práce |  |  |  | POL1_0
30 | 271531110R00 | Polštář základu z kameniva drceného 4-8 mm | m3 | 1 |  | 0 |  | 0 |  | 0 | 21 | 0 | 2.16 | 2.16 | 0 | 0 |  | Vlastní | Indiv | 1.085 | 1.09 |  | Práce |  |  |  | POL1_0
Díl: | 3 | Svislé a kompletní konstrukce |  |  |  | 0 |  | 0 |  | 0 |  | 0 |  | 0.94 |  | 0 |  |  |  |  | 29.21 | [5 empty] | DIL
31 | 311351101R00 | Bednění nadzákladových zdí jednostranné - zřízení | m2 | 26.8 |  | 0 |  | 0 |  | 0 | 21 | 0 | 0.03525 | 0.94 | 0 | 0 |  | Vlastní | Indiv | 0.74 | 19.83 |  | Práce |  |  |  | POL1_0
32 | 311351102R00 | Bednění nadzákladových zdí jednostranné-odstranění | m2 | 26.8 |  | 0 |  | 0 |  | 0 | 21 | 0 | 0 | 0 | 0 | 0 |  | Vlastní | Indiv | 0.35 | 9.38 |  | Práce |  |  |  | POL1_0
Díl: | 4 | Vodorovné konstrukce |  |  |  | 0 |  | 0 |  | 0 |  | 0 |  | 18.64 |  | 0 |  |  |  |  | 29.69 | [5 empty] | DIL
33 | 451572111RK1 | Lože pod potrubí z kameniva těženého 0 - 4 mm | m3 | 14.9 |  | 0 |  | 0 |  | 0 | 21 | 0 | 1.1322 | 16.87 | 0 | 0 |  | Vlastní | Indiv | 1.7 | 25.33 |  | Práce |  |  |  | POL1_0
34 | 452313131R00 | Bloky pro potrubí z betonu C 12/15 | m3 | 0.7 |  | 0 |  | 0 |  | 0 | 21 | 0 | 2.5 | 1.75 | 0 | 0 |  | Vlastní | Indiv | 1.19 | 0.83 |  | Práce |  |  |  | POL1_0
35 | 452353101R00 | Bednění bloků pod potrubí | m2 | 4.3 |  | 0 |  | 0 |  | 0 | 21 | 0 | 0.0048 | 0.02 | 0 | 0 |  | Vlastní | Indiv | 0.82 | 3.53 |  | Práce |  |  |  | POL1_0
Díl: | 5 | Komunikace |  |  |  | 0 |  | 0 |  | 0 |  | 0 |  | 0.27 |  | 0 |  |  |  |  | 1.23 | [5 empty] | DIL
36 | 591111111R00 | Kladení dlažby velké kostky,lože z kamen.tl. 5 cm | m2 | 1 |  | 0 |  | 0 |  | 0 | 21 | 0 | 0.11 | 0.11 | 0 | 0 |  | Vlastní | Indiv | 1.135 | 1.14 |  | Práce |  |  |  | POL1_0
37 | 451577777R00 | Podklad pod dlažbu z kameniva těženého tl.do 10 cm | m2 | 1 |  | 0 |  | 0 |  | 0 | 21 | 0 | 0.16192 | 0.16 | 0 | 0 |  | Vlastní | Indiv | 0.09 | 0.09 |  | Práce |  |  |  | POL1_0
Díl: | 8 | Trubní vedení |  |  |  | 0 |  | 0 |  | 0 |  | 0 |  | 0.99 |  | 0 |  |  |  |  | 222.02 | [5 empty] | DIL
38 | 87124.R00 | Výřez, nebo zkrácení stávaj. plast. potr do DN100 | ks | 2 |  | 0 |  | 0 |  | 0 | 21 | 0 | 0 | 0 | 0 | 0 |  | Vlastní | Indiv | 0.126 | 0.25 |  | Práce |  |  |  | POL1_0
39 | 850315121R00 | Výřez nebo výsek na potrubí litinovém DN 150 | kus | 2 |  | 0 |  | 0 |  | 0 | 21 | 0 | 0 | 0 | 0 | 0 |  | Vlastní | Indiv | 9.973 | 19.95 |  | Práce |  |  |  | POL1_0
40 | 899713111R00 | Orientační tabulky na sloupku ocelovém, betonovém | kus | 1 |  | 0 |  | 0 |  | 0 | 21 | 0 | 0.00024 | 0 | 0 | 0 |  | Vlastní | Indiv | 0.403 | 0.4 |  | Práce |  |  |  | POL1_0
41 | 286136757R | Trubka voda SDR11 90x8,2 mm, PE100 RC třívrstvé potrubí, barva modrá | m | 57 |  | 0 |  | 0 |  | 0 | 21 | 0 | 0.00214 | 0.12 | 0 | 0 |  | Vlastní | Indiv | 0 | 0 |  | Specifikace |  |  |  | POL3_0
42 | 871241121R00 | Montáž potrubí polyetylenového ve výkopu d 90 mm | m | 57 |  | 0 |  | 0 |  | 0 | 21 | 0 | 0 | 0 | 0 | 0 |  | Vlastní | Indiv | 0.126 | 7.18 |  | Práce |  |  |  | POL1_0
43 | 286136749R | Trubka voda SDR11 50x4,6 mm, PE100 RC třívrstvé potrubí, barva modrá | m | 89 |  | 0 |  | 0 |  | 0 | 21 | 0 | 0.00067 | 0.06 | 0 | 0 |  | Vlastní | Indiv | 0 | 0 |  | Specifikace |  |  |  | POL3_0
44 | 871181121R00 | Montáž trubek polyetylenových ve výkopu d 50 mm | m | 89 |  | 0 |  | 0 |  | 0 | 21 | 0 | 0 | 0 | 0 | 0 |  | Vlastní | Indiv | 0.038 | 3.38 |  | Práce |  |  |  | POL1_0
45 | 899731113R00 | Vodič signalizační CYY 4 mm2, (dod + mont) | m | 149 |  | 0 |  | 0 |  | 0 | 21 | 0 | 5e-05 | 0.01 | 0 | 0 |  | Vlastní | Indiv | 0.034 | 5.07 |  | Práce |  |  |  | POL1_0
46 | 899711122R00 | Fólie výstražná z PVC, šířka 30 cm, (dod.+mont.) | m | 149 |  | 0 |  | 0 |  | 0 | 21 | 0 | 0 | 0 | 0 | 0 |  | Vlastní | Indiv | 0.03 | 4.47 |  | Práce |  |  |  | POL1_0
47 | MTZ-8IO05001 | Chránička DN150, dl. 2,5m, vč. manžet, (dod.+mont) | m | 2 |  | 0 |  | 0 |  | 0 | 21 | 0 | 0.015 | 0.03 | 0 | 0 |  | Vlastní | Indiv | 0.03 | 0.06 |  | Práce |  |  |  | POL1_0
48 | MTZ-8IO05002 | Chránička DN150, dl. 4,0m, vč. manžet, (dod.+mont) | m | 1 |  | 0 |  | 0 |  | 0 | 21 | 0 | 0.015 | 0.02 | 0 | 0 |  | Vlastní | Indiv | 0.03 | 0.03 |  | Práce |  |  |  | POL1_0
49 | MTZ-8IO05003 | Chránička DN100, dl. 4,0m, vč. manžet, (dod.+mont) | m | 1 |  | 0 |  | 0 |  | 0 | 21 | 0 | 0.015 | 0.02 | 0 | 0 |  | Vlastní | Indiv | 0.03 | 0.03 |  | Práce |  |  |  | POL1_0
50 | 4228IO05001 | Poklop litinový - šoupátkový 1750, (dod) | kus | 2 |  | 0 |  | 0 |  | 0 | 21 | 0 | 0.016 | 0.03 | 0 | 0 |  | Vlastní | Indiv | 0 | 0 |  | Specifikace |  |  |  | POL3_0
51 | 4228IO05002 | Souprava zemní -voda, L=1,2-2,0m 9500, (dod) | kus | 2 |  | 0 |  | 0 |  | 0 | 21 | 0 | 0.00625 | 0.01 | 0 | 0 |  | Vlastní | Indiv | 0 | 0 |  | Specifikace |  |  |  | POL3_0
52 | 4228IO05003 | Deska podkladová pod poklopy 3481, (dod) | kus | 2 |  | 0 |  | 0 |  | 0 | 21 | 0 | 0.01 | 0.02 | 0 | 0 |  | Vlastní | Indiv | 0 | 0 |  | Specifikace |  |  |  | POL3_0
53 | 4228IO05004 | Kolo na šoupě DN80 7800, (dod) | kus | 2 |  | 0 |  | 0 |  | 0 | 21 | 0 | 0.00095 | 0 | 0 | 0 |  | Vlastní | Indiv | 0 | 0 |  | Specifikace |  |  |  | POL3_0
54 | 4228IO05005 | Šoupátko DN 100 příruba-voda 4000, (dod) | kus | 1 |  | 0 |  | 0 |  | 0 | 21 | 0 | 0.024 | 0.02 | 0 | 0 |  | Vlastní | Indiv | 0 | 0 |  | Specifikace |  |  |  | POL3_0
55 | 891261111R00 | Montáž vodovodních šoupátek ve výkopu DN 100 | kus | 1 |  | 0 |  | 0 |  | 0 | 21 | 0 | 0.00041 | 0 | 0 | 0 |  | Vlastní | Indiv | 1.866 | 1.87 |  | Práce |  |  |  | POL1_0
56 | 4228IO05006 | Šoupátko DN 80 příruba-voda 4000, (dod) | kus | 3 |  | 0 |  | 0 |  | 0 | 21 | 0 | 0.0185 | 0.06 | 0 | 0 |  | Vlastní | Indiv | 0 | 0 |  | Specifikace |  |  |  | POL3_0
57 | 891241111R00 | Montáž vodovodních šoupátek DN 80 | kus | 3 |  | 0 |  | 0 |  | 0 | 21 | 0 | 0.00022 | 0 | 0 | 0 |  | Vlastní | Indiv | 1.554 | 4.66 |  | Práce |  |  |  | POL1_0
58 | 4228IO05007 | Zpětná klapka přír. DN80, (dod) | kus | 1 |  | 0 |  | 0 |  | 0 | 21 | 0 | 0.0145 | 0.01 | 0 | 0 |  | Vlastní | Indiv | 0 | 0 |  | Specifikace |  |  |  | POL3_0
59 | 891315321R00 | Montáž zpětných klapek do DN 80 | kus | 1 |  | 0 |  | 0 |  | 0 | 21 | 0 | 0.00278 | 0 | 0 | 0 |  | Vlastní | Indiv | 1.46 | 1.46 |  | Práce |  |  |  | POL1_0
60 | 4228IO05008 | Hydrant nadzem.,DN100, 1A,2B, (dod) | kus | 1 |  | 0 |  | 0 |  | 0 | 21 | 0 | 0.074 | 0.07 | 0 | 0 |  | Vlastní | Indiv | 0 | 0 |  | Specifikace |  |  |  | POL3_0
61 | 891260000R00 | Montáž hydrantů ve výkopu DN 100 | kus | 1 |  | 0 |  | 0 |  | 0 | 21 | 0 | 0.00041 | 0 | 0 | 0 |  | Vlastní | Indiv | 1.866 | 1.87 |  | Práce |  |  |  | POL1_0
62 | 5528IO05001 | Tvarovka přírubová s odbočkou T DN 80/50, 8510, (dod) | kus | 1 |  | 0 |  | 0 |  | 0 | 21 | 0 | 0.014 | 0.01 | 0 | 0 |  | Vlastní | Indiv | 0 | 0 |  | Specifikace |  |  |  | POL3_0
63 | 857701101R00 | Montáž tvarovek odbočných, tvárná litina DN 80 | kus | 1 |  | 0 |  | 0 |  | 0 | 21 | 0 | 0.00011 | 0 | 0 | 0 |  | Vlastní | Indiv | 1.56 | 1.56 |  | Práce |  |  |  | POL1_0
64 | 5528IO05002 | Tvarovka přírubová s odbočkou T DN150/100, 8510, (dod) | kus | 1 |  | 0 |  | 0 |  | 0 | 21 | 0 | 0.03 | 0.03 | 0 | 0 |  | Vlastní | Indiv | 0 | 0 |  | Specifikace |  |  |  | POL3_0
65 | 857701104R00 | Montáž tvarovek odbočných, tvárná litina DN 150 | kus | 1 |  | 0 |  | 0 |  | 0 | 21 | 0 | 0.00139 | 0 | 0 | 0 |  | Vlastní | Indiv | 2.1188 | 2.12 |  | Práce |  |  |  | POL1_0
66 | 5528IO05003 | Tvarovka přírubová s odbočkou T DN100/80, 8510, (dod) | kus | 1 |  | 0 |  | 0 |  | 0 | 21 | 0 | 0.0194 | 0.02 | 0 | 0 |  | Vlastní | Indiv | 0 | 0 |  | Specifikace |  |  |  | POL3_0
67 | 857701102R00 | Montáž tvarovek odbočných, tvárná litina DN 100 | kus | 1 |  | 0 |  | 0 |  | 0 | 21 | 0 | 0.00021 | 0 | 0 | 0 |  | Vlastní | Indiv | 1.6504 | 1.65 |  | Práce |  |  |  | POL1_0
68 | MTZ8IO05004 | Spojka přír.s jišť. proti posunu na PE, 7994, DN150/1650 (dod) | kus | 2 |  | 0 |  | 0 |  | 0 | 21 | 0 | 0.019 | 0.04 | 0 | 0 |  | Vlastní | Indiv | 0 | 0 |  | Specifikace |  |  |  | POL3_0
69 | 857601104R00 | Montáž tvarovek jednoosých, tvárná litina DN 150 | kus | 2 |  | 0 |  | 0 |  | 0 | 21 | 0 | 0 | 0 | 0 | 0 |  | Vlastní | Indiv | 1.6056 | 3.21 |  | Práce |  |  |  | POL1_0
70 | MTZ8IO05005 | Koleno přírubové s patkou N DN100 mm,5049, (dod) | kus | 1 |  | 0 |  | 0 |  | 0 | 21 | 0 | 0.016 | 0.02 | 0 | 0 |  | Vlastní | Indiv | 0 | 0 |  | Specifikace |  |  |  | POL3_0
71 | MTZ8IO05006 | Trouba přímá přír. tvar. lt DN100-250 mm, 8500, (dod) | kus | 1 |  | 0 |  | 0 |  | 0 | 21 | 0 | 0.013 | 0.01 | 0 | 0 |  | Vlastní | Indiv | 0 | 0 |  | Specifikace |  |  |  | POL3_0
72 | MTZ8IO05007 | Spojka přír.s jišť. proti posunu na PE, 7994, DN100/110 (dod) | kus | 2 |  | 0 |  | 0 |  | 0 | 21 | 0 | 0.0125 | 0.03 | 0 | 0 |  | Vlastní | Indiv | 0 | 0 |  | Specifikace |  |  |  | POL3_0
73 | 857601102R00 | Montáž tvarovek jednoosých, tvárná litina DN 100 | kus | 4 |  | 0 |  | 0 |  | 0 | 21 | 0 | 0 | 0 | 0 | 0 |  | Vlastní | Indiv | 1.2736 | 5.09 |  | Práce |  |  |  | POL1_0
74 | MTZ8IO05008 | Koleno přírubové s patkou N DN80 mm,5049, (dod) | kus | 1 |  | 0 |  | 0 |  | 0 | 21 | 0 | 0.0134 | 0.01 | 0 | 0 |  | Vlastní | Indiv | 0 | 0 |  | Specifikace |  |  |  | POL3_0
75 | MTZ8IO05009 | Koleno se zajištěním proti posunu na PE, 8535, D90 - 90° (dod) | kus | 3 |  | 0 |  | 0 |  | 0 | 21 | 0 | 0.01 | 0.03 | 0 | 0 |  | Vlastní | Indiv | 0 | 0 |  | Specifikace |  |  |  | POL3_0
76 | MTZ8IO05010 | Koleno přír. FFK DN80, 8541, DN80 - 11 1/4° (dod) | kus | 1 |  | 0 |  | 0 |  | 0 | 21 | 0 | 0.01 | 0.01 | 0 | 0 |  | Vlastní | Indiv | 0 | 0 |  | Specifikace |  |  |  | POL3_0
77 | MTZ8IO05011 | Koleno přír. FFK DN80, 8542, DN80 - 22 1/24° (dod) | kus | 1 |  | 0 |  | 0 |  | 0 | 21 | 0 | 0.01 | 0.01 | 0 | 0 |  | Vlastní | Indiv | 0 | 0 |  | Specifikace |  |  |  | POL3_0
78 | MTZ8IO05012 | Trouba přímá přír. tvar. lt DN80-800 mm,8500, (dod) | kus | 2 |  | 0 |  | 0 |  | 0 | 21 | 0 | 0.019 | 0.04 | 0 | 0 |  | Vlastní | Indiv | 0 | 0 |  | Specifikace |  |  |  | POL3_0
79 | MTZ8IO05013 | Trouba přímá přír. tvar. lt DN50-250 mm, 8500, (dod) | kus | 2 |  | 0 |  | 0 |  | 0 | 21 | 0 | 0.0065 | 0.01 | 0 | 0 |  | Vlastní | Indiv | 0 | 0 |  | Specifikace |  |  |  | POL3_0
80 | MTZ8IO05014 | Příruba přír. přech. na poz. 8100, DN80/90 (dod) | kus | 1 |  | 0 |  | 0 |  | 0 | 21 | 0 | 0.0029 | 0 | 0 | 0 |  | Vlastní | Indiv | 0 | 0 |  | Specifikace |  |  |  | POL3_0
81 | MTZ8IO05015 | Příruba přír. přech.na poz, 8100, DN50/25 (dod) | kus | 1 |  | 0 |  | 0 |  | 0 | 21 | 0 | 0.0023 | 0 | 0 | 0 |  | Vlastní | Indiv | 0 | 0 |  | Specifikace |  |  |  | POL3_0
82 | MTZ8IO05016 | Příruba přír.,0400, DN80/D90 (dod) | kus | 7 |  | 0 |  | 0 |  | 0 | 21 | 0 | 0.0055 | 0.04 | 0 | 0 |  | Vlastní | Indiv | 0 | 0 |  | Specifikace |  |  |  | POL3_0
83 | MTZ8IO05017 | Mont. vložka přír. DN80, (dod) | kus | 1 |  | 0 |  | 0 |  | 0 | 21 | 0 | 0.017 | 0.02 | 0 | 0 |  | Vlastní | Indiv | 0 | 0 |  | Specifikace |  |  |  | POL3_0
84 | MTZ8IO05018 | Redukce přír. FFR DN80/50, 8550, (dod) | kus | 2 |  | 0 |  | 0 |  | 0 | 21 | 0 | 0.007 | 0.01 | 0 | 0 |  | Vlastní | Indiv | 0 | 0 |  | Specifikace |  |  |  | POL3_0
85 | 857601101R00 | Montáž tvarovek jednoosých, tvárná litina DN 80 | kus | 22 |  | 0 |  | 0 |  | 0 | 21 | 0 | 0 | 0 | 0 | 0 |  | Vlastní | Indiv | 1.2216 | 26.88 |  | Práce |  |  |  | POL1_0
86 | MTZ8IO05019 | Vodoměr SV DN50, (dod.+mont.) | kus | 1 |  | 0 |  | 0 |  | 0 | 21 | 0 | 0.014 | 0.01 | 0 | 0 |  | Vlastní | Indiv | 0 | 0 |  | Specifikace |  |  |  | POL3_0
87 | MTZ8IO05020 | Kohout kul. uzav. DN25, (dod.+mont.) | kus | 1 |  | 0 |  | 0 |  | 0 | 21 | 0 | 0.0004 | 0 | 0 | 0 |  | Vlastní | Indiv | 0 | 0 |  | Specifikace |  |  |  | POL3_0
88 | MTZ8IO05021 | Tvarovka ISO kol.d50-90°, 6400, (dod.+mont.) | kus | 2 |  | 0 |  | 0 |  | 0 | 21 | 0 | 0.0008 | 0 | 0 | 0 |  | Vlastní | Indiv | 0 | 0 |  | Specifikace |  |  |  | POL3_0
89 | MTZ8IO05022 | Tvarovka ISO spoj..d50-90°, 6200, (dod.+mont.) | kus | 2 |  | 0 |  | 0 |  | 0 | 21 | 0 | 0.0008 | 0 | 0 | 0 |  | Vlastní | Indiv | 0 | 0 |  | Specifikace |  |  |  | POL3_0
90 | 893-8IO05001 | Š. vodom. plast. nepoj.,pro obeton.(D+M) vn.roz., 1,35/3,6/v.1,6,pokl.0,6x0,6,žebř.,drž.vod,2xchrán | kus | 1 |  | 0 |  | 0 |  | 0 | 21 | 0 | 0.16 | 0.16 | 0 | 0 |  | Vlastní | Indiv | 63.034 | 63.03 |  | Práce |  |  |  | POL1_0
91 | 892351111R00 | Tlaková zkouška vodovodního potrubí do DN 200 | m | 149 |  | 0 |  | 0 |  | 0 | 21 | 0 | 0 | 0 | 0 | 0 |  | Vlastní | Indiv | 0.055 | 8.2 |  | Práce |  |  |  | POL1_0
92 | 892353111R00 | Desinfekce vodovodního potrubí do DN 200 | m | 149 |  | 0 |  | 0 |  | 0 | 21 | 0 | 0 | 0 | 0 | 0 |  | Vlastní | Indiv | 0.4 | 59.6 |  | Práce |  |  |  | POL1_0
Díl: | 99 | Staveništní přesun hmot |  |  |  | 0 |  | 0 |  | 0 |  | 0 |  | 0 |  | 0 |  |  |  |  | 33.51 | [5 empty] | DIL
93 | 998276101R00 | Přesun hmot, trubní vedení plastová, otevř. výkop | t | 158.4272 |  | 0 |  | 0 |  | 0 | 21 | 0 | 0 | 0 | 0 | 0 |  | Vlastní | Indiv | 0.2115 | 33.51 |  | Práce |  |  |  | POL1_0
[25 empty] | 15 | 21 | DPH
| Celkem |  |  |  |  | 0 | [18 empty] | 0 | 0 | SUM
Poznámky uchazeče k zadání
POPUZIV
END
Note on S6: Jedná se o informaci, zda se jedná o položku, která je do rozpočtu zadána z cenové soustavy RTS, nebo vlastní.
Note on T6: Jedná se o název CÚ, která je zadána u položky rozpočtu

## IO 01 001 Pol
Položkový rozpočet | [26 empty] | #TypZaznamu#
S: | 00210003 | Zimní stadion na Kavalcově ulici v Bruntále | [24 empty] | STA
O: | IO 01 | Zpevněné plochy, chodníky, parkoviště | [21 empty] | ING |  |  | OBJ
R: | 001 | Zemní práce, příprava staveniště | [24 empty] | ROZ
P.č. | Číslo položky | Název položky | MJ | Množství | Cena / MJ | Celkem | Dodávka | Dodávka celk. | Montáž | Montáž celk. | DPH | Cena s DPH | Hmotnost / MJ | Hmotnost celk.(t) | Dem. hmotnost / MJ | Dem. hmotnost celk.(t) | Ceník | Cen. soustava / platnost | Cenová úroveň | Nhod / MJ | Nhod celk. | Dodavatel | Typ položky
Díl: | 1 | Zemní práce |  |  |  | 0 |  | 0 |  | 0 |  | 0 |  | 3744.85 |  | 1676.13 |  |  |  |  | 2829.2 | [5 empty] | DIL
1 | 113151319 | Fréz.živič.krytu nad 500 m2, s překážkami, tl.10cm | m2 | 1386.8 |  | 0 |  | 0 |  | 0 | 21 | 0 | 0 | 0 | 0.22 | 305.1 |  | RTS 21/ I | Indiv | 0.0705 | 97.77 |  | Práce |  |  |  | POL1_
|  | - plošné frézování povrchu komunikace , tloušťka asf. vrstvy do 10 cm (předpoklad) | [24 empty] | POP
2 | 113107630 | Odstranění podkladu nad 50 m2,kam.drcené tl.30 cm | m2 | 1386.8 |  | 0 |  | 0 |  | 0 | 21 | 0 | 0 | 0 | 0.66 | 915.29 |  | RTS 21/ I | Indiv | 0.12 | 166.42 |  | Práce |  |  |  | POL1_
|  | - odstranění podkladních vrstev komunikace | [24 empty] | POP
3 | 113108305 | Odstranění asfaltové vrstvy pl.do 50 m2, tl. 5 cm | m2 | 3.35 |  | 0 |  | 0 |  | 0 | 21 | 0 | 0 | 0 | 0.11 | 0.37 |  | RTS 21/ I | Indiv | 0.2 | 0.67 |  | Práce |  |  |  | POL1_
|  | - odstranění asf. povrchu chodníku | [24 empty] | POP
|  | 3,35 |  | 3.35 | [22 empty] | VV | 0
4 | 113106231 | Rozebrání dlažeb ze zámkové dlažby v kamenivu | m2 | 337.48 |  | 0 |  | 0 |  | 0 | 21 | 0 | 0 | 0 | 0.225 | 75.93 |  | RTS 21/ I | Indiv | 0.14 | 47.25 |  | Práce |  |  |  | POL1_
|  | - rozebrání chodníkových ploch s povrchem ze zámkové dlažby | [24 empty] | POP
5 | 979054441 | Očištění vybour. dlaždic s výplní kamen. těženým | m2 | 337.48 |  | 0 |  | 0 |  | 0 | 21 | 0 | 0 | 0 | 0 | 0 |  | RTS 21/ I | Indiv | 0.12 | 40.5 |  | Práce |  |  |  | POL1_
|  | - očištění rozebrané dlažby pro zpětné použití | [24 empty] | POP
|  | zámková dlažba : 337,48 |  | 337.48 | [22 empty] | VV | 0
6 | 113106121 | Rozebrání dlažeb z betonových dlaždic na sucho | m2 | 13.5 |  | 0 |  | 0 |  | 0 | 21 | 0 | 0 | 0 | 0.138 | 1.86 |  | RTS 21/ I | Indiv | 0.16 | 2.16 |  | Práce |  |  |  | POL1_
|  | - rozebrání parkovacích stání ze zatravňovací dlažby | [24 empty] | POP
7 | 113107618 | Odstranění podkladu nad 50 m2,kam.drcené tl.18 cm | m2 | 354.33 |  | 0 |  | 0 |  | 0 | 21 | 0 | 0 | 0 | 0.396 | 140.31 |  | RTS 21/ I | Indiv | 0.07 | 24.8 |  | Práce |  |  |  | POL1_
|  | - odstranění podkladní vrstvy chodníkových ploch, prům tl. 18 cm | [24 empty] | POP
|  | chodník s povrchem ze zámkové dlažby : 337,48 |  | 337.48 | [22 empty] | VV | 0
|  | chodník s povrchem asfaltovým : 3,35 |  | 3.35 | [22 empty] | VV | 0
|  | dlažba zatravňovací : 13,50 |  | 13.5 | [22 empty] | VV | 0
8 | 113202111 | Vytrhání obrub obrubníků silničních | m | 479.5 |  | 0 |  | 0 |  | 0 | 21 | 0 | 0 | 0 | 0.27 | 129.47 |  | RTS 21/ I | Indiv | 0.12 | 57.54 |  | Práce |  |  |  | POL1_
|  | - odstranění stávajících silničních obrub v prostoru stavby | [24 empty] | POP
|  | betonový silniční : 221,8+179,1+23,10+20,0+20,0+15,50 |  | 479.5 | [22 empty] | VV | 0
9 | 113201111 | Vytrhání obrubníků chodníkových a parkových | m | 440.2 |  | 0 |  | 0 |  | 0 | 21 | 0 | 0 | 0 | 0.22 | 96.84 |  | RTS 21/ I | Indiv | 0.14 | 61.63 |  | Práce |  |  |  | POL1_
|  | - odstranění dotčených chodníkových obrub | [24 empty] | POP
|  | betonový chodníkový : 222,0+218,20 |  | 440.2 | [22 empty] | VV | 0
10 | 113107520 | Odstranění podkladu pl. 50 m2,kam.drcené tl.20 cm | m2 | 24.9 |  | 0 |  | 0 |  | 0 | 21 | 0 | 0 | 0 | 0.44 | 10.96 |  | RTS 21/ I | Indiv | 0.632 | 15.74 |  | Práce |  |  |  | POL1_
|  | - odstranění plochy nezp. stávajících sjezdů | [24 empty] | POP
|  | 16,30+8,60 |  | 24.9 | [22 empty] | VV | 0
11 | 120901121 | Bourání konstrukcí z prostého betonu v odkopávkách | m3 | 5.84 |  | 0 |  | 0 |  | 0 | 21 | 0 | 0 | 0 | 0 | 0 |  | RTS 21/ I | Indiv | 16.54 | 96.59 |  | Práce |  |  |  | POL1_
|  | - bourání stávajících betonových konstrukcí | [24 empty] | POP
|  | betonové přejezdy - 4 ks : 2*3,20*2*0,20 |  | 2.56 | [22 empty] | VV | 0
|  | schodiště k SPŠ : 10,60*0,30+0,10 |  | 3.28 | [22 empty] | VV | 0
12 | 120901113 | Bourání konstrukcí kamenných na MC v odkopávkách | m3 | 11.525 |  | 0 |  | 0 |  | 0 | 21 | 0 | 0 | 0 | 0 | 0 |  | RTS 21/ I | Indiv | 5.341 | 61.56 |  | Práce |  |  |  | POL1_
|  | - bourání stávající zídka z lomového kamane (odah rozsahu) | [24 empty] | POP
|  | 23,05*0,50 |  | 11.525 | [22 empty] | VV | 0
13 | 122102202 | Odkopávky pro silnice v hor. 2 do 1000 m3 | m3 | 3030.5796 |  | 0 |  | 0 |  | 0 | 21 | 0 | 0 | 0 | 0 | 0 |  | RTS 21/ I | Indiv | 0.12 | 363.67 |  | Práce |  |  |  | POL1_
|  | - odkop pro komunikace, chodníky, parkoviště atd. | [24 empty] | POP
|  | - hornina 2 - předpoklad 70 % kubatury výkopku | [24 empty] | POP
|  | OSA1 - odkop pro MK ul. Chelčického / Kavalcovu - OSA1 : (2,92*30,0+2,75*0,25+6,0*0,45+(0,95)*35+0,18*25+0,80*20+1,40*20+4,69*30+16,73*30+12,40*24+2,68*24)*0,70 |  | 824.0802 | [22 empty] | VV | 0
|  | OSA1 - odkop pro komunikaci : 2325,30*0,45*0,70 |  | 732.4695 | [22 empty] | VV | 0
|  | OSA1 - odečet odstraněných konstrukcí komunikace : 1386,80*0,40*-1*0,70 |  | -388.304 | [22 empty] | VV | 0
|  | OSA1 - odkop pro chodník : 364,3269*0,25*0,70 |  | 63.7572 | [22 empty] | VV | 0
|  | OSA1 - odečet odstraněných konstrukcí chodníku : 354,33*0,25*-1*0,70 |  | -62.0078 | [22 empty] | VV | 0
|  | OSA1 - odečet ostatních : (24,90*0,20*-1+5,84*-1+12,525*-1)*0,70 |  | -16.3415 | [22 empty] | VV | 0
|  | OSA2 - odkop : (3,142*25+16,67*18)*0,70 |  | 265.027 | [22 empty] | VV | 0
|  | OSA2 - odkop pro konstrukci komunikace - 75% odkop : (555,40+423,02)*0,39*0,75*0,70 |  | 200.3315 | [22 empty] | VV | 0
|  | OSA3 - odkop : (0,60*20+0,77*17)*0,70 |  | 17.563 | [22 empty] | VV | 0
|  | OSA3 - odkop pro konstrukci komunikace - 58% odkop : 369,40*0,39*0,58*0,70 |  | 58.4908 | [22 empty] | VV | 0
|  | OSA4 - odkop : (16,30*10+16,30*20+5,25*20+0,60*12,5)*0,70 |  | 421.05 | [22 empty] | VV | 0
|  | OSA4 - odkop pro konstrukci komunikace - 94% odkop : (390,10*0,39*0,94)*0,70 |  | 100.1075 | [22 empty] | VV | 0
|  | OSA5 - odkop : (11,55*30+2,42*20+2,08*20+1,85*20+0,28*33)*0,70 |  | 337.918 | [22 empty] | VV | 0
|  | - odkop pro konstrukci chodníkových ploch - prům 75% : 1336,645*0,25*0,75*0,70 |  | 175.4347 | [22 empty] | VV | 0
|  | - odkop pro konstrukci parkovišť - prům 75% : (967,68*0,37+672,8075*0,32)*0,75*0,70 |  | 301.0035 | [22 empty] | VV | 0
14 | 122202202 | Odkopávky pro silnice v hor. 3 do 1000 m3 | m3 | 865.8799 |  | 0 |  | 0 |  | 0 | 21 | 0 | 0 | 0 | 0 | 0 |  | RTS 21/ I | Indiv | 0.22 | 190.49 |  | Práce |  |  |  | POL1_
|  | - odkop pro komunikace, chodníky, parkoviště atd. | [24 empty] | POP
|  | - hornina 3 - předpoklad 20 % kubatury výkopku | [24 empty] | POP
|  | OSA1 - odkop pro MK ul. Chelčického / Kavalcovu - OSA1 : (2,92*30,0+2,75*0,25+6,0*0,45+(0,95)*35+0,18*25+0,80*20+1,40*20+4,69*30+16,73*30+12,40*24+2,68*24)*0,20 |  | 235.4515 | [22 empty] | VV | 0
|  | OSA1 - odkop pro komunikaci : 2325,30*0,45*0,20 |  | 209.277 | [22 empty] | VV | 0
|  | OSA1 - odečet odstraněných konstrukcí komunikace : 1386,80*0,40*-1*0,20 |  | -110.944 | [22 empty] | VV | 0
|  | OSA1 - odkop pro chodník : 364,3269*0,25*0,20 |  | 18.2163 | [22 empty] | VV | 0
|  | OSA1 - odečet odstraněných konstrukcí chodníku : 354,33*0,25*-1*0,20 |  | -17.7165 | [22 empty] | VV | 0
|  | OSA1 - odečet ostatních : (24,90*0,20*-1+5,84*-1+12,525*-1)*0,20 |  | -4.669 | [22 empty] | VV | 0
|  | OSA2 - odkop : (3,142*25+16,67*18)*0,20 |  | 75.722 | [22 empty] | VV | 0
|  | OSA2 - odkop pro konstrukci komunikace - 75% odkop : (555,40+423,02)*0,39*0,75*0,20 |  | 57.2376 | [22 empty] | VV | 0
|  | OSA3 - odkop : (0,60*20+0,77*17)*0,20 |  | 5.018 | [22 empty] | VV | 0
|  | OSA3 - odkop pro konstrukci komunikace - 58% odkop : 369,40*0,39*0,58*0,20 |  | 16.7117 | [22 empty] | VV | 0
|  | OSA4 - odkop : (16,30*10+16,30*20+5,25*20+0,60*12,5)*0,20 |  | 120.3 | [22 empty] | VV | 0
|  | OSA4 - odkop pro konstrukci komunikace - 94% odkop : (390,10*0,39*0,94)*0,20 |  | 28.6021 | [22 empty] | VV | 0
|  | OSA5 - odkop : (11,55*30+2,42*20+2,08*20+1,85*20+0,28*33)*0,20 |  | 96.548 | [22 empty] | VV | 0
|  | - odkop pro konstrukci chodníkových ploch - prům 75% : 1336,645*0,25*0,75*0,20 |  | 50.1242 | [22 empty] | VV | 0
|  | - odkop pro konstrukci parkovišť - prům 75% : (967,68*0,37+672,8075*0,32)*0,75*0,20 |  | 86.001 | [22 empty] | VV | 0
15 | 122302202 | Odkopávky pro silnice v hor. 4 do 1000 m3 | m3 | 432.94 |  | 0 |  | 0 |  | 0 | 21 | 0 | 0 | 0 | 0 | 0 |  | RTS 21/ I | Indiv | 0.43 | 186.16 |  | Práce |  |  |  | POL1_
|  | - odkop pro komunikace, chodníky, parkoviště atd. | [24 empty] | POP
|  | - hornina 4 - předpoklad 10 % kubatury výkopku | [24 empty] | POP
|  | OSA1 - odkop pro MK ul. Chelčického / Kavalcovu - OSA1 : (2,92*30,0+2,75*0,25+6,0*0,45+(0,95)*35+0,18*25+0,80*20+1,40*20+4,69*30+16,73*30+12,40*24+2,68*24)*0,10 |  | 117.7258 | [22 empty] | VV | 0
|  | OSA1 - odkop pro komunikaci : 2325,30*0,45*0,10 |  | 104.6385 | [22 empty] | VV | 0
|  | OSA1 - odečet odstraněných konstrukcí komunikace : 1386,80*0,40*-1*0,10 |  | -55.472 | [22 empty] | VV | 0
|  | OSA1 - odkop pro chodník : 364,3269*0,25*0,10 |  | 9.1082 | [22 empty] | VV | 0
|  | OSA1 - odečet odstraněných konstrukcí chodníku : 354,33*0,25*-1*0,10 |  | -8.8582 | [22 empty] | VV | 0
|  | OSA1 - odečet ostatních : (24,90*0,20*-1+5,84*-1+12,525*-1)*0,10 |  | -2.3345 | [22 empty] | VV | 0
|  | OSA2 - odkop : (3,142*25+16,67*18)*0,10 |  | 37.861 | [22 empty] | VV | 0
|  | OSA2 - odkop pro konstrukci komunikace - 75% odkop : (555,40+423,02)*0,39*0,75*0,10 |  | 28.6188 | [22 empty] | VV | 0
|  | OSA3 - odkop : (0,60*20+0,77*17)*0,10 |  | 2.509 | [22 empty] | VV | 0
|  | OSA3 - odkop pro konstrukci komunikace - 58% odkop : 369,40*0,39*0,58*0,10 |  | 8.3558 | [22 empty] | VV | 0
|  | OSA4 - odkop : (16,30*10+16,30*20+5,25*20+0,60*12,5)*0,10 |  | 60.15 | [22 empty] | VV | 0
|  | OSA4 - odkop pro konstrukci komunikace - 94% odkop : (390,10*0,39*0,94)*0,10 |  | 14.3011 | [22 empty] | VV | 0
|  | OSA5 - odkop : (11,55*30+2,42*20+2,08*20+1,85*20+0,28*33)*0,10 |  | 48.274 | [22 empty] | VV | 0
|  | - odkop pro konstrukci chodníkových ploch - prům 75% : 1336,645*0,25*0,75*0,10 |  | 25.0621 | [22 empty] | VV | 0
|  | - odkop pro konstrukci parkovišť - prům 75% : (967,68*0,37+672,8075*0,32)*0,75*0,10 |  | 43.0005 | [22 empty] | VV | 0
16 | 122207119 | Příplatek za lepivost horniny 3 | m3 | 865.8799 |  | 0 |  | 0 |  | 0 | 21 | 0 | 0 | 0 | 0 | 0 |  | RTS 21/ I | Indiv | 0.03 | 25.98 |  | Práce |  |  |  | POL1_
17 | 122307119 | Příplatek za lepivost hornina 4 | m3 | 432.94 |  | 0 |  | 0 |  | 0 | 21 | 0 | 0 | 0 | 0 | 0 |  | RTS 21/ I | Indiv | 0.04 | 17.32 |  | Práce |  |  |  | POL1_
18 | 569903311 | Zřízení zemních krajnic se zhutněním | m3 | 147.5415 |  | 0 |  | 0 |  | 0 | 21 | 0 | 0 | 0 | 0 | 0 |  | RTS 21/ I | Indiv | 0.96 | 141.64 |  | Práce |  |  |  | POL1_
|  | - hutněný zásyp za obrubou | [24 empty] | POP
|  | ZEM - silniční - Chelčického / Kavalcova ve směru do zeleně : (349,20+6,0+4,0)*0,50*0,15 |  | 26.94 | [22 empty] | VV | 0
|  | ZEM - silniční - okolo ZS : (557,40+92,10+35+11,20+3,6)*0,50*0,15 |  | 52.4475 | [22 empty] | VV | 0
|  | ZEM - chodníkové - Chelčického / Kavalcova : 191,06*0,10 |  | 19.106 | [22 empty] | VV | 0
|  | ZEM - chodníkové - okolo ZS : 490,48*0,10 |  | 49.048 | [22 empty] | VV | 0
19 | 123102101 | Vykopávky zářezů v hor.2 do 1000 m3 | m3 | 538.5459 |  | 0 |  | 0 |  | 0 | 21 | 0 | 0 | 0 | 0 | 0 |  | RTS 21/ I | Indiv | 0.16 | 86.17 |  | Práce |  |  |  | POL1_
|  | - výkop pro provedení konstrukcí: | [24 empty] | POP
|  | 1) stabilizační ŽB zeď | [24 empty] | POP
|  | 2) opěrná zeď z lomového kamenne | [24 empty] | POP
|  | 3) schodiště - vstup ZS | [24 empty] | POP
|  | 4) schodiště SPŠ 1 | [24 empty] | POP
|  | 5) schodiště SPŠ 2 | [24 empty] | POP
|  | - součástí položky je také budování terrénních laviček a rovnání terénu pro možnost provedení konstrukcí, příp. zabezpečení svahu proti sesunutí | [24 empty] | POP |  | - součástí položky je také budování terrénních laviček a rovnání terénu pro možnost provedení konstrukcí, příp. zabezpečení svahu proti sesunutí
|  | - s rámci prací je potřeba dodržet znění ČSN 73 6133, únosnost základové spáry opěrných zdí je dána přílohou IG/HG průzkumu | [24 empty] | POP |  | - s rámci prací je potřeba dodržet znění ČSN 73 6133, únosnost základové spáry opěrných zdí je dána přílohou IG/HG průzkumu
|  | stabilizační ŽB zeď část 1, část 2 (zed, základ, pracovní prostor) : 7,67*1,36/1,33*34,45+7,67*1,11/1,33*27,65 |  | 447.187 | [22 empty] | VV | 0
|  | opěrná zeď z lomového kamenne (dřík+základ+pracovní prostor) : 23,80*0,60*0,80+23,80*(10,95/23,80)*0,50+15,80*3,0+8,0*3,03*0,50 |  | 76.419 | [22 empty] | VV | 0
|  | schodiště vstup ZS (základ + ostatní konstrukce) : 0,50*0,80*4,0+6,29*0,20*4,0+6,29*0,10*4,0 |  | 9.148 | [22 empty] | VV | 0
|  | schodiště SPŠ 1 (základ + ostatní konstrukce) : 0,50*0,80*2,0+3,32*0,20*2,0+3,32*0,10*2,0 |  | 2.792 | [22 empty] | VV | 0
|  | schodiště SPŠ 2 (základ + ostatní konstrukce) : 0,50*0,80*3,0+2,0*0,20*3,0+2,0*0,10*3,0 |  | 3 | [22 empty] | VV | 0
20 | 171101103 | Uložení sypaniny do násypů zhutněných na 100% PS | m3 | 1702.205 |  | 0 |  | 0 |  | 0 | 21 | 0 | 0 | 0 | 0 | 0 |  | RTS 21/ I | Indiv | 0.05 | 85.11 |  | Práce |  |  |  | POL1_
|  | - provádění násypů s nosnou funkcí (podklad pro konstrukce zpevněných ploch) | [24 empty] | POP
|  | - provádění násypů nakupovaným materiálem | [24 empty] | POP
|  | - zemní práce na násypech budou prováděny dle ČSN 736133 - návrh a provádění zemního tělesa PK, dle tabulky č. 10a, kdy je dáno pro aktivní zónu PS100% a pro násypové těleso PS95%. | [24 empty] | POP |  | - zemní práce na násypech budou prováděny dle ČSN 736133 - návrh a provádění zemního tělesa PK, dle tabulky č. 10a, kdy je dáno pro aktivní zónu PS100% a pro násypové těleso PS95%.
|  | násypy - OSA 1 - komunikace Chelčického / Kavalcova : 0,08*30+3,0*35+1,42*25+1,75*20+1,70*20,0+1,53*30 |  | 257.8 | [22 empty] | VV | 0
|  | násypy - OSA 2 - okolo ZS : 12,90*30,0*0,45+6,65*20,0+3,11*20,0+3,11*20+3,59*15+1,90*20+3,03*25 |  | 599.15 | [22 empty] | VV | 0
|  | násypy - OSA 3 - okolo ZS : 4,619*10+4,619*20+2,20*20+5,87*17 |  | 282.36 | [22 empty] | VV | 0
|  | násypy - OSA 4 - okolo ZS : 0,80*10+0,80*20+3,10*20+0,75*12,5 |  | 95.375 | [22 empty] | VV | 0
|  | násypy - OSA 5 - chodník SPŠ : 4,61*20+3,71*20+3,77*20+6,84*33 |  | 467.52 | [22 empty] | VV | 0
21 | 58344197 | Štěrkodrtě frakce 0-63 A | t | 3744.851 |  | 0 |  | 0 |  | 0 | 21 | 0 | 1 | 3744.85 | 0 | 0 | SPCM | RTS 21/ I | Indiv | 0 | 0 |  | Specifikace |  |  |  | POL3_
|  | - materiál pro tvorbu násypů, ŠD 0/63 | [24 empty] | POP
|  | 1702,205*2,2 |  | 3744.851 | [22 empty] | VV | 0
22 | 460120081 | Násyp zeminy, hornina třídy 1-2 složení, rozprost. a udusání zeminy | m3 | 477.3797 |  | 0 |  | 0 |  | 0 | 21 | 0 | 0 | 0 | 0 | 0 |  | RTS 21/ I | Indiv | 0.78 | 372.36 |  | Práce |  |  |  | POL1_
|  | - provádění násypů bez nosné funkce - dosvahůvání terénu stávajícím výkopkem | [24 empty] | POP
|  | - hornina 2 - předpoklad 70% kubatury násypu | [24 empty] | POP
|  | OSA1 - zásyp původní zeminou (svahy bez nosné funkce) : (((0,67*2,05)/0,83*27,65+(0,93*2,05)/0,83*34,45))*0,70 |  | 87.4209 | [22 empty] | VV | 0
|  | OSA2 - zásyp původní zeminou (svahy bez nosné funkce) : (2,23*20,0)*0,70 |  | 31.22 | [22 empty] | VV | 0
|  | OSA4 - zásyp původní zeminou (svahy bez nosné funkce) : 1,90*20*0,70 |  | 26.6 | [22 empty] | VV | 0
|  | OSA5 - zásyp původní zeminou (svahy bez nosné funkce) : (3,90*20+3,16*20+3,77*20+6,42*20)*0,70 |  | 241.5 | [22 empty] | VV | 0
|  | stabilizační ŽB zeď část 1, část 2 : (1,20*1,36/1,33*34,45+1,20*1,11/1,33*27,65)*0,70 |  | 48.9748 | [22 empty] | VV | 0
|  | opěrná zeď z lomového kamene : (15,80*3,0+8,0*3,03*0,50)*0,70 |  | 41.664 | [22 empty] | VV | 0
23 | 460120082 | Násyp zeminy, hornina třídy 3-4 složení, rozprost. a udusání zeminy | m3 | 204.5913 |  | 0 |  | 0 |  | 0 | 21 | 0 | 0 | 0 | 0 | 0 |  | RTS 21/ I | Indiv | 0.93 | 190.27 |  | Práce |  |  |  | POL1_
|  | - provádění násypů bez nosné funkce - dosvahůvání terénu stávajícím výkopkem | [24 empty] | POP
|  | - hornina 3 - předpoklad 20% kubatury násypu | [24 empty] | POP
|  | - hornina 4 - předpoklad 10% kubatury násypu | [24 empty] | POP
|  | OSA1 - zásyp původní zeminou (svahy bez nosné funkce) : (((0,67*2,05)/0,83*27,65+(0,93*2,05)/0,83*34,45))*0,30 |  | 37.4661 | [22 empty] | VV | 0
|  | OSA2 - zásyp původní zeminou (svahy bez nosné funkce) : (2,23*20,0)*0,30 |  | 13.38 | [22 empty] | VV | 0
|  | OSA4 - zásyp původní zeminou (svahy bez nosné funkce) : 1,90*20*0,30 |  | 11.4 | [22 empty] | VV | 0
|  | OSA5 - zásyp původní zeminou (svahy bez nosné funkce) : (3,90*20+3,16*20+3,77*20+6,42*20)*0,30 |  | 103.5 | [22 empty] | VV | 0
|  | stabilizační ŽB zeď část 1, část 2 : (1,20*1,36/1,33*34,45+1,20*1,11/1,33*27,65)*0,30 |  | 20.9892 | [22 empty] | VV | 0
|  | opěrná zeď z lomového kamene : (15,80*3,0+8,0*3,03*0,50)*0,30 |  | 17.856 | [22 empty] | VV | 0
24 | 182201101 | Svahování násypů | m2 | 2897.29 |  | 0 |  | 0 |  | 0 | 21 | 0 | 0 | 0 | 0 | 0 |  | RTS 21/ I | Indiv | 0.11 | 318.7 |  | Práce |  |  |  | POL1_
|  | 165,11+1074,50+75,90+148,50+348,25+218,25+475,28+274,40+117,10 |  | 2897.29 | [22 empty] | VV | 0
25 | 182101101 | Svahování v zářezech v hor. 1 - 4 | m2 | 1374.64 |  | 0 |  | 0 |  | 0 | 21 | 0 | 0 | 0 | 0 | 0 |  | RTS 21/ I | Indiv | 0.13 | 178.7 |  | Práce |  |  |  | POL1_
|  | 785,04+152,10+437,50 |  | 1374.64 | [22 empty] | VV | 0
Díl: | 18 | Povrchové úpravy terénu |  |  |  | 0 |  | 0 |  | 0 |  | 0 |  | 1.2 |  | 0 |  |  |  |  | 1915.27 | [5 empty] | DIL
26 | 121100001 | Sejmutí ornice, naložení, odvoz a uložení odvoz do 1 km | m3 | 1062.36 |  | 0 |  | 0 |  | 0 | 21 | 0 | 0 | 0 | 0 | 0 |  | RTS 21/ I | Indiv | 0 | 0 |  | Agregovaná položka |  |  |  | POL2_
|  | - v plochách zeleně dotčených stavbou | [24 empty] | POP
|  | - mezideponie vzdálena do 1,0 km | [24 empty] | POP
|  | - ornice bude sejmuta, odvezena a uskladněna na meziskládce (zde ošetřována) a následně zpětně přesunuta a rozprostřena, přebytek ornice bude rozhrnut na parcelách investora pro zlepšení vegetačního pokryvu | [24 empty] | POP |  | - ornice bude sejmuta, odvezena a uskladněna na meziskládce (zde ošetřována) a následně zpětně přesunuta a rozprostřena, přebytek ornice bude rozhrnut na parcelách investora pro zlepšení vegetačního pokryvu
|  | (10040+168,60+38,60+76,60+70,50+121,70+107,60)*0,10 |  | 1062.36 | [22 empty] | VV | 0
27 | 460600001 | Naložení a odvoz zeminy odvoz na vzdálenost 1000 m | m3 | 1062.36 |  | 0 |  | 0 |  | 0 | 21 | 0 | 0 | 0 | 0 | 0 |  | RTS 21/ I | Indiv | 0.663 | 704.34 |  | Práce |  |  |  | POL1_
|  | - naložení a odvoz zeminy do prostoru zpětného rozhrnutí | [24 empty] | POP
28 | 181301111 | Rozprostření ornice, rovina, tl.do 10 cm,nad 500m2 | m2 | 10623.6 |  | 0 |  | 0 |  | 0 | 21 | 0 | 0 | 0 | 0 | 0 |  | RTS 21/ I | Indiv | 0.01 | 106.24 |  | Práce |  |  |  | POL1_
|  | - zpětné rozhrnutí ornice | [24 empty] | POP
|  | 1062,36/0,10 |  | 10623.6 | [22 empty] | VV | 0
29 | 111200001 | Odstranění křovin a stromů do 100 mm, spálení | m2 | 35.7 |  | 0 |  | 0 |  | 0 | 21 | 0 | 5e-05 | 0 | 0 | 0 |  | RTS 21/ I | Indiv | 0 | 0 |  | Agregovaná položka |  |  |  | POL2_
|  | - odstranění živého plotu | [24 empty] | POP
|  | (15,80+8,0)*1,50 |  | 35.7 | [22 empty] | VV | 0
30 | 180402111 | Založení trávníku parkového výsevem v rovině | m2 | 5410.16 |  | 0 |  | 0 |  | 0 | 21 | 0 | 0 | 0 | 0 | 0 |  | RTS 21/ I | Indiv | 0.06 | 324.61 |  | Práce |  |  |  | POL1_1
31 | 00572400 | Směs travní parková I. běžná zátěž á 25 kg | kg | 135.254 |  | 0 |  | 0 |  | 0 | 21 | 0 | 0.001 | 0.14 | 0 | 0 | SPCM | RTS 21/ I | Indiv | 0 | 0 |  | Specifikace |  |  |  | POL3_1
|  | 5410,16/100*2,5 |  | 135.254 | [22 empty] | VV | 0
32 | 183403114 | Obdělání půdy kultivátorováním v rovině | m2 | 5410.16 |  | 0 |  | 0 |  | 0 | 21 | 0 | 0 | 0 | 0 | 0 |  | RTS 21/ I | Indiv | 0.001 | 5.41 |  | Práce |  |  |  | POL1_1
33 | 183403152 | Obdělání půdy vláčením, v rovině | m2 | 5410.16 |  | 0 |  | 0 |  | 0 | 21 | 0 | 0 | 0 | 0 | 0 |  | RTS 21/ I | Indiv | 0.001 | 5.41 |  | Práce |  |  |  | POL1_1
34 | 183403153 | Obdělání půdy hrabáním, v rovině | m2 | 5410.16 |  | 0 |  | 0 |  | 0 | 21 | 0 | 0 | 0 | 0 | 0 |  | RTS 21/ I | Indiv | 0.015 | 81.15 |  | Práce |  |  |  | POL1_1
35 | 183403161 | Obdělání půdy válením, v rovině | m2 | 5410.16 |  | 0 |  | 0 |  | 0 | 21 | 0 | 0 | 0 | 0 | 0 |  | RTS 21/ I | Indiv | 0.001 | 5.41 |  | Práce |  |  |  | POL1_1
36 | 185803111 | Ošetření trávníku v rovině | m2 | 5410.16 |  | 0 |  | 0 |  | 0 | 21 | 0 | 0 | 0 | 0 | 0 |  | RTS 21/ I | Indiv | 0.011 | 59.51 |  | Práce |  |  |  | POL1_1
37 | 69310353 | Georohož protierozní 25 x 2 m tl. 25 mm | m2 | 2657.4975 |  | 0 |  | 0 |  | 0 | 21 | 0 | 0.00032 | 0.85 | 0 | 0 | SPCM | RTS 21/ I | Indiv | 0 | 0 |  | Specifikace |  |  |  | POL3_
|  | - georohož pro zpevnění nově prováděných svahů, zabránění vyplavování zeminy, rychlejší ozelenění plocha a zajištění povrchové stability svahu | [24 empty] | POP |  | - georohož pro zpevnění nově prováděných svahů, zabránění vyplavování zeminy, rychlejší ozelenění plocha a zajištění povrchové stability svahu
|  | - 5% uvažovaný přesah | [24 empty] | POP
|  | (475,30+274,40+117,15+589,60+1074,50)*1,05 |  | 2657.4975 | [22 empty] | VV | 0
38 | 693101291 | Geomříže jednoosé 75x1,3 m HDPE | m2 | 585 |  | 0 |  | 0 |  | 0 | 21 | 0 | 0.00036 | 0.21 | 0 | 0 | SPCM | RTS 21/ I | Indiv | 0 | 0 |  | Specifikace |  |  |  | POL3_
|  | - vyztužení svahu jednoosou geomříží dle ČSN 736133 - Návrh a provádění zemního tělesa pozemních komunikací | [24 empty] | POP |  | - vyztužení svahu jednoosou geomříží dle ČSN 736133 - Návrh a provádění zemního tělesa pozemních komunikací
|  | - provedeno pod spojovacím chodníčkem mezi MK a ZS, vysoký sklon 1:1 | [24 empty] | POP
|  | - před použitím vhodná konzultace s výrobcem | [24 empty] | POP
|  | 39,0*1,50*10 |  | 585 | [22 empty] | VV | 0
39 | 289972111 | Položení geomříže, georohože ochrana svahů a skalních těles | m2 | 3115.95 |  | 0 |  | 0 |  | 0 | 21 | 0 | 0 | 0 | 0 | 0 |  | RTS 21/ I | Indiv | 0.2 | 623.19 |  | Práce |  |  |  | POL1_
|  | - položení georohože na dotčené prostory svahů dle PD | [24 empty] | POP
|  | - položení geomříží v prostoru pod spojovacím chodníčkem | [24 empty] | POP
|  | - vč. kotvících prvků a ostatních souvisejících činností | [24 empty] | POP
|  | georohož : 475,30+274,40+117,15+589,60+1074,50 |  | 2530.95 | [22 empty] | VV | 0
|  | geomříž : 585,0 |  | 585 | [22 empty] | VV | 0
Díl: | D96 | Přesuny suti a vybouraných hmot |  |  |  | 0 |  | 0 |  | 0 |  | 0 |  | 0 |  | 0 |  |  |  |  | 442.29 | [5 empty] | DIL
40 | 162201102 | Vodorovné přemístění výkopku z hor.1-4 do 50 m | m3 | 829.5125 |  | 0 |  | 0 |  | 0 | 21 | 0 | 0 | 0 | 0 | 0 |  | RTS 21/ I | Indiv | 0.07 | 58.07 |  | Práce |  |  |  | POL1_
|  | - přemístění výkopku na meziskládku pro další použití na stavbě a zpět | [24 empty] | POP
|  | využití stávajícího materiálu z odkopu : 477,37973+204,59131 |  | 681.971 | [22 empty] | VV | 0
|  | zřízení zemních krajnic : 147,5415 |  | 147.5415 | [22 empty] | VV | 0
41 | 162501102 | Vodorovné přemístění výkopku z hor.1-4 do 3000 m | m3 | 3499.8869 |  | 0 |  | 0 |  | 0 | 21 | 0 | 0 | 0 | 0 | 0 |  | RTS 21/ I | Indiv | 0.01 | 35 |  | Práce |  |  |  | POL1_
|  | - přemístění výkopku do 3000 m, meziskládka na ulici Polní | [24 empty] | POP
|  | odvoz na meziskládku : 3030,57962+865,87989+432,93995 |  | 4329.3995 | [22 empty] | VV | 0
|  | zpětné využití : -477,37973-204,59131-147,5415 |  | -829.5125 | [22 empty] | VV | 0
42 | 167101102 | Nakládání výkopku z hor.1-4 v množství nad 100 m3 | m3 | 3499.8869 |  | 0 |  | 0 |  | 0 | 21 | 0 | 0 | 0 | 0 | 0 |  | RTS 21/ I | Indiv | 0.05 | 174.99 |  | Práce |  |  |  | POL1_
|  | - naložení sypaniny | [24 empty] | POP
43 | 171201101 | Uložení sypaniny do násypů nezhutněných | m3 | 3499.8869 |  | 0 |  | 0 |  | 0 | 21 | 0 | 0 | 0 | 0 | 0 |  | RTS 21/ I | Indiv | 0.031 | 108.5 |  | Práce |  |  |  | POL1_
|  | - uložení sypaniny do násypů nebo na skládku s rozprostřením sypaniny ve vrstvách a s hrubým urovnáním. | [24 empty] | POP |  | - uložení sypaniny do násypů nebo na skládku s rozprostřením sypaniny ve vrstvách a s hrubým urovnáním.
44 | 979083111 | Vodorovné přemístění suti na skládku do 100 m | t | 50.622 |  | 0 |  | 0 |  | 0 | 21 | 0 | 0 | 0 | 0 | 0 |  | RTS 21/ I | Indiv | 0.03 | 1.52 |  | Práce |  |  |  | POL1_
|  | - materiály s opětovným využitím na a z meziskládky | [24 empty] | POP
|  | dlažba zámková - chodník tl. 60 : 337,48*0,06*2,5 |  | 50.622 | [22 empty] | VV | 0
45 | 979083114 | Vodorovné přemístění suti na skládku do 3000 m | t | 1528.884 |  | 0 |  | 0 |  | 0 | 21 | 0 | 0 | 0 | 0 | 0 |  | RTS 21/ I | Indiv | 0.042 | 64.21 |  | Práce |  |  |  | POL1_
|  | - přemístění suti do 3000 m | [24 empty] | POP
|  | asfalt - tl 100 mm : 1386,8*0,10*2,5 |  | 346.7 | [22 empty] | VV | 0
|  | podkladní vrstvy kom. - tl 300 mm : 1386,8*0,30*2,20 |  | 915.288 | [22 empty] | VV | 0
|  | asfalt - tl 50 mm - chodník : 3,35*0,05*2,50 |  | 0.41875 | [22 empty] | VV | 0
|  | dlažba bet. tl. 80 mm : 13,50*0,08*2,5 |  | 2.7 | [22 empty] | VV | 0
|  | podklad chodníku 180 mm : (337,48+13,50)*0,18*2,20 |  | 138.9881 | [22 empty] | VV | 0
|  | obruby silniční : 479,50*0,15*0,25*2,5 |  | 44.9531 | [22 empty] | VV | 0
|  | obruby chodníkové : 440,20*0,08*0,25*2,5 |  | 22.01 | [22 empty] | VV | 0
|  | povrch sjezdů tl. 200 mm - štěrk : 24,90*0,20*2,2 |  | 10.956 | [22 empty] | VV | 0
|  | bourání betonu : 5,84*2,5 |  | 14.6 | [22 empty] | VV | 0
|  | bourání LK : 11,525*2,8 |  | 32.27 | [22 empty] | VV | 0
46 | 199000002 | Poplatek za skládku horniny 1- 4 | m3 | 3995.6083 |  | 0 |  | 0 |  | 0 | 21 | 0 | 0 | 0 | 0 | 0 |  | RTS 21/ I | Indiv | 0 | 0 |  | Práce |  |  |  | POL1_
|  | - poplatek za skládku výkopku a odstraňovaných konstrukcí | [24 empty] | POP
|  | výkopek : 3499,88692 |  | 3499.8869 | [22 empty] | VV | 0
|  | podkladní vrstvy kom. - tl 300 mm : 1386,8*0,30 |  | 416.04 | [22 empty] | VV | 0
|  | podklad chodníku 180 mm : (337,48+13,50)*0,18 |  | 63.1764 | [22 empty] | VV | 0
|  | povrch sjezdů tl. 200 mm - štěrk : 24,90*0,20 |  | 4.98 | [22 empty] | VV | 0
|  | bourání LK : 11,525 |  | 11.525 | [22 empty] | VV | 0
47 | 979990103 | Poplatek za skládku suti - beton do 30x30 cm | t | 84.2631 |  | 0 |  | 0 |  | 0 | 21 | 0 | 0 | 0 | 0 | 0 |  | RTS 21/ I | Indiv | 0 | 0 |  | Práce |  |  |  | POL1_
|  | dlažba bet. tl. 80 mm : 13,50*0,08*2,5 |  | 2.7 | [22 empty] | VV | 0
|  | obruby silniční : 479,50*0,15*0,25*2,5 |  | 44.9531 | [22 empty] | VV | 0
|  | obruby chodníkové : 440,20*0,08*0,25*2,5 |  | 22.01 | [22 empty] | VV | 0
|  | bourání betonu : 5,84*2,5 |  | 14.6 | [22 empty] | VV | 0
48 | 979990112 | Poplatek za skládku suti-obal.kam.-asfalt do 30x30 | t | 347.1187 |  | 0 |  | 0 |  | 0 | 21 | 0 | 0 | 0 | 0 | 0 |  | RTS 21/ I | Indiv | 0 | 0 |  | Práce |  |  |  | POL1_
|  | asfalt - tl 100 mm : 1386,8*0,10*2,5 |  | 346.7 | [22 empty] | VV | 0
|  | asfalt - tl 50 mm - chodník : 3,35*0,05*2,50 |  | 0.41875 | [22 empty] | VV | 0
Díl: | 99 | Staveništní přesun hmot |  |  |  | 0 |  | 0 |  | 0 |  | 0 |  | 0 |  | 0 |  |  |  |  | 59.94 | [5 empty] | DIL
49 | 998225111 | Přesun hmot, pozemní komunikace, kryt živičný | t | 3746.0473 |  | 0 |  | 0 |  | 0 | 21 | 0 | 0 | 0 | 0 | 0 |  | RTS 21/ I | Indiv | 0.016 | 59.94 |  | Přesun hmot |  |  |  | POL7_
[25 empty] | 15 | 21 | DPH
| Celkem |  |  |  |  | 0 | [18 empty] | 0 | 0 | SUM
Poznámky uchazeče k zadání
POPUZIV
END
Note on S6: Jedná se o informaci, zda se jedná o položku, která je do rozpočtu zadána z cenové soustavy RTS, nebo vlastní.
Note on T6: Jedná se o název CÚ, která je zadána u položky rozpočtu

## IO 01 002 Pol
Položkový rozpočet | [26 empty] | #TypZaznamu#
S: | 00210003 | Zimní stadion na Kavalcově ulici v Bruntále | [24 empty] | STA
O: | IO 01 | Zpevněné plochy, chodníky, parkoviště | [21 empty] | ING |  |  | OBJ
R: | 002 | Komunikace - MK ul. Chelčického / Kavalcova (OSA 1) | [24 empty] | ROZ
P.č. | Číslo položky | Název položky | MJ | Množství | Cena / MJ | Celkem | Dodávka | Dodávka celk. | Montáž | Montáž celk. | DPH | Cena s DPH | Hmotnost / MJ | Hmotnost celk.(t) | Dem. hmotnost / MJ | Dem. hmotnost celk.(t) | Ceník | Cen. soustava / platnost | Cenová úroveň | Nhod / MJ | Nhod celk. | Dodavatel | Typ položky
Díl: | 5 | Komunikace |  |  |  | 0 |  | 0 |  | 0 |  | 0 |  | 2451.36 |  | 0 |  |  |  |  | 304.66 | [5 empty] | DIL
1 | 181101102 | Úprava pláně v zářezech v hor. 1-4, se zhutněním | m2 | 2325.3 |  | 0 |  | 0 |  | 0 | 21 | 0 | 0 | 0 | 0 | 0 |  | RTS 21/ I | Indiv | 0.02 | 46.51 |  | Práce |  |  |  | POL1_
|  | - zhutnění zemní pláně, dle požadavků PD | [24 empty] | POP
|  | komunikace OSA 1 : 1257,30*1,15 |  | 1445.895 | [22 empty] | VV | 0
|  | ostatní plochy, sjezdy : (424,7+265,5)*1,15 |  | 793.73 | [22 empty] | VV | 0
|  | autobusový záliv : 74,50*1,15 |  | 85.675 | [22 empty] | VV | 0
2 | 577112123 | Beton asfalt. ACO 11. š.nad 3 m, tl.4 cm | m2 | 2022 |  | 0 |  | 0 |  | 0 | 21 | 0 | 0.10373 | 209.74 | 0 | 0 |  | RTS 21/ I | Indiv | 0.02 | 40.44 |  | Práce |  |  |  | POL1_
|  | - obrusná vrstva komunikace - ACO 11, tl. 40 mm | [24 empty] | POP
|  | komunikace OSA 1 : 1257,30 |  | 1257.3 | [22 empty] | VV | 0
|  | ostatní plochy, sjezdy : 424,7+265,5 |  | 690.2 | [22 empty] | VV | 0
|  | autobusový záliv : 74,50 |  | 74.5 | [22 empty] | VV | 0
3 | 573231110 | Postřik živičný spojovací z emulze 0,3-0,5 kg/m2 | m2 | 2022 |  | 0 |  | 0 |  | 0 | 21 | 0 | 0.0005 | 1.01 | 0 | 0 |  | RTS 21/ I | Indiv | 0.002 | 4.04 |  | Práce |  |  |  | POL1_
|  | - postřik spojovací mezi ACO11 - ACL16+ | [24 empty] | POP
|  | komunikace OSA 1 : 1257,30 |  | 1257.3 | [22 empty] | VV | 0
|  | ostatní plochy, sjezdy : 424,7+265,5 |  | 690.2 | [22 empty] | VV | 0
|  | autobusový záliv : 74,50 |  | 74.5 | [22 empty] | VV | 0
4 | 577152123 | Beton asfalt. ACL 16+ ložný, š. nad 3 m, tl. 6 cm | m2 | 2022 |  | 0 |  | 0 |  | 0 | 21 | 0 | 0.15559 | 314.6 | 0 | 0 |  | RTS 21/ I | Indiv | 0.022 | 44.48 |  | Práce |  |  |  | POL1_
|  | - ložní vrstva komunikace - ACL 16+, tl. 60 mm | [24 empty] | POP
|  | komunikace OSA 1 : 1257,30 |  | 1257.3 | [22 empty] | VV | 0
|  | ostatní plochy, sjezdy : 424,7+265,5 |  | 690.2 | [22 empty] | VV | 0
|  | autobusový záliv : 74,50 |  | 74.5 | [22 empty] | VV | 0
5 | 573231110 | Postřik živičný spojovací z emulze 0,3-0,5 kg/m2 | m2 | 2022 |  | 0 |  | 0 |  | 0 | 21 | 0 | 0.0005 | 1.01 | 0 | 0 |  | RTS 21/ I | Indiv | 0.002 | 4.04 |  | Práce |  |  |  | POL1_
|  | - postřik spojovací mezi ACO11 - ACL16+ | [24 empty] | POP
|  | komunikace OSA 1 : 1257,30 |  | 1257.3 | [22 empty] | VV | 0
|  | ostatní plochy, sjezdy : 424,7+265,5 |  | 690.2 | [22 empty] | VV | 0
|  | autobusový záliv : 74,50 |  | 74.5 | [22 empty] | VV | 0
6 | 565131211 | Podklad z obal kamen. ACP 16+, š.nad 3 m, tl. 5 cm | m2 | 2022 |  | 0 |  | 0 |  | 0 | 21 | 0 | 0.13188 | 266.66 | 0 | 0 |  | RTS 21/ I | Indiv | 0.021 | 42.46 |  | Práce |  |  |  | POL1_
|  | - podkladní vrstva komunikace ACP 16+, tl. 50 mm | [24 empty] | POP
|  | komunikace OSA 1 : 1257,30 |  | 1257.3 | [22 empty] | VV | 0
|  | ostatní plochy, sjezdy : 424,7+265,5 |  | 690.2 | [22 empty] | VV | 0
|  | autobusový záliv : 74,50 |  | 74.5 | [22 empty] | VV | 0
7 | 573111111 | Postřik živičný infiltr.+ posyp, asfalt. 0,60kg/m2 | m2 | 2022 |  | 0 |  | 0 |  | 0 | 21 | 0 | 0.00561 | 11.34 | 0 | 0 |  | RTS 21/ I | Indiv | 0.004 | 8.09 |  | Práce |  |  |  | POL1_
|  | - postřik infiltrační pod ACP 16+ | [24 empty] | POP
|  | komunikace OSA 1 : 1257,30 |  | 1257.3 | [22 empty] | VV | 0
|  | ostatní plochy, sjezdy : 424,7+265,5 |  | 690.2 | [22 empty] | VV | 0
|  | autobusový záliv : 74,50 |  | 74.5 | [22 empty] | VV | 0
8 | 564851111 | Podklad ze štěrkodrti po zhutnění tloušťky 15 cm štěrkodrť frakce 0-32 mm | m2 | 2022 |  | 0 |  | 0 |  | 0 | 21 | 0 | 0.378 | 764.32 | 0 | 0 |  | RTS 21/ I | Indiv | 0.026 | 52.57 |  | Práce |  |  |  | POL1_
|  | - podkladní vrstva ze štěrkodrti, tl. 150 mm, frakce 0/32 | [24 empty] | POP
|  | komunikace OSA 1 : 1257,30 |  | 1257.3 | [22 empty] | VV | 0
|  | ostatní plochy, sjezdy : 424,7+265,5 |  | 690.2 | [22 empty] | VV | 0
|  | autobusový záliv : 74,50 |  | 74.5 | [22 empty] | VV | 0
9 | 564851111 | Podklad ze štěrkodrti po zhutnění tloušťky 15 cm štěrkodrť frakce 0-63 mm | m2 | 2325.3 |  | 0 |  | 0 |  | 0 | 21 | 0 | 0.378 | 878.96 | 0 | 0 |  | RTS 21/ I | Indiv | 0.026 | 60.46 |  | Práce |  |  |  | POL1_
|  | - podkladní vrstva ze štěrkodrti, tl. 150 mm, frakce 0/63, vč. rozšíření pod obruby | [24 empty] | POP
|  | komunikace OSA 1 : 1257,30*1,15 |  | 1445.895 | [22 empty] | VV | 0
|  | ostatní plochy, sjezdy : (424,7+265,5)*1,15 |  | 793.73 | [22 empty] | VV | 0
|  | autobusový záliv : 74,50*1,15 |  | 85.675 | [22 empty] | VV | 0
10 | 573511113 | Nátěr živičný zdrs. s posypem, asfalt 1,0 kg/m2 | m2 | 314 |  | 0 |  | 0 |  | 0 | 21 | 0 | 0.01184 | 3.72 | 0 | 0 |  | RTS 21/ I | Indiv | 0.005 | 1.57 |  | Práce |  |  |  | POL1_
|  | - zdrsnění asf. povrchu v prostoru nebezpečných úseků asf. nátěrem | [24 empty] | POP
|  | - červená barva | [24 empty] | POP
|  | 210,0+104,0 |  | 314 | [22 empty] | VV | 0
Díl: | 91 | Doplňující práce na komunikaci |  |  |  | 0 |  | 0 |  | 0 |  | 0 |  | 134.28 |  | 0 |  |  |  |  | 233.43 | [5 empty] | DIL
11 | 919735112 | Řezání stávajícího živičného krytu tl. 5 - 10 cm | m | 64.1 |  | 0 |  | 0 |  | 0 | 21 | 0 | 0 | 0 | 0 | 0 |  | RTS 21/ I | Indiv | 0.04 | 2.56 |  | Práce |  |  |  | POL1_
|  | - zařezání pracovních spár v asfaltovém povrchu komunikace | [24 empty] | POP
|  | zařezání prac. spáry v komunikaci : 12,45+13,30+15,40+16,25+6,70 |  | 64.1 | [22 empty] | VV | 0
12 | 919726213 | Těsnění spár krytu zálivkou za tepla | m | 64.1 |  | 0 |  | 0 |  | 0 | 21 | 0 | 0.0001 | 0.01 | 0 | 0 |  | RTS 21/ I | Indiv | 0.07 | 4.49 |  | Práce |  |  |  | POL1_
|  | - zapravení pracovních spár asfaltovou zálivkou za tepla, vč. případného vyčištění a impregnace před zalitím | [24 empty] | POP |  | - zapravení pracovních spár asfaltovou zálivkou za tepla, vč. případného vyčištění a impregnace před zalitím
|  | 12,45+13,30+15,40+16,25+6,70 |  | 64.1 | [22 empty] | VV | 0
13 | 59217488 | Obrubník silniční 1000/150/250 přírodní | kus | 367.16 |  | 0 |  | 0 |  | 0 | 21 | 0 | 0.08 | 29.37 | 0 | 0 | SPCM | RTS 21/ I | Indiv | 0 | 0 |  | Specifikace |  |  |  | POL3_
|  | - silniční obruba, ztratné 5% | [24 empty] | POP
|  | nová silniční obruba : 43,50+114,50+1,0+57,0+35,0+48,50+37,70+22,0 |  | 359.2 | [22 empty] | VV | 0
|  | odečet nájezdových obrub : -4,0-2,0 |  | -6 | [22 empty] | VV | 0
|  | odečet přechodových obrub : -2,0-2,0 |  | -4 | [22 empty] | VV | 0
|  | ztratné : 359,20*1,05-359,20 |  | 17.96 | [22 empty] | VV | 0
14 | 59217476 | Obrubník silniční nájezdový 1000/150/150 šedý | kus | 6 |  | 0 |  | 0 |  | 0 | 21 | 0 | 0.0483 | 0.29 | 0 | 0 | SPCM | RTS 21/ I | Indiv | 0 | 0 |  | Specifikace |  |  |  | POL3_
|  | - silniční nájezdový obrubník 150/150 | [24 empty] | POP
|  | nájezodvá obruba : 2,0+4,0 |  | 6 | [22 empty] | VV | 0
15 | 59217480 | Obrubník silniční přechodový L 1000/150/150-250 | kus | 2 |  | 0 |  | 0 |  | 0 | 21 | 0 | 0.067 | 0.13 | 0 | 0 | SPCM | RTS 21/ I | Indiv | 0 | 0 |  | Specifikace |  |  |  | POL3_
16 | 59217481 | Obrubník silniční přechodový P 1000/150/150-250 | kus | 2 |  | 0 |  | 0 |  | 0 | 21 | 0 | 0.067 | 0.13 | 0 | 0 | SPCM | RTS 21/ I | Indiv | 0 | 0 |  | Specifikace |  |  |  | POL3_
17 | 917461111 | Osaz. stoj. obrub. kam. s opěrou, lože z C 12/15 | m | 359.2 |  | 0 |  | 0 |  | 0 | 21 | 0 | 0.15674 | 56.3 | 0 | 0 |  | RTS 21/ I | Indiv | 0.3 | 107.76 |  | Práce |  |  |  | POL1_
|  | - osazení chodníkových a silničních obrub, vč. příp. řezání | [24 empty] | POP
|  | silniční : 43,50+114,50+1,0+57,0+35,0+48,50+37,70+22,0-4,0-2,0-2,0-2,0 |  | 349.2 | [22 empty] | VV | 0
|  | nájezdová : 4,0+2,0 |  | 6 | [22 empty] | VV | 0
|  | přechodvé L+P : 2,0+2,0 |  | 4 | [22 empty] | VV | 0
18 | 592162116 | Přídlažba silniční 50/25/8 přírodní | kus | 449.925 |  | 0 |  | 0 |  | 0 | 21 | 0 | 0.023 | 10.35 | 0 | 0 | SPCM | RTS 21/ I | Indiv | 0 | 0 |  | Specifikace |  |  |  | POL3_
|  | - beotnová silničníá přídlažba 500/250/80, ztratné 5% | [24 empty] | POP
|  | (209,50+219,0)*1,05 |  | 449.925 | [22 empty] | VV | 0
19 | 917932131 | Osazení betonové prefa přídlažby do lože z C20/25 | m | 428.5 |  | 0 |  | 0 |  | 0 | 21 | 0 | 0.05905 | 25.3 | 0 | 0 |  | RTS 21/ I | Indiv | 0.26 | 111.41 |  | Práce |  |  |  | POL1_
|  | - osazení přídlažby 500/250/80 | [24 empty] | POP
|  | 209,50+219,0 |  | 428.5 | [22 empty] | VV | 0
20 | 592174984 | Obrubník zastávkový přímý 350 přírodní | kus | 13 |  | 0 |  | 0 |  | 0 | 21 | 0 | 0.3 | 3.9 | 0 | 0 | SPCM | RTS 21/ I | Indiv | 0 | 0 |  | Specifikace |  |  |  | POL3_
|  | - obrubník zastávkový přímý - nástupní hrana | [24 empty] | POP
|  | 13,0 |  | 13 | [22 empty] | VV | 0
21 | 592174985 | Obrubník zastávkový náběhový pravý 350-330 P přírodní | kus | 1 |  | 0 |  | 0 |  | 0 | 21 | 0 | 0.298 | 0.3 | 0 | 0 | SPCM | RTS 21/ I | Indiv | 0 | 0 |  | Specifikace |  |  |  | POL3_
|  | - obrubník náběhový pravý | [24 empty] | POP
22 | 592174986 | Obrubník zastávkový náběhový levý 330-350 L přírodní | kus | 1 |  | 0 |  | 0 |  | 0 | 21 | 0 | 0.298 | 0.3 | 0 | 0 | SPCM | RTS 21/ I | Indiv | 0 | 0 |  | Specifikace |  |  |  | POL3_
|  | - obrubník náběhový levý | [24 empty] | POP
23 | 592174987 | Obrubník zastávkový přechodový pravý 330-300 P přírodní | kus | 1 |  | 0 |  | 0 |  | 0 | 21 | 0 | 0.197 | 0.2 | 0 | 0 | SPCM | RTS 21/ I | Indiv | 0 | 0 |  | Specifikace |  |  |  | POL3_
|  | - obrub přechodvý pravý | [24 empty] | POP
24 | 592174988 | Obrubník zastávkový přechodový levý 300-330 L přírodní | kus | 1 |  | 0 |  | 0 |  | 0 | 21 | 0 | 0.197 | 0.2 | 0 | 0 | SPCM | RTS 21/ I | Indiv | 0 | 0 |  | Specifikace |  |  |  | POL3_
|  | - obrubník přechodový levý | [24 empty] | POP
25 | 917882111 | Osazení obrubníku bet. zastávkového, lože C 30/37 | m | 17 |  | 0 |  | 0 |  | 0 | 21 | 0 | 0.325 | 5.53 | 0 | 0 |  | RTS 21/ I | Indiv | 0.424 | 7.21 |  | Práce |  |  |  | POL1_
|  | - osazení nástupištních obrub | [24 empty] | POP
|  | přímé : 13 |  | 13 | [22 empty] | VV | 0
|  | přechodové : 2 |  | 2 | [22 empty] | VV | 0
|  | náběhové : 2 |  | 2 | [22 empty] | VV | 0
26 | 914121OA0 | Dopravní značky, základní velikost, ocelová - dodávka a montáž | ks | 1 |  | 0 |  | 0 |  | 0 | 21 | 0 | 0.281 | 0.28 | 0 | 0 |  | RTS 21/ I | Indiv | 0 | 0 |  | Agregovaná položka |  |  |  | POL2_
|  | - nové SDZ | [24 empty] | POP
|  | IJ4a : 1 |  | 1 | [22 empty] | VV | 0
27 | 915111OA0 | Vodorovné dopravní značení barvou, hladké - dodávka a montáž | m2 | 5.1125 |  | 0 |  | 0 |  | 0 | 21 | 0 | 0.00073 | 0 | 0 | 0 |  | RTS 21/ I | Indiv | 0 | 0 |  | Agregovaná položka |  |  |  | POL2_
|  | - nové VDZ | [24 empty] | POP
|  | VDZ V11a - aut. zastávka - bude vyznačeno pouze po pokynu stavebníka : 40,90*0,125 |  | 5.1125 | [22 empty] | VV | 0
28 | 911331111 | Svodidlo silniční NH4 jednostranné zadržení N2 | m | 72.5 |  | 0 |  | 0 |  | 0 | 21 | 0 | 0.02326 | 1.69 | 0 | 0 |  | RTS 21/ I | Indiv | 0 | 0 |  | Agregovaná položka |  |  |  | POL2_
|  | - svodidlo vč. osazení a vč. dodání spojovacího materiálu (šrouby, matice, podložky a podobně). | [24 empty] | POP
|  | - dle navržených poloměrů a s ověřením vůči skutečně provedeným konstrukcím bude provedena výrobní dokumentace svodidel a podle ní následně vyrobeny a dodány svodidla dle PD | [24 empty] | POP |  | - dle navržených poloměrů a s ověřením vůči skutečně provedeným konstrukcím bude provedena výrobní dokumentace svodidel a podle ní následně vyrobeny a dodány svodidla dle PD
|  | - začátek -dlouhý výškový náběh - délka 12,0 m, svodidlo plné výšky 0,75 m v délce 56,50 m a ukončení krátkým výškovým náběhem délky 4,0 m, celková délka svodidel 72,50 m | [24 empty] | POP |  | - začátek -dlouhý výškový náběh - délka 12,0 m, svodidlo plné výšky 0,75 m v délce 56,50 m a ukončení krátkým výškovým náběhem délky 4,0 m, celková délka svodidel 72,50 m
Díl: | 99 | Staveništní přesun hmot |  |  |  | 0 |  | 0 |  | 0 |  | 0 |  | 0 |  | 0 |  |  |  |  | 41.34 | [5 empty] | DIL
29 | 998225111 | Přesun hmot, pozemní komunikace, kryt živičný | t | 2583.6732 |  | 0 |  | 0 |  | 0 | 21 | 0 | 0 | 0 | 0 | 0 |  | RTS 21/ I | Indiv | 0.016 | 41.34 |  | Přesun hmot |  |  |  | POL7_
[25 empty] | 15 | 21 | DPH
| Celkem |  |  |  |  | 0 | [18 empty] | 0 | 0 | SUM
Poznámky uchazeče k zadání
POPUZIV
END
Note on S6: Jedná se o informaci, zda se jedná o položku, která je do rozpočtu zadána z cenové soustavy RTS, nebo vlastní.
Note on T6: Jedná se o název CÚ, která je zadána u položky rozpočtu

## IO 01 003 Pol
Položkový rozpočet | [26 empty] | #TypZaznamu#
S: | 00210003 | Zimní stadion na Kavalcově ulici v Bruntále | [24 empty] | STA
O: | IO 01 | Zpevněné plochy, chodníky, parkoviště | [21 empty] | ING |  |  | OBJ
R: | 003 | Chodníky - MK ul. Chelčického / Kavalcova | [24 empty] | ROZ
P.č. | Číslo položky | Název položky | MJ | Množství | Cena / MJ | Celkem | Dodávka | Dodávka celk. | Montáž | Montáž celk. | DPH | Cena s DPH | Hmotnost / MJ | Hmotnost celk.(t) | Dem. hmotnost / MJ | Dem. hmotnost celk.(t) | Ceník | Cen. soustava / platnost | Cenová úroveň | Nhod / MJ | Nhod celk. | Dodavatel | Typ položky
Díl: | 3 | Svislé a kompletní konstrukce |  |  |  | 0 |  | 0 |  | 0 |  | 0 |  | 0 |  | 0 |  |  |  |  | 0 | [5 empty] | DIL
1 | 348172OA0 | Zábradlí z dílců kovových, žárově zinkovaných ponorem | kg | 561.47 |  | 0 |  | 0 |  | 0 | 21 | 0 | 0 | 0 | 0 | 0 |  | RTS 21/ I | Indiv | 0 | 0 |  | Agregovaná položka |  |  |  | POL2_
|  | - zábradlí výšky 1,10 m | [24 empty] | POP
|  | - zábradlí bude provedeno dle architektonického návrhu atelieru BAJGER, který zpracoval vzorové výkresy a vzhled prvků mobiliáře a ostatních konstrukcí v rámci města Bruntál, tento katalog je dostupný ke stažení an stránkách města Bruntál | [24 empty] | POP |  | - zábradlí bude provedeno dle architektonického návrhu atelieru BAJGER, který zpracoval vzorové výkresy a vzhled prvků mobiliáře a ostatních konstrukcí v rámci města Bruntál, tento katalog je dostupný ke stažení an stránkách města Bruntál
|  | - zábradlí bude provedeno dle katalogového listu 07-K1 pro zábradlí K1 - klasické - kdy zhotovitel zpracuje pro každé zábradlí dílenskou dokumentaci | [24 empty] | POP |  | - zábradlí bude provedeno dle katalogového listu 07-K1 pro zábradlí K1 - klasické - kdy zhotovitel zpracuje pro každé zábradlí dílenskou dokumentaci
|  | - hmotnost dílce v poli cca 9,10 kg/1mb | [24 empty] | POP
|  | zábradlí podel MK : 27,35*9,10 |  | 248.885 | [22 empty] | VV | 0
|  | zábradlí podél spojovacího chodníku MK/ZS : 34,35*9,10 |  | 312.585 | [22 empty] | VV | 0
Díl: | 5 | Komunikace |  |  |  | 0 |  | 0 |  | 0 |  | 0 |  | 204.11 |  | 0 |  |  |  |  | 186.76 | [5 empty] | DIL
2 | 181101102 | Úprava pláně v zářezech v hor. 1-4, se zhutněním | m2 | 364.3269 |  | 0 |  | 0 |  | 0 | 21 | 0 | 0 | 0 | 0 | 0 |  | RTS 21/ I | Indiv | 0.02 | 7.29 |  | Práce |  |  |  | POL1_
|  | - zhutnění zemní pláně, dle požadavků PD | [24 empty] | POP
|  | chodník podél komunikace : (79,2+92,80+69,106+1,30)*1,15 |  | 278.7669 | [22 empty] | VV | 0
|  | spojovací chodník - komunikace / ZS : 64,0*1,15 |  | 73.6 | [22 empty] | VV | 0
|  | vstup na lávku : 0,90*1,15 |  | 1.035 | [22 empty] | VV | 0
|  | SLP - chodník podél komunikace : 1,80*1,15 |  | 2.07 | [22 empty] | VV | 0
|  | SLP - spojovací chodník - komunikace / ZS : (1,60+1,40)*1,15 |  | 3.45 | [22 empty] | VV | 0
|  | SLP - vstup na lávku : 0,80*1,15 |  | 0.92 | [22 empty] | VV | 0
|  | černá dlažba podél nástupní hrany : 0,3*13,0*1,15 |  | 4.485 | [22 empty] | VV | 0
3 | 592451124 | Dlažba 20x10x6 cm přírodní skladba | m2 | 322.6713 |  | 0 |  | 0 |  | 0 | 21 | 0 | 0.129 | 41.62 | 0 | 0 | SPCM | RTS 21/ I | Indiv | 0 | 0 |  | Specifikace |  |  |  | POL3_
|  | - povrch z bet. zámkové dlažby tl. 60 mm, ztratné 5% | [24 empty] | POP
|  | chodník podél komunikace : (79,2+92,80+69,106+1,30)*1,05 |  | 254.5263 | [22 empty] | VV | 0
|  | spojovací chodník - komunikace / ZS : 64,0*1,05 |  | 67.2 | [22 empty] | VV | 0
|  | vstup na lávku : 0,90*1,05 |  | 0.945 | [22 empty] | VV | 0
4 | 592451121 | Dlažba sklad. 20x10x6 cm černá | m2 | 4.095 |  | 0 |  | 0 |  | 0 | 21 | 0 | 0.129 | 0.53 | 0 | 0 | SPCM | RTS 21/ I | Indiv | 0 | 0 |  | Specifikace |  |  |  | POL3_
|  | - povrch z bet. zámkové dlažby tl. 60 mm - ztratné 5% | [24 empty] | POP
|  | - vyznačení nástupní hrany- černá barva, šířka 0,30 m | [24 empty] | POP
|  | 13,0*0,30*1,05 |  | 4.095 | [22 empty] | VV | 0
5 | 592451151 | Dlažba SLP skladba 20x10x6 cm černá dlažba pro nevidomé | m2 | 6.16 |  | 0 |  | 0 |  | 0 | 21 | 0 | 0.1315 | 0.81 | 0 | 0 | SPCM | RTS 21/ I | Indiv | 0 | 0 |  | Specifikace |  |  |  | POL3_
|  | - dlažba bezb. úprav - varovné pásy, signální pásy, 10% ztratné | [24 empty] | POP
|  | SLP - chodník podél komunikace : 1,80*1,10 |  | 1.98 | [22 empty] | VV | 0
|  | SLP - spojovací chodník - komunikace / ZS : (1,60+1,40)*1,10 |  | 3.3 | [22 empty] | VV | 0
|  | SLP - vstup na lávku : 0,80*1,10 |  | 0.88 | [22 empty] | VV | 0
6 | 596215021 | Kladení zámkové dlažby tl. 6 cm do drtě tl. 4 cm | m2 | 316.806 |  | 0 |  | 0 |  | 0 | 21 | 0 | 0.0739 | 23.41 | 0 | 0 |  | RTS 21/ I | Indiv | 0.45 | 142.56 |  | Práce |  |  |  | POL1_
|  | - kladení povrchu ze zámkové dlažby - pochozí plochy | [24 empty] | POP
|  | chodník podél komunikace : (79,2+92,80+69,106+1,30) |  | 242.406 | [22 empty] | VV | 0
|  | spojovací chodník - komunikace / ZS : 64,0 |  | 64 | [22 empty] | VV | 0
|  | vstup na lávku : 0,90 |  | 0.9 | [22 empty] | VV | 0
|  | SLP - chodník podél komunikace : 1,80 |  | 1.8 | [22 empty] | VV | 0
|  | SLP - spojovací chodník - komunikace / ZS : (1,60+1,40) |  | 3 | [22 empty] | VV | 0
|  | SLP - vstup na lávku : 0,80 |  | 0.8 | [22 empty] | VV | 0
|  | černá dlažba podél nástupní hrany : 0,3*13,0 |  | 3.9 | [22 empty] | VV | 0
7 | 596291111 | Řezání zámkové dlažby tl. 60 mm | m | 63.3612 |  | 0 |  | 0 |  | 0 | 21 | 0 | 0.00033 | 0.02 | 0 | 0 |  | RTS 21/ I | Indiv | 0.41 | 25.98 |  | Práce |  |  |  | POL1_
|  | - řezání zámkové dlažby, na 5,0 m2 = 1 m řezání | [24 empty] | POP
|  | 316,806/5 |  | 63.3612 | [22 empty] | VV | 0
8 | 564851111 | Podklad ze štěrkodrti po zhutnění tloušťky 15 cm štěrkodrť frakce 0-32 mm | m2 | 364.3269 |  | 0 |  | 0 |  | 0 | 21 | 0 | 0.378 | 137.72 | 0 | 0 |  | RTS 21/ I | Indiv | 0.03 | 10.93 |  | Práce |  |  |  | POL1_
|  | - podkladní vrstva chodníku, tl. 150 mm, ŠD frakce 0/32, | [24 empty] | POP
|  | - +15% zvětšení mocnosti vrstvy u silniční obruby - podél MK | [24 empty] | POP
|  | - +15% rozšíření vrstvy pod chodníkovou obrubu - spojovací chodník | [24 empty] | POP
|  | chodník podél komunikace : (79,2+92,80+69,106+1,30)*1,15 |  | 278.7669 | [22 empty] | VV | 0
|  | spojovací chodník - komunikace / ZS : 64,0*1,15 |  | 73.6 | [22 empty] | VV | 0
|  | vstup na lávku : 0,90*1,15 |  | 1.035 | [22 empty] | VV | 0
|  | SLP - chodník podél komunikace : 1,80*1,15 |  | 2.07 | [22 empty] | VV | 0
|  | SLP - spojovací chodník - komunikace / ZS : (1,60+1,40)*1,15 |  | 3.45 | [22 empty] | VV | 0
|  | SLP - vstup na lávku : 0,80*1,15 |  | 0.92 | [22 empty] | VV | 0
|  | černá dlažba podél nástupní hrany : 0,3*13,0*1,15 |  | 4.485 | [22 empty] | VV | 0
Díl: | 91 | Doplňující práce na komunikaci |  |  |  | 0 |  | 0 |  | 0 |  | 0 |  | 38.98 |  | 0 |  |  |  |  | 57.32 | [5 empty] | DIL
9 | 592174230 | Obrubník chodníkový 1000/80/250 přírodní | kus | 198.975 |  | 0 |  | 0 |  | 0 | 21 | 0 | 0.045 | 8.95 | 0 | 0 | SPCM | RTS 21/ I | Indiv | 0 | 0 |  | Specifikace |  |  |  | POL3_
|  | - obrubník 1000/250/80, 5% ztratné | [24 empty] | POP
|  | chodník podél MK : (42,5+28,20+37,80)*1,05 |  | 113.925 | [22 empty] | VV | 0
|  | spojovací chodnílk - komunikace / ZS : (42,0+37,0)*1,05 |  | 82.95 | [22 empty] | VV | 0
|  | vstup na lávku : (1,0+1,0)*1,05 |  | 2.1 | [22 empty] | VV | 0
10 | 592175123 | Obrubník chodníkový R1 vnější šedý | kus | 2 |  | 0 |  | 0 |  | 0 | 21 | 0 | 0.038 | 0.08 | 0 | 0 | SPCM | RTS 21/ I | Indiv | 0 | 0 |  | Specifikace |  |  |  | POL3_
|  | - obrubník 1000/250/80 - R1,0 m | [24 empty] | POP
11 | 917461111 | Osaz. stoj. obrub. kam. s opěrou, lože z C 12/15 | m | 191.06 |  | 0 |  | 0 |  | 0 | 21 | 0 | 0.15674 | 29.95 | 0 | 0 |  | RTS 21/ I | Indiv | 0.3 | 57.32 |  | Práce |  |  |  | POL1_
|  | - osazení chodníkových a silničních obrub, vč. příp. řezání | [24 empty] | POP
|  | chodník podél MK : (42,5+28,20+37,80) |  | 108.5 | [22 empty] | VV | 0
|  | spojovací chodnílk - komunikace / ZS : (42,0+37,0) |  | 79 | [22 empty] | VV | 0
|  | vstup na lávku : (1,0+1,0) |  | 2 | [22 empty] | VV | 0
|  | obrubník R=1,0 m : 2*0,78 |  | 1.56 | [22 empty] | VV | 0
Díl: | 99 | Staveništní přesun hmot |  |  |  | 0 |  | 0 |  | 0 |  | 0 |  | 0 |  | 0 |  |  |  |  | 94.8 | [5 empty] | DIL
12 | 998223011 | Přesun hmot, pozemní komunikace, kryt dlážděný | t | 243.088 |  | 0 |  | 0 |  | 0 | 21 | 0 | 0 | 0 | 0 | 0 |  | RTS 21/ I | Indiv | 0.39 | 94.8 |  | Přesun hmot |  |  |  | POL7_
[25 empty] | 15 | 21 | DPH
| Celkem |  |  |  |  | 0 | [18 empty] | 0 | 0 | SUM
Poznámky uchazeče k zadání
POPUZIV
END
Note on S6: Jedná se o informaci, zda se jedná o položku, která je do rozpočtu zadána z cenové soustavy RTS, nebo vlastní.
Note on T6: Jedná se o název CÚ, která je zadána u položky rozpočtu

## IO 01 004 Pol
Položkový rozpočet | [26 empty] | #TypZaznamu#
S: | 00210003 | Zimní stadion na Kavalcově ulici v Bruntále | [24 empty] | STA
O: | IO 01 | Zpevněné plochy, chodníky, parkoviště | [21 empty] | ING |  |  | OBJ
R: | 004 | Komunikace - okolo ZS (OSA2, 3, 4) | [24 empty] | ROZ
P.č. | Číslo položky | Název položky | MJ | Množství | Cena / MJ | Celkem | Dodávka | Dodávka celk. | Montáž | Montáž celk. | DPH | Cena s DPH | Hmotnost / MJ | Hmotnost celk.(t) | Dem. hmotnost / MJ | Dem. hmotnost celk.(t) | Ceník | Cen. soustava / platnost | Cenová úroveň | Nhod / MJ | Nhod celk. | Dodavatel | Typ položky
Díl: | 5 | Komunikace |  |  |  | 0 |  | 0 |  | 0 |  | 0 |  | 1894.42 |  | 0 |  |  |  |  | 261.8 | [5 empty] | DIL
1 | 181101102 | Úprava pláně v zářezech v hor. 1-4, se zhutněním | m2 | 1783.82 |  | 0 |  | 0 |  | 0 | 21 | 0 | 0 | 0 | 0 | 0 |  | RTS 21/ I | Indiv | 0.02 | 35.68 |  | Práce |  |  |  | POL1_
|  | - zhutnění zemní pláně, dle požadavků PD | [24 empty] | POP
|  | komunikace OSA 2 : 555,40+423,02 |  | 978.42 | [22 empty] | VV | 0
|  | komunikace OSA 3 : 369,40 |  | 369.4 | [22 empty] | VV | 0
|  | komunikace OSA 4 : 390,10 |  | 390.1 | [22 empty] | VV | 0
|  | navázání SPŠ : 3,90 |  | 3.9 | [22 empty] | VV | 0
|  | zvýšený práh : 42,0 |  | 42 | [22 empty] | VV | 0
2 | 577112123 | Beton asfalt. ACO 11. š.nad 3 m, tl.4 cm | m2 | 1741.82 |  | 0 |  | 0 |  | 0 | 21 | 0 | 0.10373 | 180.68 | 0 | 0 |  | RTS 21/ I | Indiv | 0.02 | 34.84 |  | Práce |  |  |  | POL1_
|  | - obrusná vrstva komunikace - ACO 11, tl. 40 mm | [24 empty] | POP
|  | komunikace OSA 2 : 555,40+423,02 |  | 978.42 | [22 empty] | VV | 0
|  | komunikace OSA 3 : 369,40 |  | 369.4 | [22 empty] | VV | 0
|  | komunikace OSA 4 : 390,10 |  | 390.1 | [22 empty] | VV | 0
|  | navázání SPŠ : 3,90 |  | 3.9 | [22 empty] | VV | 0
3 | 573231110 | Postřik živičný spojovací z emulze 0,3-0,5 kg/m2 | m2 | 1741.82 |  | 0 |  | 0 |  | 0 | 21 | 0 | 0.0005 | 0.87 | 0 | 0 |  | RTS 21/ I | Indiv | 0.002 | 3.48 |  | Práce |  |  |  | POL1_
|  | - postřik spojovací mezi ACO11 - ACP16+ | [24 empty] | POP
|  | komunikace OSA 2 : 555,40+423,02 |  | 978.42 | [22 empty] | VV | 0
|  | komunikace OSA 3 : 369,40 |  | 369.4 | [22 empty] | VV | 0
|  | komunikace OSA 4 : 390,10 |  | 390.1 | [22 empty] | VV | 0
|  | navázání SPŠ : 3,90 |  | 3.9 | [22 empty] | VV | 0
4 | 565131211 | Podklad z obal kamen. ACP 16+, š.nad 3 m, tl. 5 cm | m2 | 1741.82 |  | 0 |  | 0 |  | 0 | 21 | 0 | 0.13188 | 229.71 | 0 | 0 |  | RTS 21/ I | Indiv | 0.02 | 34.84 |  | Práce |  |  |  | POL1_
|  | - podkladní vrstva komunikace ACP 16+, tl. 50 mm | [24 empty] | POP
|  | komunikace OSA 2 : 555,40+423,02 |  | 978.42 | [22 empty] | VV | 0
|  | komunikace OSA 3 : 369,40 |  | 369.4 | [22 empty] | VV | 0
|  | komunikace OSA 4 : 390,10 |  | 390.1 | [22 empty] | VV | 0
|  | navázání SPŠ : 3,90 |  | 3.9 | [22 empty] | VV | 0
5 | 573111111 | Postřik živičný infiltr.+ posyp, asfalt. 0,60kg/m2 | m2 | 1741.82 |  | 0 |  | 0 |  | 0 | 21 | 0 | 0.00561 | 9.77 | 0 | 0 |  | RTS 21/ I | Indiv | 0.004 | 6.97 |  | Práce |  |  |  | POL1_
|  | - postřik infiltrační pod ACP 16+ | [24 empty] | POP
|  | komunikace OSA 2 : 555,40+423,02 |  | 978.42 | [22 empty] | VV | 0
|  | komunikace OSA 3 : 369,40 |  | 369.4 | [22 empty] | VV | 0
|  | komunikace OSA 4 : 390,10 |  | 390.1 | [22 empty] | VV | 0
|  | navázání SPŠ : 3,90 |  | 3.9 | [22 empty] | VV | 0
6 | 564851111 | Podklad ze štěrkodrti po zhutnění tloušťky 15 cm štěrkodrť frakce 0-32 mm | m2 | 1783.82 |  | 0 |  | 0 |  | 0 | 21 | 0 | 0.378 | 674.28 | 0 | 0 |  | RTS 21/ I | Indiv | 0.03 | 53.51 |  | Práce |  |  |  | POL1_
|  | - podkladní vrstva ze štěrkodrti, tl. 150 mm, frakce 0/32 | [24 empty] | POP
|  | komunikace OSA 2 : 555,40+423,02 |  | 978.42 | [22 empty] | VV | 0
|  | komunikace OSA 3 : 369,40 |  | 369.4 | [22 empty] | VV | 0
|  | komunikace OSA 4 : 390,10 |  | 390.1 | [22 empty] | VV | 0
|  | navázání SPŠ : 3,90 |  | 3.9 | [22 empty] | VV | 0
|  | zvýšený práh : 42,0 |  | 42 | [22 empty] | VV | 0
7 | 573511113 | Nátěr živičný zdrs. s posypem, asfalt 1,0 kg/m2 | m2 | 187.9 |  | 0 |  | 0 |  | 0 | 21 | 0 | 0.01184 | 2.22 | 0 | 0 |  | RTS 21/ I | Indiv | 0.01 | 1.88 |  | Práce |  |  |  | POL1_
|  | - zdrsnění asf. povrchu v prostoru nebezpečných úseků asf. nátěrem | [24 empty] | POP
|  | - červená barva | [24 empty] | POP
|  | 132,60+55,30 |  | 187.9 | [22 empty] | VV | 0
8 | 592451171 | Dlažba 20x10x8 cm černá | m2 | 31.5 |  | 0 |  | 0 |  | 0 | 21 | 0 | 0.17245 | 5.43 | 0 | 0 | SPCM | RTS 21/ I | Indiv | 0 | 0 |  | Specifikace |  |  |  | POL3_
|  | - povrch zvýšeného prahu před vstupem do ZS | [24 empty] | POP
|  | - zámková dlažba tl 80 mm, barva černá, 5%ztratné | [24 empty] | POP
|  | - skladebnost dlažby určí investor před začátkem prací | [24 empty] | POP
|  | ((4,0+1,5*2)*6-12,0)*1,05 |  | 31.5 | [22 empty] | VV | 0
9 | 592451172 | Dlažba20x10x8 cm bílá | m2 | 12.6 |  | 0 |  | 0 |  | 0 | 21 | 0 | 0.17245 | 2.17 | 0 | 0 | SPCM | RTS 21/ I | Indiv | 0 | 0 |  | Specifikace |  |  |  | POL3_
|  | - dlažba zvýšeného prahu, vyznačení přechodu pro chodce | [24 empty] | POP
|  | - zámková dlažba tl. 80 mm, barva bílá, 5% ztratné | [24 empty] | POP
|  | 6*0,50*4,0*1,05 |  | 12.6 | [22 empty] | VV | 0
10 | 596245041 | Kladení zámkové dlažby tl. 8 cm do MC tl. 5 cm | m2 | 42 |  | 0 |  | 0 |  | 0 | 21 | 0 | 0.14958 | 6.28 | 0 | 0 |  | RTS 21/ I | Indiv | 0.521 | 21.88 |  | Práce |  |  |  | POL1_
|  | - kladení zámkové dlažby tl. 80 mm zvýšeného prahu před vstupem do ZS | [24 empty] | POP
|  | (4,0+1,50*2)*6,0 |  | 42 | [22 empty] | VV | 0
11 | 596291113 | Řezání zámkové dlažby tl. 80 mm | m | 8.4 |  | 0 |  | 0 |  | 0 | 21 | 0 | 0.00036 | 0 | 0 | 0 |  | RTS 21/ I | Indiv | 0.43 | 3.61 |  | Práce |  |  |  | POL1_
|  | - řezání dlažby s možností pojezdu tl. 80 mm, na 5,00 m2 = 1,0 m řezání | [24 empty] | POP
|  | 42/5,0 |  | 8.4 | [22 empty] | VV | 0
12 | 596245048 | Příplatek za více barev dlažby tl. 8 cm, do MC | m2 | 42 |  | 0 |  | 0 |  | 0 | 21 | 0 | 0 | 0 | 0 | 0 |  | RTS 21/ I | Indiv | 0.06 | 2.52 |  | Práce |  |  |  | POL1_
|  | - dláždění zvýšeného prahu rozdílnou barvou zámkové dlažby tl. 80 mm (bílá + černá) | [24 empty] | POP
|  | 12,0+30,0 |  | 42 | [22 empty] | VV | 0
13 | 564811112 | Podklad ze štěrkodrti po zhutnění tloušťky 6 cm štěrkodrť frakce 0-32 mm | m2 | 42 |  | 0 |  | 0 |  | 0 | 21 | 0 | 0.1512 | 6.35 | 0 | 0 |  | RTS 21/ I | Indiv | 0.023 | 0.97 |  | Práce |  |  |  | POL1_
|  | - doplnění kosntrukce v prostoru zvýšeného prahu, štěrkodrť 0/32 tl. 60 mm | [24 empty] | POP
14 | 564851111 | Podklad ze štěrkodrti po zhutnění tloušťky 15 cm štěrkodrť frakce 0-63 mm | m2 | 2051.393 |  | 0 |  | 0 |  | 0 | 21 | 0 | 0.378 | 775.43 | 0 | 0 |  | RTS 21/ I | Indiv | 0.03 | 61.54 |  | Práce |  |  |  | POL1_
|  | - podkladní vrstva ze štěrkodrti, tl. 150 mm, frakce 0/63, vč. rozšíření pod obruby | [24 empty] | POP
|  | komunikace OSA 2 : (555,40+423,02)*1,15 |  | 1125.183 | [22 empty] | VV | 0
|  | komunikace OSA 3 : 369,40*1,15 |  | 424.81 | [22 empty] | VV | 0
|  | komunikace OSA 4 : 390,10*1,15 |  | 448.615 | [22 empty] | VV | 0
|  | navázání SPŠ : 3,90*1,15 |  | 4.485 | [22 empty] | VV | 0
|  | zvýšený práh : 42,0*1,15 |  | 48.3 | [22 empty] | VV | 0
15 | 564861111 | Podklad ze štěrkodrti po zhutnění tloušťky 20 cm | m2 | 2.8 |  | 0 |  | 0 |  | 0 | 21 | 0 | 0.441 | 1.23 | 0 | 0 |  | RTS 21/ I | Indiv | 0.029 | 0.08 |  | Práce |  |  |  | POL1_
|  | - štěrkový sjezd, tl 200 mm | [24 empty] | POP
|  | 2,8 |  | 2.8 | [22 empty] | VV | 0
Díl: | 91 | Doplňující práce na komunikaci |  |  |  | 0 |  | 0 |  | 0 |  | 0 |  | 191.08 |  | 0 |  |  |  |  | 264.2 | [5 empty] | DIL
16 | 919735112 | Řezání stávajícího živičného krytu tl. 5 - 10 cm | m | 7.7 |  | 0 |  | 0 |  | 0 | 21 | 0 | 0 | 0 | 0 | 0 |  | RTS 21/ I | Indiv | 0.04 | 0.31 |  | Práce |  |  |  | POL1_
|  | - zařezání pracovních spár v asfaltovém povrchu komunikace | [24 empty] | POP
|  | zařezání prac. spáry v komunikaci : 7,70 |  | 7.7 | [22 empty] | VV | 0
17 | 919726213 | Těsnění spár krytu zálivkou za tepla | m | 7.7 |  | 0 |  | 0 |  | 0 | 21 | 0 | 0.0001 | 0 | 0 | 0 |  | RTS 21/ I | Indiv | 0.07 | 0.54 |  | Práce |  |  |  | POL1_
|  | - zapravení pracovních spár asfaltovou zálivkou za tepla, vč. případného vyčištění a impregnace před zalitím | [24 empty] | POP |  | - zapravení pracovních spár asfaltovou zálivkou za tepla, vč. případného vyčištění a impregnace před zalitím
|  | 7,70 |  | 7.7 | [22 empty] | VV | 0
18 | 59217488 | Obrubník silniční 1000/150/250 přírodní | kus | 585.27 |  | 0 |  | 0 |  | 0 | 21 | 0 | 0.08 | 46.82 | 0 | 0 | SPCM | RTS 21/ I | Indiv | 0 | 0 |  | Specifikace |  |  |  | POL3_
|  | - silniční obruba, ztratné 5% | [24 empty] | POP
|  | nová silniční obruba : 118,50+43,50+342,50+35,50+82,0+49,0+13,50 |  | 684.5 | [22 empty] | VV | 0
|  | odečet nájezdových obrub : -1*(4+3+2,80+14,80+3,0+5,50+1,50+4,0+3,0+6,0+2,50+4,0+4,0+4,0+4,0+18,0+8,0) |  | -92.1 | [22 empty] | VV | 0
|  | odečet přechodových obrub : -1*(17+18) |  | -35 | [22 empty] | VV | 0
|  | ztratné 5% : (684,50-92,10-35)*0,05 |  | 27.87 | [22 empty] | VV | 0
19 | 59217476 | Obrubník silniční nájezdový 1000/150/150 šedý | kus | 96.705 |  | 0 |  | 0 |  | 0 | 21 | 0 | 0.0483 | 4.67 | 0 | 0 | SPCM | RTS 21/ I | Indiv | 0 | 0 |  | Specifikace |  |  |  | POL3_
|  | - silniční nájezdový obrubník 150/150 | [24 empty] | POP
|  | nájezodvá obruba : (4+3+2,80+14,80+3,0+5,50+1,50+4,0+3,0+6,0+2,50+4,0+4,0+4,0+4,0+18,0+8,0)*1,05 |  | 96.705 | [22 empty] | VV | 0
20 | 59217480 | Obrubník silniční přechodový L 1000/150/150-250 | kus | 17 |  | 0 |  | 0 |  | 0 | 21 | 0 | 0.067 | 1.14 | 0 | 0 | SPCM | RTS 21/ I | Indiv | 0 | 0 |  | Specifikace |  |  |  | POL3_
21 | 59217481 | Obrubník silniční přechodový P 1000/150/150-250 | kus | 18 |  | 0 |  | 0 |  | 0 | 21 | 0 | 0.067 | 1.21 | 0 | 0 | SPCM | RTS 21/ I | Indiv | 0 | 0 |  | Specifikace |  |  |  | POL3_
22 | 59217027 | Obrubník silniční kulatý R1 betonový vnější přírodní, 150 x 250 x 648,7/763,5 mm | kus | 14 |  | 0 |  | 0 |  | 0 | 21 | 0 | 0.05353 | 0.75 | 0 | 0 | SPCM | RTS 21/ I | Indiv | 0 | 0 |  | Specifikace |  |  |  | POL3_
|  | - silniční obrubník 250/150 - R=1,0 m vnější zaoblení u PS | [24 empty] | POP
23 | 59217028 | Obrubník silniční kulatý R1 betonový vnitřní přírodní, 150 x 250 x 763,5/878,3 mm | kus | 4 |  | 0 |  | 0 |  | 0 | 21 | 0 | 0.06653 | 0.27 | 0 | 0 | SPCM | RTS 21/ I | Indiv | 0 | 0 |  | Specifikace |  |  |  | POL3_
|  | - silniční obrubník 250/150 - R=1,0 m zaoblení u podélných PS - vnitřní | [24 empty] | POP
24 | 917461111 | Osaz. stoj. obrub. kam. s opěrou, lože z C 12/15 | m | 699.3 |  | 0 |  | 0 |  | 0 | 21 | 0 | 0.15674 | 109.61 | 0 | 0 |  | RTS 21/ I | Indiv | 0.3 | 209.79 |  | Práce |  |  |  | POL1_
|  | - osazení chodníkových a silničních obrub, vč. příp. řezání | [24 empty] | POP
|  | silniční : (118,50+43,50+342,50+35,50+82,0+49,0+13,50)-(4+3+2,80+14,80+3,0+5,50+1,50+4,0+3,0+6,0+2,50+4,0+4,0+4,0+4,0+18,0+8,0)-17-18 |  | 557.4 | [22 empty] | VV | 0
|  | nájezdová : 4+3+2,80+14,80+3,0+5,50+1,50+4,0+3,0+6,0+2,50+4,0+4,0+4,0+4,0+18,0+8,0 |  | 92.1 | [22 empty] | VV | 0
|  | přechodvé L+P : 17+18 |  | 35 | [22 empty] | VV | 0
|  | R=1,0 m vnější : 14*0,80 |  | 11.2 | [22 empty] | VV | 0
|  | R=1,0 m vnitřní : 4*0,90 |  | 3.6 | [22 empty] | VV | 0
25 | 592162116 | Přídlažba silniční 50/25/8 přírodní | kus | 432.6 |  | 0 |  | 0 |  | 0 | 21 | 0 | 0.023 | 9.95 | 0 | 0 | SPCM | RTS 21/ I | Indiv | 0 | 0 |  | Specifikace |  |  |  | POL3_
|  | - beotnová silničníá přídlažba 500/250/80, ztratné 5% | [24 empty] | POP
|  | (17,50+25,0+30,50+21,50+46,50+28,0+37,0)/0,5*1,05 |  | 432.6 | [22 empty] | VV | 0
26 | 917932131 | Osazení betonové prefa přídlažby do lože z C20/25 | m | 206 |  | 0 |  | 0 |  | 0 | 21 | 0 | 0.05905 | 12.16 | 0 | 0 |  | RTS 21/ I | Indiv | 0.26 | 53.56 |  | Práce |  |  |  | POL1_
|  | - osazení přídlažby 500/250/80 | [24 empty] | POP
|  | 17,50+25,0+30,50+21,50+46,50+28,0+37,0 |  | 206 | [22 empty] | VV | 0
27 | 914121OA0 | Dopravní značky, základní velikost, ocelová - dodávka a montáž | ks | 16 |  | 0 |  | 0 |  | 0 | 21 | 0 | 0.281 | 4.5 | 0 | 0 |  | RTS 21/ I | Indiv | 0 | 0 |  | Agregovaná položka |  |  |  | POL2_
|  | - nové SDZ | [24 empty] | POP
|  | IP4b : 1 |  | 1 | [22 empty] | VV | 0
|  | IZ8a : 2 |  | 2 | [22 empty] | VV | 0
|  | IP11b : 7 |  | 7 | [22 empty] | VV | 0
|  | IP12+E1 : 2 |  | 2 | [22 empty] | VV | 0
|  | IZ8b : 1 |  | 1 | [22 empty] | VV | 0
|  | P4 : 1 |  | 1 | [22 empty] | VV | 0
|  | IP11c : 2 |  | 2 | [22 empty] | VV | 0
Díl: | 99 | Staveništní přesun hmot |  |  |  | 0 |  | 0 |  | 0 |  | 0 |  | 0 |  | 0 |  |  |  |  | 33.3 | [5 empty] | DIL
28 | 998225111 | Přesun hmot, pozemní komunikace, kryt živičný | t | 2081.0197 |  | 0 |  | 0 |  | 0 | 21 | 0 | 0 | 0 | 0 | 0 |  | RTS 21/ I | Indiv | 0.016 | 33.3 |  | Přesun hmot |  |  |  | POL7_
[25 empty] | 15 | 21 | DPH
| Celkem |  |  |  |  | 0 | [18 empty] | 0 | 0 | SUM
Poznámky uchazeče k zadání
POPUZIV
END
Note on S6: Jedná se o informaci, zda se jedná o položku, která je do rozpočtu zadána z cenové soustavy RTS, nebo vlastní.
Note on T6: Jedná se o název CÚ, která je zadána u položky rozpočtu

## IO 01 005 Pol
Položkový rozpočet | [26 empty] | #TypZaznamu#
S: | 00210003 | Zimní stadion na Kavalcově ulici v Bruntále | [24 empty] | STA
O: | IO 01 | Zpevněné plochy, chodníky, parkoviště | [21 empty] | ING |  |  | OBJ
R: | 005 | Chodníky - okolo ZS, propoj k SPŠ (OSA 5) | [24 empty] | ROZ
P.č. | Číslo položky | Název položky | MJ | Množství | Cena / MJ | Celkem | Dodávka | Dodávka celk. | Montáž | Montáž celk. | DPH | Cena s DPH | Hmotnost / MJ | Hmotnost celk.(t) | Dem. hmotnost / MJ | Dem. hmotnost celk.(t) | Ceník | Cen. soustava / platnost | Cenová úroveň | Nhod / MJ | Nhod celk. | Dodavatel | Typ položky
Díl: | 5 | Komunikace |  |  |  | 0 |  | 0 |  | 0 |  | 0 |  | 934.91 |  | 0 |  |  |  |  | 899.24 | [5 empty] | DIL
1 | 181101102 | Úprava pláně v zářezech v hor. 1-4, se zhutněním | m2 | 1634.405 |  | 0 |  | 0 |  | 0 | 21 | 0 | 0 | 0 | 0 | 0 |  | RTS 21/ I | Indiv | 0.02 | 32.69 |  | Práce |  |  |  | POL1_
|  | - zhutnění zemní pláně, dle požadavků PD | [24 empty] | POP
|  | chodník z ul. Chelčického : 121,30*1,15 |  | 139.495 | [22 empty] | VV | 0
|  | chodník ve směru SPŠ - OSA 5 : 395,90*1,15 |  | 455.285 | [22 empty] | VV | 0
|  | chodníky okolo ZS : (91,80+172,80+162,0+135,70+8,20)*1,15 |  | 656.075 | [22 empty] | VV | 0
|  | SLP - chodník z ul. Chelčického : (6,65+1,80+2,70+1,20)*1,15 |  | 14.2025 | [22 empty] | VV | 0
|  | SLP - chodník ve směru SPŠ - OSA 5 : (1,05+2,35+1,25)*1,15 |  | 5.3475 | [22 empty] | VV | 0
|  | SLP - chodníky okolo ZS : (1,45+2,70+7,10+1,40+2,80+7,85+1,20+5,5+2,0+2,55+1,50+2,90+0,90+2,45+1,30+2,0+2,0+2,75+2,0+1,30+3,95)*1,15 |  | 66.24 | [22 empty] | VV | 0
|  | chodník podé hřišť s možností pojezdu : 214,40*1,15 |  | 246.56 | [22 empty] | VV | 0
|  | štěrkový chodník za ZS : 51,20 |  | 51.2 | [22 empty] | VV | 0
2 | 592451124 | Dlažba 20x10x6 cm přírodní skladba | m2 | 1016.4556 |  | 0 |  | 0 |  | 0 | 21 | 0 | 0.129 | 131.12 | 0 | 0 | SPCM | RTS 21/ I | Indiv | 0 | 0 |  | Specifikace |  |  |  | POL3_
|  | - povrch z bet. zámkové dlažby tl. 60 mm, ztratné 5%, do skladebnosti | [24 empty] | POP
|  | - skladebnost dlažby určí investor před začátkem prací | [24 empty] | POP
|  | - cca 89% plochy | [24 empty] | POP
|  | chodník z ul. Chelčického : 121,30*1,05*0,89 |  | 113.3548 | [22 empty] | VV | 0
|  | chodník ve směru SPŠ - OSA 5 : 395,90*1,05*0,89 |  | 369.9685 | [22 empty] | VV | 0
|  | chodníky okolo ZS : (91,80+172,80+162,0+135,70+8,20)*1,05*0,89 |  | 533.1322 | [22 empty] | VV | 0
3 | 592451184 | Dlažba 10x10x6 cm černá | m2 | 125.6294 |  | 0 |  | 0 |  | 0 | 21 | 0 | 0.12954 | 16.27 | 0 | 0 | SPCM | RTS 21/ I | Indiv | 0 | 0 |  | Specifikace |  |  |  | POL3_
|  | - dlažba betopnová zámková černá do skladebnosti, 10x10x6 cm | [24 empty] | POP
|  | - skladebnost dlažby určí investor před začátkem prací | [24 empty] | POP
|  | - cca 11% plochy | [24 empty] | POP
|  | chodník z ul. Chelčického : 121,30*1,05*0,11 |  | 14.0101 | [22 empty] | VV | 0
|  | chodník ve směru SPŠ - OSA 5 : 395,90*1,05*0,11 |  | 45.7264 | [22 empty] | VV | 0
|  | chodníky okolo ZS : (91,80+172,80+162,0+135,70+8,20)*1,05*0,11 |  | 65.8928 | [22 empty] | VV | 0
4 | 592451151 | Dlažba SLP skladba 20x10x6 cm černá dlažba pro nevidomé | m2 | 78.33 |  | 0 |  | 0 |  | 0 | 21 | 0 | 0.1315 | 10.3 | 0 | 0 | SPCM | RTS 21/ I | Indiv | 0 | 0 |  | Specifikace |  |  |  | POL3_
|  | - dlažba bezb. úprav černá - varovné pásy, signální pásy, 10% ztratné | [24 empty] | POP
|  | SLP - chodník z ul. Chelčického : (6,65+1,80+2,70+1,20)*1,05 |  | 12.9675 | [22 empty] | VV | 0
|  | SLP - chodník ve směru SPŠ - OSA 5 : (1,05+2,35+1,25)*1,05 |  | 4.8825 | [22 empty] | VV | 0
|  | SLP - chodníky okolo ZS : (1,45+2,70+7,10+1,40+2,80+7,85+1,20+5,5+2,0+2,55+1,50+2,90+0,90+2,45+1,30+2,0+2,0+2,75+2,0+1,30+3,95)*1,05 |  | 60.48 | [22 empty] | VV | 0
5 | 596215028 | Příplatek za více barev dlažby tl. 6 cm, do drtě | m2 | 1087.7 |  | 0 |  | 0 |  | 0 | 21 | 0 | 0 | 0 | 0 | 0 |  | RTS 21/ I | Indiv | 0.06 | 65.26 |  | Práce |  |  |  | POL1_
|  | - skladebnost určí investor před začátkem stavebních prací | [24 empty] | POP
|  | chodník z ul. Chelčického : 121,30 |  | 121.3 | [22 empty] | VV | 0
|  | chodník ve směru SPŠ - OSA 5 : 395,90 |  | 395.9 | [22 empty] | VV | 0
|  | chodníky okolo ZS : (91,80+172,80+162,0+135,70+8,20) |  | 570.5 | [22 empty] | VV | 0
6 | 596215021 | Kladení zámkové dlažby tl. 6 cm do drtě tl. 4 cm | m2 | 1162.3 |  | 0 |  | 0 |  | 0 | 21 | 0 | 0.0739 | 85.89 | 0 | 0 |  | RTS 21/ I | Indiv | 0.45 | 523.04 |  | Práce |  |  |  | POL1_
|  | - kladení povrchu ze zámkové dlažby - pochozí plochy | [24 empty] | POP
|  | chodník z ul. Chelčického : 121,30 |  | 121.3 | [22 empty] | VV | 0
|  | chodník ve směru SPŠ - OSA 5 : 395,90 |  | 395.9 | [22 empty] | VV | 0
|  | chodníky okolo ZS : (91,80+172,80+162,0+135,70+8,20) |  | 570.5 | [22 empty] | VV | 0
|  | SLP - chodník z ul. Chelčického : (6,65+1,80+2,70+1,20) |  | 12.35 | [22 empty] | VV | 0
|  | SLP - chodník ve směru SPŠ - OSA 5 : (1,05+2,35+1,25) |  | 4.65 | [22 empty] | VV | 0
|  | SLP - chodníky okolo ZS : (1,45+2,70+7,10+1,40+2,80+7,85+1,20+5,5+2,0+2,55+1,50+2,90+0,90+2,45+1,30+2,0+2,0+2,75+2,0+1,30+3,95) |  | 57.6 | [22 empty] | VV | 0
7 | 596291111 | Řezání zámkové dlažby tl. 60 mm | m | 232.46 |  | 0 |  | 0 |  | 0 | 21 | 0 | 0.00033 | 0.08 | 0 | 0 |  | RTS 21/ I | Indiv | 0.41 | 95.31 |  | Práce |  |  |  | POL1_
|  | - řezán zámkové dlažby tl. 60 mm, na 5,0 m2 = 1,0 m řezání | [24 empty] | POP
|  | 1162,30/5,0 |  | 232.46 | [22 empty] | VV | 0
8 | 564851111 | Podklad ze štěrkodrti po zhutnění tloušťky 15 cm štěrkodrť frakce 0-32 mm | m2 | 1336.645 |  | 0 |  | 0 |  | 0 | 21 | 0 | 0.378 | 505.25 | 0 | 0 |  | RTS 21/ I | Indiv | 0.03 | 40.1 |  | Práce |  |  |  | POL1_
|  | - podkladní vrstva chodníku, tl. 150 mm, ŠD frakce 0/32, | [24 empty] | POP
|  | - +15% zvětšení mocnosti vrstvy u silniční obruby - podél MK | [24 empty] | POP
|  | - +15% rozšíření vrstvy pod chodníkovou obrubu - OSA 5 | [24 empty] | POP
|  | chodník z ul. Chelčického : 121,30*1,15 |  | 139.495 | [22 empty] | VV | 0
|  | chodník ve směru SPŠ - OSA 5 : 395,90*1,15 |  | 455.285 | [22 empty] | VV | 0
|  | chodníky okolo ZS : (91,80+172,80+162,0+135,70+8,20)*1,15 |  | 656.075 | [22 empty] | VV | 0
|  | SLP - chodník z ul. Chelčického : (6,65+1,80+2,70+1,20)*1,15 |  | 14.2025 | [22 empty] | VV | 0
|  | SLP - chodník ve směru SPŠ - OSA 5 : (1,05+2,35+1,25)*1,15 |  | 5.3475 | [22 empty] | VV | 0
|  | SLP - chodníky okolo ZS : (1,45+2,70+7,10+1,40+2,80+7,85+1,20+5,5+2,0+2,55+1,50+2,90+0,90+2,45+1,30+2,0+2,0+2,75+2,0+1,30+3,95)*1,15 |  | 66.24 | [22 empty] | VV | 0
9 | 592451170 | Dlažba 20x10x8 cm přírodní | m2 | 200.3568 |  | 0 |  | 0 |  | 0 | 21 | 0 | 0.17245 | 34.55 | 0 | 0 | SPCM | RTS 21/ I | Indiv | 0 | 0 |  | Specifikace |  |  |  | POL3_
|  | - povrch z bet. zámkové dlažby tl. 80 mm, ztratné 5%, do skladebnosti | [24 empty] | POP
|  | - skladebnost dlažby určí investor před začátkem prací | [24 empty] | POP
|  | - cca 89% plochy | [24 empty] | POP
|  | chodník podé hřišť s možností pojezdu : 214,40*1,05*0,89 |  | 200.3568 | [22 empty] | VV | 0
10 | 592451187 | Dlažba 10x10x8 cm černá | m2 | 24.7632 |  | 0 |  | 0 |  | 0 | 21 | 0 | 0.17298 | 4.28 | 0 | 0 | SPCM | RTS 21/ I | Indiv | 0 | 0 |  | Specifikace |  |  |  | POL3_
|  | - dlažba betonová zámková černá do skladebnosti, 10x10x8 cm | [24 empty] | POP
|  | - skladebnost dlažby určí investor před začátkem prací | [24 empty] | POP
|  | - cca 11% plochy | [24 empty] | POP
|  | chodník podé hřišť s možností pojezdu : 214,40*1,05*0,11 |  | 24.7632 | [22 empty] | VV | 0
11 | 596215040 | Kladení zámkové dlažby tl. 8 cm do drtě tl. 4 cm | m2 | 214.4 |  | 0 |  | 0 |  | 0 | 21 | 0 | 0.0739 | 15.84 | 0 | 0 |  | RTS 21/ I | Indiv | 0.48 | 102.91 |  | Práce |  |  |  | POL1_
|  | - kladení povrchu ze zámkové dlažby - plochy s možností pojezdu | [24 empty] | POP
|  | chodník podé hřišť s možností pojezdu : 214,4 |  | 214.4 | [22 empty] | VV | 0
12 | 596215048 | Příplatek za více barev dlažby tl. 8 cm, do drtě | m2 | 214.4 |  | 0 |  | 0 |  | 0 | 21 | 0 | 0 | 0 | 0 | 0 |  | RTS 21/ I | Indiv | 0.06 | 12.86 |  | Práce |  |  |  | POL1_
|  | - skladebnost určí investor před zahájením prací | [24 empty] | POP
|  | chodník podé hřišť s možností pojezdu : 214,40 |  | 214.4 | [22 empty] | VV | 0
13 | 596291113 | Řezání zámkové dlažby tl. 80 mm | m | 42.88 |  | 0 |  | 0 |  | 0 | 21 | 0 | 0.00036 | 0.02 | 0 | 0 |  | RTS 21/ I | Indiv | 0.43 | 18.44 |  | Práce |  |  |  | POL1_
|  | - řezání zámkové dlažby s možností pojezdu tl. 80 mm, na 5,0 m2 = 1,0 m řezání | [24 empty] | POP
|  | 214,40/5,0 |  | 42.88 | [22 empty] | VV | 0
14 | 564861111 | Podklad ze štěrkodrti po zhutnění tloušťky 20 cm štěrkodrť frakce 0-63 mm | m2 | 246.56 |  | 0 |  | 0 |  | 0 | 21 | 0 | 0.441 | 108.73 | 0 | 0 |  | RTS 21/ I | Indiv | 0.029 | 7.15 |  | Práce |  |  |  | POL1_
|  | - podkladní vrstva chodníkus možností pojezdu, tl. 200 mm, ŠD frakce 0/63, | [24 empty] | POP
|  | - +15% zvětšení mocnosti vrstvy u silniční obruby - podél MK | [24 empty] | POP
|  | chodník podé hřišť s možností pojezdu : 214,4*1,15 |  | 246.56 | [22 empty] | VV | 0
15 | 564861111 | Podklad ze štěrkodrti po zhutnění tloušťky 20 cm štěrkodrť frakce 0-63 mm | m2 | 51.2 |  | 0 |  | 0 |  | 0 | 21 | 0 | 0.441 | 22.58 | 0 | 0 |  | RTS 21/ I | Indiv | 0.029 | 1.48 |  | Práce |  |  |  | POL1_
|  | - štěrkový chodník za ZS, tl 200 mm | [24 empty] | POP
Díl: | 91 | Doplňující práce na komunikaci |  |  |  | 0 |  | 0 |  | 0 |  | 0 |  | 100.06 |  | 0 |  |  |  |  | 147.14 | [5 empty] | DIL
16 | 592174230 | Obrubník chodníkový 1000/80/250 přírodní | kus | 510.09 |  | 0 |  | 0 |  | 0 | 21 | 0 | 0.045 | 22.95 | 0 | 0 | SPCM | RTS 21/ I | Indiv | 0 | 0 |  | Specifikace |  |  |  | POL3_
|  | - obrubník 1000/250/80, 5% ztratné | [24 empty] | POP
|  | chodník z ul. Chelčického : (36,30+13,40+9,80)*1,05 |  | 62.475 | [22 empty] | VV | 0
|  | chodník ve směru SPŠ - OSA 5 : (118,50+20,10+4,80)*1,05 |  | 150.57 | [22 empty] | VV | 0
|  | chodníky okolo ZS : (9,30+6,30+6,50+8,70+5,20+17,90+128,50+1,30+0,80+(4,20+1,2)*2+28,50+3,20*2)*1,05 |  | 241.71 | [22 empty] | VV | 0
|  | obrubník okolo okapního chodníčku : (17,10+6,10+29,50)*1,05 |  | 55.335 | [22 empty] | VV | 0
17 | 592175123 | Obrubník chodníkový R1 vnější šedý | kus | 6 |  | 0 |  | 0 |  | 0 | 21 | 0 | 0.038 | 0.23 | 0 | 0 | SPCM | RTS 21/ I | Indiv | 0 | 0 |  | Specifikace |  |  |  | POL3_
|  | - obrubník 1000/250/80 - R1,0 m | [24 empty] | POP
18 | 917461111 | Osaz. stoj. obrub. kam. s opěrou, lože z C 12/15 | m | 490.48 |  | 0 |  | 0 |  | 0 | 21 | 0 | 0.15674 | 76.88 | 0 | 0 |  | RTS 21/ I | Indiv | 0.3 | 147.14 |  | Práce |  |  |  | POL1_
|  | - osazení chodníkových a silničních obrub, vč. příp. řezání | [24 empty] | POP
|  | obrubník R=1,0 m : 6*0,78 |  | 4.68 | [22 empty] | VV | 0
|  | chodník z ul. Chelčického : (36,30+13,40+9,80) |  | 59.5 | [22 empty] | VV | 0
|  | chodník ve směru SPŠ - OSA 5 : (118,50+20,10+4,80) |  | 143.4 | [22 empty] | VV | 0
|  | chodníky okolo ZS : (9,30+6,30+6,50+8,70+5,20+17,90+128,50+1,30+0,80+(4,20+1,2)*2+28,50+3,20*2) |  | 230.2 | [22 empty] | VV | 0
|  | obrubník okolo okapního chodníčku : (17,10+6,10+29,50) |  | 52.7 | [22 empty] | VV | 0
Díl: | 3 | Svislé a kompletní konstrukce |  |  |  | 0 |  | 0 |  | 0 |  | 0 |  | 57.13 |  | 0 |  |  |  |  | 300.92 | [5 empty] | DIL
19 | 348172OA0 | Zábradlí z dílců kovových, žárově zinkovaných ponorem | kg | 1072.89 |  | 0 |  | 0 |  | 0 | 21 | 0 | 0 | 0 | 0 | 0 |  | RTS 21/ I | Indiv | 0 | 0 |  | Agregovaná položka |  |  |  | POL2_
|  | - zábradlí výšky 1,10 m | [24 empty] | POP
|  | - zábradlí bude provedeno dle architektonického návrhu atelieru BAJGER, který zpracoval vzorové výkresy a vzhled prvků mobiliáře a ostatních konstrukcí v rámci města Bruntál, tento katalog je dostupný ke stažení an stránkách města Bruntál | [24 empty] | POP |  | - zábradlí bude provedeno dle architektonického návrhu atelieru BAJGER, který zpracoval vzorové výkresy a vzhled prvků mobiliáře a ostatních konstrukcí v rámci města Bruntál, tento katalog je dostupný ke stažení an stránkách města Bruntál
|  | - zábradlí bude provedeno dle katalogového listu 07-K1 pro zábradlí K1 - klasické - kdy zhotovitel zpracuje pro každé zábradlí dílenskou dokumentaci | [24 empty] | POP |  | - zábradlí bude provedeno dle katalogového listu 07-K1 pro zábradlí K1 - klasické - kdy zhotovitel zpracuje pro každé zábradlí dílenskou dokumentaci
|  | - hmotnost dílce v poli cca 9,10 kg/1mb | [24 empty] | POP
|  | - materiál a práce vč. osazení | [24 empty] | POP
|  | zábradlí podel podélných stání s návazností na schodiště u vstupu do ZS : (46,95+59,55)*9,10 |  | 969.15 | [22 empty] | VV | 0
|  | zábradlí schodiště SpŠ 1+2 : (2*3,55+2*2,15)*9,10 |  | 103.74 | [22 empty] | VV | 0
20 | 592284090 | Palisáda přírodní 16x16x40 cm | kus | 66 |  | 0 |  | 0 |  | 0 | 21 | 0 | 0.02167 | 1.43 | 0 | 0 | SPCM | RTS 21/ I | Indiv | 0 | 0 |  | Specifikace |  |  |  | POL3_
|  | - palisáda 16/16/40 provedená podél chodníku OSY 5 pro dodržení maximálního přípustného svahu nad chodníkem 1:1,75 | [24 empty] | POP |  | - palisáda 16/16/40 provedená podél chodníku OSY 5 pro dodržení maximálního přípustného svahu nad chodníkem 1:1,75
21 | 59228409 | Palisáda přírodní 16x16x60 cm | kus | 146 |  | 0 |  | 0 |  | 0 | 21 | 0 | 0.0325 | 4.75 | 0 | 0 | SPCM | RTS 21/ I | Indiv | 0 | 0 |  | Specifikace |  |  |  | POL3_
|  | - palisáda 16/16/60 provedená podél chodníku OSY 5 pro dodržení maximálního přípustného svahu nad chodníkem 1:1,75 | [24 empty] | POP |  | - palisáda 16/16/60 provedená podél chodníku OSY 5 pro dodržení maximálního přípustného svahu nad chodníkem 1:1,75
|  | 146 |  | 146 | [22 empty] | VV | 0
22 | 59228410 | Palisáda přírodní 16x16x100 cm | kus | 144 |  | 0 |  | 0 |  | 0 | 21 | 0 | 0.05 | 7.2 | 0 | 0 | SPCM | RTS 21/ I | Indiv | 0 | 0 |  | Specifikace |  |  |  | POL3_
|  | - palisáda 16/16/100 provedená podél chodníku OSY 5 pro dodržení maximálního přípustného svahu nad chodníkem 1:1,75 | [24 empty] | POP |  | - palisáda 16/16/100 provedená podél chodníku OSY 5 pro dodržení maximálního přípustného svahu nad chodníkem 1:1,75
|  | 144 |  | 144 | [22 empty] | VV | 0
23 | 59228411 | Palisáda přírodní 16x16x120 cm | kus | 256 |  | 0 |  | 0 |  | 0 | 21 | 0 | 0.063 | 16.13 | 0 | 0 | SPCM | RTS 21/ I | Indiv | 0 | 0 |  | Specifikace |  |  |  | POL3_
|  | - palisáda 16/16/120 provedená podél chodníku OSY 5 pro dodržení maximálního přípustného svahu nad chodníkem 1:1,75 | [24 empty] | POP |  | - palisáda 16/16/120 provedená podél chodníku OSY 5 pro dodržení maximálního přípustného svahu nad chodníkem 1:1,75
|  | 256 |  | 256 | [22 empty] | VV | 0
24 | 338920023 | Osazení betonové palisády, š. do 20 cm, dl. do 120 cm | m | 64 |  | 0 |  | 0 |  | 0 | 21 | 0 | 0.315 | 20.16 | 0 | 0 |  | RTS 21/ I | Indiv | 3.08 | 197.12 |  | Práce |  |  |  | POL1_
|  | - osazení palisád výšky 100 a 120 cm | [24 empty] | POP
|  | 100 : 144*0,16 |  | 23.04 | [22 empty] | VV | 0
|  | 120 : 256*0,16 |  | 40.96 | [22 empty] | VV | 0
25 | 338920021 | Osazení betonové palisády, š. do 20 cm, dl. do 60 cm | m | 33.92 |  | 0 |  | 0 |  | 0 | 21 | 0 | 0.22 | 7.46 | 0 | 0 |  | RTS 21/ I | Indiv | 3.06 | 103.8 |  | Práce |  |  |  | POL1_
|  | - osazení palisád výšky 40 a 60 cm | [24 empty] | POP
|  | 40 : 66*0,16 |  | 10.56 | [22 empty] | VV | 0
|  | 60 : 146*0,16 |  | 23.36 | [22 empty] | VV | 0
Díl: | 711 | Izolace proti vodě |  |  |  | 0 |  | 0 |  | 0 |  | 0 |  | 0.03 |  | 0 |  |  |  |  | 33.29 | [5 empty] | DIL
26 | 711132311 | Prov. izolace nopovou fólií svisle, vč.uchyc.prvků | m2 | 97.92 |  | 0 |  | 0 |  | 0 | 21 | 0 | 8e-05 | 0.01 | 0 | 0 |  | RTS 21/ I | Indiv | 0.34 | 33.29 |  | Práce |  |  |  | POL1_
|  | - nopová fólie, izolace za palisádou - OSA 5 - práce | [24 empty] | POP
|  | (400+212)*0,16*1,0 |  | 97.92 | [22 empty] | VV | 0
27 | 28323140 | Fólie nopová tl. 0,6 mm 1,0x20 m | m2 | 112.608 |  | 0 |  | 0 |  | 0 | 21 | 0 | 0.0002 | 0.02 | 0 | 0 | SPCM | RTS 21/ I | Indiv | 0 | 0 |  | Specifikace |  |  |  | POL3_
|  | - nopová fólie, izolace za palisádou - OSA 5 - práce | [24 empty] | POP
|  | - 15% ztratné | [24 empty] | POP
|  | 97,92*1,15 |  | 112.608 | [22 empty] | VV | 0
Díl: | 99 | Staveništní přesun hmot |  |  |  | 0 |  | 0 |  | 0 |  | 0 |  | 0 |  | 0 |  |  |  |  | 425.92 | [5 empty] | DIL
28 | 998223011 | Přesun hmot, pozemní komunikace, kryt dlážděný | t | 1092.112 |  | 0 |  | 0 |  | 0 | 21 | 0 | 0 | 0 | 0 | 0 |  | RTS 21/ I | Indiv | 0.39 | 425.92 |  | Přesun hmot |  |  |  | POL7_
[25 empty] | 15 | 21 | DPH
| Celkem |  |  |  |  | 0 | [18 empty] | 0 | 0 | SUM
Poznámky uchazeče k zadání
POPUZIV
END
Note on S6: Jedná se o informaci, zda se jedná o položku, která je do rozpočtu zadána z cenové soustavy RTS, nebo vlastní.
Note on T6: Jedná se o název CÚ, která je zadána u položky rozpočtu

## IO 01 006 Pol
Položkový rozpočet | [26 empty] | #TypZaznamu#
S: | 00210003 | Zimní stadion na Kavalcově ulici v Bruntále | [24 empty] | STA
O: | IO 01 | Zpevněné plochy, chodníky, parkoviště | [21 empty] | ING |  |  | OBJ
R: | 006 | Parkoviště - okolo ZS | [24 empty] | ROZ
P.č. | Číslo položky | Název položky | MJ | Množství | Cena / MJ | Celkem | Dodávka | Dodávka celk. | Montáž | Montáž celk. | DPH | Cena s DPH | Hmotnost / MJ | Hmotnost celk.(t) | Dem. hmotnost / MJ | Dem. hmotnost celk.(t) | Ceník | Cen. soustava / platnost | Cenová úroveň | Nhod / MJ | Nhod celk. | Dodavatel | Typ položky
Díl: | 5 | Komunikace |  |  |  | 0 |  | 0 |  | 0 |  | 0 |  | 1316.31 |  | 0 |  |  |  |  | 967.24 | [5 empty] | DIL
1 | 181101102 | Úprava pláně v zářezech v hor. 1-4, se zhutněním | m2 | 1634.405 |  | 0 |  | 0 |  | 0 | 21 | 0 | 0 | 0 | 0 | 0 |  | RTS 21/ I | Indiv | 0.02 | 32.69 |  | Práce |  |  |  | POL1_
|  | - zhutnění zemní pláně, dle požadavků PD | [24 empty] | POP
|  | chodník z ul. Chelčického : 121,30*1,15 |  | 139.495 | [22 empty] | VV | 0
|  | chodník ve směru SPŠ - OSA 5 : 395,90*1,15 |  | 455.285 | [22 empty] | VV | 0
|  | chodníky okolo ZS : (91,80+172,80+162,0+135,70+8,20)*1,15 |  | 656.075 | [22 empty] | VV | 0
|  | SLP - chodník z ul. Chelčického : (6,65+1,80+2,70+1,20)*1,15 |  | 14.2025 | [22 empty] | VV | 0
|  | SLP - chodník ve směru SPŠ - OSA 5 : (1,05+2,35+1,25)*1,15 |  | 5.3475 | [22 empty] | VV | 0
|  | SLP - chodníky okolo ZS : (1,45+2,70+7,10+1,40+2,80+7,85+1,20+5,5+2,0+2,55+1,50+2,90+0,90+2,45+1,30+2,0+2,0+2,75+2,0+1,30+3,95)*1,15 |  | 66.24 | [22 empty] | VV | 0
|  | chodník podé hřišť s možností pojezdu : 214,40*1,15 |  | 246.56 | [22 empty] | VV | 0
|  | štěrkový chodník za ZS : 51,20 |  | 51.2 | [22 empty] | VV | 0
2 | 59248200 | Dlažba drenážní, černá 200/200/80 | kus | 21376.85 |  | 0 |  | 0 |  | 0 | 21 | 0 | 0.0097 | 207.36 | 0 | 0 | SPCM | RTS 21/ I | Indiv | 0 | 0 |  | Specifikace |  |  |  | POL3_
|  | - povrch parkovacích stání, dlažba drenážní 200/200/80, prořez 2,0 % | [24 empty] | POP
|  | - oddělení parkovacích stání jinou barvou dlažby zámkové 200/100/80 (šedá) | [24 empty] | POP
|  | - 1 m2 = 25 ks | [24 empty] | POP
|  | drenážní dlažba : (66,0+97,90+139,30+96,80+87,20+193,50+82,70+102,80)*25 |  | 21655 | [22 empty] | VV | 0
|  | oddělení parkovacích stání : -1*(62,0*4,25*0,10+7,0*3,0*0,10)*25 |  | -711.25 | [22 empty] | VV | 0
|  | drenážní dlažba - prořez : (66,0+97,90+139,30+96,80+87,20+193,50+82,70+102,80)*25*0,02 |  | 433.1 | [22 empty] | VV | 0
3 | 596921114 | Kladení bet.veget.dlaždic,lože 30 mm,pl.nad 500 m2 | m2 | 837.75 |  | 0 |  | 0 |  | 0 | 21 | 0 | 0.0315 | 26.39 | 0 | 0 |  | RTS 21/ I | Indiv | 0.49 | 410.5 |  | Práce |  |  |  | POL1_
|  | - kladení drenážní dlažby | [24 empty] | POP
|  | drenážní dlažba : 66,0+97,90+139,30+96,80+87,20+193,50+82,70+102,80 |  | 866.2 | [22 empty] | VV | 0
|  | oddělení parkovacích stání : -1*(62,0*4,25*0,10+7,0*3,0*0,10) |  | -28.45 | [22 empty] | VV | 0
4 | 596921191 | Příplatek za výpl.spár veg.bet.dlaždic,bez dodávky | m3 | 13.8592 |  | 0 |  | 0 |  | 0 | 21 | 0 | 0 | 0 | 0 | 0 |  | RTS 21/ I | Indiv | 3 | 41.58 |  | Práce |  |  |  | POL1_
|  | - vyplnění spár drceným kamenivem, podíl spár v ploše = 20% plochy | [24 empty] | POP
|  | 866,20*0,08*0,2 |  | 13.8592 | [22 empty] | VV | 0
5 | 583414034 | Kamenivo drcené frakce 4/8 | t | 30.4902 |  | 0 |  | 0 |  | 0 | 21 | 0 | 1 | 30.49 | 0 | 0 | SPCM | RTS 21/ I | Indiv | 0 | 0 |  | Specifikace |  |  |  | POL3_
|  | - materiál výplně spár dlažby, podíl spár = cca 20 % plochy | [24 empty] | POP
|  | 13,85920*2,20 |  | 30.4902 | [22 empty] | VV | 0
6 | 564831111 | Podklad ze štěrkodrti po zhutnění tloušťky 10 cm | m2 | 837.75 |  | 0 |  | 0 |  | 0 | 21 | 0 | 0.288 | 241.27 | 0 | 0 |  | RTS 21/ I | Indiv | 0.02 | 16.76 |  | Práce |  |  |  | POL1_
|  | - podkladní vrstva parkovací plochy drenážní dlažby, drcené kamenivo 8/16 | [24 empty] | POP
|  | drenážní dlažba : 66,0+97,90+139,30+96,80+87,20+193,50+82,70+102,80 |  | 866.2 | [22 empty] | VV | 0
|  | oddělení parkovacích stání : -1*(62,0*4,25*0,10+7,0*3,0*0,10) |  | -28.45 | [22 empty] | VV | 0
7 | 564851111 | Podklad ze štěrkodrti po zhutnění tloušťky 15 cm | m2 | 967.68 |  | 0 |  | 0 |  | 0 | 21 | 0 | 0.378 | 365.78 | 0 | 0 |  | RTS 21/ I | Indiv | 0.03 | 29.03 |  | Práce |  |  |  | POL1_
|  | - podkladní vrstva parkovací plochy drenážní dlažby, drcené kamenivo 16/32 | [24 empty] | POP
|  | - +15% zvětšení mocnosti vsrtvy u silniční obruby | [24 empty] | POP
|  | drenážní dlažba : (66,0+97,90+139,30+96,80+87,20+193,50+82,70+102,80)*1,15 |  | 996.13 | [22 empty] | VV | 0
|  | oddělení parkovacích stání : -1*(62,0*4,25*0,10+7,0*3,0*0,10) |  | -28.45 | [22 empty] | VV | 0
8 | 592451170 | Dlažba 20x10x8 cm přírodní | m2 | 37.2225 |  | 0 |  | 0 |  | 0 | 21 | 0 | 0.17245 | 6.42 | 0 | 0 | SPCM | RTS 21/ I | Indiv | 0 | 0 |  | Specifikace |  |  |  | POL3_
|  | - povrch z bet. zámkové dlažby tl. 80 mm, ztratné 5%, oddělení jednotlivých parkovacích stání | [24 empty] | POP
|  | (62,0*4,25*0,10+7,0*3,0*0,10+5,0*0,10*14)*1,05 |  | 37.2225 | [22 empty] | VV | 0
9 | 592451187 | Dlažba 10x10x8 cm černá | m2 | 570.08 |  | 0 |  | 0 |  | 0 | 21 | 0 | 0.17298 | 98.61 | 0 | 0 | SPCM | RTS 21/ I | Indiv | 0 | 0 |  | Specifikace |  |  |  | POL3_
|  | - povrch parkovací plochy u "amfiteátru", plocha zázemí ZS, plocha vyhrazených stání | [24 empty] | POP
|  | - bet. zámková dlažba 200/100/80 mm, barva černá | [24 empty] | POP
|  | - oddělení parkovacích stání jinou barvou dlažby zámkové 200/100/80 (šedá) | [24 empty] | POP
|  | parkovací plocha amfiteátr : 362,1 |  | 362.1 | [22 empty] | VV | 0
|  | plocha zázemí ZS : 120,0 |  | 120 | [22 empty] | VV | 0
|  | plocha vyhrazených stání : 41,20+26,30 |  | 67.5 | [22 empty] | VV | 0
|  | - oddělení PS : 14*5,0*0,1*-1 |  | -7 | [22 empty] | VV | 0
|  | prořez 5% : (362,1+120,0+41,20+26,30)*0,05 |  | 27.48 | [22 empty] | VV | 0
10 | 596215040 | Kladení zámkové dlažby tl. 8 cm do drtě tl. 4 cm | m2 | 585.05 |  | 0 |  | 0 |  | 0 | 21 | 0 | 0.0739 | 43.24 | 0 | 0 |  | RTS 21/ I | Indiv | 0.48 | 280.82 |  | Práce |  |  |  | POL1_
|  | - kladení povrchu ze zámkové dlažby - plochy s možností pojezdu | [24 empty] | POP
|  | 200/100/80 šedá : 35,45 |  | 35.45 | [22 empty] | VV | 0
|  | 200/100/80 černá : 549,60 |  | 549.6 | [22 empty] | VV | 0
11 | 596215048 | Příplatek za více barev dlažby tl. 8 cm, do drtě | m2 | 1422.8 |  | 0 |  | 0 |  | 0 | 21 | 0 | 0 | 0 | 0 | 0 |  | RTS 21/ I | Indiv | 0.06 | 85.37 |  | Práce |  |  |  | POL1_
|  | - skladebnost určí investor před zahájením prací | [24 empty] | POP
|  | 200/100/80 šedá : 35,45 |  | 35.45 | [22 empty] | VV | 0
|  | 200/100/80 černá : 549,60 |  | 549.6 | [22 empty] | VV | 0
|  | dlažba drenážní : 837,75 |  | 837.75 | [22 empty] | VV | 0
12 | 596291113 | Řezání zámkové dlažby tl. 80 mm | m | 117.01 |  | 0 |  | 0 |  | 0 | 21 | 0 | 0.00036 | 0.04 | 0 | 0 |  | RTS 21/ I | Indiv | 0.43 | 50.31 |  | Práce |  |  |  | POL1_
|  | - řezání zámkové dlažby s možností pojezdu tl. 80 mm, na 5,0 m2 = 1,0 m řezání | [24 empty] | POP
|  | 585,05/5,0 |  | 117.01 | [22 empty] | VV | 0
13 | 564861111 | Podklad ze štěrkodrti po zhutnění tloušťky 20 cm štěrkodrť frakce 0-63 mm | m2 | 672.8075 |  | 0 |  | 0 |  | 0 | 21 | 0 | 0.441 | 296.71 | 0 | 0 |  | RTS 21/ I | Indiv | 0.03 | 20.18 |  | Práce |  |  |  | POL1_
|  | - podkladní vrstva chodníkus možností pojezdu, tl. 200 mm, ŠD frakce 0/63, | [24 empty] | POP
|  | - +15% zvětšení mocnosti vrstvy u silniční obruby - podél MK | [24 empty] | POP
|  | 200/100/80 šedá : 35,45*1,15 |  | 40.7675 | [22 empty] | VV | 0
|  | 200/100/80 černá : 549,60*1,15 |  | 632.04 | [22 empty] | VV | 0
Díl: | 91 | Doplňující práce na komunikaci |  |  |  | 0 |  | 0 |  | 0 |  | 0 |  | 0 |  | 0 |  |  |  |  | 0 | [5 empty] | DIL
14 | 915111OA0 | Vodorovné dopravní značení barvou - hladké - dodávka a pokládka | m2 | 5 |  | 0 |  | 0 |  | 0 | 21 | 0 | 0.00073 | 0 | 0 | 0 |  | RTS 21/ I | Indiv | 0 | 0 |  | Agregovaná položka |  |  |  | POL2_
|  | V10f : 5*1,0 |  | 5 | [22 empty] | VV | 0
Díl: | 99 | Staveništní přesun hmot |  |  |  | 0 |  | 0 |  | 0 |  | 0 |  | 0 |  | 0 |  |  |  |  | 513.36 | [5 empty] | DIL
15 | 998223011 | Přesun hmot, pozemní komunikace, kryt dlážděný | t | 1316.3067 |  | 0 |  | 0 |  | 0 | 21 | 0 | 0 | 0 | 0 | 0 |  | RTS 21/ I | Indiv | 0.39 | 513.36 |  | Přesun hmot |  |  |  | POL7_
[25 empty] | 15 | 21 | DPH
| Celkem |  |  |  |  | 0 | [18 empty] | 0 | 0 | SUM
Poznámky uchazeče k zadání
POPUZIV
END
Note on S6: Jedná se o informaci, zda se jedná o položku, která je do rozpočtu zadána z cenové soustavy RTS, nebo vlastní.
Note on T6: Jedná se o název CÚ, která je zadána u položky rozpočtu

## IO 01 007 Pol
Položkový rozpočet | [26 empty] | #TypZaznamu#
S: | 00210003 | Zimní stadion na Kavalcově ulici v Bruntále | [24 empty] | STA
O: | IO 01 | Zpevněné plochy, chodníky, parkoviště | [21 empty] | ING |  |  | OBJ
R: | 007 | Odvodnění - MK ul. Chelčického / Kavalcova + okolo ZS - celý objekt | [24 empty] | ROZ
P.č. | Číslo položky | Název položky | MJ | Množství | Cena / MJ | Celkem | Dodávka | Dodávka celk. | Montáž | Montáž celk. | DPH | Cena s DPH | Hmotnost / MJ | Hmotnost celk.(t) | Dem. hmotnost / MJ | Dem. hmotnost celk.(t) | Ceník | Cen. soustava / platnost | Cenová úroveň | Nhod / MJ | Nhod celk. | Dodavatel | Typ položky
Díl: | 1 | Zemní práce |  |  |  | 0 |  | 0 |  | 0 |  | 0 |  | 53.05 |  | 0 |  |  |  |  | 339.07 | [5 empty] | DIL
1 | 132101111 | Hloubení rýh š.do 60 cm v hor.2 do 100 m3, STROJNĚ | m3 | 72.3857 |  | 0 |  | 0 |  | 0 | 21 | 0 | 0 | 0 | 0 | 0 |  | RTS 21/ I | Indiv | 0.21 | 15.2 |  | Práce |  |  |  | POL1_
|  | - hloubení rýhy přípojek uličních vpustí, trativodů, strojní výkop | [24 empty] | POP
|  | - hornina 2 - předpoklad 70 % kubatury výkopku | [24 empty] | POP
|  | rýhy 0,60 : (2,60*2,0+2,60*1,30+1,70*1,50+9,30*2,0+2,90*2,0+24,20*2,0)*0,90*0,70 |  | 52.8759 | [22 empty] | VV | 0
|  | rýha pro trativod 0,40 : (21,60+18,80+39,80+45,50+38,05+29,80)*0,40*0,40*0,90*0,70 |  | 19.5098 | [22 empty] | VV | 0
2 | 132201110 | Hloubení rýh š.do 60 cm v hor.3 do 50 m3, STROJNĚ | m3 | 20.6816 |  | 0 |  | 0 |  | 0 | 21 | 0 | 0 | 0 | 0 | 0 |  | RTS 21/ I | Indiv | 0.37 | 7.65 |  | Práce |  |  |  | POL1_
|  | - hloubení rýhy přípojek uličních vpustí, trativodů, strojní výkop | [24 empty] | POP
|  | - hornina 3 - předpoklad 20% kubatury výkopku | [24 empty] | POP
|  | rýha 0,60 : (2,60*2,0+2,60*1,30+1,70*1,50+9,30*2,0+2,90*2,0+24,20*2,0)*0,90*0,20 |  | 15.1074 | [22 empty] | VV | 0
|  | rýha pro trativod 0,40 : (21,60+18,80+39,80+45,50+38,05+29,80)*0,40*0,40*0,90*0,20 |  | 5.5742 | [22 empty] | VV | 0
3 | 132301110 | Hloubení rýh š.do 60 cm v hor.4 do 50 m3,STROJNĚ | m3 | 10.3408 |  | 0 |  | 0 |  | 0 | 21 | 0 | 0 | 0 | 0 | 0 |  | RTS 21/ I | Indiv | 0.5 | 5.17 |  | Práce |  |  |  | POL1_
|  | - hloubení rýhy přípojek uličních vpustí, trativodů, strojní výkop | [24 empty] | POP
|  | - hornina 4 - předpoklad 10% kubatury výkopku | [24 empty] | POP
|  | rýha 0,60 m : (2,60*2,0+2,60*1,30+1,70*1,50+9,30*2,0+2,90*2,0+24,20*2,0)*0,90*0,10 |  | 7.5537 | [22 empty] | VV | 0
|  | rýha pro trativod 0,40 : (21,60+18,80+39,80+45,50+38,05+29,80)*0,40*0,40*0,90*0,10 |  | 2.7871 | [22 empty] | VV | 0
4 | 131101110 | Hloubení nezapaž. jam hor.2 do 50 m3, STROJNĚ | m3 | 42.0525 |  | 0 |  | 0 |  | 0 | 21 | 0 | 0 | 0 | 0 | 0 |  | RTS 21/ I | Indiv | 0.26 | 10.93 |  | Práce |  |  |  | POL1_
|  | - hloubení jam nezapažených, strojní výkop | [24 empty] | POP
|  | - hornina 2 - předpoklad 70% kubatury výkopku | [24 empty] | POP
|  | vsakovací objekty u garáží : 3*((3,50+4,0)*1,0*1,5)*0,90*0,70 |  | 21.2625 | [22 empty] | VV | 0
|  | vsakovací objekty podél MK : 2*(5,0*1,0*1,50)*0,90*0,70 |  | 9.45 | [22 empty] | VV | 0
|  | vsakovací objekt pod svahem vedle hřišť : 1,50*12,0*1,0*0,90*0,70 |  | 11.34 | [22 empty] | VV | 0
5 | 131201110 | Hloubení nezapaž. jam hor.3 do 50 m3, STROJNĚ | m3 | 12.015 |  | 0 |  | 0 |  | 0 | 21 | 0 | 0 | 0 | 0 | 0 |  | RTS 21/ I | Indiv | 0.27 | 3.24 |  | Práce |  |  |  | POL1_
|  | - hloubení jam nezapažených, strojní výkop | [24 empty] | POP
|  | - hornina 3 - předpoklad 20% kubatury výkopku | [24 empty] | POP
|  | vsakovací objekty u garáží : 3*((3,50+4,0)*1,0*1,5)*0,90*0,20 |  | 6.075 | [22 empty] | VV | 0
|  | vsakovací objekty podél MK : 2*(5,0*1,0*1,50)*0,90*0,20 |  | 2.7 | [22 empty] | VV | 0
|  | vsakovací objekt pod svahem vedle hřišť : 1,50*12,0*1,0*0,90*0,20 |  | 3.24 | [22 empty] | VV | 0
6 | 131301110 | Hloubení nezapaž. jam hor.4 do 50 m3, STROJNĚ | m3 | 6.0075 |  | 0 |  | 0 |  | 0 | 21 | 0 | 0 | 0 | 0 | 0 |  | RTS 21/ I | Indiv | 0.31 | 1.86 |  | Práce |  |  |  | POL1_
|  | - hloubení jam nezapažených, strojní výkop | [24 empty] | POP
|  | - hornina 4 - předpoklad 10% kubatury výkopku | [24 empty] | POP
|  | vsakovací objekty u garáží : 3*((3,50+4,0)*1,0*1,5)*0,90*0,10 |  | 3.0375 | [22 empty] | VV | 0
|  | vsakovací objekty podél MK : 2*(5,0*1,0*1,50)*0,90*0,10 |  | 1.35 | [22 empty] | VV | 0
|  | vsakovací objekt pod svahem vedle hřišť : 1,50*12,0*1,0*0,90*0,10 |  | 1.62 | [22 empty] | VV | 0
7 | 131101201 | Hloubení zapažených jam v hor.2 do 100 m3 | m3 | 15.309 |  | 0 |  | 0 |  | 0 | 21 | 0 | 0 | 0 | 0 | 0 |  | RTS 21/ I | Indiv | 1.02 | 15.62 |  | Práce |  |  |  | POL1_
|  | - hloubení jam, strojní výkop | [24 empty] | POP
|  | - hornina 2 - předpoklad 70% kubatury výkopku | [24 empty] | POP
|  | pro uliční vpusti - UV1-6 : (1*1,50*1,50*1,30+1*1,50*1,50*1,50+4*1,50*1,50*2,0)*0,90*0,70 |  | 15.309 | [22 empty] | VV | 0
8 | 131201201 | Hloubení zapažených jam v hor.3 do 100 m3 | m3 | 4.374 |  | 0 |  | 0 |  | 0 | 21 | 0 | 0 | 0 | 0 | 0 |  | RTS 21/ I | Indiv | 2.25 | 9.84 |  | Práce |  |  |  | POL1_
|  | - hloubení jam, strojní výkop | [24 empty] | POP
|  | - hornina 3 - předpoklad 20% kubatury výkopku | [24 empty] | POP
|  | pro uliční vpusti - UV1-6 : (1*1,50*1,50*1,30+1*1,50*1,50*1,50+4*1,50*1,50*2,0)*0,90*0,20 |  | 4.374 | [22 empty] | VV | 0
9 | 131301201 | Hloubení zapažených jam v hor.4 do 100 m3 | m3 | 2.187 |  | 0 |  | 0 |  | 0 | 21 | 0 | 0 | 0 | 0 | 0 |  | RTS 21/ I | Indiv | 2.97 | 6.5 |  | Práce |  |  |  | POL1_
|  | - hloubení jam, strojní výkop | [24 empty] | POP
|  | - hornina 4 - předpoklad 10% kubatury výkopku | [24 empty] | POP
|  | pro uliční vpusti - UV1-6 : (1*1,50*1,50*1,30+1*1,50*1,50*1,50+4*1,50*1,50*2,0)*0,90*0,10 |  | 2.187 | [22 empty] | VV | 0
10 | 139601101 | Ruční výkop jam, rýh a šachet v hornině tř. 1 - 2 | m3 | 14.4164 |  | 0 |  | 0 |  | 0 | 21 | 0 | 0 | 0 | 0 | 0 |  | RTS 21/ I | Indiv | 2.34 | 33.73 |  | Práce |  |  |  | POL1_
|  | - ruční výkop v prostoru křížení se stávajícími IS | [24 empty] | POP
|  | - předpoklad 10% celkové kubatury výkopku | [24 empty] | POP
|  | - hornina 2 - předpoklad 70% kubatury výkopku | [24 empty] | POP
|  | rýhy 60 cm + trativod : (2,60*2,0+2,60*1,30+1,70*1,50+9,30*2,0+2,90*2,0+24,20*2,0)*0,10*0,70+(21,60+18,80+39,80+45,50+38,05+29,80)*0,40*0,40*0,10*0,70 |  | 8.0429 | [22 empty] | VV | 0
|  | nezapažené jámy : 3*((3,50+4,0)*1,0*1,5)*0,10*0,70+2*(5,0*1,0*1,50)*0,10*0,70 |  | 3.4125 | [22 empty] | VV | 0
|  | zapažené jámy : (1*1,50*1,50*1,30+1*1,50*1,50*1,50+4*1,50*1,50*2,0)*0,10*0,70 |  | 1.701 | [22 empty] | VV | 0
|  | vsakovací objekt pod svahem vedle hřišť : 1,50*12,0*1,0*0,10*0,70 |  | 1.26 | [22 empty] | VV | 0
11 | 139601102 | Ruční výkop jam, rýh a šachet v hornině tř. 3 | m3 | 4.119 |  | 0 |  | 0 |  | 0 | 21 | 0 | 0 | 0 | 0 | 0 |  | RTS 21/ I | Indiv | 3.53 | 14.54 |  | Práce |  |  |  | POL1_
|  | - ruční výkop v prostoru křížení se stávajícími IS | [24 empty] | POP
|  | - předpoklad 10% celkové kubatury výkopku | [24 empty] | POP
|  | - hornina 3 - předpoklad 20% kubatury výkopku | [24 empty] | POP
|  | rýhy 60 cm+ trativod : (2,60*2,0+2,60*1,30+1,70*1,50+9,30*2,0+2,90*2,0+24,20*2,0)*0,10*0,20+(21,60+18,80+39,80+45,50+38,05+29,80)*0,40*0,40*0,10*0,20 |  | 2.298 | [22 empty] | VV | 0
|  | nezapažené jámy : 3*((3,50+4,0)*1,0*1,5)*0,10*0,20+2*(5,0*1,0*1,50)*0,10*0,20 |  | 0.975 | [22 empty] | VV | 0
|  | zapažené jámy : (1*1,50*1,50*1,30+1*1,50*1,50*1,50+4*1,50*1,50*2,0)*0,10*0,20 |  | 0.486 | [22 empty] | VV | 0
|  | vsakovací objekt pod svahem vedle hřišť : 1,50*12,0*1,0*0,10*0,20 |  | 0.36 | [22 empty] | VV | 0
12 | 139601103 | Ruční výkop jam, rýh a šachet v hornině tř. 4 | m3 | 2.0595 |  | 0 |  | 0 |  | 0 | 21 | 0 | 0 | 0 | 0 | 0 |  | RTS 21/ I | Indiv | 4.66 | 9.6 |  | Práce |  |  |  | POL1_
|  | - ruční výkop v prostoru křížení se stávajícími IS | [24 empty] | POP
|  | - předpoklad 10% celkové kubatury výkopku | [24 empty] | POP
|  | - hornina 4 - předpoklad 10% kubatury výkopku | [24 empty] | POP
|  | rýhy 60 cm + trativod : (2,60*2,0+2,60*1,30+1,70*1,50+9,30*2,0+2,90*2,0+24,20*2,0)*0,10*0,10+(21,60+18,80+39,80+45,50+38,05+29,80)*0,40*0,40*0,10*0,10 |  | 1.149 | [22 empty] | VV | 0
|  | nezapažené jámy : 3*((3,50+4,0)*1,0*1,5)*0,10*0,10+2*(5,0*1,0*1,50)*0,10*0,10 |  | 0.4875 | [22 empty] | VV | 0
|  | zapažené jámy : (1*1,50*1,50*1,30+1*1,50*1,50*1,50+4*1,50*1,50*2,0)*0,10*0,10 |  | 0.243 | [22 empty] | VV | 0
|  | vsakovací objekt pod svahem vedle hřišť : 1,50*12,0*1,0*0,10*0,10 |  | 0.18 | [22 empty] | VV | 0
13 | 122207119 | Příplatek za lepivost horniny 3 | m3 | 41.1896 |  | 0 |  | 0 |  | 0 | 21 | 0 | 0 | 0 | 0 | 0 |  | RTS 21/ I | Indiv | 0.03 | 1.24 |  | Práce |  |  |  | POL1_
|  | rýhy 60 cm : 20,68164 |  | 20.6816 | [22 empty] | VV | 0
|  | nezapažené jámy : 12,015 |  | 12.015 | [22 empty] | VV | 0
|  | zapažené jámy : 4,374 |  | 4.374 | [22 empty] | VV | 0
|  | RV : 4,11896 |  | 4.119 | [22 empty] | VV | 0
14 | 122307119 | Příplatek za lepivost hornina 4 | m3 | 20.5948 |  | 0 |  | 0 |  | 0 | 21 | 0 | 0 | 0 | 0 | 0 |  | RTS 21/ I | Indiv | 0.04 | 0.82 |  | Práce |  |  |  | POL1_
|  | rýhy 60 cm : 10,34082 |  | 10.3408 | [22 empty] | VV | 0
|  | nezapažené jámy : 6,0075 |  | 6.0075 | [22 empty] | VV | 0
|  | zapažené jámy : 2,187 |  | 2.187 | [22 empty] | VV | 0
|  | RV : 2,05948 |  | 2.0595 | [22 empty] | VV | 0
15 | 161101101 | Svislé přemístění výkopku z hor.1-4 do 2,5 m | m3 | 185.3532 |  | 0 |  | 0 |  | 0 | 21 | 0 | 0 | 0 | 0 | 0 |  | RTS 21/ I | Indiv | 0.35 | 64.87 |  | Práce |  |  |  | POL1_
|  | - svislé přemístění výkopku, v rozsahu dle popisu položky | [24 empty] | POP
|  | rýhy 60 cm : 72,38574+20,68164+10,34082 |  | 103.4082 | [22 empty] | VV | 0
|  | nezapažené jámy : 42,0525+12,015+6,0075 |  | 60.075 | [22 empty] | VV | 0
|  | zapažené jámy : 15,309+4,374+2,187 |  | 21.87 | [22 empty] | VV | 0
16 | 130001101 | Příplatek za ztížené hloubení v blízkosti vedení | m3 | 20.5948 |  | 0 |  | 0 |  | 0 | 21 | 0 | 0 | 0 | 0 | 0 |  | RTS 21/ I | Indiv | 1.76 | 36.25 |  | Práce |  |  |  | POL1_
|  | - příplatek za hloubení v blízkosti vedení osatatních IS | [24 empty] | POP
|  | - dle RV | [24 empty] | POP
|  | RV : 14,41636+4,11896+2,05948 |  | 20.5948 | [22 empty] | VV | 0
17 | 151101101 | Pažení a rozepření stěn rýh - příložné - hl.do 2 m | m2 | 232.66 |  | 0 |  | 0 |  | 0 | 21 | 0 | 0.00099 | 0.23 | 0 | 0 |  | RTS 21/ I | Indiv | 0.236 | 54.91 |  | Práce |  |  |  | POL1_
|  | - pažení rýhy při hl. > nez 1,20 m | [24 empty] | POP
|  | rýhy 60 : (2,60*2,0+2,60*1,30+1,70*1,50+9,30*2,0+2,90*2,0+24,20*2,0)*2 |  | 167.86 | [22 empty] | VV | 0
|  | zapažené jámy : 1*1,5*1,3*4+1*1,5*1,5*4+4*2,0*1,5*4 |  | 64.8 | [22 empty] | VV | 0
18 | 151101111 | Odstranění pažení stěn rýh - příložné - hl. do 2 m | m2 | 232.66 |  | 0 |  | 0 |  | 0 | 21 | 0 | 0 | 0 | 0 | 0 |  | RTS 21/ I | Indiv | 0.07 | 16.29 |  | Práce |  |  |  | POL1_
|  | - odstranění pažení z výkopu | [24 empty] | POP
19 | 564551111 | Zřízení podsypu/podkladu ze sypaniny tl. 15 cm | m2 | 25.98 |  | 0 |  | 0 |  | 0 | 21 | 0 | 0 | 0 | 0 | 0 |  | RTS 21/ I | Indiv | 0.02 | 0.52 |  | Práce |  |  |  | POL1_
|  | - podsyp, lože tl. 0,150 m pod kanalizační potrubí vč. materiálu ŠP frakce 0-22 mm | [24 empty] | POP
|  | (2,60+2,60+1,70+9,30+2,90+24,20)*0,60 |  | 25.98 | [22 empty] | VV | 0
20 | 175101101RT2 | Obsyp potrubí bez prohození sypaniny s dodáním štěrkopísku frakce 0 - 22 mm | m3 | 19.0478 |  | 0 |  | 0 |  | 0 | 21 | 0 | 1.7 | 32.38 | 0 | 0 |  | Vlastní | Indiv | 1.59 | 30.29 |  | Práce |  |  |  | POL1_1
|  | - obsyp kanalizačního potrubí, vždy 300 mm nad horní líc potrubí | [24 empty] | POP
|  | (2,60+2,60+1,70+9,30+2,90+24,20)*(0,30+0,16)-(2,60+2,60+1,70+9,30+2,90+24,20)*(3,14*0,08*0,08) |  | 19.0478 | [22 empty] | VV | 0
21 | 174100010 | Zásyp jam, rýh a šachet sypaninou | m3 | 46.9663 |  | 0 |  | 0 |  | 0 | 21 | 0 | 0 | 0 | 0 | 0 |  | RTS 21/ I | Indiv | 0 | 0 |  | Agregovaná položka |  |  |  | POL2_
|  | - zásyp výkopu v prostoru komunikace, chodníku a nových zelených ploch | [24 empty] | POP
|  | - práce | [24 empty] | POP
|  | ŠD - potrubí přípojek uličních vpustí : 1*2,60*0,60*(1,30-0,15-0,16-0,30-0,45)+1,0*2,60*0,60*(1,50-0,15-0,16-0,30-0,45)+(1,70+9,30+2,90+24,20)*0,60*(2,0-0,15-0,16-0,30-0,45) |  | 22.5492 | [22 empty] | VV | 0
|  | ŠD - uliční vpusti : (1,50*1,50*1,50-3,14*0,2225*1,50)*6 |  | 13.9621 | [22 empty] | VV | 0
|  | ŠD - zásyp po úpravě šachet splaškové kanalizace : (1,0-0,50)*(1,0-0,50)*3,14*0,50*6 |  | 2.355 | [22 empty] | VV | 0
|  | ZEM - zásyp v prostoru vsakovacích objektů u garáží - tl. 0,20 m + 0,10 m ornice : 3*((3,50+4,0)*1,0*0,20) |  | 4.5 | [22 empty] | VV | 0
|  | ZEM - zásyp v prostoru vsakovacího objektu pod svahem - tl. 0,20 m + 0,10 m ornice : 12,0*1,50*0,20 |  | 3.6 | [22 empty] | VV | 0
22 | 58344197 | Štěrkodrtě frakce 0-63 A | t | 20.4366 |  | 0 |  | 0 |  | 0 | 21 | 0 | 1 | 20.44 | 0 | 0 | SPCM | RTS 21/ I | Indiv | 0 | 0 |  | Specifikace |  |  |  | POL3_
|  | - materiál zásypu | [24 empty] | POP
Díl: | 4 | Vodorovné konstrukce |  |  |  | 0 |  | 0 |  | 0 |  | 0 |  | 167.04 |  | 0 |  |  |  |  | 65.08 | [5 empty] | DIL
23 | 174101101 | Zásyp jam, rýh, šachet se zhutněním | m3 | 66.75 |  | 0 |  | 0 |  | 0 | 21 | 0 | 0 | 0 | 0 | 0 |  | RTS 21/ I | Indiv | 0.2 | 13.35 |  | Práce |  |  |  | POL1_
|  | - zásyp vsakovacích objektů - práce | [24 empty] | POP
|  | - včetně strojního přemístění materiálu pro zásyp ze vzdálenosti do 10 m od okraje zásypu | [24 empty] | POP
|  | vsakovací objekty u garáží : 3*((3,50+4,0)*1,0*1,5) |  | 33.75 | [22 empty] | VV | 0
|  | vsakovací objekty podél MK : 2*(5,0*1,0*1,50) |  | 15 | [22 empty] | VV | 0
|  | vsakovací objekt pod svahem vedle hřišť : 1,50*12,0*1,0 |  | 18 | [22 empty] | VV | 0
24 | 583419023 | Kamenivo drcené frakce 32/63 | t | 146.85 |  | 0 |  | 0 |  | 0 | 21 | 0 | 1 | 146.85 | 0 | 0 | SPCM | RTS 21/ I | Indiv | 0 | 0 |  | Specifikace |  |  |  | POL3_
|  | - kamenivo - frakce 32/63 | [24 empty] | POP
|  | - výplň / zásyp vsakovacích zařízení | [24 empty] | POP
|  | vsakovací objekty u garáží : 3*((3,50+4,0)*1,0*1,5)*2,20 |  | 74.25 | [22 empty] | VV | 0
|  | vsakovací objekty podél MK : 2*(5,0*1,0*1,50)*2,20 |  | 33 | [22 empty] | VV | 0
|  | vsakovací objekt pod svahem vedle hřišť : 1,50*12,0*1,0*2,20 |  | 39.6 | [22 empty] | VV | 0
25 | 451971112 | Položení vrstvy z geotextilie, uchycení sponami | m2 | 282 |  | 0 |  | 0 |  | 0 | 21 | 0 | 0.00225 | 0.63 | 0 | 0 |  | RTS 21/ I | Indiv | 0.12 | 33.84 |  | Práce |  |  |  | POL1_
|  | - vsakovací zařízení | [24 empty] | POP
|  | - obalení výkopu pro vsakovací rýhu, separace zeminy od výplně, práce, s dodáním spon. | [24 empty] | POP
|  | vsakovací objekty u garáží : 3*(3,50*1,50*4+1,0*1,50*2+4,0*1,50*4+1,0*1,50*2) |  | 153 | [22 empty] | VV | 0
|  | vsakovací objekty podél MK : 2*(5*1,50*4+1,0*1,50*2) |  | 66 | [22 empty] | VV | 0
|  | vsakovací objekt pod svahem vedle hřišť : 1,50*12,0*2+1,0*12,0*2+1,0*1,50*2 |  | 63 | [22 empty] | VV | 0
26 | 69366198 | Geotextilie 300 g/m2 š. 200cm 100% PP | m2 | 310.2 |  | 0 |  | 0 |  | 0 | 21 | 0 | 0.0003 | 0.09 | 0 | 0 | SPCM | RTS 21/ I | Indiv | 0 | 0 |  | Specifikace |  |  |  | POL3_
|  | - obaelení výplně vsakovacích objektů, materiál vč. přesahů 10% | [24 empty] | POP
|  | vsakovací objekty u garáží : 3*(3,50*1,50*4+1,0*1,50*2+4,0*1,50*4+1,0*1,50*2)*1,10 |  | 168.3 | [22 empty] | VV | 0
|  | vsakovací objekty podél MK : 2*(5*1,50*4+1,0*1,50*2)*1,10 |  | 72.6 | [22 empty] | VV | 0
|  | vsakovací objekt pod svahem vedle hřišť : (1,50*12,0*2+1,0*12,0*2+1,0*1,50*2)*1,10 |  | 69.3 | [22 empty] | VV | 0
27 | 639571210 | Kačírek tl. 100 mm | m2 | 42.1 |  | 0 |  | 0 |  | 0 | 21 | 0 | 0.16 | 6.74 | 0 | 0 |  | RTS 21/ I | Indiv | 0.18 | 7.58 |  | Práce |  |  |  | POL1_
|  | - kačírek - tvoří povrch vsakovacích zařízení podél komunikace | [24 empty] | POP
|  | - kačírek - tvoří povrch okapního chodníčku podél ZS | [24 empty] | POP
|  | podél komunikace : 5,0*1,0*2 |  | 10 | [22 empty] | VV | 0
|  | podél ZS : 10,0+22,10 |  | 32.1 | [22 empty] | VV | 0
28 | 59227518 | Příkopový žlab 65/33 330/630/150 | kus | 132.3 |  | 0 |  | 0 |  | 0 | 21 | 0 | 0.039 | 5.16 | 0 | 0 | SPCM | RTS 21/ I | Indiv | 0 | 0 |  | Specifikace |  |  |  | POL3_
|  | - žlab za ZS pro zajištění odvodnění, šířka 0,65 m | [24 empty] | POP
|  | - materiál, 5% ztratné | [24 empty] | POP
|  | 41,58/0,33*1,05 |  | 132.3 | [22 empty] | VV | 0
29 | 935112211 | Osazení přík.žlabu do C8/10 tl.10cm z tvárnic 80cm | m | 41.58 |  | 0 |  | 0 |  | 0 | 21 | 0 | 0.18207 | 7.57 | 0 | 0 |  | RTS 21/ I | Indiv | 0.248 | 10.31 |  | Práce |  |  |  | POL1_
|  | - osazení betonových žlabovek, včetně dodání hmot pro lože a vyplnění spár, provedeno spádování do uličníéch vpustí dle PD | [24 empty] | POP |  | - osazení betonových žlabovek, včetně dodání hmot pro lože a vyplnění spár, provedeno spádování do uličníéch vpustí dle PD
Díl: | 63 | Podlahy a podlahové konstrukce |  |  |  | 0 |  | 0 |  | 0 |  | 0 |  | 3.41 |  | 0 |  |  |  |  | 3.48 | [5 empty] | DIL
30 | 631313711 | Mazanina betonová tl. 8 - 12 cm C 25/30 | m3 | 1.35 |  | 0 |  | 0 |  | 0 | 21 | 0 | 2.525 | 3.41 | 0 | 0 |  | RTS 21/ I | Indiv | 2.58 | 3.48 |  | Práce |  |  |  | POL1_
|  | - podkladní deska pod dna šachet, tl. 100 mm | [24 empty] | POP
|  | - práce vč. materiálu pro uliční vpusti | [24 empty] | POP
|  | 1,50*1,50*0,10*6 |  | 1.35 | [22 empty] | VV | 0
Díl: | 8 | Trubní vedení |  |  |  | 0 |  | 0 |  | 0 |  | 0 |  | 157.09 |  | 0 |  |  |  |  | 116.09 | [5 empty] | DIL
31 | 212810010 | Trativody z PVC drenážních flexibilních trubek lože štěrkopísek a obsyp kamenivo, trubky d 50 mm | m | 100.42 |  | 0 |  | 0 |  | 0 | 21 | 0 | 0.43619 | 43.8 | 0 | 0 |  | RTS 21/ I | Indiv | 0 | 0 |  | Agregovaná položka |  |  |  | POL2_
|  | - trativod DN50 pro odvodnění rubu palisád podél OSY5, protažen pod chodníkem a vyveden volně do zeleně | [24 empty] | POP |  | - trativod DN50 pro odvodnění rubu palisád podél OSY5, protažen pod chodníkem a vyveden volně do zeleně
|  | 64,0+33,92+2,50 |  | 100.42 | [22 empty] | VV | 0
32 | 212810010 | Trativody z PVC drenážních flexibilních trubek lože štěrkopísek a obsyp kamenivo, trubky d 100 mm | m | 193.55 |  | 0 |  | 0 |  | 0 | 21 | 0 | 0.43651 | 84.49 | 0 | 0 |  | RTS 21/ I | Indiv | 0 | 0 |  | Agregovaná položka |  |  |  | POL2_
|  | - trativod DN100 pro odvodnění zemní pláně komunikace s napojením do uličních vpustí | [24 empty] | POP
|  | 21,60+18,80+39,80+45,50+38,05+29,80 |  | 193.55 | [22 empty] | VV | 0
33 | 28611225.A | Trubka PVC drenážní flexibilní d 160 mm | m | 22.5 |  | 0 |  | 0 |  | 0 | 21 | 0 | 0.0008 | 0.02 | 0 | 0 | SPCM | RTS 21/ I | Indiv | 0 | 0 |  | Specifikace |  |  |  | POL3_
|  | - potrubí pro rozvedení vod ve vsakovacím zařízení - napojení na odtok ze štěrbinového žlabu | [24 empty] | POP
|  | 3*(3,50+4,0) |  | 22.5 | [22 empty] | VV | 0
34 | 895941311 | Zřízení vpusti uliční z dílců včetně dodávky dílců pro uliční vpusti | kus | 6 |  | 0 |  | 0 |  | 0 | 21 | 0 | 3.0597 | 18.36 | 0 | 0 |  | RTS 21/ I | Indiv | 5.024 | 30.14 |  | Práce |  |  |  | POL1_
|  | - sestavení uliční vpusti z dílců, mříž uliční vpusti D400 | [24 empty] | POP
|  | - práce a materiál | [24 empty] | POP
35 | MTZ8 | Potr. kan.PP SN10 DN160/4,9 (včet. tvar.) (zelené, plnostěn) (dod) | m | 43.3 |  | 0 |  | 0 |  | 0 | 21 | 0 | 0.0035 | 0.15 | 0 | 0 |  | Vlastní | Indiv | 0.1 | 4.33 |  | Práce |  |  |  | POL1_1
|  | - kanalizační potrubí přípojek ulinčích vpustí PP SN10 DN160 | [24 empty] | POP
|  | 2,60+2,60+1,70+9,30+2,90+24,20 |  | 43.3 | [22 empty] | VV | 0
36 | 286572273 | Odbočka sedlová PE-HD DN 150 pro DN250-DN800 | kus | 6 |  | 0 |  | 0 |  | 0 | 21 | 0 | 0.0022 | 0.01 | 0 | 0 | SPCM | RTS 21/ I | Indiv | 0 | 0 |  | Specifikace |  |  |  | POL3_
|  | - sedlová odbočka pro napojení potrubí stávající kanalizace | [24 empty] | POP
37 | 831263195 | Příplatek za zřízení kanal. přípojky DN 100 - 300 | kus | 6 |  | 0 |  | 0 |  | 0 | 21 | 0 | 0.07335 | 0.44 | 0 | 0 |  | RTS 21/ I | Indiv | 1.56 | 9.36 |  | Práce |  |  |  | POL1_
|  | - zřízení přípojek UV | [24 empty] | POP
38 | 899711122R00 | Fólie výstražná z PVC, šířka 30 cm (dod+mont) | m | 43.3 |  | 0 |  | 0 |  | 0 | 21 | 0 | 0 | 0 | 0 | 0 |  | Vlastní | Indiv | 0.03 | 1.3 |  | Práce |  |  |  | POL1_1
|  | - výstražná folie nad potrubím přípojek | [24 empty] | POP
|  | 2,60+2,60+1,70+9,30+2,90+24,20 |  | 43.3 | [22 empty] | VV | 0
39 | 892855112R00 | Kontrola kanalizace TV kamerou do 50 m DN250 | m | 43.3 |  | 0 |  | 0 |  | 0 | 21 | 0 | 0 | 0 | 0 | 0 |  | Vlastní | Indiv | 0.06 | 2.6 |  | Práce |  |  |  | POL1_1
40 | 892581111R00 | Zkouška těsnosti kanalizace DN do 300, vodou | m | 43.3 |  | 0 |  | 0 |  | 0 | 21 | 0 | 0 | 0 | 0 | 0 |  | Vlastní | Indiv | 0.079 | 3.42 |  | Práce |  |  |  | POL1_1
41 | 892583111 | Zabezpečení konců kanal. potrubí DN do 300, vodou | úsek | 6 |  | 0 |  | 0 |  | 0 | 21 | 0 | 0.00017 | 0 | 0 | 0 |  | RTS 21/ I | Indiv | 7.1 | 42.6 |  | Práce |  |  |  | POL1_1
42 | 871313121 | Montáž trub z plastu, gumový kroužek, DN 150 | m | 43.3 |  | 0 |  | 0 |  | 0 | 21 | 0 | 0 | 0 | 0 | 0 |  | RTS 21/ I | Indiv | 0.07 | 3.03 |  | Práce |  |  |  | POL1_
|  | - montáž potrubí přípojek UV | [24 empty] | POP
|  | 2,60+2,60+1,70+9,30+2,90+24,20 |  | 43.3 | [22 empty] | VV | 0
43 | 59227450 | Žlab štěrbinový 20/20/100 1000x200x200 mm | kus | 30.1 |  | 0 |  | 0 |  | 0 | 21 | 0 | 0.074 | 2.23 | 0 | 0 | SPCM | RTS 21/ I | Indiv | 0 | 0 |  | Specifikace |  |  |  | POL3_
|  | - štěrbinový žlab 200/200/1000 | [24 empty] | POP
|  | 10,0+8,25+11,85 |  | 30.1 | [22 empty] | VV | 0
44 | 597101113 | Montáž odvodňovacího žlabu - D 400 | m | 30.1 |  | 0 |  | 0 |  | 0 | 21 | 0 | 0.25207 | 7.59 | 0 | 0 |  | RTS 21/ I | Indiv | 0.6416 | 19.31 |  | Práce |  |  |  | POL1_
|  | - montáž štěrbinových žlabů | [24 empty] | POP
|  | 10,0+8,25+11,85 |  | 30.1 | [22 empty] | VV | 0
Díl: | 91 | Doplňující práce na komunikaci |  |  |  | 0 |  | 0 |  | 0 |  | 0 |  | 4.28 |  | 3.84 |  |  |  |  | 45.27 | [5 empty] | DIL
45 | 899331111 | Výšková úprava vstupu do 20 cm, poklopu | kus | 6 |  | 0 |  | 0 |  | 0 | 21 | 0 | 0.43094 | 2.59 | 0 | 0 |  | RTS 21/ I | Indiv | 3.82 | 22.92 |  | Práce |  |  |  | POL1_
|  | - nutná výšková úprava šachet jednotné kanalizace v závislosti na výšce nové nivelety | [24 empty] | POP
|  | - vstup bude výškově upraven a šachta bude upravena (odebrány skruže apod.) dle nutnosti (viz následující položka) u 2 ks šachet | [24 empty] | POP |  | - vstup bude výškově upraven a šachta bude upravena (odebrány skruže apod.) dle nutnosti (viz následující položka) u 2 ks šachet
46 | 960111221 | Bourání konstrukcí z dílců prefa. betonových a ŽB | m3 | 1.57 |  | 0 |  | 0 |  | 0 | 21 | 0 | 0.00233 | 0 | 2.447 | 3.84 |  | RTS 21/ I | Indiv | 7.856 | 12.33 |  | Práce |  |  |  | POL1_
|  | - ubourání - výšková úprava šachet viz předchozí položka | [24 empty] | POP
|  | - včetně bourání geotextilií, výplně otvorů tvárnic, drenáží, trubek a dilatačních prvků apod. zabudovaných v bouraných konstrukcích. | [24 empty] | POP |  | - včetně bourání geotextilií, výplně otvorů tvárnic, drenáží, trubek a dilatačních prvků apod. zabudovaných v bouraných konstrukcích.
|  | 3,14*0,5*0,5*1,0*2 |  | 1.57 | [22 empty] | VV | 0
47 | 899431111 | Výšková úprava do 20 cm, krytu šoupěte | kus | 4 |  | 0 |  | 0 |  | 0 | 21 | 0 | 0.3159 | 1.26 | 0 | 0 |  | RTS 21/ I | Indiv | 1.55 | 6.2 |  | Práce |  |  |  | POL1_
|  | - výšková úprava poklopů šoupat | [24 empty] | POP
|  | - možnost objevení zaasfaltovaných | [24 empty] | POP
48 | 899331111 | Výšková úprava vstupu do 20 cm, poklopu | kus | 1 |  | 0 |  | 0 |  | 0 | 21 | 0 | 0.43094 | 0.43 | 0 | 0 |  | RTS 21/ I | Indiv | 3.82 | 3.82 |  | Práce |  |  |  | POL1_
|  | - výšková úprava podklopu hydrantu | [24 empty] | POP
Díl: | 96 | Bourání konstrukcí |  |  |  | 0 |  | 0 |  | 0 |  | 0 |  | 0 |  | 0 |  |  |  |  | 0 | [5 empty] | DIL
49 | 96687OZ0 | Vybourání uličních vpustí kompletní | ks | 3 |  | 0 |  | 0 |  | 0 | 21 | 0 | 0 | 0 | 0 | 0 |  | RTS 21/ I | Indiv | 0 | 0 |  | Agregovaná položka |  |  |  | POL2_
|  | - odstranění stávajících uličních vpustí, zásyp ŠD 0/63 | [24 empty] | POP
Díl: | 99 | Staveništní přesun hmot |  |  |  | 0 |  | 0 |  | 0 |  | 0 |  | 0 |  | 0 |  |  |  |  | 54.27 | [5 empty] | DIL
50 | 998276101 | Přesun hmot, trubní vedení plastová, otevř. výkop | t | 256.5811 |  | 0 |  | 0 |  | 0 | 21 | 0 | 0 | 0 | 0 | 0 |  | RTS 21/ I | Indiv | 0.2115 | 54.27 |  | Přesun hmot |  |  |  | POL7_
|  | na vzdálenost 15 m od hrany výkopu nebo od okraje šachty | [24 empty] | POP
Díl: | D96 | Přesuny suti a vybouraných hmot |  |  |  | 0 |  | 0 |  | 0 |  | 0 |  | 0 |  | 0 |  |  |  |  | 17.42 | [5 empty] | DIL
51 | 162201102 | Vodorovné přemístění výkopku z hor.1-4 do 50 m | m3 | 8.1 |  | 0 |  | 0 |  | 0 | 21 | 0 | 0 | 0 | 0 | 0 |  | RTS 21/ I | Indiv | 0.07 | 0.57 |  | Práce |  |  |  | POL1_
|  | - přemístění výkopku na meziskládku pro další použití na stavbě a zpět | [24 empty] | POP
|  | zpětné využití : 4,50+3,60 |  | 8.1 | [22 empty] | VV | 0
52 | 162501102 | Vodorovné přemístění výkopku z hor.1-4 do 3000 m | m3 | 185.248 |  | 0 |  | 0 |  | 0 | 21 | 0 | 0 | 0 | 0 | 0 |  | RTS 21/ I | Indiv | 0.01 | 1.85 |  | Práce |  |  |  | POL1_
|  | - přemístění výkopku do 3000 m, meziskládka na ulici Polní | [24 empty] | POP
|  | ruční výkop : 14,41636+4,11896+2,05948 |  | 20.5948 | [22 empty] | VV | 0
|  | rýha 0,60 m : 72,38574+20,68164+10,34082 |  | 103.4082 | [22 empty] | VV | 0
|  | jámy : 30,7125+8,775+4,3875+15,309+4,374+2,187 |  | 65.745 | [22 empty] | VV | 0
|  | odečet výkopku pro zpětné využití : -4,50 |  | -4.5 | [22 empty] | VV | 0
53 | 167101102 | Nakládání výkopku z hor.1-4 v množství nad 100 m3 | m3 | 185.248 |  | 0 |  | 0 |  | 0 | 21 | 0 | 0 | 0 | 0 | 0 |  | RTS 21/ I | Indiv | 0.05 | 9.26 |  | Práce |  |  |  | POL1_
|  | - naložení sypaniny | [24 empty] | POP
54 | 171201101 | Uložení sypaniny do násypů nezhutněných | m3 | 185.248 |  | 0 |  | 0 |  | 0 | 21 | 0 | 0 | 0 | 0 | 0 |  | RTS 21/ I | Indiv | 0.031 | 5.74 |  | Práce |  |  |  | POL1_
|  | - uložení sypaniny do násypů nebo na skládku s rozprostřením sypaniny ve vrstvách a s hrubým urovnáním. | [24 empty] | POP |  | - uložení sypaniny do násypů nebo na skládku s rozprostřením sypaniny ve vrstvách a s hrubým urovnáním.
55 | 199000002 | Poplatek za skládku horniny 1- 4 | m3 | 185.248 |  | 0 |  | 0 |  | 0 | 21 | 0 | 0 | 0 | 0 | 0 |  | RTS 21/ I | Indiv | 0 | 0 |  | Práce |  |  |  | POL1_
|  | - poplatek za skládku výkopku | [24 empty] | POP
|  | výkopek : 185,248 |  | 185.248 | [22 empty] | VV | 0
[25 empty] | 15 | 21 | DPH
| Celkem |  |  |  |  | 0 | [18 empty] | 0 | 0 | SUM
Poznámky uchazeče k zadání
POPUZIV
END
Note on S6: Jedná se o informaci, zda se jedná o položku, která je do rozpočtu zadána z cenové soustavy RTS, nebo vlastní.
Note on T6: Jedná se o název CÚ, která je zadána u položky rozpočtu

## IO 01 008 Pol
Položkový rozpočet | [26 empty] | #TypZaznamu#
S: | 00210003 | Zimní stadion na Kavalcově ulici v Bruntále | [24 empty] | STA
O: | IO 01 | Zpevněné plochy, chodníky, parkoviště | [21 empty] | ING |  |  | OBJ
R: | 008 | Schodiště - hlavní vstup ZS, SPŠ1, SPŠ 2 | [24 empty] | ROZ
P.č. | Číslo položky | Název položky | MJ | Množství | Cena / MJ | Celkem | Dodávka | Dodávka celk. | Montáž | Montáž celk. | DPH | Cena s DPH | Hmotnost / MJ | Hmotnost celk.(t) | Dem. hmotnost / MJ | Dem. hmotnost celk.(t) | Ceník | Cen. soustava / platnost | Cenová úroveň | Nhod / MJ | Nhod celk. | Dodavatel | Typ položky
Díl: | 2 | Základy a zvláštní zakládání |  |  |  | 0 |  | 0 |  | 0 |  | 0 |  | 20.13 |  | 0 |  |  |  |  | 51.11 | [5 empty] | DIL
1 | 274351215 | Bednění stěn základových pasů - zřízení | m2 | 16.8 |  | 0 |  | 0 |  | 0 | 21 | 0 | 0.03916 | 0.66 | 0 | 0 |  | RTS 21/ I | Indiv | 1.05 | 17.64 |  | Práce |  |  |  | POL1_
|  | - bednění základodů schodišť | [24 empty] | POP
|  | schodiště vstup ZS : 4,0*0,80*2+0,8*0,50*2 |  | 7.2 | [22 empty] | VV | 0
|  | schodiště SPŠ 1 : 3,0*0,80*2+0,80*0,50*2 |  | 5.6 | [22 empty] | VV | 0
|  | schodiště SPŠ 2 : 2,0*0,80*2+0,80*0,50*2 |  | 4 | [22 empty] | VV | 0
2 | 274351216 | Bednění stěn základových pasů - odstranění | m2 | 16.8 |  | 0 |  | 0 |  | 0 | 21 | 0 | 0 | 0 | 0 | 0 |  | RTS 21/ I | Indiv | 0.32 | 5.38 |  | Práce |  |  |  | POL1_
|  | Včetně očištění, vytřídění a uložení bednicího materiálu. | [24 empty] | POP
|  | schodiště vstup ZS : 4,0*0,80*2+0,8*0,50*2 |  | 7.2 | [22 empty] | VV | 0
|  | schodiště SPŠ 1 : 3,0*0,80*2+0,80*0,50*2 |  | 5.6 | [22 empty] | VV | 0
|  | schodiště SPŠ 2 : 2,0*0,80*2+0,80*0,50*2 |  | 4 | [22 empty] | VV | 0
3 | 273351215 | Bednění stěn základových desek - zřízení | m2 | 12.366 |  | 0 |  | 0 |  | 0 | 21 | 0 | 0.0392 | 0.48 | 0 | 0 |  | RTS 21/ I | Indiv | 1.6 | 19.79 |  | Práce |  |  |  | POL1_
|  | - bednění pod schodnicových konstrukcí betonu | [24 empty] | POP
|  | schodiště vstup ZS : 6,29*0,30*2+4,0*0,30*2 |  | 6.174 | [22 empty] | VV | 0
|  | schodiště SPŠ 1 : 3,32*0,30*2+2,0*0,30*2 |  | 3.192 | [22 empty] | VV | 0
|  | schodiště SPŠ 2 : 2,0*0,30*2+3,0*0,30*2 |  | 3 | [22 empty] | VV | 0
4 | 273351216 | Bednění stěn základových desek - odstranění | m2 | 12.366 |  | 0 |  | 0 |  | 0 | 21 | 0 | 0 | 0 | 0 | 0 |  | RTS 21/ I | Indiv | 0.32 | 3.96 |  | Práce |  |  |  | POL1_
|  | Včetně očištění, vytřídění a uložení bednicího materiálu. | [24 empty] | POP
|  | schodiště vstup ZS : 6,29*0,30*2+4,0*0,30*2 |  | 6.174 | [22 empty] | VV | 0
|  | schodiště SPŠ 1 : 3,32*0,30*2+2,0*0,30*2 |  | 3.192 | [22 empty] | VV | 0
|  | schodiště SPŠ 2 : 2,0*0,30*2+3,0*0,30*2 |  | 3 | [22 empty] | VV | 0
5 | 274313711 | Beton základových pasů prostý C 25/30 | m3 | 3.6 |  | 0 |  | 0 |  | 0 | 21 | 0 | 2.525 | 9.09 | 0 | 0 |  | RTS 21/ I | Indiv | 0.48 | 1.73 |  | Práce |  |  |  | POL1_
|  | Včetně dodávky a uložení betonu a kamene. | [24 empty] | POP
|  | schodiště vstup ZS : 4,0*0,80*0,50 |  | 1.6 | [22 empty] | VV | 0
|  | schodiště SPŠ 1 : 2,0*0,80*0,50 |  | 0.8 | [22 empty] | VV | 0
|  | schodiště SPŠ 2 : 3,0*0,80*0,50 |  | 1.2 | [22 empty] | VV | 0
6 | 273313711 | Beton základových desek prostý C 25/30 | m3 | 3.78 |  | 0 |  | 0 |  | 0 | 21 | 0 | 2.525 | 9.54 | 0 | 0 |  | RTS 21/ I | Indiv | 0.48 | 1.81 |  | Práce |  |  |  | POL1_
|  | - vrstva konstrukční ho betonu tl. 100 mm | [24 empty] | POP
|  | schodiště vstup ZS : 6,29*4,0*0,10 |  | 2.516 | [22 empty] | VV | 0
|  | schodiště SPŠ 1 : 3,32*2,0*0,10 |  | 0.664 | [22 empty] | VV | 0
|  | schodiště SPŠ 2 : 2,0*3,0*0,10 |  | 0.6 | [22 empty] | VV | 0
7 | 272366OA0 | Výztuž základů z KARI-sítí | t | 0.32611 |  | 0 |  | 0 |  | 0 | 21 | 0 | 1.057 | 0.34 | 0 | 0 |  | RTS 21/ I | Indiv | 0 | 0 |  | Agregovaná položka |  |  |  | POL2_
|  | - kari síť 8/100/100 mm, hmotnost cca 7,90 kg/m2 | [24 empty] | POP
|  | - výztuž základu a betonu uložení schodnic dle vzorového řezu | [24 empty] | POP
|  | schodiště vstup ZS : (6,10+0,70)*3,90*7,90*0,001 |  | 0.20951 | [22 empty] | VV | 0
|  | schodiště SPŠ 1 : (3,10+0,70)*1,90*7,90*0,001 |  | 0.05704 | [22 empty] | VV | 0
|  | schodiště SPŠ 2 : (1,90+0,70)*2,90*7,90*0,001 |  | 0.05957 | [22 empty] | VV | 0
8 | 274361214 | Výztuž základových pasů do 12 mm z oceli 10505 (R) | t | 0.01934 |  | 0 |  | 0 |  | 0 | 21 | 0 | 1.0035 | 0.02 | 0 | 0 |  | RTS 21/ I | Indiv | 41.5 | 0.8 |  | Práce |  |  |  | POL1_
|  | - výztuž - trny z bet. oceli, prům 10 mm | [24 empty] | POP
|  | - délka trnů 0,12 m - pro možnost distančního odsazení kari sítě, hmotnost 0,62 kg/m | [24 empty] | POP
|  | - materiál vč. osazení | [24 empty] | POP
|  | schodiště vstup ZS : 18*4*2*0,15*0,62*0,001 |  | 0.01339 | [22 empty] | VV | 0
|  | schodiště SPŠ 1 : 10*2*2*0,15*0,62*0,001 |  | 0.00372 | [22 empty] | VV | 0
|  | schodiště SPŠ 2 : 6*2*2*0,15*0,62*0,001 |  | 0.00223 | [22 empty] | VV | 0
Díl: | 4 | Vodorovné konstrukce |  |  |  | 0 |  | 0 |  | 0 |  | 0 |  | 0 |  | 0 |  |  |  |  | 0 | [5 empty] | DIL
9 | 431112 | Konstrukce schodiště z dílců betonových do betonu C12/15 | m3 | 12.075 |  | 0 |  | 0 |  | 0 | 21 | 0 | 0 | 0 | 0 | 0 |  | RTS 21/ I | Indiv | 0 | 0 |  | Agregovaná položka |  |  |  | POL2_
|  | - schodiště z betonových schodišťových prefabrikátů, rozměr dílce 150/350/100 mm, uložené do bet. lože z betonu C12/15 | [24 empty] | POP |  | - schodiště z betonových schodišťových prefabrikátů, rozměr dílce 150/350/100 mm, uložené do bet. lože z betonu C12/15
|  | počet prefabrikátů / schodiště: | [24 empty] | POP
POP
|  | Schodiště vstup ZS - 18x4 = 72 ks | [24 empty] | POP
|  | Schodiště SPŠ1 - 10x2 = 20 ks | [24 empty] | POP
|  | Schodiště SPŠ2 - 6x3 = 18 ks | [24 empty] | POP
POP
|  | - provedení dle vzorového řezu | [24 empty] | POP
|  | - pod schodištěm proveden základ a vrstva konstrukčího betonu tl 100 mm - není součástí této položky | [24 empty] | POP
|  | schodiště vstup ZS : 1,08*4,0+0,35*0,15*4,0*18 |  | 8.1 | [22 empty] | VV | 0
|  | schodiště SPŠ 1 : 0,54*2,0+0,35*0,15*2,0*10 |  | 2.13 | [22 empty] | VV | 0
|  | schodiště SPŠ 2 : 0,30*3,0+0,35*0,15*3,0*6 |  | 1.845 | [22 empty] | VV | 0
Díl: | 5 | Komunikace |  |  |  | 0 |  | 0 |  | 0 |  | 0 |  | 16.67 |  | 0 |  |  |  |  | 1.1 | [5 empty] | DIL
10 | 564861111 | Podklad ze štěrkodrti po zhutnění tloušťky 20 cm | m2 | 37.8 |  | 0 |  | 0 |  | 0 | 21 | 0 | 0.441 | 16.67 | 0 | 0 |  | RTS 21/ I | Indiv | 0.029 | 1.1 |  | Práce |  |  |  | POL1_
|  | - podkladní vsrtva pod konstrukce schodiště, ŠD 0/32 | [24 empty] | POP
|  | schodiště vstup ZS : 6,29*4,0 |  | 25.16 | [22 empty] | VV | 0
|  | schodiště SPŠ 1 : 3,32*2,0 |  | 6.64 | [22 empty] | VV | 0
|  | schodiště SPŠ 2 : 2,0*3,0 |  | 6 | [22 empty] | VV | 0
Díl: | 99 | Staveništní přesun hmot |  |  |  | 0 |  | 0 |  | 0 |  | 0 |  | 0 |  | 0 |  |  |  |  | 9.48 | [5 empty] | DIL
11 | 998226011 | Přesun hmot, pozemní komunikace, kryt montovaný | t | 36.4663 |  | 0 |  | 0 |  | 0 | 21 | 0 | 0 | 0 | 0 | 0 |  | RTS 21/ I | Indiv | 0.26 | 9.48 |  | Přesun hmot |  |  |  | POL7_
[25 empty] | 15 | 21 | DPH
| Celkem |  |  |  |  | 0 | [18 empty] | 0 | 0 | SUM
Poznámky uchazeče k zadání
POPUZIV
END
Note on S6: Jedná se o informaci, zda se jedná o položku, která je do rozpočtu zadána z cenové soustavy RTS, nebo vlastní.
Note on T6: Jedná se o název CÚ, která je zadána u položky rozpočtu

## IO 01 009 Pol
Položkový rozpočet | [26 empty] | #TypZaznamu#
S: | 00210003 | Zimní stadion na Kavalcově ulici v Bruntále | [24 empty] | STA
O: | IO 01 | Zpevněné plochy, chodníky, parkoviště | [21 empty] | ING |  |  | OBJ
R: | 009 | Podzemní stabilizační ŽB zeď, opěrná zeď z lomového kamene | [24 empty] | ROZ
P.č. | Číslo položky | Název položky | MJ | Množství | Cena / MJ | Celkem | Dodávka | Dodávka celk. | Montáž | Montáž celk. | DPH | Cena s DPH | Hmotnost / MJ | Hmotnost celk.(t) | Dem. hmotnost / MJ | Dem. hmotnost celk.(t) | Ceník | Cen. soustava / platnost | Cenová úroveň | Nhod / MJ | Nhod celk. | Dodavatel | Typ položky
Díl: | 1 | Zemní práce |  |  |  | 0 |  | 0 |  | 0 |  | 0 |  | 746.12 |  | 0 |  |  |  |  | 442.88 | [5 empty] | DIL
1 | 120901113 | Bourání konstrukcí kamenných na MC v odkopávkách | m3 | 24.9 |  | 0 |  | 0 |  | 0 | 21 | 0 | 0 | 0 | 0 | 0 |  | RTS 21/ I | Indiv | 5.34 | 132.97 |  | Práce |  |  |  | POL1_
|  | - bourání stávající zídky z lomového kamene, v rozsahu dotčení stavbou | [24 empty] | POP
|  | - pro bourání nutno použít šetrnou technologii, pro zachování stávajícího kamene, možnost očištění a opětovného použití materiálu pro obnovu zdi dle PD | [24 empty] | POP |  | - pro bourání nutno použít šetrnou technologii, pro zachování stávajícího kamene, možnost očištění a opětovného použití materiálu pro obnovu zdi dle PD
|  | dřík zdi : 8,0*(2,55+2,0)/2*0,50+15,80*2,0*0,50 |  | 24.9 | [22 empty] | VV | 0
2 | 120901121 | Bourání konstrukcí z prostého betonu v odkopávkách | m3 | 11.424 |  | 0 |  | 0 |  | 0 | 21 | 0 | 0 | 0 | 0 | 0 |  | RTS 21/ I | Indiv | 16.54 | 188.95 |  | Práce |  |  |  | POL1_
|  | - bourání základu zídky z lomového kamene | [24 empty] | POP
|  | (8,0+15,80)*0,80*0,60 |  | 11.424 | [22 empty] | VV | 0
3 | 564531111 | Zřízení podsypu/podkladu ze sypaniny tl. 10 cm | m2 | 14.28 |  | 0 |  | 0 |  | 0 | 21 | 0 | 0 | 0 | 0 | 0 |  | RTS 21/ I | Indiv | 0.026 | 0.37 |  | Práce |  |  |  | POL1_
|  | - zřízení podsypu ze ŠP tl. 100 mm pod nový základ zídky z lomového kamene | [24 empty] | POP
|  | 23,80*0,60 |  | 14.28 | [22 empty] | VV | 0
4 | 564561111 | Zřízení podsypu/podkladu ze sypaniny tl. 20 cm | m2 | 130.41 |  | 0 |  | 0 |  | 0 | 21 | 0 | 0 | 0 | 0 | 0 |  | RTS 21/ I | Indiv | 0.019 | 2.48 |  | Práce |  |  |  | POL1_
|  | - zřízení podsypu ze ŠP tl. 200 mm pod podkladní beton ŽB úhlové zdi | [24 empty] | POP
|  | 2,10*(27,65+34,45) |  | 130.41 | [22 empty] | VV | 0
5 | 114203202 | Očištění lomového kamene od malty | m3 | 24.9 |  | 0 |  | 0 |  | 0 | 21 | 0 | 0 | 0 | 0 | 0 |  | RTS 21/ I | Indiv | 1.992 | 49.6 |  | Práce |  |  |  | POL1_
|  | - očištění vybouraného lomového kamene pro možnost opětovného využití | [24 empty] | POP
6 | 174101101 | Zásyp jam, rýh, šachet se zhutněním | m3 | 339.144 |  | 0 |  | 0 |  | 0 | 21 | 0 | 0 | 0 | 0 | 0 |  | RTS 21/ I | Indiv | 0.202 | 68.51 |  | Práce |  |  |  | POL1_
|  | - zásyp za opěrnou ŽB zdí a zdí z LK | [24 empty] | POP
|  | - včetně strojního přemístění materiálu pro zásyp ze vzdálenosti do 10 m od okraje zásypu | [24 empty] | POP
|  | - práce | [24 empty] | POP
|  | opěrná ŽB zeď - materiál ŠD 0/63 : 4,30*(27,65+34,45) |  | 267.03 | [22 empty] | VV | 0
|  | opěrná zeď z LK - materiál ŠD 0/63 : 3,03*(8,0+15,80) |  | 72.114 | [22 empty] | VV | 0
7 | 58344197 | Štěrkodrtě frakce 0-63 A | t | 746.1168 |  | 0 |  | 0 |  | 0 | 21 | 0 | 1 | 746.12 | 0 | 0 | SPCM | RTS 21/ I | Indiv | 0 | 0 |  | Specifikace |  |  |  | POL3_
|  | opěrná ŽB zeď - materiál ŠD 0/63 : 4,30*(27,65+34,45)*2,20 |  | 587.466 | [22 empty] | VV | 0
|  | opěrná zeď z LK - materiál ŠD 0/63 : 3,03*(8,0+15,80)*2,20 |  | 158.6508 | [22 empty] | VV | 0
Díl: | 2 | Základy a zvláštní zakládání |  |  |  | 0 |  | 0 |  | 0 |  | 0 |  | 73.59 |  | 0 |  |  |  |  | 75.05 | [5 empty] | DIL
8 | 274313711 | Beton základových pasů prostý C 25/30 | m3 | 11.424 |  | 0 |  | 0 |  | 0 | 21 | 0 | 2.525 | 28.85 | 0 | 0 |  | RTS 21/ I | Indiv | 0.48 | 5.48 |  | Práce |  |  |  | POL1_
|  | - základ zídky z lom kamane, včetně dodávky a uložení betonu a kamene. | [24 empty] | POP
|  | 23,80*0,60*0,80 |  | 11.424 | [22 empty] | VV | 0
9 | 274351215 | Bednění stěn základových pasů - zřízení | m2 | 39.04 |  | 0 |  | 0 |  | 0 | 21 | 0 | 0.03916 | 1.53 | 0 | 0 |  | RTS 21/ I | Indiv | 1.05 | 40.99 |  | Práce |  |  |  | POL1_
|  | - bednění základu zdi z LK | [24 empty] | POP
|  | 23,80*0,80*2+0,60*0,80*2 |  | 39.04 | [22 empty] | VV | 0
10 | 274351216 | Bednění stěn základových pasů - odstranění | m2 | 39.04 |  | 0 |  | 0 |  | 0 | 21 | 0 | 0 | 0 | 0 | 0 |  | RTS 21/ I | Indiv | 0.32 | 12.49 |  | Práce |  |  |  | POL1_
|  | - odstranění bednění zdi z LK, včetně očištění, vytřídění a uložení bednicího materiálu | [24 empty] | POP
11 | 273313621 | Beton základových desek prostý C 20/25 | m3 | 2.142 |  | 0 |  | 0 |  | 0 | 21 | 0 | 2.525 | 5.41 | 0 | 0 |  | RTS 21/ I | Indiv | 0.477 | 1.02 |  | Práce |  |  |  | POL1_
|  | - vybetonování límce tl. 150 mm na dříku zdi z LK z betonu C20/25 | [24 empty] | POP
|  | 0,15*0,60*23,80 |  | 2.142 | [22 empty] | VV | 0
12 | 273351215 | Bednění stěn základových desek - zřízení | m2 | 7.32 |  | 0 |  | 0 |  | 0 | 21 | 0 | 0.0392 | 0.29 | 0 | 0 |  | RTS 21/ I | Indiv | 1.6 | 11.71 |  | Práce |  |  |  | POL1_
|  | - bednění pro betonáž límců | [24 empty] | POP
|  | 0,15*23,80*2+0,15*0,60*2 |  | 7.32 | [22 empty] | VV | 0
13 | 273351216 | Bednění stěn základových desek - odstranění | m2 | 7.32 |  | 0 |  | 0 |  | 0 | 21 | 0 | 0 | 0 | 0 | 0 |  | RTS 21/ I | Indiv | 0.32 | 2.34 |  | Práce |  |  |  | POL1_
|  | - odstranění bednění, včetně očištění, vytřídění a uložení bednicího materiálu. | [24 empty] | POP
14 | 212810010 | Trativody z PVC drenážních flexibilních trubek lože štěrkopísek a obsyp kamenivo, trubky d 100 mm | m | 85.9 |  | 0 |  | 0 |  | 0 | 21 | 0 | 0.43651 | 37.5 | 0 | 0 |  | RTS 21/ I | Indiv | 0 | 0 |  | Agregovaná položka |  |  |  | POL2_
|  | - drenáž za opěrnou zdí z lomového kamene (vyvedena za ukončením zdi volně do terénu) | [24 empty] | POP
|  | - drenáž za opěrnou zdí ŽB úhlovou | [24 empty] | POP
|  | - drenáž DN100, kompletní provedení | [24 empty] | POP
|  | zeď z LK : 15,80+8,0 |  | 23.8 | [22 empty] | VV | 0
|  | zeď ŽB : 27,65+34,45 |  | 62.1 | [22 empty] | VV | 0
15 | 286134131 | Trubka PE100 110x6,6 mm PN10 tyč 6 m/tyč 12 m | m | 6 |  | 0 |  | 0 |  | 0 | 21 | 0 | 0.00217 | 0.01 | 0 | 0 | SPCM | RTS 21/ I | Indiv | 0 | 0 |  | Specifikace |  |  |  | POL3_
|  | - trubka PE d110 pro odvedení vod z rubu ŽB zdi na terén | [24 empty] | POP
|  | (6+4)*0,60 |  | 6 | [22 empty] | VV | 0
16 | 871251121 | Montáž trubek polyetylenových ve výkopu d 110 mm | m | 6 |  | 0 |  | 0 |  | 0 | 21 | 0 | 0 | 0 | 0 | 0 |  | RTS 21/ I | Indiv | 0.17 | 1.02 |  | Práce |  |  |  | POL1_
|  | - montáž potrubí pro odvedení vod z rubu ŽB zdi vč. napojení na drenážní trubku DN100 | [24 empty] | POP
|  | - trubky délka 0,60 m ve vzdálenostech dle PD | [24 empty] | POP
|  | (4+6)*0,60 |  | 6 | [22 empty] | VV | 0
17 | 21331 | Drenážní vrstvy z betonu drenážního | m3 | 5.072 |  | 0 |  | 0 |  | 0 | 21 | 0 | 0 | 0 | 0 | 0 |  | RTS 21/ I | Indiv | 0 | 0 |  | Agregovaná položka |  |  |  | POL2_
|  | - drenážní beton pod drenáž DN100 | [24 empty] | POP
|  | 11,65*0,20+13,71*0,20 |  | 5.072 | [22 empty] | VV | 0
Díl: | 3 | Svislé a kompletní konstrukce |  |  |  | 0 |  | 0 |  | 0 |  | 0 |  | 324.79 |  | 0 |  |  |  |  | 0 | [5 empty] | DIL
18 | 311212 | Zdi a stěny podpěr a volné z lomového kamene na MC | m3 | 24.6675 |  | 0 |  | 0 |  | 0 | 21 | 0 | 2.6271 | 64.8 | 0 | 0 |  | RTS 21/ I | Indiv | 0 | 0 |  | Agregovaná položka |  |  |  | POL2_
|  | - vyzdění nové zídky v rozměrech dle PD stávajícím očištěným materiálem, vč. provázání nové části zdiva se stávající | [24 empty] | POP |  | - vyzdění nové zídky v rozměrech dle PD stávajícím očištěným materiálem, vč. provázání nové části zdiva se stávající
|  | ((2,80+2,15)/2-0,15)*15,80*0,50+((2,80+0,65)/2-0,15)*8,0*0,50 |  | 24.6675 | [22 empty] | VV | 0
19 | 311324OA0 | Zdi a stěny ze železobetonu, bet. C25/30 | m3 | 93.15 |  | 0 |  | 0 |  | 0 | 21 | 0 | 2.791 | 259.99 | 0 | 0 |  | RTS 21/ I | Indiv | 0 | 0 |  | Agregovaná položka |  |  |  | POL2_
|  | - monolitická ŽB úhlová zeď, dřík i základ z betonu C25/30, šířka zdi 400 mm, rozměr základu 1,40x0,50 m | [24 empty] | POP |  | - monolitická ŽB úhlová zeď, dřík i základ z betonu C25/30, šířka zdi 400 mm, rozměr základu 1,40x0,50 m
|  | - zeď vyztužená při svém povrchu kari-sítěmi 6/150/150 mm a R10 á 75 mm dle statického návrhu zdí, který je přílohou technické zprávy | [24 empty] | POP |  | - zeď vyztužená při svém povrchu kari-sítěmi 6/150/150 mm a R10 á 75 mm dle statického návrhu zdí, který je přílohou technické zprávy
|  | (1,40*0,50+2,0*0,40)*(27,65+34,45) |  | 93.15 | [22 empty] | VV | 0
Díl: | 4 | Vodorovné konstrukce |  |  |  | 0 |  | 0 |  | 0 |  | 0 |  | 20.35 |  | 0 |  |  |  |  | 115.92 | [5 empty] | DIL
20 | 451315111 | Podkladní vrstva z betonu prostého C 12/15 do 10cm | m2 | 105.57 |  | 0 |  | 0 |  | 0 | 21 | 0 | 0.19276 | 20.35 | 0 | 0 |  | RTS 21/ I | Indiv | 1.098 | 115.92 |  | Práce |  |  |  | POL1_
|  | - podkladní vrstva pro uložení ŽB zdi | [24 empty] | POP
|  | 1,70*(27,65+34,45) |  | 105.57 | [22 empty] | VV | 0
Díl: | 711 | Izolace proti vodě |  |  |  | 0 |  | 0 |  | 0 |  | 0 |  | 2.17 |  | 0 |  |  |  |  | 229.48 | [5 empty] | DIL
21 | 711212002 | Hydroizolační povlak - nátěr nebo stěrka | m2 | 588.42 |  | 0 |  | 0 |  | 0 | 21 | 0 | 0.00368 | 2.17 | 0 | 0 |  | RTS 21/ I | Indiv | 0.39 | 229.48 |  | Práce |  |  |  | POL1_
|  | - izolační nátěr 1xNP + 2xNA ŽB úhlové zdi | [24 empty] | POP
|  | - nátěr bet. konstrukcí v kontaktu se zeminou | [24 empty] | POP
|  | 1xNa : 3,50*(27,65+34,45)+38,96+37,90 |  | 294.21 | [22 empty] | VV | 0
|  | 1xNp : 3,50*(27,65+34,45)+38,96+37,90 |  | 294.21 | [22 empty] | VV | 0
Díl: | D96 | Přesuny suti a vybouraných hmot |  |  |  | 0 |  | 0 |  | 0 |  | 0 |  | 0 |  | 0 |  |  |  |  | 3.3 | [5 empty] | DIL
22 | 979083111 | Vodorovné přemístění suti na skládku do 100 m | t | 69.069 |  | 0 |  | 0 |  | 0 | 21 | 0 | 0 | 0 | 0 | 0 |  | RTS 21/ I | Indiv | 0.03 | 2.07 |  | Práce |  |  |  | POL1_
|  | - materiály s opětovným využitím na a z meziskládky | [24 empty] | POP
|  | bourání stávající zdi z LK : 24,6675*2,8 |  | 69.069 | [22 empty] | VV | 0
23 | 979083114 | Vodorovné přemístění suti na skládku do 3000 m | t | 29.211 |  | 0 |  | 0 |  | 0 | 21 | 0 | 0 | 0 | 0 | 0 |  | RTS 21/ I | Indiv | 0.042 | 1.23 |  | Práce |  |  |  | POL1_
|  | - přemístění suti do 3000 m | [24 empty] | POP
|  | bourání stávající zdi z LK : (24,90-24,66750)*2,80 |  | 0.651 | [22 empty] | VV | 0
|  | bourání základu zdi z LK : 11,424*2,5 |  | 28.56 | [22 empty] | VV | 0
24 | 199000002 | Poplatek za skládku horniny 1- 4 | m3 | 0.2325 |  | 0 |  | 0 |  | 0 | 21 | 0 | 0 | 0 | 0 | 0 |  | RTS 21/ I | Indiv | 0 | 0 |  | Práce |  |  |  | POL1_
|  | - poplatek za skládku výkopku a odstraňovaných konstrukcí | [24 empty] | POP
|  | bourání stávající zdi z LK : (24,90-24,66750) |  | 0.2325 | [22 empty] | VV | 0
25 | 979990103 | Poplatek za skládku suti - beton do 30x30 cm | t | 28.56 |  | 0 |  | 0 |  | 0 | 21 | 0 | 0 | 0 | 0 | 0 |  | RTS 21/ I | Indiv | 0 | 0 |  | Práce |  |  |  | POL1_
|  | bourání základu zdi z LK : 11,424*2,5 |  | 28.56 | [22 empty] | VV | 0
Díl: | 99 | Staveništní přesun hmot |  |  |  | 0 |  | 0 |  | 0 |  | 0 |  | 0 |  | 0 |  |  |  |  | 152.48 | [5 empty] | DIL
26 | 998152111 | Přesun hmot, zdi a valy samostatné z dílců do 20 m | t | 802.5494 |  | 0 |  | 0 |  | 0 | 21 | 0 | 0 | 0 | 0 | 0 |  | RTS 21/ I | Indiv | 0.19 | 152.48 |  | Přesun hmot |  |  |  | POL7_
[25 empty] | 15 | 21 | DPH
| Celkem |  |  |  |  | 0 | [18 empty] | 0 | 0 | SUM
Poznámky uchazeče k zadání
POPUZIV
END
Note on S6: Jedná se o informaci, zda se jedná o položku, která je do rozpočtu zadána z cenové soustavy RTS, nebo vlastní.
Note on T6: Jedná se o název CÚ, která je zadána u položky rozpočtu

## IO 01 010 Pol
Položkový rozpočet | [26 empty] | #TypZaznamu#
S: | 00210003 | Zimní stadion na Kavalcově ulici v Bruntále | [24 empty] | STA
O: | IO 01 | Zpevněné plochy, chodníky, parkoviště | [21 empty] | ING |  |  | OBJ
R: | 010 | Sanace nevhodného podloží, celý objekt | [24 empty] | ROZ
P.č. | Číslo položky | Název položky | MJ | Množství | Cena / MJ | Celkem | Dodávka | Dodávka celk. | Montáž | Montáž celk. | DPH | Cena s DPH | Hmotnost / MJ | Hmotnost celk.(t) | Dem. hmotnost / MJ | Dem. hmotnost celk.(t) | Ceník | Cen. soustava / platnost | Cenová úroveň | Nhod / MJ | Nhod celk. | Dodavatel | Typ položky
Díl: | 1 | Zemní práce |  |  |  | 0 |  | 0 |  | 0 |  | 0 |  | 0 |  | 0 |  |  |  |  | 389.48 | [5 empty] | DIL
1 | 122102202 | Odkopávky pro silnice v hor. 2 do 1000 m3 | m3 | 1506.2774 |  | 0 |  | 0 |  | 0 | 21 | 0 | 0 | 0 | 0 | 0 |  | RTS 21/ I | Indiv | 0.12 | 180.75 |  | Práce |  |  |  | POL1_
|  | - odkop pro komunikace, chodníky, parkoviště atd. | [24 empty] | POP
|  | - hornina 2 - předpoklad 70 % kubatury výkopku | [24 empty] | POP
|  | - položka bude prováděna v případě zjištění neúnosné zemní pláně, jen po odsouhlasení investorem a projektantem v rozsahu odsouhlasení | [24 empty] | POP |  | - položka bude prováděna v případě zjištění neúnosné zemní pláně, jen po odsouhlasení investorem a projektantem v rozsahu odsouhlasení
|  | - položky budou odsouhlaseny po vyhodnocení charakteristiky Edef2 - únosnosti na úrovni zemní pláně, která musí dosahovat hodnot předepsaných dle PD, hodnoty budou prověřeny statickou zatěžovací zkouškou (ZP | [24 empty] | POP |  | - položky budou odsouhlaseny po vyhodnocení charakteristiky Edef2 - únosnosti na úrovni zemní pláně, která musí dosahovat hodnot předepsaných dle PD, hodnoty budou prověřeny statickou zatěžovací zkouškou (ZP
|  | komunikací) a rázovou zatěžovací zkouškou (chodníky, parkoviště) nebo jejich kombinací dle návrhu zkušební laboratoře provádějící zkoušky - či projektanta. | [24 empty] | POP |  | komunikací) a rázovou zatěžovací zkouškou (chodníky, parkoviště) nebo jejich kombinací dle návrhu zkušební laboratoře provádějící zkoušky - či projektanta.
POP
|  | - dle ČSN 736133 - návrh a provádění zemního tělesa PK je minimální vrstva pro sanaci ZP stanovena tabulkou 5 a určenou zeminou v rozsahu 0,30-0,50 m (viz také příloha TZ - doplnění IG/HG průzkumu), v rámci stavby bude upřednostněno provádění co nejmenších zemních prací na sanacích, tzn. pro sanaci jsou v rámci rozpočtové části navrženy hloubky 0,50 m pro komunikaci, 0,30 m pro chodníky a parkoviště. Tato hloubka však nemusí být využita při zjištění dobrých výsledků únosnosti ZP - modul Edef2. Odkopy jsou rozepsány pro komunikace, chodníky i parkoviště na 2 části (v mocnosti 1/2 předepsané vrstvy - 0,50 m (2x0,25 m) 0,30 m( 2x0,15 m) kdy bude v případě účelnosti proveden zkušební úsek délky cca 5,0 m v poloviční mocnosti sanace a v případě dosažení dostatečných hodnot únosnosti modulu Edef2 bude v daném úseku využito 1/2 mocnosti sanace, v opačném případě bude | [24 empty] | POP |  | - dle ČSN 736133 - návrh a provádění zemního tělesa PK je minimální vrstva pro sanaci ZP stanovena tabulkou 5 a určenou zeminou v rozsahu 0,30-0,50 m (viz také příloha TZ - doplnění IG/HG průzkumu), v rámci stavby bude upřednostněno provádění co nejmenších zemních prací na sanacích, tzn. pro sanaci jsou v rámci rozpočtové části navrženy hloubky 0,50 m pro komunikaci, 0,30 m pro chodníky a parkoviště. Tato hloubka však nemusí být využita při zjištění dobrých výsledků únosnosti ZP - modul Edef2. Odkopy jsou rozepsány pro komunikace, chodníky i parkoviště na 2 části (v mocnosti 1/2 předepsané vrstvy - 0,50 m (2x0,25 m) 0,30 m( 2x0,15 m) kdy bude v případě účelnosti proveden zkušební úsek délky cca 5,0 m v poloviční mocnosti sanace a v případě dosažení dostatečných hodnot únosnosti modulu Edef2 bude v daném úseku využito 1/2 mocnosti sanace, v opačném případě bude
|  | využita mocnost plná, v případě nedostatečných parametrů únosnosti i při plné vrtsvě provádění sanace bude toto řešeno operativně na stavbě návrhem projektanta ve spolupráci se silniční laboratoří. | [24 empty] | POP |  | využita mocnost plná, v případě nedostatečných parametrů únosnosti i při plné vrtsvě provádění sanace bude toto řešeno operativně na stavbě návrhem projektanta ve spolupráci se silniční laboratoří.
POP
|  | - sanace nemusí být prováděna v místech provádění násypu vhodným nakupovaným materiálem s mocností 0,50 v prostoru komunikace a 0,30 m v prostoru chodníku a parkovišť pod konstrukcí a s dodržením parametrů únosnosti modulu Edef2 předepsaných PD na úrovni ZP (vzhledem ke konfiguraci místa stavby jsou tyto místa v rámci PD hůže identifikovatelné a budou identifikovány v rámci stavby) | [24 empty] | POP |  | - sanace nemusí být prováděna v místech provádění násypu vhodným nakupovaným materiálem s mocností 0,50 v prostoru komunikace a 0,30 m v prostoru chodníku a parkovišť pod konstrukcí a s dodržením parametrů únosnosti modulu Edef2 předepsaných PD na úrovni ZP (vzhledem ke konfiguraci místa stavby jsou tyto místa v rámci PD hůže identifikovatelné a budou identifikovány v rámci stavby)
|  | OSA1 - komunikace - odečet plochy stávající komunikace - sanace 1/2 : (2325,30-1386,80)*0,25*,70 |  | 164.2375 | [22 empty] | VV | 0
|  | OSA1 - komunikace - odečet plochy stávající komunikace - sanace 2/2 : (2325,30-1386,80)*0,25*0,70 |  | 164.2375 | [22 empty] | VV | 0
|  | OSA1 - chodník . odečet plochy stávající komunikace - sanace 1/2 : (364,3269-337,48)*0,15*0,70 |  | 2.8189 | [22 empty] | VV | 0
|  | OSA1 - chodník . odečet plochy stávající komunikace - sanace 2/2 : (364,3269-337,48)*0,15*0,70 |  | 2.8189 | [22 empty] | VV | 0
|  | OSA2 - komunikace - sanace 1/2 : (1125,183+48,30)*0,25*0,70 |  | 205.3595 | [22 empty] | VV | 0
|  | OSA2 - komunikace - sanace 2/2 : (1125,183+48,30)*0,25*0,70 |  | 205.3595 | [22 empty] | VV | 0
|  | OSA3 - komunikace - sanace 1/2 : 424,81*0,25*0,70 |  | 74.3418 | [22 empty] | VV | 0
|  | OSA3 - komunikace - sanace 2/2 : 424,81*0,25*0,70 |  | 74.3418 | [22 empty] | VV | 0
|  | OSA4 - komunikace - sanace 1/2 : 448,615*0,25*0,70 |  | 78.5076 | [22 empty] | VV | 0
|  | OSA4 - komunikace - sanace 2/2 : 448,615*0,25*0,70 |  | 78.5076 | [22 empty] | VV | 0
|  | OSA5 - chodník - sanace 1/2 : 455,285*0,15*0,70 |  | 47.8049 | [22 empty] | VV | 0
|  | OSA5 - chodník - sanace 2/2 : 455,285*0,15*0,70 |  | 47.8049 | [22 empty] | VV | 0
|  | chodníky okolo ZS - pochozí - sanace 1/2 : (656,075+139,495)*0,15*0,70 |  | 83.5349 | [22 empty] | VV | 0
|  | chodníky okolo ZS - pochozí - sanace 2/2 : (656,075+139,495)*0,15*0,70 |  | 83.5349 | [22 empty] | VV | 0
|  | chodní za ZS - s možností pojezdu - sanace 1/2 : 246,56*0,15*0,70 |  | 25.8888 | [22 empty] | VV | 0
|  | chodní za ZS - s možností pojezdu - sanace 2/2 : 246,56*0,15*0,70 |  | 25.8888 | [22 empty] | VV | 0
|  | parkoviště okolo ZS - sanace 1/2 : 672,8075*0,15*0,70 |  | 70.6448 | [22 empty] | VV | 0
|  | parkoviště okolo ZS - sanace 2/2 : 672,8075*0,15*0,70 |  | 70.6448 | [22 empty] | VV | 0
2 | 122202202 | Odkopávky pro silnice v hor. 3 do 1000 m3 | m3 | 430.365 |  | 0 |  | 0 |  | 0 | 21 | 0 | 0 | 0 | 0 | 0 |  | RTS 21/ I | Indiv | 0.22 | 94.68 |  | Práce |  |  |  | POL1_
|  | - odkop pro komunikace, chodníky, parkoviště atd. | [24 empty] | POP
|  | - hornina 3 - předpoklad 20 % kubatury výkopku | [24 empty] | POP
|  | - položka bude prováděna v případě zjištění neúnosné zemní pláně, jen po odsouhlasení investorem a projektantem v rozsahu odsouhlasení | [24 empty] | POP |  | - položka bude prováděna v případě zjištění neúnosné zemní pláně, jen po odsouhlasení investorem a projektantem v rozsahu odsouhlasení
|  | - položky budou odsouhlaseny po vyhodnocení charakteristiky Edef2 - únosnosti na úrovni zemní pláně, která musí dosahovat hodnot předepsaných dle PD, hodnoty budou prověřeny statickou zatěžovací zkouškou (ZP | [24 empty] | POP |  | - položky budou odsouhlaseny po vyhodnocení charakteristiky Edef2 - únosnosti na úrovni zemní pláně, která musí dosahovat hodnot předepsaných dle PD, hodnoty budou prověřeny statickou zatěžovací zkouškou (ZP
|  | komunikací) a rázovou zatěžovací zkouškou (chodníky, parkoviště) nebo jejich kombinací dle návrhu zkušební laboratoře provádějící zkoušky - či projektanta. | [24 empty] | POP |  | komunikací) a rázovou zatěžovací zkouškou (chodníky, parkoviště) nebo jejich kombinací dle návrhu zkušební laboratoře provádějící zkoušky - či projektanta.
POP
|  | - dle ČSN 736133 - návrh a provádění zemního tělesa PK je minimální vrstva pro sanaci ZP stanovena tabulkou 5 a určenou zeminou v rozsahu 0,30-0,50 m (viz také příloha TZ - doplnění IG/HG průzkumu), v rámci stavby bude upřednostněno provádění co nejmenších zemních prací na sanacích, tzn. pro sanaci jsou v rámci rozpočtové části navrženy hloubky 0,50 m pro komunikaci, 0,30 m pro chodníky a parkoviště. Tato hloubka však nemusí být využita při zjištění dobrých výsledků únosnosti ZP - modul Edef2. Odkopy jsou rozepsány pro komunikace, chodníky i parkoviště na 2 části (v mocnosti 1/2 předepsané vrstvy - 0,50 m (2x0,25 m) 0,30 m( 2x0,15 m) kdy bude v případě účelnosti proveden zkušební úsek délky cca 5,0 m v poloviční mocnosti sanace a v případě dosažení dostatečných hodnot únosnosti modulu Edef2 bude v daném úseku využito 1/2 mocnosti sanace, v opačném případě bude | [24 empty] | POP |  | - dle ČSN 736133 - návrh a provádění zemního tělesa PK je minimální vrstva pro sanaci ZP stanovena tabulkou 5 a určenou zeminou v rozsahu 0,30-0,50 m (viz také příloha TZ - doplnění IG/HG průzkumu), v rámci stavby bude upřednostněno provádění co nejmenších zemních prací na sanacích, tzn. pro sanaci jsou v rámci rozpočtové části navrženy hloubky 0,50 m pro komunikaci, 0,30 m pro chodníky a parkoviště. Tato hloubka však nemusí být využita při zjištění dobrých výsledků únosnosti ZP - modul Edef2. Odkopy jsou rozepsány pro komunikace, chodníky i parkoviště na 2 části (v mocnosti 1/2 předepsané vrstvy - 0,50 m (2x0,25 m) 0,30 m( 2x0,15 m) kdy bude v případě účelnosti proveden zkušební úsek délky cca 5,0 m v poloviční mocnosti sanace a v případě dosažení dostatečných hodnot únosnosti modulu Edef2 bude v daném úseku využito 1/2 mocnosti sanace, v opačném případě bude
|  | využita mocnost plná, v případě nedostatečných parametrů únosnosti i při plné vrtsvě provádění sanace bude toto řešeno operativně na stavbě návrhem projektanta ve spolupráci se silniční laboratoří. | [24 empty] | POP |  | využita mocnost plná, v případě nedostatečných parametrů únosnosti i při plné vrtsvě provádění sanace bude toto řešeno operativně na stavbě návrhem projektanta ve spolupráci se silniční laboratoří.
POP
|  | - sanace nemusí být prováděna v místech provádění násypu vhodným nakupovaným materiálem s mocností 0,50 v prostoru komunikace a 0,30 m v prostoru chodníku a parkovišť pod konstrukcí a s dodržením parametrů únosnosti modulu Edef2 předepsaných PD na úrovni ZP (vzhledem ke konfiguraci místa stavby jsou tyto místa v rámci PD hůže identifikovatelné a budou identifikovány v rámci stavby) | [24 empty] | POP |  | - sanace nemusí být prováděna v místech provádění násypu vhodným nakupovaným materiálem s mocností 0,50 v prostoru komunikace a 0,30 m v prostoru chodníku a parkovišť pod konstrukcí a s dodržením parametrů únosnosti modulu Edef2 předepsaných PD na úrovni ZP (vzhledem ke konfiguraci místa stavby jsou tyto místa v rámci PD hůže identifikovatelné a budou identifikovány v rámci stavby)
|  | OSA1 - komunikace - odečet plochy stávající komunikace - sanace 1/2 : (2325,30-1386,80)*0,25*0,20 |  | 46.925 | [22 empty] | VV | 0
|  | OSA1 - komunikace - odečet plochy stávající komunikace - sanace 2/2 : (2325,30-1386,80)*0,25*0,20 |  | 46.925 | [22 empty] | VV | 0
|  | OSA1 - chodník . odečet plochy stávající komunikace - sanace 1/2 : (364,3269-337,48)*0,15*0,20 |  | 0.80541 | [22 empty] | VV | 0
|  | OSA1 - chodník . odečet plochy stávající komunikace - sanace 2/2 : (364,3269-337,48)*0,15*0,20 |  | 0.80541 | [22 empty] | VV | 0
|  | OSA2 - komunikace - sanace 1/2 : (1125,183+48,30)*0,25*0,20 |  | 58.6741 | [22 empty] | VV | 0
|  | OSA2 - komunikace - sanace 2/2 : (1125,183+48,30)*0,25*0,20 |  | 58.6741 | [22 empty] | VV | 0
|  | OSA3 - komunikace - sanace 1/2 : 424,81*0,25*0,20 |  | 21.2405 | [22 empty] | VV | 0
|  | OSA3 - komunikace - sanace 2/2 : 424,81*0,25*0,20 |  | 21.2405 | [22 empty] | VV | 0
|  | OSA4 - komunikace - sanace 1/2 : 448,615*0,25*0,20 |  | 22.4307 | [22 empty] | VV | 0
|  | OSA4 - komunikace - sanace 2/2 : 448,615*0,25*0,20 |  | 22.4307 | [22 empty] | VV | 0
|  | OSA5 - chodník - sanace 1/2 : 455,285*0,15*0,20 |  | 13.6585 | [22 empty] | VV | 0
|  | OSA5 - chodník - sanace 2/2 : 455,285*0,15*0,20 |  | 13.6585 | [22 empty] | VV | 0
|  | chodníky okolo ZS - pochozí - sanace 1/2 : (656,075+139,495)*0,15*0,20 |  | 23.8671 | [22 empty] | VV | 0
|  | chodníky okolo ZS - pochozí - sanace 2/2 : (656,075+139,495)*0,15*0,20 |  | 23.8671 | [22 empty] | VV | 0
|  | chodní za ZS - s možností pojezdu - sanace 1/2 : 246,56*0,15*0,20 |  | 7.3968 | [22 empty] | VV | 0
|  | chodní za ZS - s možností pojezdu - sanace 2/2 : 246,56*0,15*0,20 |  | 7.3968 | [22 empty] | VV | 0
|  | parkoviště okolo ZS - sanace 1/2 : 672,8075*0,15*0,20 |  | 20.1842 | [22 empty] | VV | 0
|  | parkoviště okolo ZS - sanace 2/2 : 672,8075*0,15*0,20 |  | 20.1842 | [22 empty] | VV | 0
3 | 122302202 | Odkopávky pro silnice v hor. 4 do 1000 m3 | m3 | 215.1825 |  | 0 |  | 0 |  | 0 | 21 | 0 | 0 | 0 | 0 | 0 |  | RTS 21/ I | Indiv | 0.43 | 92.53 |  | Práce |  |  |  | POL1_
|  | - odkop pro komunikace, chodníky, parkoviště atd. | [24 empty] | POP
|  | - hornina 4 - předpoklad 10 % kubatury výkopku | [24 empty] | POP
|  | - položka bude prováděna v případě zjištění neúnosné zemní pláně, jen po odsouhlasení investorem a projektantem v rozsahu odsouhlasení | [24 empty] | POP |  | - položka bude prováděna v případě zjištění neúnosné zemní pláně, jen po odsouhlasení investorem a projektantem v rozsahu odsouhlasení
|  | - položky budou odsouhlaseny po vyhodnocení charakteristiky Edef2 - únosnosti na úrovni zemní pláně, která musí dosahovat hodnot předepsaných dle PD, hodnoty budou prověřeny statickou zatěžovací zkouškou (ZP | [24 empty] | POP |  | - položky budou odsouhlaseny po vyhodnocení charakteristiky Edef2 - únosnosti na úrovni zemní pláně, která musí dosahovat hodnot předepsaných dle PD, hodnoty budou prověřeny statickou zatěžovací zkouškou (ZP
|  | komunikací) a rázovou zatěžovací zkouškou (chodníky, parkoviště) nebo jejich kombinací dle návrhu zkušební laboratoře provádějící zkoušky - či projektanta. | [24 empty] | POP |  | komunikací) a rázovou zatěžovací zkouškou (chodníky, parkoviště) nebo jejich kombinací dle návrhu zkušební laboratoře provádějící zkoušky - či projektanta.
POP
|  | - dle ČSN 736133 - návrh a provádění zemního tělesa PK je minimální vrstva pro sanaci ZP stanovena tabulkou 5 a určenou zeminou v rozsahu 0,30-0,50 m (viz také příloha TZ - doplnění IG/HG průzkumu), v rámci stavby bude upřednostněno provádění co nejmenších zemních prací na sanacích, tzn. pro sanaci jsou v rámci rozpočtové části navrženy hloubky 0,50 m pro komunikaci, 0,30 m pro chodníky a parkoviště. Tato hloubka však nemusí být využita při zjištění dobrých výsledků únosnosti ZP - modul Edef2. Odkopy jsou rozepsány pro komunikace, chodníky i parkoviště na 2 části (v mocnosti 1/2 předepsané vrstvy - 0,50 m (2x0,25 m) 0,30 m( 2x0,15 m) kdy bude v případě účelnosti proveden zkušební úsek délky cca 5,0 m v poloviční mocnosti sanace a v případě dosažení dostatečných hodnot únosnosti modulu Edef2 bude v daném úseku využito 1/2 mocnosti sanace, v opačném případě bude | [24 empty] | POP |  | - dle ČSN 736133 - návrh a provádění zemního tělesa PK je minimální vrstva pro sanaci ZP stanovena tabulkou 5 a určenou zeminou v rozsahu 0,30-0,50 m (viz také příloha TZ - doplnění IG/HG průzkumu), v rámci stavby bude upřednostněno provádění co nejmenších zemních prací na sanacích, tzn. pro sanaci jsou v rámci rozpočtové části navrženy hloubky 0,50 m pro komunikaci, 0,30 m pro chodníky a parkoviště. Tato hloubka však nemusí být využita při zjištění dobrých výsledků únosnosti ZP - modul Edef2. Odkopy jsou rozepsány pro komunikace, chodníky i parkoviště na 2 části (v mocnosti 1/2 předepsané vrstvy - 0,50 m (2x0,25 m) 0,30 m( 2x0,15 m) kdy bude v případě účelnosti proveden zkušební úsek délky cca 5,0 m v poloviční mocnosti sanace a v případě dosažení dostatečných hodnot únosnosti modulu Edef2 bude v daném úseku využito 1/2 mocnosti sanace, v opačném případě bude
|  | využita mocnost plná, v případě nedostatečných parametrů únosnosti i při plné vrtsvě provádění sanace bude toto řešeno operativně na stavbě návrhem projektanta ve spolupráci se silniční laboratoří. | [24 empty] | POP |  | využita mocnost plná, v případě nedostatečných parametrů únosnosti i při plné vrtsvě provádění sanace bude toto řešeno operativně na stavbě návrhem projektanta ve spolupráci se silniční laboratoří.
POP
|  | - sanace nemusí být prováděna v místech provádění násypu vhodným nakupovaným materiálem s mocností 0,50 v prostoru komunikace a 0,30 m v prostoru chodníku a parkovišť pod konstrukcí a s dodržením parametrů únosnosti modulu Edef2 předepsaných PD na úrovni ZP (vzhledem ke konfiguraci místa stavby jsou tyto místa v rámci PD hůže identifikovatelné a budou identifikovány v rámci stavby) | [24 empty] | POP |  | - sanace nemusí být prováděna v místech provádění násypu vhodným nakupovaným materiálem s mocností 0,50 v prostoru komunikace a 0,30 m v prostoru chodníku a parkovišť pod konstrukcí a s dodržením parametrů únosnosti modulu Edef2 předepsaných PD na úrovni ZP (vzhledem ke konfiguraci místa stavby jsou tyto místa v rámci PD hůže identifikovatelné a budou identifikovány v rámci stavby)
|  | OSA1 - komunikace - odečet plochy stávající komunikace - sanace 1/2 : (2325,30-1386,80)*0,25*0,10 |  | 23.4625 | [22 empty] | VV | 0
|  | OSA1 - komunikace - odečet plochy stávající komunikace - sanace 2/2 : (2325,30-1386,80)*0,25*0,10 |  | 23.4625 | [22 empty] | VV | 0
|  | OSA1 - chodník . odečet plochy stávající komunikace - sanace 1/2 : (364,3269-337,48)*0,15*0,10 |  | 0.4027 | [22 empty] | VV | 0
|  | OSA1 - chodník . odečet plochy stávající komunikace - sanace 2/2 : (364,3269-337,48)*0,15*0,10 |  | 0.4027 | [22 empty] | VV | 0
|  | OSA2 - komunikace - sanace 1/2 : (1125,183+48,30)*0,25*0,10 |  | 29.3371 | [22 empty] | VV | 0
|  | OSA2 - komunikace - sanace 2/2 : (1125,183+48,30)*0,25*0,10 |  | 29.3371 | [22 empty] | VV | 0
|  | OSA3 - komunikace - sanace 1/2 : 424,81*0,25*0,10 |  | 10.6203 | [22 empty] | VV | 0
|  | OSA3 - komunikace - sanace 2/2 : 424,81*0,25*0,10 |  | 10.6203 | [22 empty] | VV | 0
|  | OSA4 - komunikace - sanace 1/2 : 448,615*0,25*0,10 |  | 11.2154 | [22 empty] | VV | 0
|  | OSA4 - komunikace - sanace 2/2 : 448,615*0,25*0,10 |  | 11.2154 | [22 empty] | VV | 0
|  | OSA5 - chodník - sanace 1/2 : 455,285*0,15*0,10 |  | 6.8293 | [22 empty] | VV | 0
|  | OSA5 - chodník - sanace 2/2 : 455,285*0,15*0,10 |  | 6.8293 | [22 empty] | VV | 0
|  | chodníky okolo ZS - pochozí - sanace 1/2 : (656,075+139,495)*0,15*0,10 |  | 11.9336 | [22 empty] | VV | 0
|  | chodníky okolo ZS - pochozí - sanace 2/2 : (656,075+139,495)*0,15*0,10 |  | 11.9336 | [22 empty] | VV | 0
|  | chodní za ZS - s možností pojezdu - sanace 1/2 : 246,56*0,15*0,10 |  | 3.6984 | [22 empty] | VV | 0
|  | chodní za ZS - s možností pojezdu - sanace 2/2 : 246,56*0,15*0,10 |  | 3.6984 | [22 empty] | VV | 0
|  | parkoviště okolo ZS - sanace 1/2 : 672,8075*0,15*0,10 |  | 10.0921 | [22 empty] | VV | 0
|  | parkoviště okolo ZS - sanace 2/2 : 672,8075*0,15*0,10 |  | 10.0921 | [22 empty] | VV | 0
4 | 122207119 | Příplatek za lepivost horniny 3 | m3 | 430.365 |  | 0 |  | 0 |  | 0 | 21 | 0 | 0 | 0 | 0 | 0 |  | RTS 21/ I | Indiv | 0.03 | 12.91 |  | Práce |  |  |  | POL1_
5 | 122307119 | Příplatek za lepivost hornina 4 | m3 | 215.1825 |  | 0 |  | 0 |  | 0 | 21 | 0 | 0 | 0 | 0 | 0 |  | RTS 21/ I | Indiv | 0.04 | 8.61 |  | Práce |  |  |  | POL1_
Díl: | 5 | Komunikace |  |  |  | 0 |  | 0 |  | 0 |  | 0 |  | 4858.79 |  | 0 |  |  |  |  | 1017.31 | [5 empty] | DIL
6 | 564851111 | Podklad ze štěrkodrti po zhutnění tloušťky 15 cm štěrkodrť frakce 0-63 mm | m2 | 3394.1388 |  | 0 |  | 0 |  | 0 | 21 | 0 | 0.378 | 1282.98 | 0 | 0 |  | RTS 21/ I | Indiv | 0.03 | 101.82 |  | Práce |  |  |  | POL1_
|  | - položka pro sanace ZP chodníků a parkovišť z materiálu ŠD 0/63 / další část z bet. recyklátu | [24 empty] | POP
|  | - položka bude prováděna v případě zjištění neúnosné zemní pláně, jen po odsouhlasení investorem a projektantem v rozsahu odsouhlasení | [24 empty] | POP |  | - položka bude prováděna v případě zjištění neúnosné zemní pláně, jen po odsouhlasení investorem a projektantem v rozsahu odsouhlasení
|  | - položky budou odsouhlaseny po vyhodnocení charakteristiky Edef2 - únosnosti na úrovni zemní pláně, která musí dosahovat hodnot předepsaných dle PD, hodnoty budou prověřeny statickou zatěžovací zkouškou (ZP | [24 empty] | POP |  | - položky budou odsouhlaseny po vyhodnocení charakteristiky Edef2 - únosnosti na úrovni zemní pláně, která musí dosahovat hodnot předepsaných dle PD, hodnoty budou prověřeny statickou zatěžovací zkouškou (ZP
|  | komunikací) a rázovou zatěžovací zkouškou (chodníky, parkoviště) nebo jejich kombinací dle návrhu zkušební laboratoře provádějící zkoušky - či projektanta. | [24 empty] | POP |  | komunikací) a rázovou zatěžovací zkouškou (chodníky, parkoviště) nebo jejich kombinací dle návrhu zkušební laboratoře provádějící zkoušky - či projektanta.
POP
|  | - dle ČSN 736133 - návrh a provádění zemního tělesa PK je minimální vrstva pro sanaci ZP stanovena tabulkou 5 a určenou zeminou v rozsahu 0,30-0,50 m (viz také příloha TZ - doplnění IG/HG průzkumu), v rámci stavby bude upřednostněno provádění co nejmenších zemních prací na sanacích, tzn. pro sanaci jsou v rámci rozpočtové části navrženy hloubky 0,50 m pro komunikaci, 0,30 m pro chodníky a parkoviště. Tato hloubka však nemusí být využita při zjištění dobrých výsledků únosnosti ZP - modul Edef2. Odkopy jsou rozepsány pro komunikace, chodníky i parkoviště na 2 části (v mocnosti 1/2 předepsané vrstvy - 0,50 m (2x0,25 m) 0,30 m( 2x0,15 m) kdy bude v případě účelnosti proveden zkušební úsek délky cca 5,0 m v poloviční mocnosti sanace a v případě dosažení dostatečných hodnot únosnosti modulu Edef2 bude v daném úseku využito 1/2 mocnosti sanace, v opačném případě bude využita mocnost plná, v případě nedostatečných parametrů únosnosti i při plné vrtsvě provádění sanace bude toto řešeno operativně na stavbě návrhem projektanta ve spolupráci se silniční laboratoří. | [24 empty] | POP |  | - dle ČSN 736133 - návrh a provádění zemního tělesa PK je minimální vrstva pro sanaci ZP stanovena tabulkou 5 a určenou zeminou v rozsahu 0,30-0,50 m (viz také příloha TZ - doplnění IG/HG průzkumu), v rámci stavby bude upřednostněno provádění co nejmenších zemních prací na sanacích, tzn. pro sanaci jsou v rámci rozpočtové části navrženy hloubky 0,50 m pro komunikaci, 0,30 m pro chodníky a parkoviště. Tato hloubka však nemusí být využita při zjištění dobrých výsledků únosnosti ZP - modul Edef2. Odkopy jsou rozepsány pro komunikace, chodníky i parkoviště na 2 části (v mocnosti 1/2 předepsané vrstvy - 0,50 m (2x0,25 m) 0,30 m( 2x0,15 m) kdy bude v případě účelnosti proveden zkušební úsek délky cca 5,0 m v poloviční mocnosti sanace a v případě dosažení dostatečných hodnot únosnosti modulu Edef2 bude v daném úseku využito 1/2 mocnosti sanace, v opačném případě bude využita mocnost plná, v případě nedostatečných parametrů únosnosti i při plné vrtsvě provádění sanace bude toto řešeno operativně na stavbě návrhem projektanta ve spolupráci se silniční laboratoří.
POP
|  | - sanace nemusí být prováděna v místech provádění násypu vhodným nakupovaným materiálem s mocností 0,50 v prostoru komunikace a 0,30 m v prostoru chodníku a parkovišť pod konstrukcí a s dodržením parametrů únosnosti modulu Edef2 předepsaných PD na úrovni ZP (vzhledem ke konfiguraci místa stavby jsou tyto místa v rámci PD hůže identifikovatelné a budou identifikovány v rámci stavby) | [24 empty] | POP |  | - sanace nemusí být prováděna v místech provádění násypu vhodným nakupovaným materiálem s mocností 0,50 v prostoru komunikace a 0,30 m v prostoru chodníku a parkovišť pod konstrukcí a s dodržením parametrů únosnosti modulu Edef2 předepsaných PD na úrovni ZP (vzhledem ke konfiguraci místa stavby jsou tyto místa v rámci PD hůže identifikovatelné a budou identifikovány v rámci stavby)
|  | OSA1 - chodník . odečet plochy stávající komunikace - sanace 1/2 : (364,3269-337,48) |  | 26.8469 | [22 empty] | VV | 0
|  | OSA1 - chodník . odečet plochy stávající komunikace - sanace 2/2 : (364,3269-337,48) |  | 26.8469 | [22 empty] | VV | 0
|  | OSA5 - chodník - sanace 1/2 : 455,285 |  | 455.285 | [22 empty] | VV | 0
|  | OSA5 - chodník - sanace 2/2 : 455,285 |  | 455.285 | [22 empty] | VV | 0
|  | chodníky okolo ZS - pochozí - sanace 1/2 : (656,075+139,495) |  | 795.57 | [22 empty] | VV | 0
|  | chodníky okolo ZS - pochozí - sanace 2/2 : (656,075+139,495) |  | 795.57 | [22 empty] | VV | 0
|  | chodní za ZS - s možností pojezdu - sanace 1/2 : 246,56 |  | 246.56 | [22 empty] | VV | 0
|  | chodní za ZS - s možností pojezdu - sanace 2/2 : 246,56 |  | 246.56 | [22 empty] | VV | 0
|  | parkoviště okolo ZS - sanace 1/2 : 672,8075 |  | 672.8075 | [22 empty] | VV | 0
|  | parkoviště okolo ZS - sanace 2/2 : 672,8075 |  | 672.8075 | [22 empty] | VV | 0
|  | - použití bet. recyklátu : -1000 |  | -1000 | [22 empty] | VV | 0
7 | 564112215 | Podklad z bet.recyklátu fr.16-32 po zhutn.tl.15 cm | m2 | 1000 |  | 0 |  | 0 |  | 0 | 21 | 0 | 0.29925 | 299.25 | 0 | 0 |  | RTS 21/ I | Indiv | 0.02 | 20 |  | Práce |  |  |  | POL1_
|  | - položka pro sanace ZP chodníků a parkovišť z bet. recyklátu (celkové množství 500 t - 250 m3 - pro tuto položku využito 150 m3) | [24 empty] | POP |  | - položka pro sanace ZP chodníků a parkovišť z bet. recyklátu (celkové množství 500 t - 250 m3 - pro tuto položku využito 150 m3)
|  | - položka bude prováděna v případě zjištění neúnosné zemní pláně, jen po odsouhlasení investorem a projektantem v rozsahu odsouhlasení | [24 empty] | POP |  | - položka bude prováděna v případě zjištění neúnosné zemní pláně, jen po odsouhlasení investorem a projektantem v rozsahu odsouhlasení
|  | - položky budou odsouhlaseny po vyhodnocení charakteristiky Edef2 - únosnosti na úrovni zemní pláně, která musí dosahovat hodnot předepsaných dle PD, hodnoty budou prověřeny statickou zatěžovací zkouškou (ZP | [24 empty] | POP |  | - položky budou odsouhlaseny po vyhodnocení charakteristiky Edef2 - únosnosti na úrovni zemní pláně, která musí dosahovat hodnot předepsaných dle PD, hodnoty budou prověřeny statickou zatěžovací zkouškou (ZP
|  | komunikací) a rázovou zatěžovací zkouškou (chodníky, parkoviště) nebo jejich kombinací dle návrhu zkušební laboratoře provádějící zkoušky - či projektanta. | [24 empty] | POP |  | komunikací) a rázovou zatěžovací zkouškou (chodníky, parkoviště) nebo jejich kombinací dle návrhu zkušební laboratoře provádějící zkoušky - či projektanta.
POP
|  | - dle ČSN 736133 - návrh a provádění zemního tělesa PK je minimální vrstva pro sanaci ZP stanovena tabulkou 5 a určenou zeminou v rozsahu 0,30-0,50 m (viz také příloha TZ - doplnění IG/HG průzkumu), v rámci stavby bude upřednostněno provádění co nejmenších zemních prací na sanacích, tzn. pro sanaci jsou v rámci rozpočtové části navrženy hloubky 0,50 m pro komunikaci, 0,30 m pro chodníky a parkoviště. Tato hloubka však nemusí být využita při zjištění dobrých výsledků únosnosti ZP - modul Edef2. Odkopy jsou rozepsány pro komunikace, chodníky i parkoviště na 2 části (v mocnosti 1/2 předepsané vrstvy - 0,50 m (2x0,25 m) 0,30 m( 2x0,15 m) kdy bude v případě účelnosti proveden zkušební úsek délky cca 5,0 m v poloviční mocnosti sanace a v případě dosažení dostatečných hodnot únosnosti modulu Edef2 bude v daném úseku využito 1/2 mocnosti sanace, v opačném případě bude využita mocnost plná, v případě nedostatečných parametrů únosnosti i při plné vrtsvě provádění sanace bude toto řešeno operativně na stavbě návrhem projektanta ve spolupráci se silniční laboratoří. | [24 empty] | POP |  | - dle ČSN 736133 - návrh a provádění zemního tělesa PK je minimální vrstva pro sanaci ZP stanovena tabulkou 5 a určenou zeminou v rozsahu 0,30-0,50 m (viz také příloha TZ - doplnění IG/HG průzkumu), v rámci stavby bude upřednostněno provádění co nejmenších zemních prací na sanacích, tzn. pro sanaci jsou v rámci rozpočtové části navrženy hloubky 0,50 m pro komunikaci, 0,30 m pro chodníky a parkoviště. Tato hloubka však nemusí být využita při zjištění dobrých výsledků únosnosti ZP - modul Edef2. Odkopy jsou rozepsány pro komunikace, chodníky i parkoviště na 2 části (v mocnosti 1/2 předepsané vrstvy - 0,50 m (2x0,25 m) 0,30 m( 2x0,15 m) kdy bude v případě účelnosti proveden zkušební úsek délky cca 5,0 m v poloviční mocnosti sanace a v případě dosažení dostatečných hodnot únosnosti modulu Edef2 bude v daném úseku využito 1/2 mocnosti sanace, v opačném případě bude využita mocnost plná, v případě nedostatečných parametrů únosnosti i při plné vrtsvě provádění sanace bude toto řešeno operativně na stavbě návrhem projektanta ve spolupráci se silniční laboratoří.
|  | 150/0,15 |  | 1000 | [22 empty] | VV | 0
8 | 564871111 | Podklad ze štěrkodrti po zhutnění tloušťky 25 cm štěrkodrť frakce 0-63 mm | m2 | 5570.816 |  | 0 |  | 0 |  | 0 | 21 | 0 | 0.55125 | 3070.91 | 0 | 0 |  | RTS 21/ I | Indiv | 0.03 | 167.12 |  | Práce |  |  |  | POL1_
|  | - položka pro sanace ZP komunikací z materiálu ŠD 0/63 / další část z betonového recyklátu | [24 empty] | POP
|  | - položka bude prováděna v případě zjištění neúnosné zemní pláně, jen po odsouhlasení investorem a projektantem v rozsahu odsouhlasení | [24 empty] | POP |  | - položka bude prováděna v případě zjištění neúnosné zemní pláně, jen po odsouhlasení investorem a projektantem v rozsahu odsouhlasení
|  | - položky budou odsouhlaseny po vyhodnocení charakteristiky Edef2 - únosnosti na úrovni zemní pláně, která musí dosahovat hodnot předepsaných dle PD, hodnoty budou prověřeny statickou zatěžovací zkouškou (ZP | [24 empty] | POP |  | - položky budou odsouhlaseny po vyhodnocení charakteristiky Edef2 - únosnosti na úrovni zemní pláně, která musí dosahovat hodnot předepsaných dle PD, hodnoty budou prověřeny statickou zatěžovací zkouškou (ZP
|  | komunikací) a rázovou zatěžovací zkouškou (chodníky, parkoviště) nebo jejich kombinací dle návrhu zkušební laboratoře provádějící zkoušky - či projektanta. | [24 empty] | POP |  | komunikací) a rázovou zatěžovací zkouškou (chodníky, parkoviště) nebo jejich kombinací dle návrhu zkušební laboratoře provádějící zkoušky - či projektanta.
POP
|  | - dle ČSN 736133 - návrh a provádění zemního tělesa PK je minimální vrstva pro sanaci ZP stanovena tabulkou 5 a určenou zeminou v rozsahu 0,30-0,50 m (viz také příloha TZ - doplnění IG/HG průzkumu), v rámci stavby bude upřednostněno provádění co nejmenších zemních prací na sanacích, tzn. pro sanaci jsou v rámci rozpočtové části navrženy hloubky 0,50 m pro komunikaci, 0,30 m pro chodníky a parkoviště. Tato hloubka však nemusí být využita při zjištění dobrých výsledků únosnosti ZP - modul Edef2. Odkopy jsou rozepsány pro komunikace, chodníky i parkoviště na 2 části (v mocnosti 1/2 předepsané vrstvy - 0,50 m (2x0,25 m) 0,30 m( 2x0,15 m) kdy bude v případě účelnosti proveden zkušební úsek délky cca 5,0 m v poloviční mocnosti sanace a v případě dosažení dostatečných hodnot únosnosti modulu Edef2 bude v daném úseku využito 1/2 mocnosti sanace, v opačném případě bude | [24 empty] | POP |  | - dle ČSN 736133 - návrh a provádění zemního tělesa PK je minimální vrstva pro sanaci ZP stanovena tabulkou 5 a určenou zeminou v rozsahu 0,30-0,50 m (viz také příloha TZ - doplnění IG/HG průzkumu), v rámci stavby bude upřednostněno provádění co nejmenších zemních prací na sanacích, tzn. pro sanaci jsou v rámci rozpočtové části navrženy hloubky 0,50 m pro komunikaci, 0,30 m pro chodníky a parkoviště. Tato hloubka však nemusí být využita při zjištění dobrých výsledků únosnosti ZP - modul Edef2. Odkopy jsou rozepsány pro komunikace, chodníky i parkoviště na 2 části (v mocnosti 1/2 předepsané vrstvy - 0,50 m (2x0,25 m) 0,30 m( 2x0,15 m) kdy bude v případě účelnosti proveden zkušební úsek délky cca 5,0 m v poloviční mocnosti sanace a v případě dosažení dostatečných hodnot únosnosti modulu Edef2 bude v daném úseku využito 1/2 mocnosti sanace, v opačném případě bude
|  | využita mocnost plná, v případě nedostatečných parametrů únosnosti i při plné vrtsvě provádění sanace bude toto řešeno operativně na stavbě návrhem projektanta ve spolupráci se silniční laboratoří. | [24 empty] | POP |  | využita mocnost plná, v případě nedostatečných parametrů únosnosti i při plné vrtsvě provádění sanace bude toto řešeno operativně na stavbě návrhem projektanta ve spolupráci se silniční laboratoří.
POP
|  | - sanace nemusí být prováděna v místech provádění násypu vhodným nakupovaným materiálem s mocností 0,50 v prostoru komunikace a 0,30 m v prostoru chodníku a parkovišť pod konstrukcí a s dodržením parametrů únosnosti modulu Edef2 předepsaných PD na úrovni ZP (vzhledem ke konfiguraci místa stavby jsou tyto místa v rámci PD hůže identifikovatelné a budou identifikovány v rámci stavby) | [24 empty] | POP |  | - sanace nemusí být prováděna v místech provádění násypu vhodným nakupovaným materiálem s mocností 0,50 v prostoru komunikace a 0,30 m v prostoru chodníku a parkovišť pod konstrukcí a s dodržením parametrů únosnosti modulu Edef2 předepsaných PD na úrovni ZP (vzhledem ke konfiguraci místa stavby jsou tyto místa v rámci PD hůže identifikovatelné a budou identifikovány v rámci stavby)
|  | OSA1 - komunikace - odečet plochy stávající komunikace - sanace 1/2 : (2325,30-1386,80) |  | 938.5 | [22 empty] | VV | 0
|  | OSA1 - komunikace - odečet plochy stávající komunikace - sanace 2/2 : (2325,30-1386,80) |  | 938.5 | [22 empty] | VV | 0
|  | OSA2 - komunikace - sanace 1/2 : (1125,183+48,30) |  | 1173.483 | [22 empty] | VV | 0
|  | OSA2 - komunikace - sanace 2/2 : (1125,183+48,30) |  | 1173.483 | [22 empty] | VV | 0
|  | OSA3 - komunikace - sanace 1/2 : 424,81 |  | 424.81 | [22 empty] | VV | 0
|  | OSA3 - komunikace - sanace 2/2 : 424,81 |  | 424.81 | [22 empty] | VV | 0
|  | OSA4 - komunikace - sanace 1/2 : 448,615 |  | 448.615 | [22 empty] | VV | 0
|  | OSA4 - komunikace - sanace 2/2 : 448,615 |  | 448.615 | [22 empty] | VV | 0
|  | - použití bet. recyklátu : -400 |  | -400 | [22 empty] | VV | 0
9 | 564112225 | Podklad z bet.recyklátu fr.16-32 po zhutn.tl.25 cm | m2 | 400 |  | 0 |  | 0 |  | 0 | 21 | 0 | 0.49875 | 199.5 | 0 | 0 |  | RTS 21/ I | Indiv | 0.02 | 8 |  | Práce |  |  |  | POL1_
|  | - položka pro sanace ZP komunikací z betonového recyklátu (celkovér množství 500 t - 250 m3 - pro tuto položku využito 100 m3) | [24 empty] | POP |  | - položka pro sanace ZP komunikací z betonového recyklátu (celkovér množství 500 t - 250 m3 - pro tuto položku využito 100 m3)
|  | - položka bude prováděna v případě zjištění neúnosné zemní pláně, jen po odsouhlasení investorem a projektantem v rozsahu odsouhlasení | [24 empty] | POP |  | - položka bude prováděna v případě zjištění neúnosné zemní pláně, jen po odsouhlasení investorem a projektantem v rozsahu odsouhlasení
|  | - položky budou odsouhlaseny po vyhodnocení charakteristiky Edef2 - únosnosti na úrovni zemní pláně, která musí dosahovat hodnot předepsaných dle PD, hodnoty budou prověřeny statickou zatěžovací zkouškou (ZP | [24 empty] | POP |  | - položky budou odsouhlaseny po vyhodnocení charakteristiky Edef2 - únosnosti na úrovni zemní pláně, která musí dosahovat hodnot předepsaných dle PD, hodnoty budou prověřeny statickou zatěžovací zkouškou (ZP
|  | komunikací) a rázovou zatěžovací zkouškou (chodníky, parkoviště) nebo jejich kombinací dle návrhu zkušební laboratoře provádějící zkoušky - či projektanta. | [24 empty] | POP |  | komunikací) a rázovou zatěžovací zkouškou (chodníky, parkoviště) nebo jejich kombinací dle návrhu zkušební laboratoře provádějící zkoušky - či projektanta.
POP
|  | - dle ČSN 736133 - návrh a provádění zemního tělesa PK je minimální vrstva pro sanaci ZP stanovena tabulkou 5 a určenou zeminou v rozsahu 0,30-0,50 m (viz také příloha TZ - doplnění IG/HG průzkumu), v rámci stavby bude upřednostněno provádění co nejmenších zemních prací na sanacích, tzn. pro sanaci jsou v rámci rozpočtové části navrženy hloubky 0,50 m pro komunikaci, 0,30 m pro chodníky a parkoviště. Tato hloubka však nemusí být využita při zjištění dobrých výsledků únosnosti ZP - modul Edef2. Odkopy jsou rozepsány pro komunikace, chodníky i parkoviště na 2 části (v mocnosti 1/2 předepsané vrstvy - 0,50 m (2x0,25 m) 0,30 m( 2x0,15 m) kdy bude v případě účelnosti proveden zkušební úsek délky cca 5,0 m v poloviční mocnosti sanace a v případě dosažení dostatečných hodnot únosnosti modulu Edef2 bude v daném úseku využito 1/2 mocnosti sanace, v opačném případě bude | [24 empty] | POP |  | - dle ČSN 736133 - návrh a provádění zemního tělesa PK je minimální vrstva pro sanaci ZP stanovena tabulkou 5 a určenou zeminou v rozsahu 0,30-0,50 m (viz také příloha TZ - doplnění IG/HG průzkumu), v rámci stavby bude upřednostněno provádění co nejmenších zemních prací na sanacích, tzn. pro sanaci jsou v rámci rozpočtové části navrženy hloubky 0,50 m pro komunikaci, 0,30 m pro chodníky a parkoviště. Tato hloubka však nemusí být využita při zjištění dobrých výsledků únosnosti ZP - modul Edef2. Odkopy jsou rozepsány pro komunikace, chodníky i parkoviště na 2 části (v mocnosti 1/2 předepsané vrstvy - 0,50 m (2x0,25 m) 0,30 m( 2x0,15 m) kdy bude v případě účelnosti proveden zkušební úsek délky cca 5,0 m v poloviční mocnosti sanace a v případě dosažení dostatečných hodnot únosnosti modulu Edef2 bude v daném úseku využito 1/2 mocnosti sanace, v opačném případě bude
|  | 100/0,25 |  | 400 | [22 empty] | VV | 0
10 | 181101102 | Úprava pláně v zářezech v hor. 1-4, se zhutněním | m2 | 10364.9548 |  | 0 |  | 0 |  | 0 | 21 | 0 | 0 | 0 | 0 | 0 |  | RTS 21/ I | Indiv | 0.02 | 207.3 |  | Práce |  |  |  | POL1_
|  | - zhutnění zemní pláně | [24 empty] | POP
|  | - položka bude prováděna v případě zjištění neúnosné zemní pláně, jen po odsouhlasení investorem a projektantem v rozsahu odsouhlasení, popis viz položky sanací | [24 empty] | POP |  | - položka bude prováděna v případě zjištění neúnosné zemní pláně, jen po odsouhlasení investorem a projektantem v rozsahu odsouhlasení, popis viz položky sanací
|  | OSA1 - komunikace - odečet plochy stávající komunikace - sanace 1/2 : (2325,30-1386,80) |  | 938.5 | [22 empty] | VV | 0
|  | OSA1 - komunikace - odečet plochy stávající komunikace - sanace 2/2 : (2325,30-1386,80) |  | 938.5 | [22 empty] | VV | 0
|  | OSA1 - chodník . odečet plochy stávající komunikace - sanace 1/2 : (364,3269-337,48) |  | 26.8469 | [22 empty] | VV | 0
|  | OSA1 - chodník . odečet plochy stávající komunikace - sanace 2/2 : (364,3269-337,48) |  | 26.8469 | [22 empty] | VV | 0
|  | OSA2 - komunikace - sanace 1/2 : (1125,183+48,30) |  | 1173.483 | [22 empty] | VV | 0
|  | OSA2 - komunikace - sanace 2/2 : (1125,183+48,30) |  | 1173.483 | [22 empty] | VV | 0
|  | OSA3 - komunikace - sanace 1/2 : 424,81 |  | 424.81 | [22 empty] | VV | 0
|  | OSA3 - komunikace - sanace 2/2 : 424,81 |  | 424.81 | [22 empty] | VV | 0
|  | OSA4 - komunikace - sanace 1/2 : 448,615 |  | 448.615 | [22 empty] | VV | 0
|  | OSA4 - komunikace - sanace 2/2 : 448,615 |  | 448.615 | [22 empty] | VV | 0
|  | OSA5 - chodník - sanace 1/2 : 455,285 |  | 455.285 | [22 empty] | VV | 0
|  | OSA5 - chodník - sanace 2/2 : 455,285 |  | 455.285 | [22 empty] | VV | 0
|  | chodníky okolo ZS - pochozí - sanace 1/2 : (656,075+139,495) |  | 795.57 | [22 empty] | VV | 0
|  | chodníky okolo ZS - pochozí - sanace 2/2 : (656,075+139,495) |  | 795.57 | [22 empty] | VV | 0
|  | chodní za ZS - s možností pojezdu - sanace 1/2 : 246,56 |  | 246.56 | [22 empty] | VV | 0
|  | chodní za ZS - s možností pojezdu - sanace 2/2 : 246,56 |  | 246.56 | [22 empty] | VV | 0
|  | parkoviště okolo ZS - sanace 1/2 : 672,8075 |  | 672.8075 | [22 empty] | VV | 0
|  | parkoviště okolo ZS - sanace 2/2 : 672,8075 |  | 672.8075 | [22 empty] | VV | 0
11 | 289971212 | Zřízení vrstvy z geotextilie sklon do 1:5 š.do 6 m | m2 | 17102.1754 |  | 0 |  | 0 |  | 0 | 21 | 0 | 3e-05 | 0.51 | 0 | 0 |  | RTS 21/ I | Indiv | 0.03 | 513.07 |  | Práce |  |  |  | POL1_
|  | - zřízení geotextilie pod sanace | [24 empty] | POP
|  | - práce | [24 empty] | POP
|  | - položka bude prováděna v případě zjištění neúnosné zemní pláně, jen po odsouhlasení investorem a projektantem v rozsahu odsouhlasení, popis viz položky sanací | [24 empty] | POP |  | - položka bude prováděna v případě zjištění neúnosné zemní pláně, jen po odsouhlasení investorem a projektantem v rozsahu odsouhlasení, popis viz položky sanací
|  | OSA1 - komunikace - odečet plochy stávající komunikace - sanace 1/2 : (2325,30-1386,80)*1,65 |  | 1548.525 | [22 empty] | VV | 0
|  | OSA1 - komunikace - odečet plochy stávající komunikace - sanace 2/2 : (2325,30-1386,80)*1,65 |  | 1548.525 | [22 empty] | VV | 0
|  | OSA1 - chodník . odečet plochy stávající komunikace - sanace 1/2 : (364,3269-337,48)*1,65 |  | 44.2974 | [22 empty] | VV | 0
|  | OSA1 - chodník . odečet plochy stávající komunikace - sanace 2/2 : (364,3269-337,48)*1,65 |  | 44.2974 | [22 empty] | VV | 0
|  | OSA2 - komunikace - sanace 1/2 : (1125,183+48,30)*1,65 |  | 1936.2469 | [22 empty] | VV | 0
|  | OSA2 - komunikace - sanace 2/2 : (1125,183+48,30)*1,65 |  | 1936.2469 | [22 empty] | VV | 0
|  | OSA3 - komunikace - sanace 1/2 : 424,81*1,65 |  | 700.9365 | [22 empty] | VV | 0
|  | OSA3 - komunikace - sanace 2/2 : 424,81*1,65 |  | 700.9365 | [22 empty] | VV | 0
|  | OSA4 - komunikace - sanace 1/2 : 448,615*1,65 |  | 740.2147 | [22 empty] | VV | 0
|  | OSA4 - komunikace - sanace 2/2 : 448,615*1,65 |  | 740.2147 | [22 empty] | VV | 0
|  | OSA5 - chodník - sanace 1/2 : 455,285*1,65 |  | 751.2202 | [22 empty] | VV | 0
|  | OSA5 - chodník - sanace 2/2 : 455,285*1,65 |  | 751.2202 | [22 empty] | VV | 0
|  | chodníky okolo ZS - pochozí - sanace 1/2 : (656,075+139,495)*1,65 |  | 1312.6905 | [22 empty] | VV | 0
|  | chodníky okolo ZS - pochozí - sanace 2/2 : (656,075+139,495)*1,65 |  | 1312.6905 | [22 empty] | VV | 0
|  | chodní za ZS - s možností pojezdu - sanace 1/2 : 246,56*1,65 |  | 406.824 | [22 empty] | VV | 0
|  | chodní za ZS - s možností pojezdu - sanace 2/2 : 246,56*1,65 |  | 406.824 | [22 empty] | VV | 0
|  | parkoviště okolo ZS - sanace 1/2 : 672,8075*1,65 |  | 1110.1324 | [22 empty] | VV | 0
|  | parkoviště okolo ZS - sanace 2/2 : 672,8075*1,65 |  | 1110.1324 | [22 empty] | VV | 0
12 | 69365042 | Geotextilie netkaná 300g 2x50 m | m2 | 18812.393 |  | 0 |  | 0 |  | 0 | 21 | 0 | 0.0003 | 5.64 | 0 | 0 | SPCM | RTS 21/ I | Indiv | 0 | 0 |  | Specifikace |  |  |  | POL3_
|  | - zřízení geotextilie pod sanace | [24 empty] | POP
|  | - materiál vč. přesahů + 10% | [24 empty] | POP
|  | - položka bude prováděna v případě zjištění neúnosné zemní pláně, jen po odsouhlasení investorem a projektantem v rozsahu odsouhlasení, popis viz položky sanací | [24 empty] | POP |  | - položka bude prováděna v případě zjištění neúnosné zemní pláně, jen po odsouhlasení investorem a projektantem v rozsahu odsouhlasení, popis viz položky sanací
|  | OSA1 - komunikace - odečet plochy stávající komunikace - sanace 1/2 : (2325,30-1386,80)*1,65*1,10 |  | 1703.3775 | [22 empty] | VV | 0
|  | OSA1 - komunikace - odečet plochy stávající komunikace - sanace 2/2 : (2325,30-1386,80)*1,65*1,10 |  | 1703.3775 | [22 empty] | VV | 0
|  | OSA1 - chodník . odečet plochy stávající komunikace - sanace 1/2 : (364,3269-337,48)*1,65*1,10 |  | 48.7271 | [22 empty] | VV | 0
|  | OSA1 - chodník . odečet plochy stávající komunikace - sanace 2/2 : (364,3269-337,48)*1,65*1,10 |  | 48.7271 | [22 empty] | VV | 0
|  | OSA2 - komunikace - sanace 1/2 : (1125,183+48,30)*1,65*1,10 |  | 2129.8717 | [22 empty] | VV | 0
|  | OSA2 - komunikace - sanace 2/2 : (1125,183+48,30)*1,65*1,10 |  | 2129.8717 | [22 empty] | VV | 0
|  | OSA3 - komunikace - sanace 1/2 : 424,81*1,65*1,10 |  | 771.0302 | [22 empty] | VV | 0
|  | OSA3 - komunikace - sanace 2/2 : 424,81*1,65*1,10 |  | 771.0302 | [22 empty] | VV | 0
|  | OSA4 - komunikace - sanace 1/2 : 448,615*1,65*1,10 |  | 814.2362 | [22 empty] | VV | 0
|  | OSA4 - komunikace - sanace 2/2 : 448,615*1,65*1,10 |  | 814.2362 | [22 empty] | VV | 0
|  | OSA5 - chodník - sanace 1/2 : 455,285*1,65*1,10 |  | 826.3423 | [22 empty] | VV | 0
|  | OSA5 - chodník - sanace 2/2 : 455,285*1,65*1,10 |  | 826.3423 | [22 empty] | VV | 0
|  | chodníky okolo ZS - pochozí - sanace 1/2 : (656,075+139,495)*1,65*1,10 |  | 1443.9596 | [22 empty] | VV | 0
|  | chodníky okolo ZS - pochozí - sanace 2/2 : (656,075+139,495)*1,65*1,10 |  | 1443.9596 | [22 empty] | VV | 0
|  | chodní za ZS - s možností pojezdu - sanace 1/2 : 246,56*1,65*1,10 |  | 447.5064 | [22 empty] | VV | 0
|  | chodní za ZS - s možností pojezdu - sanace 2/2 : 246,56*1,65*1,10 |  | 447.5064 | [22 empty] | VV | 0
|  | parkoviště okolo ZS - sanace 1/2 : 672,8075*1,65*1,10 |  | 1221.1456 | [22 empty] | VV | 0
|  | parkoviště okolo ZS - sanace 2/2 : 672,8075*1,65*1,10 |  | 1221.1456 | [22 empty] | VV | 0
Díl: | D96 | Přesuny suti a vybouraných hmot |  |  |  | 0 |  | 0 |  | 0 |  | 0 |  | 0 |  | 0 |  |  |  |  | 195.82 | [5 empty] | DIL
13 | 162501102 | Vodorovné přemístění výkopku z hor.1-4 do 3000 m | m3 | 2151.8248 |  | 0 |  | 0 |  | 0 | 21 | 0 | 0 | 0 | 0 | 0 |  | RTS 21/ I | Indiv | 0.01 | 21.52 |  | Práce |  |  |  | POL1_
|  | - přemístění výkopku do 3000 m, meziskládka na ulici Polní | [24 empty] | POP
|  | odvoz na meziskládku : 1506,27737+430,36496+215,18248 |  | 2151.8248 | [22 empty] | VV | 0
14 | 167101102 | Nakládání výkopku z hor.1-4 v množství nad 100 m3 | m3 | 2151.8248 |  | 0 |  | 0 |  | 0 | 21 | 0 | 0 | 0 | 0 | 0 |  | RTS 21/ I | Indiv | 0.05 | 107.59 |  | Práce |  |  |  | POL1_
|  | - naložení sypaniny | [24 empty] | POP
15 | 171201101 | Uložení sypaniny do násypů nezhutněných | m3 | 2151.8248 |  | 0 |  | 0 |  | 0 | 21 | 0 | 0 | 0 | 0 | 0 |  | RTS 21/ I | Indiv | 0.031 | 66.71 |  | Práce |  |  |  | POL1_
|  | - uložení sypaniny do násypů nebo na skládku s rozprostřením sypaniny ve vrstvách a s hrubým urovnáním. | [24 empty] | POP |  | - uložení sypaniny do násypů nebo na skládku s rozprostřením sypaniny ve vrstvách a s hrubým urovnáním.
16 | 199000002 | Poplatek za skládku horniny 1- 4 | m3 | 2151.8248 |  | 0 |  | 0 |  | 0 | 21 | 0 | 0 | 0 | 0 | 0 |  | RTS 21/ I | Indiv | 0 | 0 |  | Práce |  |  |  | POL1_
|  | - poplatek za skládku výkopku a odstraňovaných konstrukcí | [24 empty] | POP
Díl: | 99 | Staveništní přesun hmot |  |  |  | 0 |  | 0 |  | 0 |  | 0 |  | 0 |  | 0 |  |  |  |  | 77.74 | [5 empty] | DIL
17 | 998225111 | Přesun hmot, pozemní komunikace, kryt živičný | t | 4858.8036 |  | 0 |  | 0 |  | 0 | 21 | 0 | 0 | 0 | 0 | 0 |  | RTS 21/ I | Indiv | 0.016 | 77.74 |  | Přesun hmot |  |  |  | POL7_
[25 empty] | 15 | 21 | DPH
| Celkem |  |  |  |  | 0 | [18 empty] | 0 | 0 | SUM
Poznámky uchazeče k zadání
POPUZIV
END
Note on S6: Jedná se o informaci, zda se jedná o položku, která je do rozpočtu zadána z cenové soustavy RTS, nebo vlastní.
Note on T6: Jedná se o název CÚ, která je zadána u položky rozpočtu

## IO 02 1 Pol
Položkový rozpočet | [26 empty] | #TypZaznamu#
S: | 00210003 | Zimní stadion na Kavalcově ulici v Bruntále | [24 empty] | STA
O: | IO 02 | Sadové úpravy | [21 empty] | ING |  |  | OBJ
R: | 1 | Výsadba stromů a keřů | [24 empty] | ROZ
P.č. | Číslo položky | Název položky | MJ | Množství | Cena / MJ | Celkem | Dodávka | Dodávka celk. | Montáž | Montáž celk. | DPH | Cena s DPH | Hmotnost / MJ | Hmotnost celk.(t) | Dem. hmotnost / MJ | Dem. hmotnost celk.(t) | Ceník | Cen. soustava / platnost | Cenová úroveň | Nhod / MJ | Nhod celk. | Dodavatel | Typ položky
Díl: | 18 | Zemní práce - povrchové úpravy terénu |  |  |  | 0 |  | 0 |  | 0 |  | 0 |  | 0 |  | 0 |  |  |  |  | 0 | [5 empty] | DIL
1 | 183101115 | Hloubeníjamekbezvýměny půdy zeminy tř 1 až 4 objem do 0,4 m3 v rovině a svahu do 1:5 | ks | 30 |  | 0 |  | 0 |  | 0 | 21 | 0 | 0 | 0 | 0 | 0 |  | Vlastní | Indiv | 0 | 0 |  | Práce |  |  |  | POL1_1
2 | R.00001 | Založenízáhonuv rovině a svahu do 1:5 zemina tř 4 pro výsadbu keřů včetně chem odpl. 1x včetně materiálu | m2 | 459 |  | 0 |  | 0 |  | 0 | 21 | 0 | 0 | 0 | 0 | 0 |  | Vlastní | Indiv | 0 | 0 |  | Specifikace |  |  |  | POL3_0
3 | 184102111 | Výsadbatravinys balem D do 0,1 m do jamky se zalitím v rovině a svahu do 1:5 | ks | 372 |  | 0 |  | 0 |  | 0 | 21 | 0 | 0 | 0 | 0 | 0 |  | Vlastní | Indiv | 0 | 0 |  | Práce |  |  |  | POL1_1
4 | 184102111 | Výsadbadřevinys balem D do 0,2 m do jamky se zalitím v rovině a svahu do 1:5 | ks | 921 |  | 0 |  | 0 |  | 0 | 21 | 0 | 0 | 0 | 0 | 0 |  | Vlastní | Indiv | 0 | 0 |  | R-položka |  |  |  | POL12_1
5 | 184102115 | Výsadbadřevinys balem D do 0,6 m do jamky se zalitím v rovině a svahu do 1:5 | ks | 30 |  | 0 |  | 0 |  | 0 | 21 | 0 | 0 | 0 | 0 | 0 |  | Vlastní | Indiv | 0 | 0 |  | Práce |  |  |  | POL1_1
6 | 184215133 | Ukotveníkmene dřevin třemi kůly D do 0,1 m délky do 3 m | ks | 30 |  | 0 |  | 0 |  | 0 | 21 | 0 | 0 | 0 | 0 | 0 |  | Vlastní | Indiv | 0 | 0 |  | Práce |  |  |  | POL1_1
7 | 583438100 | Kůly s fazetou 6cm, příčky, úvazky | ks | 90 |  | 0 |  | 0 |  | 0 | 21 | 0 | 0 | 0 | 0 | 0 |  | Vlastní | Indiv | 0 | 0 |  | Specifikace |  |  |  | POL3_0
|  | 30*3 : | [24 empty] | VV | 0
|  | 90 |  | 90 | [22 empty] | VV | 0
8 | 184215412 | Zhotovenízávlahovémísydřevin D do 1,0 m v rovině nebo na svahu do 1:5 | m2 | 30 |  | 0 |  | 0 |  | 0 | 21 | 0 | 0 | 0 | 0 | 0 |  | Vlastní | Indiv | 0 | 0 |  | Práce |  |  |  | POL1_1
9 | 184911421 | Mulčovánírostlin kůrou tl. do 0,1 m v rovině a svahu do 1:5 | m2 | 30 |  | 0 |  | 0 |  | 0 | 21 | 0 | 0 | 0 | 0 | 0 |  | Vlastní | Indiv | 0 | 0 |  | Práce |  |  |  | POL1_1
10 | 583438100 | Mulčovací kůra jemná včetně dovozu | m2 | 3 |  | 0 |  | 0 |  | 0 | 21 | 0 | 0 | 0 | 0 | 0 |  | Vlastní | Indiv | 0 | 0 |  | R-položka |  |  |  | POL12_0
11 | 184851412 | Zpětnýřeznetrnitých keřů po výsadbě výšky do 1 m | ks | 921 |  | 0 |  | 0 |  | 0 | 21 | 0 | 0 | 0 | 0 | 0 |  | Vlastní | Indiv | 0 | 0 |  | Práce |  |  |  | POL1_1
12 | 185804312 | Zalitírostlin vodou plocha přes 20 m2 | m3 | 2.6 |  | 0 |  | 0 |  | 0 | 21 | 0 | 0 | 0 | 0 | 0 |  | Vlastní | Indiv | 0 | 0 |  | Práce |  |  |  | POL1_1
13 | 185851121 | Dovozvodypro zálivku rostlin za vzdálenost do 1000 m | m3 | 2.6 |  | 0 |  | 0 |  | 0 | 21 | 0 | 0 | 0 | 0 | 0 |  | Vlastní | Indiv | 0 | 0 |  | Práce |  |  |  | POL1_1
Díl: | 998 | Přesun hmot |  |  |  | 0 |  | 0 |  | 0 |  | 0 |  | 0 |  | 0 |  |  |  |  | 0 | [5 empty] | DIL
14 | R.00002 | Přesun hmot pro sadovnické a krajinářské úpravy vodorovně do 5000 m Přesun hmot pro sadovnické a kra | suma | 1 |  | 0 |  | 0 |  | 0 | 21 | 0 | 0 | 0 | 0 | 0 |  | Vlastní | Indiv | 0 | 0 |  | Práce |  |  |  | POL1_1
Díl: | 101 | Seznam stromy a keře dle přílohy Seznam rostlin |  |  |  | 0 |  | 0 |  | 0 |  | 0 |  | 0 |  | 0 |  |  |  |  | 0 | [5 empty] | DIL
15 | 101101 | Stromy listnaté dle seznamu, vel. 18/20 | ks | 22 |  | 0 |  | 0 |  | 0 | 21 | 0 | 0 | 0 | 0 | 0 |  | Vlastní | Indiv | 0 | 0 |  | Specifikace |  |  |  | POL3_0
16 | 101102 | Stromy jehličnaté dle seznamuvel. 300/350 | ks | 8 |  | 0 |  | 0 |  | 0 | 21 | 0 | 0 | 0 | 0 | 0 |  | Vlastní | Indiv | 0 | 0 |  | Specifikace |  |  |  | POL3_0
17 | 101103.1 | ROSA THE FAIRY - RŮŽE PŮDOPOKRYVNÁ 4 ks/m2 | ks | 118 |  | 0 |  | 0 |  | 0 | 21 | 0 | 0 | 0 | 0 | 0 |  | Vlastní | Indiv | 0 | 0 |  | Specifikace |  |  |  | POL3_0
18 | 101103.2 | EUONYMUS FORTUNEI (VEGETUS) - BRSLEN FORTUNEŮV, STÁLEZELENÝ 4 ks/m2 | ks | 112 |  | 0 |  | 0 |  | 0 | 21 | 0 | 0 | 0 | 0 | 0 |  | Vlastní | Indiv | 0 | 0 |  | Specifikace |  |  |  | POL3_0
19 | 101103.3 | COTONEASTER SALICIFOLIUS - SKALNÍK VRBOLISTÝ 3 ks/m2 | ks | 117 |  | 0 |  | 0 |  | 0 | 21 | 0 | 0 | 0 | 0 | 0 |  | Vlastní | Indiv | 0 | 0 |  | Specifikace |  |  |  | POL3_0
20 | 101103.4 | STEPHANANDRA INCISA - KORUNATKA KLANÁ 4 ks/m2 | ks | 36 |  | 0 |  | 0 |  | 0 | 21 | 0 | 0 | 0 | 0 | 0 |  | Vlastní | Indiv | 0 | 0 |  | Specifikace |  |  |  | POL3_0
21 | 101103.5 | ROSA RUGOSA - RŮŽE SVRASKALÁ 3 ks/m2 | ks | 312 |  | 0 |  | 0 |  | 0 | 21 | 0 | 0 | 0 | 0 | 0 |  | Vlastní | Indiv | 0 | 0 |  | Specifikace |  |  |  | POL3_0
22 | 101103.6 | ROSA PIMPINELLIFOLIA - RŮŽE BEDERNÍKOLISTÁ 3 ks/m2 | ks | 72 |  | 0 |  | 0 |  | 0 | 21 | 0 | 0 | 0 | 0 | 0 |  | Vlastní | Indiv | 0 | 0 |  | Specifikace |  |  |  | POL3_0
23 | 101103.7 | PEROVSKIA ATRIPLICIFOLIA - PEROVSKIE LEBEDOLISTÁ 3 ks/m2 | ks | 93 |  | 0 |  | 0 |  | 0 | 21 | 0 | 0 | 0 | 0 | 0 |  | Vlastní | Indiv | 0 | 0 |  | Specifikace |  |  |  | POL3_0
24 | 101103.8 | PRUNUS SPINOSA - TRNKA OBECNÁ 1 ks/m2 | ks | 48 |  | 0 |  | 0 |  | 0 | 21 | 0 | 0 | 0 | 0 | 0 |  | Vlastní | Indiv | 0 | 0 |  | Specifikace |  |  |  | POL3_0
25 | 101103.9 | CRATAEGUS MONOGYNA - HLOH JEDNOSEMENNÝ | ks | 13 |  | 0 |  | 0 |  | 0 | 21 | 0 | 0 | 0 | 0 | 0 |  | Vlastní | Indiv | 0 | 0 |  | Specifikace |  |  |  | POL3_0
26 | 101104 | traviny MISCANTHUS SINENSIS - OZDOBNICE ČÍNSKÁ 3 ks/m2 | ks | 372 |  | 0 |  | 0 |  | 0 | 21 | 0 | 0 | 0 | 0 | 0 |  | Vlastní | Indiv | 0 | 0 |  | Specifikace |  |  |  | POL3_0
[25 empty] | 15 | 21 | DPH
| Celkem |  |  |  |  | 0 | [18 empty] | 0 | 0 | SUM
Poznámky uchazeče k zadání
POPUZIV
END
Note on S6: Jedná se o informaci, zda se jedná o položku, která je do rozpočtu zadána z cenové soustavy RTS, nebo vlastní.
Note on T6: Jedná se o název CÚ, která je zadána u položky rozpočtu

## IO 02 3 Pol
Položkový rozpočet | [26 empty] | #TypZaznamu#
S: | 00210003 | Zimní stadion na Kavalcově ulici v Bruntále | [24 empty] | STA
O: | IO 02 | Sadové úpravy | [21 empty] | ING |  |  | OBJ
R: | 3 | Výsadba trvalek a travin | [24 empty] | ROZ
P.č. | Číslo položky | Název položky | MJ | Množství | Cena / MJ | Celkem | Dodávka | Dodávka celk. | Montáž | Montáž celk. | DPH | Cena s DPH | Hmotnost / MJ | Hmotnost celk.(t) | Dem. hmotnost / MJ | Dem. hmotnost celk.(t) | Ceník | Cen. soustava / platnost | Cenová úroveň | Nhod / MJ | Nhod celk. | Dodavatel | Typ položky
Díl: | 1 | Zemní práce |  |  |  | 0 |  | 0 |  | 0 |  | 0 |  | 0 |  | 0 |  |  |  |  | 0 | [5 empty] | DIL
1 | K | Instalace obrubníku z ocelové pásoviny včetně zabetonování roxorů a ceny betonu | mb | 147 |  | 0 |  | 0 |  | 0 | 21 | 0 | 0 | 0 | 0 | 0 |  | Vlastní | Indiv | 0 | 0 |  | Práce |  |  |  | POL1_1
|  | Výroba svařenců, dovoz na místo, osazení, zabetonování roxorů | [24 empty] | POP
|  | 147 : | [24 empty] | VV | 0
|  | 147 |  | 147 | [22 empty] | VV | 0
2 | Pol__0002 | Ocelová pásovina s roxorovými trny | mb | 147 |  | 0 |  | 0 |  | 0 | 21 | 0 | 0 | 0 | 0 | 0 |  | Vlastní | Indiv | 0 | 0 |  | Specifikace |  |  |  | POL3_0
|  | ocelová pásovina 120 x 4 mm, roxor 10 x 300 mm | [24 empty] | POP
Díl: | 18 | Zemní práce - povrchové úpravy terénu |  |  |  | 0 |  | 0 |  | 0 |  | 0 |  | 0 |  | 0 |  |  |  |  | 0 | [5 empty] | DIL
3 | 183211211 | Založení záhonu pro výsadbu trvalek v rovině nebo ve svahu do 1:5 v zemině tř. 1 až 4 | m2 | 162 |  | 0 |  | 0 |  | 0 | 21 | 0 | 0 | 0 | 0 | 0 |  | Vlastní | Indiv | 0 | 0 |  | Práce |  |  |  | POL1_1
|  | Založení štěrkového záhonu pro výsadbu trvalek v zemině tř. 1 až 4 v rovině nebo na svahu do 1:5 | [24 empty] | POP
4 | 103715000.1 | Kůra mulčovací jemná | m3 | 16.2 |  | 0 |  | 0 |  | 0 | 21 | 0 | 0 | 0 | 0 | 0 |  | Vlastní | Indiv | 0 | 0 |  | Specifikace |  |  |  | POL3_0
|  | Kůra mulčovací jemná k mulčování stínomilných záhonů : | [24 empty] | VV | 0
|  | 600*0,05*1,1 : | [24 empty] | VV | 0
|  | 16,2 |  | 16.2 | [22 empty] | VV | 0
5 | Pol__0006 | Výsadba cibulovin | ks | 4860 |  | 0 |  | 0 |  | 0 | 21 | 0 | 0 | 0 | 0 | 0 |  | Vlastní | Indiv | 0 | 0 |  | Práce |  |  |  | POL1_1
|  | Výsadba cibulovin do předem založeného záhonu s rozmístěním a výsadbou | [24 empty] | POP
6 | Pol__0006 | Výsadba trvalek a travin do | ks | 907.2 |  | 0 |  | 0 |  | 0 | 21 | 0 | 0 | 0 | 0 | 0 |  | Vlastní | Indiv | 0 | 0 |  | R-položka |  |  |  | POL12_1
|  | Výsadba trvalek do předem založeného záhonu s rozmístěním a výsadbou | [24 empty] | POP
7 | 184911161 | Mulčování záhonů 0,1 m v rovině a svahu do 1:5 | m2 | 162 |  | 0 |  | 0 |  | 0 | 21 | 0 | 0 | 0 | 0 | 0 |  | Vlastní | Indiv | 0 | 0 |  | Práce |  |  |  | POL1_1
8 | 185804312 | Zalití rostlin vodou plocha přes 20 m2 včetně dovozu vody pro zálivku | m3 | 11.53 |  | 0 |  | 0 |  | 0 | 21 | 0 | 0 | 0 | 0 | 0 |  | Vlastní | Indiv | 0 | 0 |  | Práce |  |  |  | POL1_1
|  | Zalití rostlin vodou plochy záhonů jednotlivě přes 20 m2 | [24 empty] | POP
|  | zálivka trvalek po výsadbě : | [24 empty] | VV | 0
|  | spotřeba vody 2,0 l/1 ks trvalky : | [24 empty] | VV | 0
|  | 5767*2,0*0,001 : | [24 empty] | VV | 0
|  | 11,53 |  | 11.53 | [22 empty] | VV | 0
Díl: | 181.1 | Povýsadbová péče - 1.rok po výsadbě |  |  |  | 0 |  | 0 |  | 0 |  | 0 |  | 0 |  | 0 |  |  |  |  | 0 | [5 empty] | DIL
9 | 1834001.R | Orýpnutí okraje záhonů | m | 147 |  | 0 |  | 0 |  | 0 | 21 | 0 | 0 | 0 | 0 | 0 |  | Vlastní | Indiv | 0 | 0 |  | Práce |  |  |  | POL1_1
|  | Orýpnutí okraje záhonů | [24 empty] | POP
|  | 1x ročně | [24 empty] | POP
10 | 185804252 | Odstranění odkvetlých a odumřelých částí trvalek s odklizením odpadu do 20 km | m2 | 162 |  | 0 |  | 0 |  | 0 | 21 | 0 | 0 | 0 | 0 | 0 |  | Vlastní | Indiv | 0 | 0 |  | Práce |  |  |  | POL1_1
|  | Odstranění odkvetlých a odumřelých částí rostlin ze záhonů trvalek | [24 empty] | POP
|  | na jaře (březen/duben) | [24 empty] | POP
11 | 185804312 | Zalití rostlin vodou plocha přes 20 m2 | m3 | 57.65 |  | 0 |  | 0 |  | 0 | 21 | 0 | 0 | 0 | 0 | 0 |  | Vlastní | Indiv | 0 | 0 |  | R-položka |  |  |  | POL12_1
|  | Zalití rostlin vodou plochy záhonů jednotlivě přes 20 m2 | [24 empty] | POP
|  | zálivka podle potřeby v období sucha - cca 5x za rok | [24 empty] | POP
|  | spotřeba vody 2,0 l/1 ks trvalky při každé zálivce v období IV - IX | [24 empty] | POP
12 | 185804511 | Odplevelení záhonu květin v rovině a svahu do 1:5 | m2 | 486 |  | 0 |  | 0 |  | 0 | 21 | 0 | 0 | 0 | 0 | 0 |  | Vlastní | Indiv | 0 | 0 |  | Práce |  |  |  | POL1_1
|  | Odplevelení výsadeb v rovině nebo na svahu do 1:5 záhonů květin | [24 empty] | POP
|  | odplevelení 3x ročně | [24 empty] | POP
Díl: | 181.2 | Povýsadbová péče - 2.rok po výsadbě |  |  |  | 0 |  | 0 |  | 0 |  | 0 |  | 0 |  | 0 |  |  |  |  | 0 | [5 empty] | DIL
13 | 1834001.R | Orýpnutí okraje záhonů | m | 147 |  | 0 |  | 0 |  | 0 | 21 | 0 | 0 | 0 | 0 | 0 |  | Vlastní | Indiv | 0 | 0 |  | Práce |  |  |  | POL1_1
|  | Orýpnutí okraje záhonů | [24 empty] | POP
|  | 1x ročně | [24 empty] | POP
14 | 184911151.1 | Doplnění mulčování záhonů tl. vrstvy do 0,01 m v rovině a svahu do 1:5 | m2 | 162 |  | 0 |  | 0 |  | 0 | 21 | 0 | 0 | 0 | 0 | 0 |  | Vlastní | Indiv | 0 | 0 |  | Práce |  |  |  | POL1_1
|  | Doplnění mulčování záhonů kačírkem nebo drceným kamenivem tloušťky mulče 10 mm v rovině nebo na svahu do 1:5 | [24 empty] | POP |  | Doplnění mulčování záhonů kačírkem nebo drceným kamenivem tloušťky mulče 10 mm v rovině nebo na svahu do 1:5
15 | 583438100 | Kůra mulčovací jemná | m3 | 8.1 |  | 0 |  | 0 |  | 0 | 21 | 0 | 0 | 0 | 0 | 0 |  | Vlastní | Indiv | 0 | 0 |  | Specifikace |  |  |  | POL3_0
16 | 185804252 | Odstranění odkvetlých a odumřelých částí trvalek s odklizením odpadu do 20 km | m2 | 162 |  | 0 |  | 0 |  | 0 | 21 | 0 | 0 | 0 | 0 | 0 |  | Vlastní | Indiv | 0 | 0 |  | Práce |  |  |  | POL1_1
|  | Odstranění odkvetlých a odumřelých částí rostlin ze záhonů trvalek | [24 empty] | POP
|  | na jaře (březen/duben) | [24 empty] | POP
17 | 185804511 | Odplevelení záhonu květin v rovině a svahu do 1:5 | m2 | 486 |  | 0 |  | 0 |  | 0 | 21 | 0 | 0 | 0 | 0 | 0 |  | Vlastní | Indiv | 0 | 0 |  | Práce |  |  |  | POL1_1
|  | Odplevelení výsadeb v rovině nebo na svahu do 1:5 záhonů květin | [24 empty] | POP
|  | odplevelení 3x ročně | [24 empty] | POP
Díl: | 181.3 | Povýsadbová péče - 3.rok po výsadbě |  |  |  | 0 |  | 0 |  | 0 |  | 0 |  | 0 |  | 0 |  |  |  |  | 0 | [5 empty] | DIL
18 | 1834001.R | Orýpnutí okraje záhonů | m | 147 |  | 0 |  | 0 |  | 0 | 21 | 0 | 0 | 0 | 0 | 0 |  | Vlastní | Indiv | 0 | 0 |  | Práce |  |  |  | POL1_1
|  | Orýpnutí okraje záhonů | [24 empty] | POP
|  | 1x ročně | [24 empty] | POP
19 | 185804252 | Odstranění odkvetlých a odumřelých částí trvalek s odklizením odpadu do 20 km | m2 | 162 |  | 0 |  | 0 |  | 0 | 21 | 0 | 0 | 0 | 0 | 0 |  | Vlastní | Indiv | 0 | 0 |  | Práce |  |  |  | POL1_1
|  | Odstranění odkvetlých a odumřelých částí rostlin ze záhonů trvalek | [24 empty] | POP
|  | na jaře (březen/duben) | [24 empty] | POP
20 | 185804511 | Odplevelení záhonu květin v rovině a svahu do 1:5 | m2 | 486 |  | 0 |  | 0 |  | 0 | 21 | 0 | 0 | 0 | 0 | 0 |  | Vlastní | Indiv | 0 | 0 |  | Práce |  |  |  | POL1_1
|  | Odplevelení výsadeb v rovině nebo na svahu do 1:5 záhonů květin | [24 empty] | POP
|  | odplevelení 3x ročně | [24 empty] | POP
Díl: | 998 | Přesun hmot |  |  |  | 0 |  | 0 |  | 0 |  | 0 |  | 0 |  | 0 |  |  |  |  | 0 | [5 empty] | DIL
21 | 998231311 | Přesun hmot pro sadovnické a krajinářské úpravy vodorovně do 5000 m | t | 21 |  | 0 |  | 0 |  | 0 | 21 | 0 | 0 | 0 | 0 | 0 |  | Vlastní | Indiv | 0 | 0 |  | Práce |  |  |  | POL1_1
Díl: | 101.1 | trvalky, travin, cibuloviny |  |  |  | 0 |  | 0 |  | 0 |  | 0 |  | 0 |  | 0 |  |  |  |  | 0 | [5 empty] | DIL
22 | 101101 | Rostliny dle seznamu cibuloviny | ks | 4860 |  | 0 |  | 0 |  | 0 | 21 | 0 | 0 | 0 | 0 | 0 |  | Vlastní | Indiv | 0 | 0 |  | Specifikace |  |  |  | POL3_0
|  | TULIPA KAUFMANNIANA 'ANCILLA' - TULIPÁN DIVOKÝ 700 ks/100 m2 ks 1134 | [24 empty] | POP
|  | CROCUS VERNUS - ŠAFRÁN JARNÍ 2000 ks/100 m2 ks 3240 | [24 empty] | POP
|  | ALLIUM AFLATUNENSE - OKRASNÝ ČESNEK AFLATUNSKÝ 300 ks/100 m2 ks 486 | [24 empty] | POP
23 | 101101 | Rostliny dle seznamu trvalky | ks | 615.6 |  | 0 |  | 0 |  | 0 | 21 | 0 | 0 | 0 | 0 | 0 |  | Vlastní | Indiv | 0 | 0 |  | R-položka |  |  |  | POL12_0
|  | SALVIA NEMOROSA - ŠALVĚJ HAJNÍ 60 ks/100 m2 ks 97,2 | [24 empty] | POP
|  | ASTER DUMOSUS - HVĚZDNICE KEŘÍČKOVITÁ 45 ks/100 m2 ks 72,9 | [24 empty] | POP
|  | CAMPANULA GLOMERATA - ZVONEK KLUBKATÝ 45 ks/100 m2 ks 72,9 | [24 empty] | POP
|  | NEPETA FAASSENII - ŠANTA ZKŘÍŽENÁ 65 ks/100 m2 ks 105,3 | [24 empty] | POP
|  | SEDUM TELEPHIUM - ROZCHODNÍK NACHOVÝ 55 ks/100 m2 ks 89,1 | [24 empty] | POP
|  | LIATRIS SPICATA - LIATRIS SPICATA 45 ks/100 m2 ks 72,9 | [24 empty] | POP
|  | ASTER ERICOIDES - ASTŘIČKA VŘESOVCOVÁ 25 ks/100 m2 ks 40,5 | [24 empty] | POP
|  | GERANIUM SPESSART - KAKOST ODDENSKATÝ 40 ks/100 m2 ks 64,8 | [24 empty] | POP
24 | 101101 | Rostliny dle seznamu traviny | ks | 291.6 |  | 0 |  | 0 |  | 0 | 21 | 0 | 0 | 0 | 0 | 0 |  | Vlastní | Indiv | 0 | 0 |  | R-položka |  |  |  | POL12_0
|  | MOLINIA CAERULEA - BEZKOLNEC MODRÝ 100 ks/100 m2 ks 162 | [24 empty] | POP
|  | DESCHAMPSIA CAESPITOSA - METLICA TRSNATÁ 80 ks/100 m2 ks 129,6 | [24 empty] | POP
[25 empty] | 15 | 21 | DPH
| Celkem |  |  |  |  | 0 | [18 empty] | 0 | 0 | SUM
Poznámky uchazeče k zadání
POPUZIV
END
Note on S6: Jedná se o informaci, zda se jedná o položku, která je do rozpočtu zadána z cenové soustavy RTS, nebo vlastní.
Note on T6: Jedná se o název CÚ, která je zadána u položky rozpočtu

## IO 02 4 Pol
Položkový rozpočet | [26 empty] | #TypZaznamu#
S: | 00210003 | Zimní stadion na Kavalcově ulici v Bruntále | [24 empty] | STA
O: | IO 02 | Sadové úpravy | [21 empty] | ING |  |  | OBJ
R: | 4 | Zatravnění | [24 empty] | ROZ
P.č. | Číslo položky | Název položky | MJ | Množství | Cena / MJ | Celkem | Dodávka | Dodávka celk. | Montáž | Montáž celk. | DPH | Cena s DPH | Hmotnost / MJ | Hmotnost celk.(t) | Dem. hmotnost / MJ | Dem. hmotnost celk.(t) | Ceník | Cen. soustava / platnost | Cenová úroveň | Nhod / MJ | Nhod celk. | Dodavatel | Typ položky
Díl: | _22 | ZALOŽENÍ TRÁVNÍKU VÝSEVEM |  |  |  | 0 |  | 0 |  | 0 |  | 0 |  | 0 |  | 0 |  |  |  |  | 0 | [5 empty] | DIL
1 | Pol__0001 | Travní semeno VV-20 | kg | 57.54 |  | 0 |  | 0 |  | 0 | 21 | 0 | 0 | 0 | 0 | 0 |  | Vlastní | Indiv | 0 | 0 |  | Práce |  |  |  | POL1_1
|  | výsevek 20g/m2 | [24 empty] | POP
2 | Pol__0002 | Herbicid | l | 1.4385 |  | 0 |  | 0 |  | 0 | 21 | 0 | 0 | 0 | 0 | 0 |  | Vlastní | Indiv | 0 | 0 |  | Práce |  |  |  | POL1_1
|  | před výsevem | [24 empty] | POP
3 | Pol__0004 | příprava půdy | m2 | 2877 |  | 0 |  | 0 |  | 0 | 21 | 0 | 0 | 0 | 0 | 0 |  | Vlastní | Indiv | 0 | 0 |  | Práce |  |  |  | POL1_1
4 | Pol__0005 | Chemické odplevelení | m2 | 2877 |  | 0 |  | 0 |  | 0 | 21 | 0 | 0 | 0 | 0 | 0 |  | Vlastní | Indiv | 0 | 0 |  | Práce |  |  |  | POL1_1
5 | Pol__0006 | Založení trávníku výsevem, zálivka, hnojení start | m2 | 2877 |  | 0 |  | 0 |  | 0 | 21 | 0 | 0 | 0 | 0 | 0 |  | Vlastní | Indiv | 0 | 0 |  | Práce |  |  |  | POL1_1
[25 empty] | 15 | 21 | DPH
| Celkem |  |  |  |  | 0 | [18 empty] | 0 | 0 | SUM
Poznámky uchazeče k zadání
POPUZIV
END
Note on S6: Jedná se o informaci, zda se jedná o položku, která je do rozpočtu zadána z cenové soustavy RTS, nebo vlastní.
Note on T6: Jedná se o název CÚ, která je zadána u položky rozpočtu

## IO 06 D.6.1 Pol
Položkový rozpočet | [26 empty] | #TypZaznamu#
S: | 00210003 | Zimní stadion na Kavalcově ulici v Bruntále | [24 empty] | STA
O: | IO 06 | Přípojka NN, areálové rozvody NN, přeložky NN a VO | [21 empty] | ING |  |  | OBJ
R: | D.6.1 | Přípojka NN, areálové rozvody NN, přeložky NN a VO | [24 empty] | ROZ
P.č. | Číslo položky | Název položky | MJ | Množství | Cena / MJ | Celkem | Dodávka | Dodávka celk. | Montáž | Montáž celk. | DPH | Cena s DPH | Hmotnost / MJ | Hmotnost celk.(t) | Dem. hmotnost / MJ | Dem. hmotnost celk.(t) | Ceník | Cen. soustava / platnost | Cenová úroveň | Nhod / MJ | Nhod celk. | Dodavatel | Typ položky
Díl: | M21-12 | Venkovní svítidla, rozvaděče |  |  |  | 0 |  | 0 |  | 0 |  | 0 |  | 0 |  | 0 |  |  |  |  | 0 | [5 empty] | DIL
1 | M2112D001 | Rozvaděč tenisové kurty | ks | 1 |  | 0 |  | 0 |  | 0 | 21 | 0 | 0 | 0 | 0 | 0 |  | Vlastní | Indiv | 0 | 0 |  | Práce |  |  |  | POL1_
|  | Rozvaděč tenisové kurty - pilíř - hl.vyp. 40A/3, přepěť.ochrana II, FI, jištění, 3x vyp.osvětlení, 1xzás.400V, 4x zás.230V | [24 empty] | POP | Rozvaděč tenisové kurty - pilíř - hl.vyp. 40A/3, přepěť.ochrana II, FI, jištění, 3x vyp.osvětlení, 1xzás.400V, 4x zás.230V
2 | M2112M001 | Montáž | ks | 1 |  | 0 |  | 0 |  | 0 | 21 | 0 | 0 | 0 | 0 | 0 |  | Vlastní | Indiv | 0 | 0 |  | Práce |  |  |  | POL1_
3 | M2112D002 | Komplet materiál pro připojení optického kabelu | kpl | 1 |  | 0 |  | 0 |  | 0 | 21 | 0 | 0 | 0 | 0 | 0 |  | Vlastní | Indiv | 0 | 0 |  | Práce |  |  |  | POL1_
|  | Komplet materiál pro připojení optického kabelu mezi RACK1 na ZS a OE1 v trafostanici, součástí jsou dva SFP moduly a zdroj 24VDC do RACK1 | [24 empty] | POP | Komplet materiál pro připojení optického kabelu mezi RACK1 na ZS a OE1 v trafostanici, součástí jsou dva SFP moduly a zdroj 24VDC do RACK1
4 | M2112M002 | Montáž | kpl | 1 |  | 0 |  | 0 |  | 0 | 21 | 0 | 0 | 0 | 0 | 0 |  | Vlastní | Indiv | 0 | 0 |  | Práce |  |  |  | POL1_
5 | M2112D1003 | Svítidlo VO LED, MINISTELVIO 3376 LED 60W CLD CELL ANTR | ks | 22 |  | 0 |  | 0 |  | 0 | 21 | 0 | 0 | 0 | 0 | 0 |  | Vlastní | Indiv | 0 | 0 |  | Práce |  |  |  | POL1_
6 | M2112D2003 | Svorkovnice | ks | 22 |  | 0 |  | 0 |  | 0 | 21 | 0 | 0 | 0 | 0 | 0 |  | Vlastní | Indiv | 0 | 0 |  | Práce |  |  |  | POL1_
7 | M2112D3003 | Osvětlovací stožár 6m | ks | 22 |  | 0 |  | 0 |  | 0 | 21 | 0 | 0 | 0 | 0 | 0 |  | Vlastní | Indiv | 0 | 0 |  | Práce |  |  |  | POL1_
8 | M2112D4003 | Výložník | ks | 22 |  | 0 |  | 0 |  | 0 | 21 | 0 | 0 | 0 | 0 | 0 |  | Vlastní | Indiv | 0 | 0 |  | Práce |  |  |  | POL1_
9 | M2112M003 | Montáž | ks | 22 |  | 0 |  | 0 |  | 0 | 21 | 0 | 0 | 0 | 0 | 0 |  | Vlastní | Indiv | 0 | 0 |  | Práce |  |  |  | POL1_
10 | M2112R001 | Recyklace svítidel | ks | 22 |  | 0 |  | 0 |  | 0 | 21 | 0 | 0 | 0 | 0 | 0 |  | Vlastní | Indiv | 0 | 0 |  | Práce |  |  |  | POL1_
Díl: | M21-13 | Zemnění |  |  |  | 0 |  | 0 |  | 0 |  | 0 |  | 0 |  | 0 |  |  |  |  | 0 | [5 empty] | DIL
11 | M2113D001 | PÁSOVINA ZEMNICÍ 30X4MM FEZN (0,94KG/M) | kg | 141 |  | 0 |  | 0 |  | 0 | 21 | 0 | 0 | 0 | 0 | 0 |  | Vlastní | Indiv | 0 | 0 |  | Práce |  |  |  | POL1_
12 | M2113M001 | Montáž | kg | 141 |  | 0 |  | 0 |  | 0 | 21 | 0 | 0 | 0 | 0 | 0 |  | Vlastní | Indiv | 0 | 0 |  | Práce |  |  |  | POL1_
13 | M2113D002 | DRÁT ZEMNICÍ 10 FEZN (0,62KG/M) | kg | 560 |  | 0 |  | 0 |  | 0 | 21 | 0 | 0 | 0 | 0 | 0 |  | Vlastní | Indiv | 0 | 0 |  | Práce |  |  |  | POL1_
14 | M2113M002 | Montáž | kg | 560 |  | 0 |  | 0 |  | 0 | 21 | 0 | 0 | 0 | 0 | 0 |  | Vlastní | Indiv | 0 | 0 |  | Práce |  |  |  | POL1_
15 | M2113D003 | Svorka spojovací SR2b pás/pas | ks | 20 |  | 0 |  | 0 |  | 0 | 21 | 0 | 0 | 0 | 0 | 0 |  | Vlastní | Indiv | 0 | 0 |  | Práce |  |  |  | POL1_
16 | M2113M003 | Montáž | ks | 20 |  | 0 |  | 0 |  | 0 | 21 | 0 | 0 | 0 | 0 | 0 |  | Vlastní | Indiv | 0 | 0 |  | Práce |  |  |  | POL1_
17 | M2113D004 | Svorka SR 3b zemnící, pásek-drát 4xšroub | ks | 10 |  | 0 |  | 0 |  | 0 | 21 | 0 | 0 | 0 | 0 | 0 |  | Vlastní | Indiv | 0 | 0 |  | Práce |  |  |  | POL1_
18 | M2113M004 | Montáž | ks | 10 |  | 0 |  | 0 |  | 0 | 21 | 0 | 0 | 0 | 0 | 0 |  | Vlastní | Indiv | 0 | 0 |  | Práce |  |  |  | POL1_
19 | M2113D005 | Svorka SS zemnící, drát-drát 2xšroub | ks | 60 |  | 0 |  | 0 |  | 0 | 21 | 0 | 0 | 0 | 0 | 0 |  | Vlastní | Indiv | 0 | 0 |  | Práce |  |  |  | POL1_
20 | M2113M005 | Montáž | ks | 60 |  | 0 |  | 0 |  | 0 | 21 | 0 | 0 | 0 | 0 | 0 |  | Vlastní | Indiv | 0 | 0 |  | Práce |  |  |  | POL1_
21 | M2113D006 | Držák pásky DP | ks | 75 |  | 0 |  | 0 |  | 0 | 21 | 0 | 0 | 0 | 0 | 0 |  | Vlastní | Indiv | 0 | 0 |  | Práce |  |  |  | POL1_
22 | M2113M006 | Montáž | ks | 75 |  | 0 |  | 0 |  | 0 | 21 | 0 | 0 | 0 | 0 | 0 |  | Vlastní | Indiv | 0 | 0 |  | Práce |  |  |  | POL1_
23 | M2113D007 | Ocharnný asfaltový nátěr | ks | 6 |  | 0 |  | 0 |  | 0 | 21 | 0 | 0 | 0 | 0 | 0 |  | Vlastní | Indiv | 0 | 0 |  | Práce |  |  |  | POL1_
24 | M2113M007 | Montáž | ks | 6 |  | 0 |  | 0 |  | 0 | 21 | 0 | 0 | 0 | 0 | 0 |  | Vlastní | Indiv | 0 | 0 |  | Práce |  |  |  | POL1_
25 | M2113D008 | Montážní materiál | kpl | 1 |  | 0 |  | 0 |  | 0 | 21 | 0 | 0 | 0 | 0 | 0 |  | Vlastní | Indiv | 0 | 0 |  | Práce |  |  |  | POL1_
26 | M2113M008 | Montáž | kpl | 1 |  | 0 |  | 0 |  | 0 | 21 | 0 | 0 | 0 | 0 | 0 |  | Vlastní | Indiv | 0 | 0 |  | Práce |  |  |  | POL1_
Díl: | M21-14 | Kabeláž |  |  |  | 0 |  | 0 |  | 0 |  | 0 |  | 0 |  | 0 |  |  |  |  | 0 | [5 empty] | DIL
27 | M2114D001 | Kabel AYKY 4x16 | m | 980 |  | 0 |  | 0 |  | 0 | 21 | 0 | 0 | 0 | 0 | 0 |  | Vlastní | Indiv | 0 | 0 |  | Práce |  |  |  | POL1_
28 | M2114M001 | Montáž | m | 980 |  | 0 |  | 0 |  | 0 | 21 | 0 | 0 | 0 | 0 | 0 |  | Vlastní | Indiv | 0 | 0 |  | Práce |  |  |  | POL1_
29 | M2114D002 | Kabel NAYY-J 4x240 | m | 480 |  | 0 |  | 0 |  | 0 | 21 | 0 | 0 | 0 | 0 | 0 |  | Vlastní | Indiv | 0 | 0 |  | Práce |  |  |  | POL1_
30 | M2114M002 | Montáž | m | 480 |  | 0 |  | 0 |  | 0 | 21 | 0 | 0 | 0 | 0 | 0 |  | Vlastní | Indiv | 0 | 0 |  | Práce |  |  |  | POL1_
31 | M2114D003 | Univerzální FO kabel | m | 200 |  | 0 |  | 0 |  | 0 | 21 | 0 | 0 | 0 | 0 | 0 |  | Vlastní | Indiv | 0 | 0 |  | Práce |  |  |  | POL1_
|  | Univerzální FO kabel 8x 9/125µm OS2, pro vnitřní i venkovní aplikace s volnou sekundární ochranou; nekovové prvky, ochrana proti hlodavcům, černý plášť, 8mm, 5000N; odolný vůči UV záření; předpokládaná doba životnosti 30 let. | [24 empty] | POP | Univerzální FO kabel 8x 9/125µm OS2, pro vnitřní i venkovní aplikace s volnou sekundární ochranou; nekovové prvky, ochrana proti hlodavcům, černý plášť, 8mm, 5000N; odolný vůči UV záření; předpokládaná doba životnosti 30 let.
32 | M2114M003 | Instalace optického kabelu | m | 200 |  | 0 |  | 0 |  | 0 | 21 | 0 | 0 | 0 | 0 | 0 |  | Vlastní | Indiv | 0 | 0 |  | Práce |  |  |  | POL1_
33 | M2114D004 | Kabel HO7V-K (CYA) 6mm, barva zelenožlutá | m | 100 |  | 0 |  | 0 |  | 0 | 21 | 0 | 0 | 0 | 0 | 0 |  | Vlastní | Indiv | 0 | 0 |  | Práce |  |  |  | POL1_
34 | M2114M004 | Montáž | m | 100 |  | 0 |  | 0 |  | 0 | 21 | 0 | 0 | 0 | 0 | 0 |  | Vlastní | Indiv | 0 | 0 |  | Práce |  |  |  | POL1_
35 | M2114D005 | Kabel HO7V-K (CYA) 16mm, barva zelenožlutá | m | 100 |  | 0 |  | 0 |  | 0 | 21 | 0 | 0 | 0 | 0 | 0 |  | Vlastní | Indiv | 0 | 0 |  | Práce |  |  |  | POL1_
36 | M2114M005 | Montáž | m | 100 |  | 0 |  | 0 |  | 0 | 21 | 0 | 0 | 0 | 0 | 0 |  | Vlastní | Indiv | 0 | 0 |  | Práce |  |  |  | POL1_
37 | M2114D006 | Kabelová oka | kpl | 1 |  | 0 |  | 0 |  | 0 | 21 | 0 | 0 | 0 | 0 | 0 |  | Vlastní | Indiv | 0 | 0 |  | Práce |  |  |  | POL1_
38 | M2114M006 | Montáž | kpl | 1 |  | 0 |  | 0 |  | 0 | 21 | 0 | 0 | 0 | 0 | 0 |  | Vlastní | Indiv | 0 | 0 |  | Práce |  |  |  | POL1_
39 | M2114D007 | Chránička optického kabelu HDPE pr. 40 mm | m | 300 |  | 0 |  | 0 |  | 0 | 21 | 0 | 0 | 0 | 0 | 0 |  | Vlastní | Indiv | 0 | 0 |  | Práce |  |  |  | POL1_
40 | M2114M007 | Montáž | m | 300 |  | 0 |  | 0 |  | 0 | 21 | 0 | 0 | 0 | 0 | 0 |  | Vlastní | Indiv | 0 | 0 |  | Práce |  |  |  | POL1_
41 | M2114D008 | Chránička dvouplášťová korugovaná pr. 63 mm | m | 970 |  | 0 |  | 0 |  | 0 | 21 | 0 | 0 | 0 | 0 | 0 |  | Vlastní | Indiv | 0 | 0 |  | Práce |  |  |  | POL1_
42 | M2114M008 | Montáž | m | 970 |  | 0 |  | 0 |  | 0 | 21 | 0 | 0 | 0 | 0 | 0 |  | Vlastní | Indiv | 0 | 0 |  | Práce |  |  |  | POL1_
43 | M2114D009 | Chránička dvouplášťová korugovaná pr. 110 mm | m | 310 |  | 0 |  | 0 |  | 0 | 21 | 0 | 0 | 0 | 0 | 0 |  | Vlastní | Indiv | 0 | 0 |  | Práce |  |  |  | POL1_
44 | M2114M009 | Montáž | m | 310 |  | 0 |  | 0 |  | 0 | 21 | 0 | 0 | 0 | 0 | 0 |  | Vlastní | Indiv | 0 | 0 |  | Práce |  |  |  | POL1_
45 | M2114D010 | Výstražná folie do výkopu | m | 1030 |  | 0 |  | 0 |  | 0 | 21 | 0 | 0 | 0 | 0 | 0 |  | Vlastní | Indiv | 0 | 0 |  | Práce |  |  |  | POL1_
46 | M2114M010 | Montáž | m | 1030 |  | 0 |  | 0 |  | 0 | 21 | 0 | 0 | 0 | 0 | 0 |  | Vlastní | Indiv | 0 | 0 |  | Práce |  |  |  | POL1_
47 | M2114M011 | Ukončení vodičů na svorkovnici 16 mm2 | ks | 104 |  | 0 |  | 0 |  | 0 | 21 | 0 | 0 | 0 | 0 | 0 |  | Vlastní | Indiv | 0 | 0 |  | Práce |  |  |  | POL1_
48 | M2114M012 | Ukončení vodičů na svorkovnici 240 mm2 | ks | 24 |  | 0 |  | 0 |  | 0 | 21 | 0 | 0 | 0 | 0 | 0 |  | Vlastní | Indiv | 0 | 0 |  | Práce |  |  |  | POL1_
49 | M2114D013 | Montážní materiál | kpl | 1 |  | 0 |  | 0 |  | 0 | 21 | 0 | 0 | 0 | 0 | 0 |  | Vlastní | Indiv | 0 | 0 |  | Práce |  |  |  | POL1_
50 | M2114M013 | Montáž | kpl | 1 |  | 0 |  | 0 |  | 0 | 21 | 0 | 0 | 0 | 0 | 0 |  | Vlastní | Indiv | 0 | 0 |  | Práce |  |  |  | POL1_
Díl: | M21-15 | Zemní práce |  |  |  | 0 |  | 0 |  | 0 |  | 0 |  | 0 |  | 0 |  |  |  |  | 0 | [5 empty] | DIL
51 | M211501 | Betonový základ pro stožár VO 600x600x900mm | ks | 22 |  | 0 |  | 0 |  | 0 | 21 | 0 | 0 | 0 | 0 | 0 |  | Vlastní | Indiv | 0 | 0 |  | Práce |  |  |  | POL1_
52 | M211502 | Výkop včetně záhozu a pískového lože 350x800 mm | m | 720 |  | 0 |  | 0 |  | 0 | 21 | 0 | 0 | 0 | 0 | 0 |  | Vlastní | Indiv | 0 | 0 |  | Práce |  |  |  | POL1_
53 | M211503 | Výkop včetně záhozu, pískového lože, obbetonování chráničky 400x1200 mm | m | 160 |  | 0 |  | 0 |  | 0 | 21 | 0 | 0 | 0 | 0 | 0 |  | Vlastní | Indiv | 0 | 0 |  | Práce |  |  |  | POL1_
54 | M211504 | Výkop včetně záhozu, pískového lože, obbetonování chráničky 700x1200 mm | m | 150 |  | 0 |  | 0 |  | 0 | 21 | 0 | 0 | 0 | 0 | 0 |  | Vlastní | Indiv | 0 | 0 |  | Práce |  |  |  | POL1_
55 | M211505 | Teréní úpravy po výkopech | kpl | 1 |  | 0 |  | 0 |  | 0 | 21 | 0 | 0 | 0 | 0 | 0 |  | Vlastní | Indiv | 0 | 0 |  | Práce |  |  |  | POL1_
Díl: | M21-16 | Vedlejší rozpočtové náklady |  |  |  | 0 |  | 0 |  | 0 |  | 0 |  | 0 |  | 0 |  |  |  |  | 0 | [5 empty] | DIL
56 | M2116001 | Závěrečný úklid po montáži | kpl | 1 |  | 0 |  | 0 |  | 0 | 21 | 0 | 0 | 0 | 0 | 0 |  | Vlastní | Indiv | 0 | 0 |  | Práce |  |  |  | POL1_
57 | M2116002 | Dokumentace skutečného provedení | kpl | 1 |  | 0 |  | 0 |  | 0 | 21 | 0 | 0 | 0 | 0 | 0 |  | Vlastní | Indiv | 0 | 0 |  | Práce |  |  |  | POL1_
58 | M2116003 | Revize připojení napájení silnoproudých zařízení | kpl | 1 |  | 0 |  | 0 |  | 0 | 21 | 0 | 0 | 0 | 0 | 0 |  | Vlastní | Indiv | 0 | 0 |  | Práce |  |  |  | POL1_
59 | M2116004 | Protokol o měření osvětlení | kpl | 1 |  | 0 |  | 0 |  | 0 | 21 | 0 | 0 | 0 | 0 | 0 |  | Vlastní | Indiv | 0 | 0 |  | Práce |  |  |  | POL1_
60 | M2116005 | Koodinace instalace silnoproudu a ostatních technologií | kpl | 1 |  | 0 |  | 0 |  | 0 | 21 | 0 | 0 | 0 | 0 | 0 |  | Vlastní | Indiv | 0 | 0 |  | Práce |  |  |  | POL1_
61 | M2116006 | Vedlejší rozpočtové náklady (doprava, ubytování, manipulace s materiálem, ...) | kpl | 1 |  | 0 |  | 0 |  | 0 | 21 | 0 | 0 | 0 | 0 | 0 |  | Vlastní | Indiv | 0 | 0 |  | Práce |  |  |  | POL1_
[25 empty] | 15 | 21 | DPH
| Celkem |  |  |  |  | 0 | [18 empty] | 0 | 0 | SUM
Poznámky uchazeče k zadání
POPUZIV
END
Note on S6: Jedná se o informaci, zda se jedná o položku, která je do rozpočtu zadána z cenové soustavy RTS, nebo vlastní.
Note on T6: Jedná se o název CÚ, která je zadána u položky rozpočtu

## IO 07 001 Pol
Položkový rozpočet | [26 empty] | #TypZaznamu#
S: | 00210003 | Zimní stadion na Kavalcově ulici v Bruntále | [24 empty] | STA
O: | IO 07 | Úpravy MK Kavalcova | [21 empty] | ING |  |  | OBJ
R: | 001 | Zemní práce, příprava staveniště | [24 empty] | ROZ
P.č. | Číslo položky | Název položky | MJ | Množství | Cena / MJ | Celkem | Dodávka | Dodávka celk. | Montáž | Montáž celk. | DPH | Cena s DPH | Hmotnost / MJ | Hmotnost celk.(t) | Dem. hmotnost / MJ | Dem. hmotnost celk.(t) | Ceník | Cen. soustava / platnost | Cenová úroveň | Nhod / MJ | Nhod celk. | Dodavatel | Typ položky
Díl: | 1 | Zemní práce |  |  |  | 0 |  | 0 |  | 0 |  | 0 |  | 0 |  | 524.19 |  |  |  |  | 227.08 | [5 empty] | DIL
1 | 113151319 | Fréz.živič.krytu nad 500 m2, s překážkami, tl.10cm | m2 | 384.2 |  | 0 |  | 0 |  | 0 | 21 | 0 | 0 | 0 | 0.22 | 84.52 |  | RTS 21/ I | Indiv | 0.0705 | 27.09 |  | Práce |  |  |  | POL1_
|  | - plošné frézování povrchu komunikace , tloušťka asf. vrstvy do 10 cm (předpoklad) | [24 empty] | POP
2 | 113107630 | Odstranění podkladu nad 50 m2,kam.drcené tl.30 cm | m2 | 384.2 |  | 0 |  | 0 |  | 0 | 21 | 0 | 0 | 0 | 0.66 | 253.57 |  | RTS 21/ I | Indiv | 0.12 | 46.1 |  | Práce |  |  |  | POL1_
|  | - odstranění podkladních vrstev komunikace | [24 empty] | POP
3 | 113106231 | Rozebrání dlažeb ze zámkové dlažby v kamenivu | m2 | 142.2 |  | 0 |  | 0 |  | 0 | 21 | 0 | 0 | 0 | 0.225 | 32 |  | RTS 21/ I | Indiv | 0.14 | 19.91 |  | Práce |  |  |  | POL1_
|  | - rozebrání chodníkových ploch s povrchem ze zámkové dlažby | [24 empty] | POP
|  | 85,80+56,40 |  | 142.2 | [22 empty] | VV | 0
4 | 979054441 | Očištění vybour. dlaždic s výplní kamen. těženým | m2 | 142.2 |  | 0 |  | 0 |  | 0 | 21 | 0 | 0 | 0 | 0 | 0 |  | RTS 21/ I | Indiv | 0.12 | 17.06 |  | Práce |  |  |  | POL1_
|  | - očištění rozebrané dlažby pro zpětné použití | [24 empty] | POP
|  | zámková dlažba : 85,80+56,40 |  | 142.2 | [22 empty] | VV | 0
5 | 113107618 | Odstranění podkladu nad 50 m2,kam.drcené tl.18 cm | m2 | 142.2 |  | 0 |  | 0 |  | 0 | 21 | 0 | 0 | 0 | 0.396 | 56.31 |  | RTS 21/ I | Indiv | 0.07 | 9.95 |  | Práce |  |  |  | POL1_
|  | - odstranění podkladní vrstvy chodníkových ploch, prům tl. 18 cm | [24 empty] | POP
|  | chodník s povrchem ze zámkové dlažby : 85,80+56,40 |  | 142.2 | [22 empty] | VV | 0
6 | 113202111 | Vytrhání obrub obrubníků silničních | m | 212.4 |  | 0 |  | 0 |  | 0 | 21 | 0 | 0 | 0 | 0.27 | 57.35 |  | RTS 21/ I | Indiv | 0.12 | 25.49 |  | Práce |  |  |  | POL1_
|  | - odstranění stávajících silničních obrub v prostoru stavby | [24 empty] | POP
|  | betonový silniční : 104,90+107,50 |  | 212.4 | [22 empty] | VV | 0
7 | 113201111 | Vytrhání obrubníků chodníkových a parkových | m | 159.9 |  | 0 |  | 0 |  | 0 | 21 | 0 | 0 | 0 | 0.22 | 35.18 |  | RTS 21/ I | Indiv | 0.14 | 22.39 |  | Práce |  |  |  | POL1_
|  | - odstranění dotčených chodníkových obrub | [24 empty] | POP
|  | betonový chodníkový : 67,50+52,60+28,50+11,30 |  | 159.9 | [22 empty] | VV | 0
8 | 113107520 | Odstranění podkladu pl. 50 m2,kam.drcené tl.20 cm | m2 | 11.95 |  | 0 |  | 0 |  | 0 | 21 | 0 | 0 | 0 | 0.44 | 5.26 |  | RTS 21/ I | Indiv | 0.63 | 7.53 |  | Práce |  |  |  | POL1_
|  | - odstranění plochy nezp. v prostoru přerušení chodníku u bříz | [24 empty] | POP
|  | 11,95 |  | 11.95 | [22 empty] | VV | 0
9 | 122102202 | Odkopávky pro silnice v hor. 2 do 1000 m3 | m3 | 199.4119 |  | 0 |  | 0 |  | 0 | 21 | 0 | 0 | 0 | 0 | 0 |  | RTS 21/ I | Indiv | 0.12 | 23.93 |  | Práce |  |  |  | POL1_
|  | - odkop pro komunikace, chodníky atd. | [24 empty] | POP
|  | - hornina 2 - předpoklad 70 % kubatury výkopku | [24 empty] | POP
|  | OSA1 - odkop pro MK Kavalcovu : (1,05*20,0+1,20*20,0+0,95*20,0+2,30*20,42)*0,70 |  | 77.6762 | [22 empty] | VV | 0
|  | OSA1 - odkop pro komunikaci : 659,6055*0,45*0,70 |  | 207.7757 | [22 empty] | VV | 0
|  | OSA1 - odečet odstraněných konstrukcí komunikace : 384,20*0,40*-1*0,70 |  | -107.576 | [22 empty] | VV | 0
|  | OSA1 - odkop pro chodník : 255,7025*0,25*0,70 |  | 44.7479 | [22 empty] | VV | 0
|  | OSA1 - odečet odstraněných konstrukcí chodníku : 142,20*0,25*-1*0,70 |  | -24.885 | [22 empty] | VV | 0
|  | OSA1 - odečet ostatních : 11,95*0,20*0,70 |  | 1.673 | [22 empty] | VV | 0
10 | 122202202 | Odkopávky pro silnice v hor. 3 do 1000 m3 | m3 | 56.9748 |  | 0 |  | 0 |  | 0 | 21 | 0 | 0 | 0 | 0 | 0 |  | RTS 21/ I | Indiv | 0.22 | 12.53 |  | Práce |  |  |  | POL1_
|  | - odkop pro komunikace, chodníky atd. | [24 empty] | POP
|  | - hornina 3 - předpoklad 20 % kubatury výkopku | [24 empty] | POP
|  | OSA1 - odkop pro MK Kavalcovu : (1,05*20,0+1,20*20,0+0,95*20,0+2,30*20,42)*0,20 |  | 22.1932 | [22 empty] | VV | 0
|  | OSA1 - odkop pro komunikaci : 659,6055*0,45*0,20 |  | 59.3645 | [22 empty] | VV | 0
|  | OSA1 - odečet odstraněných konstrukcí komunikace : 384,20*0,40*-1*0,20 |  | -30.736 | [22 empty] | VV | 0
|  | OSA1 - odkop pro chodník : 255,7025*0,25*0,20 |  | 12.7851 | [22 empty] | VV | 0
|  | OSA1 - odečet odstraněných konstrukcí chodníku : 142,20*0,25*-1*0,20 |  | -7.11 | [22 empty] | VV | 0
|  | OSA1 - odečet ostatních : 11,95*0,20*0,20 |  | 0.478 | [22 empty] | VV | 0
11 | 122302202 | Odkopávky pro silnice v hor. 4 do 1000 m3 | m3 | 28.4874 |  | 0 |  | 0 |  | 0 | 21 | 0 | 0 | 0 | 0 | 0 |  | RTS 21/ I | Indiv | 0.43 | 12.25 |  | Práce |  |  |  | POL1_
|  | - odkop pro komunikace, chodníky atd. | [24 empty] | POP
|  | - hornina 4 - předpoklad 10 % kubatury výkopku | [24 empty] | POP
|  | OSA1 - odkop pro MK Kavalcovu : (1,05*20,0+1,20*20,0+0,95*20,0+2,30*20,42)*0,10 |  | 11.0966 | [22 empty] | VV | 0
|  | OSA1 - odkop pro komunikaci : 659,6055*0,45*0,10 |  | 29.6822 | [22 empty] | VV | 0
|  | OSA1 - odečet odstraněných konstrukcí komunikace : 384,20*0,40*-1*0,10 |  | -15.368 | [22 empty] | VV | 0
|  | OSA1 - odkop pro chodník : 255,7025*0,25*0,10 |  | 6.3926 | [22 empty] | VV | 0
|  | OSA1 - odečet odstraněných konstrukcí chodníku : 142,20*0,25*-1*0,10 |  | -3.555 | [22 empty] | VV | 0
|  | OSA1 - odečet ostatních : 11,95*0,20*0,10 |  | 0.239 | [22 empty] | VV | 0
12 | 122207119 | Příplatek za lepivost horniny 3 | m3 | 56.9748 |  | 0 |  | 0 |  | 0 | 21 | 0 | 0 | 0 | 0 | 0 |  | RTS 21/ I | Indiv | 0.03 | 1.71 |  | Práce |  |  |  | POL1_
13 | 122307119 | Příplatek za lepivost hornina 4 | m3 | 28.4874 |  | 0 |  | 0 |  | 0 | 21 | 0 | 0 | 0 | 0 | 0 |  | RTS 21/ I | Indiv | 0.04 | 1.14 |  | Práce |  |  |  | POL1_
Díl: | 18 | Povrchové úpravy terénu |  |  |  | 0 |  | 0 |  | 0 |  | 0 |  | 0 |  | 0 |  |  |  |  | 35.18 | [5 empty] | DIL
14 | 121100001 | Sejmutí ornice, naložení, odvoz a uložení odvoz do 1 km | m3 | 17.92 |  | 0 |  | 0 |  | 0 | 21 | 0 | 0 | 0 | 0 | 0 |  | RTS 21/ I | Indiv | 0 | 0 |  | Agregovaná položka |  |  |  | POL2_
|  | - v plochách zeleně dotčených stavbou | [24 empty] | POP
|  | - mezideponie vzdálena do 1,0 km | [24 empty] | POP
|  | - ornice bude sejmuta, odvezena a uskladněna na meziskládce (zde ošetřována) a následně zpětně přesunuta a rozprostřena, přebytek ornice bude rozhrnut na parcelách investora pro zlepšení vegetačního pokryvu | [24 empty] | POP |  | - ornice bude sejmuta, odvezena a uskladněna na meziskládce (zde ošetřována) a následně zpětně přesunuta a rozprostřena, přebytek ornice bude rozhrnut na parcelách investora pro zlepšení vegetačního pokryvu
|  | (125,20+108,0*0,50)*0,10 |  | 17.92 | [22 empty] | VV | 0
15 | 460600001 | Naložení a odvoz zeminy odvoz na vzdálenost 1000 m | m3 | 17.92 |  | 0 |  | 0 |  | 0 | 21 | 0 | 0 | 0 | 0 | 0 |  | RTS 21/ I | Indiv | 0.663 | 11.88 |  | Práce |  |  |  | POL1_
|  | - naložení a odvoz zeminy do prostoru zpětného rozhrnutí | [24 empty] | POP
16 | 181301101 | Rozprostření ornice, rovina, tl. do 10 cm do 500m2 | m2 | 179.2 |  | 0 |  | 0 |  | 0 | 21 | 0 | 0 | 0 | 0 | 0 |  | RTS 21/ I | Indiv | 0.13 | 23.3 |  | Práce |  |  |  | POL1_
|  | - zpětné rozhrnutí ornice | [24 empty] | POP
|  | 17,92/0,1 |  | 179.2 | [22 empty] | VV | 0
Díl: | 1 | Zemní práce |  |  |  | 0 |  | 0 |  | 0 |  | 0 |  | 0 |  | 0 |  |  |  |  | 19.46 | [5 empty] | DIL
17 | 569903311 | Zřízení zemních krajnic se zhutněním | m3 | 20.27 |  | 0 |  | 0 |  | 0 | 21 | 0 | 0 | 0 | 0 | 0 |  | RTS 21/ I | Indiv | 0.96 | 19.46 |  | Práce |  |  |  | POL1_
|  | - hutněný zásyp za obrubou | [24 empty] | POP
|  | ZEM - silniční - Kavalcova ve směru do zeleně : 108,0*0,15 |  | 16.2 | [22 empty] | VV | 0
|  | ZEM - chodníkové : 40,70*0,10 |  | 4.07 | [22 empty] | VV | 0
Díl: | 18 | Povrchové úpravy terénu |  |  |  | 0 |  | 0 |  | 0 |  | 0 |  | 0 |  | 0 |  |  |  |  | 8.21 | [5 empty] | DIL
18 | 180402111 | Založení trávníku parkového výsevem v rovině | m2 | 92.3 |  | 0 |  | 0 |  | 0 | 21 | 0 | 0 | 0 | 0 | 0 |  | RTS 21/ I | Indiv | 0.06 | 5.54 |  | Práce |  |  |  | POL1_1
19 | 00572400 | Směs travní parková I. běžná zátěž á 25 kg | kg | 2.3075 |  | 0 |  | 0 |  | 0 | 21 | 0 | 0.001 | 0 | 0 | 0 | SPCM | RTS 21/ I | Indiv | 0 | 0 |  | Specifikace |  |  |  | POL3_1
|  | 92,30/100*2,5 |  | 2.3075 | [22 empty] | VV | 0
20 | 183403114 | Obdělání půdy kultivátorováním v rovině | m2 | 92.3 |  | 0 |  | 0 |  | 0 | 21 | 0 | 0 | 0 | 0 | 0 |  | RTS 21/ I | Indiv | 0.001 | 0.09 |  | Práce |  |  |  | POL1_1
21 | 183403152 | Obdělání půdy vláčením, v rovině | m2 | 92.3 |  | 0 |  | 0 |  | 0 | 21 | 0 | 0 | 0 | 0 | 0 |  | RTS 21/ I | Indiv | 0.001 | 0.09 |  | Práce |  |  |  | POL1_1
22 | 183403153 | Obdělání půdy hrabáním, v rovině | m2 | 92.3 |  | 0 |  | 0 |  | 0 | 21 | 0 | 0 | 0 | 0 | 0 |  | RTS 21/ I | Indiv | 0.015 | 1.38 |  | Práce |  |  |  | POL1_1
23 | 183403161 | Obdělání půdy válením, v rovině | m2 | 92.3 |  | 0 |  | 0 |  | 0 | 21 | 0 | 0 | 0 | 0 | 0 |  | RTS 21/ I | Indiv | 0.001 | 0.09 |  | Práce |  |  |  | POL1_1
24 | 185803111 | Ošetření trávníku v rovině | m2 | 92.3 |  | 0 |  | 0 |  | 0 | 21 | 0 | 0 | 0 | 0 | 0 |  | RTS 21/ I | Indiv | 0.011 | 1.02 |  | Práce |  |  |  | POL1_1
Díl: | D96 | Přesuny suti a vybouraných hmot |  |  |  | 0 |  | 0 |  | 0 |  | 0 |  | 0 |  | 0 |  |  |  |  | 44.58 | [5 empty] | DIL
25 | 162201102 | Vodorovné přemístění výkopku z hor.1-4 do 50 m | m3 | 20.27 |  | 0 |  | 0 |  | 0 | 21 | 0 | 0 | 0 | 0 | 0 |  | RTS 21/ I | Indiv | 0.07 | 1.42 |  | Práce |  |  |  | POL1_
|  | - přemístění výkopku na meziskládku pro další použití na stavbě a zpět | [24 empty] | POP
|  | zřízení zemních krajnic : 20,27 |  | 20.27 | [22 empty] | VV | 0
26 | 162501102 | Vodorovné přemístění výkopku z hor.1-4 do 3000 m | m3 | 264.6041 |  | 0 |  | 0 |  | 0 | 21 | 0 | 0 | 0 | 0 | 0 |  | RTS 21/ I | Indiv | 0.01 | 2.65 |  | Práce |  |  |  | POL1_
|  | - přemístění výkopku do 3000 m, meziskládka na ulici Polní | [24 empty] | POP
|  | odvoz na meziskládku : 199,41189+56,97482+28,48741 |  | 284.8741 | [22 empty] | VV | 0
|  | zpětné využití : -20,27 |  | -20.27 | [22 empty] | VV | 0
27 | 167101102 | Nakládání výkopku z hor.1-4 v množství nad 100 m3 | m3 | 264.6041 |  | 0 |  | 0 |  | 0 | 21 | 0 | 0 | 0 | 0 | 0 |  | RTS 21/ I | Indiv | 0.05 | 13.23 |  | Práce |  |  |  | POL1_
|  | - naložení sypaniny | [24 empty] | POP
28 | 171201101 | Uložení sypaniny do násypů nezhutněných | m3 | 264.6041 |  | 0 |  | 0 |  | 0 | 21 | 0 | 0 | 0 | 0 | 0 |  | RTS 21/ I | Indiv | 0.031 | 8.2 |  | Práce |  |  |  | POL1_
|  | - uložení sypaniny do násypů nebo na skládku s rozprostřením sypaniny ve vrstvách a s hrubým urovnáním. | [24 empty] | POP |  | - uložení sypaniny do násypů nebo na skládku s rozprostřením sypaniny ve vrstvách a s hrubým urovnáním.
29 | 199000002 | Poplatek za skládku horniny 1- 4 | m3 | 407.8501 |  | 0 |  | 0 |  | 0 | 21 | 0 | 0 | 0 | 0 | 0 |  | RTS 21/ I | Indiv | 0 | 0 |  | Práce |  |  |  | POL1_
|  | - poplatek za skládku výkopku a odstraňovaných konstrukcí | [24 empty] | POP
|  | výkopek : 264,60412 |  | 264.6041 | [22 empty] | VV | 0
|  | podkladní vrstvy kom. - tl 300 mm : 384,20*0,30 |  | 115.26 | [22 empty] | VV | 0
|  | podklad chodníku 180 mm : 142,20*0,18 |  | 25.596 | [22 empty] | VV | 0
|  | povrch nezp. tl. 200 mm - štěrk : 11,95*0,20 |  | 2.39 | [22 empty] | VV | 0
30 | 979083111 | Vodorovné přemístění suti na skládku do 100 m | t | 21.33 |  | 0 |  | 0 |  | 0 | 21 | 0 | 0 | 0 | 0 | 0 |  | RTS 21/ I | Indiv | 0.03 | 0.64 |  | Práce |  |  |  | POL1_
|  | - materiály s opětovným využitím na a z meziskládky | [24 empty] | POP
|  | dlažba zámková - chodník tl. 60 : 142,20*0,06*2,5 |  | 21.33 | [22 empty] | VV | 0
31 | 979083114 | Vodorovné přemístění suti na skládku do 3000 m | t | 439.0987 |  | 0 |  | 0 |  | 0 | 21 | 0 | 0 | 0 | 0 | 0 |  | RTS 21/ I | Indiv | 0.042 | 18.44 |  | Práce |  |  |  | POL1_
|  | - přemístění suti do 3000 m | [24 empty] | POP
|  | asfalt - tl 100 mm : 384,20*0,10*2,5 |  | 96.05 | [22 empty] | VV | 0
|  | podkladní vrstvy kom. - tl 300 mm : 384,20*0,30*2,20 |  | 253.572 | [22 empty] | VV | 0
|  | podklad chodníku 180 mm : 142,20*0,18*2,20 |  | 56.3112 | [22 empty] | VV | 0
|  | obruby silniční : 212,40*0,15*0,25*2,5 |  | 19.9125 | [22 empty] | VV | 0
|  | obruby chodníkové : 159,90*0,08*0,25*2,5 |  | 7.995 | [22 empty] | VV | 0
|  | povrch sjezdů tl. 200 mm - štěrk : 11,95*0,20*2,2 |  | 5.258 | [22 empty] | VV | 0
32 | 979990103 | Poplatek za skládku suti - beton do 30x30 cm | t | 27.9075 |  | 0 |  | 0 |  | 0 | 21 | 0 | 0 | 0 | 0 | 0 |  | RTS 21/ I | Indiv | 0 | 0 |  | Práce |  |  |  | POL1_
|  | obruby silniční : 212,40*0,15*0,25*2,5 |  | 19.9125 | [22 empty] | VV | 0
|  | obruby chodníkové : 159,90*0,08*0,25*2,5 |  | 7.995 | [22 empty] | VV | 0
33 | 979990112 | Poplatek za skládku suti-obal.kam.-asfalt do 30x30 | t | 96.05 |  | 0 |  | 0 |  | 0 | 21 | 0 | 0 | 0 | 0 | 0 |  | RTS 21/ I | Indiv | 0 | 0 |  | Práce |  |  |  | POL1_
|  | asfalt - tl 100 mm : 384,20*0,10*2,5 |  | 96.05 | [22 empty] | VV | 0
Díl: | 99 | Staveništní přesun hmot |  |  |  | 0 |  | 0 |  | 0 |  | 0 |  | 0 |  | 0 |  |  |  |  | 0 | [5 empty] | DIL
34 | 998225111 | Přesun hmot, pozemní komunikace, kryt živičný | t | 0.00231 |  | 0 |  | 0 |  | 0 | 21 | 0 | 0 | 0 | 0 | 0 |  | RTS 21/ I | Indiv | 0.016 | 0 |  | Přesun hmot |  |  |  | POL7_
[25 empty] | 15 | 21 | DPH
| Celkem |  |  |  |  | 0 | [18 empty] | 0 | 0 | SUM
Poznámky uchazeče k zadání
POPUZIV
END
Note on S6: Jedná se o informaci, zda se jedná o položku, která je do rozpočtu zadána z cenové soustavy RTS, nebo vlastní.
Note on T6: Jedná se o název CÚ, která je zadána u položky rozpočtu

## IO 07 002 Pol
Položkový rozpočet | [26 empty] | #TypZaznamu#
S: | 00210003 | Zimní stadion na Kavalcově ulici v Bruntále | [24 empty] | STA
O: | IO 07 | Úpravy MK Kavalcova | [21 empty] | ING |  |  | OBJ
R: | 002 | Komunikace - MK ul. Kavalcova (OSA 1) | [24 empty] | ROZ
P.č. | Číslo položky | Název položky | MJ | Množství | Cena / MJ | Celkem | Dodávka | Dodávka celk. | Montáž | Montáž celk. | DPH | Cena s DPH | Hmotnost / MJ | Hmotnost celk.(t) | Dem. hmotnost / MJ | Dem. hmotnost celk.(t) | Ceník | Cen. soustava / platnost | Cenová úroveň | Nhod / MJ | Nhod celk. | Dodavatel | Typ položky
Díl: | 5 | Komunikace |  |  |  | 0 |  | 0 |  | 0 |  | 0 |  | 694.32 |  | 0 |  |  |  |  | 89.19 | [5 empty] | DIL
1 | 181101102 | Úprava pláně v zářezech v hor. 1-4, se zhutněním | m2 | 659.6055 |  | 0 |  | 0 |  | 0 | 21 | 0 | 0 | 0 | 0 | 0 |  | RTS 21/ I | Indiv | 0.02 | 13.19 |  | Práce |  |  |  | POL1_
|  | - zhutnění zemní pláně, dle požadavků PD | [24 empty] | POP
|  | komunikace OSA 1 : 659,6055 |  | 659.6055 | [22 empty] | VV | 0
2 | 577112123 | Beton asfalt. ACO 11. š.nad 3 m, tl.4 cm | m2 | 573.57 |  | 0 |  | 0 |  | 0 | 21 | 0 | 0.10373 | 59.5 | 0 | 0 |  | RTS 21/ I | Indiv | 0.02 | 11.47 |  | Práce |  |  |  | POL1_
|  | - obrusná vrstva komunikace - ACO 11, tl. 40 mm | [24 empty] | POP
|  | komunikace OSA 1 : 573,570 |  | 573.57 | [22 empty] | VV | 0
3 | 573231110 | Postřik živičný spojovací z emulze 0,3-0,5 kg/m2 | m2 | 573.57 |  | 0 |  | 0 |  | 0 | 21 | 0 | 0.0005 | 0.29 | 0 | 0 |  | RTS 21/ I | Indiv | 0.002 | 1.15 |  | Práce |  |  |  | POL1_
|  | - postřik spojovací mezi ACO11 - ACL16+ | [24 empty] | POP
|  | komunikace OSA 1 : 573,570 |  | 573.57 | [22 empty] | VV | 0
4 | 577152123 | Beton asfalt. ACL 16+ ložný, š. nad 3 m, tl. 6 cm | m2 | 573.57 |  | 0 |  | 0 |  | 0 | 21 | 0 | 0.15559 | 89.24 | 0 | 0 |  | RTS 21/ I | Indiv | 0.02 | 11.47 |  | Práce |  |  |  | POL1_
|  | - ložní vrstva komunikace - ACL 16+, tl. 60 mm | [24 empty] | POP
|  | komunikace OSA 1 : 573,570 |  | 573.57 | [22 empty] | VV | 0
5 | 573231110 | Postřik živičný spojovací z emulze 0,3-0,5 kg/m2 | m2 | 573.57 |  | 0 |  | 0 |  | 0 | 21 | 0 | 0.0005 | 0.29 | 0 | 0 |  | RTS 21/ I | Indiv | 0.002 | 1.15 |  | Práce |  |  |  | POL1_
|  | - postřik spojovací mezi ACO11 - ACL16+ | [24 empty] | POP
|  | komunikace OSA 1 : 573,570 |  | 573.57 | [22 empty] | VV | 0
6 | 565131211 | Podklad z obal kamen. ACP 16+, š.nad 3 m, tl. 5 cm | m2 | 573.57 |  | 0 |  | 0 |  | 0 | 21 | 0 | 0.13188 | 75.64 | 0 | 0 |  | RTS 21/ I | Indiv | 0.02 | 11.47 |  | Práce |  |  |  | POL1_
|  | - podkladní vrstva komunikace ACP 16+, tl. 50 mm | [24 empty] | POP
|  | komunikace OSA 1 : 573,570 |  | 573.57 | [22 empty] | VV | 0
7 | 573111111 | Postřik živičný infiltr.+ posyp, asfalt. 0,60kg/m2 | m2 | 573.57 |  | 0 |  | 0 |  | 0 | 21 | 0 | 0.00561 | 3.22 | 0 | 0 |  | RTS 21/ I | Indiv | 0.004 | 2.29 |  | Práce |  |  |  | POL1_
|  | - postřik infiltrační pod ACP 16+ | [24 empty] | POP
|  | komunikace OSA 1 : 573,570 |  | 573.57 | [22 empty] | VV | 0
8 | 564851111 | Podklad ze štěrkodrti po zhutnění tloušťky 15 cm štěrkodrť frakce 0-32 mm | m2 | 573.57 |  | 0 |  | 0 |  | 0 | 21 | 0 | 0.378 | 216.81 | 0 | 0 |  | RTS 21/ I | Indiv | 0.03 | 17.21 |  | Práce |  |  |  | POL1_
|  | - podkladní vrstva ze štěrkodrti, tl. 150 mm, frakce 0/32 | [24 empty] | POP
|  | komunikace OSA 1 : 573,570 |  | 573.57 | [22 empty] | VV | 0
9 | 564851111 | Podklad ze štěrkodrti po zhutnění tloušťky 15 cm štěrkodrť frakce 0-63 mm | m2 | 659.6055 |  | 0 |  | 0 |  | 0 | 21 | 0 | 0.378 | 249.33 | 0 | 0 |  | RTS 21/ I | Indiv | 0.03 | 19.79 |  | Práce |  |  |  | POL1_
|  | - podkladní vrstva ze štěrkodrti, tl. 150 mm, frakce 0/63, vč. rozšíření pod obruby | [24 empty] | POP
|  | komunikace OSA 1 : 573,570*1,15 |  | 659.6055 | [22 empty] | VV | 0
Díl: | 91 | Doplňující práce na komunikaci |  |  |  | 0 |  | 0 |  | 0 |  | 0 |  | 89.54 |  | 0.08 |  |  |  |  | 176.56 | [5 empty] | DIL
10 | 919735112 | Řezání stávajícího živičného krytu tl. 5 - 10 cm | m | 19.5 |  | 0 |  | 0 |  | 0 | 21 | 0 | 0 | 0 | 0 | 0 |  | RTS 21/ I | Indiv | 0.04 | 0.78 |  | Práce |  |  |  | POL1_
|  | - zařezání pracovních spár v asfaltovém povrchu komunikace | [24 empty] | POP
|  | zařezání prac. spáry v komunikaci : 19,50 |  | 19.5 | [22 empty] | VV | 0
11 | 919726213 | Těsnění spár krytu zálivkou za tepla | m | 19.5 |  | 0 |  | 0 |  | 0 | 21 | 0 | 0.0001 | 0 | 0 | 0 |  | RTS 21/ I | Indiv | 0.07 | 1.37 |  | Práce |  |  |  | POL1_
|  | - zapravení pracovních spár asfaltovou zálivkou za tepla, vč. případného vyčištění a impregnace před zalitím | [24 empty] | POP |  | - zapravení pracovních spár asfaltovou zálivkou za tepla, vč. případného vyčištění a impregnace před zalitím
|  | 19,50 |  | 19.5 | [22 empty] | VV | 0
12 | 59217488 | Obrubník silniční 1000/150/250 přírodní | kus | 227.545 |  | 0 |  | 0 |  | 0 | 21 | 0 | 0.08 | 18.2 | 0 | 0 | SPCM | RTS 21/ I | Indiv | 0 | 0 |  | Specifikace |  |  |  | POL3_
|  | - silniční obruba, ztratné 5% | [24 empty] | POP
|  | nová silniční obruba : 23,30+37,20+39,80+108,0 |  | 208.3 | [22 empty] | VV | 0
|  | odečet nájezdových obrub : -4,0-4,0 |  | -8 | [22 empty] | VV | 0
|  | odečet přechodových obrub : -2,0-2,0 |  | -4 | [22 empty] | VV | 0
|  | ztratné : 208,30*0,15 |  | 31.245 | [22 empty] | VV | 0
13 | 59217476 | Obrubník silniční nájezdový 1000/150/150 šedý | kus | 8 |  | 0 |  | 0 |  | 0 | 21 | 0 | 0.0483 | 0.39 | 0 | 0 | SPCM | RTS 21/ I | Indiv | 0 | 0 |  | Specifikace |  |  |  | POL3_
|  | - silniční nájezdový obrubník 150/150 | [24 empty] | POP
|  | nájezodvá obruba : 4,0+4,0 |  | 8 | [22 empty] | VV | 0
14 | 59217480 | Obrubník silniční přechodový L 1000/150/150-250 | kus | 2 |  | 0 |  | 0 |  | 0 | 21 | 0 | 0.067 | 0.13 | 0 | 0 | SPCM | RTS 21/ I | Indiv | 0 | 0 |  | Specifikace |  |  |  | POL3_
15 | 59217481 | Obrubník silniční přechodový P 1000/150/150-250 | kus | 2 |  | 0 |  | 0 |  | 0 | 21 | 0 | 0.067 | 0.13 | 0 | 0 | SPCM | RTS 21/ I | Indiv | 0 | 0 |  | Specifikace |  |  |  | POL3_
16 | 917461111 | Osaz. stoj. obrub. kam. s opěrou, lože z C 12/15 | m | 220.3 |  | 0 |  | 0 |  | 0 | 21 | 0 | 0.15674 | 34.53 | 0 | 0 |  | RTS 21/ I | Indiv | 0.3 | 66.09 |  | Práce |  |  |  | POL1_
|  | - osazení chodníkových a silničních obrub, vč. příp. řezání | [24 empty] | POP
|  | silniční : 23,30+37,20+39,80+108,0 |  | 208.3 | [22 empty] | VV | 0
|  | nájezdová : 4,0+4,0 |  | 8 | [22 empty] | VV | 0
|  | přechodvé L+P : 2,0+2,0 |  | 4 | [22 empty] | VV | 0
17 | 592162116 | Přídlažba silniční 50/25/8 přírodní | kus | 437.43 |  | 0 |  | 0 |  | 0 | 21 | 0 | 0.023 | 10.06 | 0 | 0 | SPCM | RTS 21/ I | Indiv | 0 | 0 |  | Specifikace |  |  |  | POL3_
|  | - beotnová silničníá přídlažba 500/250/80, ztratné 5% | [24 empty] | POP
|  | (23,30+37,20+39,80+108,0)/0,5*1,05 |  | 437.43 | [22 empty] | VV | 0
18 | 917932131 | Osazení betonové prefa přídlažby do lože z C20/25 | m | 416.6 |  | 0 |  | 0 |  | 0 | 21 | 0 | 0.05905 | 24.6 | 0 | 0 |  | RTS 21/ I | Indiv | 0.26 | 108.32 |  | Práce |  |  |  | POL1_
|  | - osazení přídlažby 500/250/80 | [24 empty] | POP
|  | (23,30+37,20+39,80+108,0)/0,50 |  | 416.6 | [22 empty] | VV | 0
19 | 914121OA0 | Dopravní značky, základní velikost, ocelová - dodávka a montáž | ks | 1 |  | 0 |  | 0 |  | 0 | 21 | 0 | 0.281 | 0.28 | 0 | 0 |  | RTS 21/ I | Indiv | 0 | 0 |  | Agregovaná položka |  |  |  | POL2_
|  | - nové SDZ | [24 empty] | POP
|  | P2 : 1 |  | 1 | [22 empty] | VV | 0
20 | 914122OA0 | Dopravní značky, základní velikost, ocelová - montáž s přemístěním | ks | 1 |  | 0 |  | 0 |  | 0 | 21 | 0 | 0.2508 | 0.25 | 0 | 0 |  | RTS 21/ I | Indiv | 0 | 0 |  | Agregovaná položka |  |  |  | POL2_
|  | - přemístění stávající značky vč. vybourání patky a provedení novë | [24 empty] | POP
|  | P4 : 1 |  | 1 | [22 empty] | VV | 0
21 | 914123OA0 | Dopravní značky, základní velikost, ocelová - demontáž | ks | 1 |  | 0 |  | 0 |  | 0 | 21 | 0 | 0 | 0 | 0.082 | 0.08 |  | RTS 21/ I | Indiv | 0 | 0 |  | Agregovaná položka |  |  |  | POL2_
|  | B2 : 1 |  | 1 | [22 empty] | VV | 0
22 | 915111OA0 | Vodorovné dopravní značení barvou, hladké - dodávka a montáž | m2 | 5.1125 |  | 0 |  | 0 |  | 0 | 21 | 0 | 0.00073 | 0 | 0 | 0 |  | RTS 21/ I | Indiv | 0 | 0 |  | Agregovaná položka |  |  |  | POL2_
|  | - nové VDZ | [24 empty] | POP
|  | VDZ V11a - aut. zastávka - bude vyznačeno pouze po pokynu stavebníka : 40,90*0,125 |  | 5.1125 | [22 empty] | VV | 0
23 | 911331111 | Svodidlo silniční NH4 jednostranné zadržení N2 | m | 41.5 |  | 0 |  | 0 |  | 0 | 21 | 0 | 0.02326 | 0.97 | 0 | 0 |  | RTS 21/ I | Indiv | 0 | 0 |  | Agregovaná položka |  |  |  | POL2_
|  | - svodidlo vč. osazení a vč. dodání spojovacího materiálu (šrouby, matice, podložky a podobně). | [24 empty] | POP
|  | - dle navržených poloměrů a s ověřením vůči skutečně provedeným konstrukcím bude provedena výrobní dokumentace svodidel a podle ní následně vyrobeny a dodány svodidla dle PD | [24 empty] | POP |  | - dle navržených poloměrů a s ověřením vůči skutečně provedeným konstrukcím bude provedena výrobní dokumentace svodidel a podle ní následně vyrobeny a dodány svodidla dle PD
|  | - začátek -dlouhý výškový náběh - délka 12,0 m, svodidlo plné výšky 0,75 m v délce 25,50 m a ukončení krátkým výškovým náběhem délky 4,0 m, celková délka svodidel 41,50 m | [24 empty] | POP |  | - začátek -dlouhý výškový náběh - délka 12,0 m, svodidlo plné výšky 0,75 m v délce 25,50 m a ukončení krátkým výškovým náběhem délky 4,0 m, celková délka svodidel 41,50 m
Díl: | 99 | Staveništní přesun hmot |  |  |  | 0 |  | 0 |  | 0 |  | 0 |  | 0 |  | 0 |  |  |  |  | 12.52 | [5 empty] | DIL
24 | 998225111 | Přesun hmot, pozemní komunikace, kryt živičný | t | 782.3631 |  | 0 |  | 0 |  | 0 | 21 | 0 | 0 | 0 | 0 | 0 |  | RTS 21/ I | Indiv | 0.016 | 12.52 |  | Přesun hmot |  |  |  | POL7_
[25 empty] | 15 | 21 | DPH
| Celkem |  |  |  |  | 0 | [18 empty] | 0 | 0 | SUM
Poznámky uchazeče k zadání
POPUZIV
END
Note on S6: Jedná se o informaci, zda se jedná o položku, která je do rozpočtu zadána z cenové soustavy RTS, nebo vlastní.
Note on T6: Jedná se o název CÚ, která je zadána u položky rozpočtu

## IO 07 003 Pol
Položkový rozpočet | [26 empty] | #TypZaznamu#
S: | 00210003 | Zimní stadion na Kavalcově ulici v Bruntále | [24 empty] | STA
O: | IO 07 | Úpravy MK Kavalcova | [21 empty] | ING |  |  | OBJ
R: | 003 | Chodníky - MK ul. Kavalcova | [24 empty] | ROZ
P.č. | Číslo položky | Název položky | MJ | Množství | Cena / MJ | Celkem | Dodávka | Dodávka celk. | Montáž | Montáž celk. | DPH | Cena s DPH | Hmotnost / MJ | Hmotnost celk.(t) | Dem. hmotnost / MJ | Dem. hmotnost celk.(t) | Ceník | Cen. soustava / platnost | Cenová úroveň | Nhod / MJ | Nhod celk. | Dodavatel | Typ položky
Díl: | 5 | Komunikace |  |  |  | 0 |  | 0 |  | 0 |  | 0 |  | 143.27 |  | 0 |  |  |  |  | 131.07 | [5 empty] | DIL
1 | 181101102 | Úprava pláně v zářezech v hor. 1-4, se zhutněním | m2 | 255.7025 |  | 0 |  | 0 |  | 0 | 21 | 0 | 0 | 0 | 0 | 0 |  | RTS 21/ I | Indiv | 0.02 | 5.11 |  | Práce |  |  |  | POL1_
|  | - zhutnění zemní pláně, dle požadavků PD | [24 empty] | POP
|  | chodník podél komunikace : 255,70250 |  | 255.7025 | [22 empty] | VV | 0
2 | 592451124 | Dlažba 20x10x6 cm přírodní skladba | m2 | 226.8525 |  | 0 |  | 0 |  | 0 | 21 | 0 | 0.129 | 29.26 | 0 | 0 | SPCM | RTS 21/ I | Indiv | 0 | 0 |  | Specifikace |  |  |  | POL3_
|  | - povrch z bet. zámkové dlažby tl. 60 mm, ztratné 5% | [24 empty] | POP
|  | chodník podél komunikace : (191,80+19,14+2,75+2,36)*1,05 |  | 226.8525 | [22 empty] | VV | 0
3 | 592451151 | Dlažba SLP skladba 20x10x6 cm černá dlažba pro nevidomé | m2 | 6.93 |  | 0 |  | 0 |  | 0 | 21 | 0 | 0.1315 | 0.91 | 0 | 0 | SPCM | RTS 21/ I | Indiv | 0 | 0 |  | Specifikace |  |  |  | POL3_
|  | - dlažba bezb. úprav - varovné pásy, signální pásy, 10% ztratné | [24 empty] | POP
|  | SLP - chodník podél komunikace : (1,20+2,0+1,80+1,30)*1,10 |  | 6.93 | [22 empty] | VV | 0
4 | 596215021 | Kladení zámkové dlažby tl. 6 cm do drtě tl. 4 cm | m2 | 222.35 |  | 0 |  | 0 |  | 0 | 21 | 0 | 0.0739 | 16.43 | 0 | 0 |  | RTS 21/ I | Indiv | 0.45 | 100.06 |  | Práce |  |  |  | POL1_
|  | - kladení povrchu ze zámkové dlažby - pochozí plochy | [24 empty] | POP
|  | chodník podél komunikace : (191,80+19,14+2,75+2,36) |  | 216.05 | [22 empty] | VV | 0
|  | SLP - chodník podél komunikace : (1,20+2,0+1,80+1,30) |  | 6.3 | [22 empty] | VV | 0
5 | 596291111 | Řezání zámkové dlažby tl. 60 mm | m | 44.47 |  | 0 |  | 0 |  | 0 | 21 | 0 | 0.00033 | 0.01 | 0 | 0 |  | RTS 21/ I | Indiv | 0.41 | 18.23 |  | Práce |  |  |  | POL1_
|  | - řezání zámkové dlažby tl. 60 mm, na 5,0 m2 = 1,0 m řezání | [24 empty] | POP
|  | 222,35/5,0 |  | 44.47 | [22 empty] | VV | 0
6 | 564851111 | Podklad ze štěrkodrti po zhutnění tloušťky 15 cm štěrkodrť frakce 0-32 mm | m2 | 255.7025 |  | 0 |  | 0 |  | 0 | 21 | 0 | 0.378 | 96.66 | 0 | 0 |  | RTS 21/ I | Indiv | 0.03 | 7.67 |  | Práce |  |  |  | POL1_
|  | - podkladní vrstva chodníku, tl. 150 mm, ŠD frakce 0/32, | [24 empty] | POP
|  | - +15% zvětšení mocnosti vrstvy u silniční obruby - podél MK | [24 empty] | POP
|  | chodník podél komunikace : (191,80+19,14+2,75+2,36)*1,15 |  | 248.4575 | [22 empty] | VV | 0
|  | SLP - chodník podél komunikace : (1,20+2,0+1,80+1,30)*1,15 |  | 7.245 | [22 empty] | VV | 0
Díl: | 91 | Doplňující práce na komunikaci |  |  |  | 0 |  | 0 |  | 0 |  | 0 |  | 8.3 |  | 0 |  |  |  |  | 12.21 | [5 empty] | DIL
7 | 592174230 | Obrubník chodníkový 1000/80/250 přírodní | kus | 42.735 |  | 0 |  | 0 |  | 0 | 21 | 0 | 0.045 | 1.92 | 0 | 0 | SPCM | RTS 21/ I | Indiv | 0 | 0 |  | Specifikace |  |  |  | POL3_
|  | - obrubník 1000/250/80, 5% ztratné | [24 empty] | POP
|  | chodník podél MK : (30,20+10,50)*1,05 |  | 42.735 | [22 empty] | VV | 0
8 | 917461111 | Osaz. stoj. obrub. kam. s opěrou, lože z C 12/15 | m | 40.7 |  | 0 |  | 0 |  | 0 | 21 | 0 | 0.15674 | 6.38 | 0 | 0 |  | RTS 21/ I | Indiv | 0.3 | 12.21 |  | Práce |  |  |  | POL1_
|  | - osazení chodníkových a silničních obrub, vč. příp. řezání | [24 empty] | POP
|  | chodník podél MK : (30,20+10,50) |  | 40.7 | [22 empty] | VV | 0
Díl: | 3 | Svislé a kompletní konstrukce |  |  |  | 0 |  | 0 |  | 0 |  | 0 |  | 32.32 |  | 0 |  |  |  |  | 217.6 | [5 empty] | DIL
9 | 59228409 | Palisáda přírodní 16x16x60 cm | kus | 375 |  | 0 |  | 0 |  | 0 | 21 | 0 | 0.0325 | 12.19 | 0 | 0 | SPCM | RTS 21/ I | Indiv | 0 | 0 |  | Specifikace |  |  |  | POL3_
|  | - palisáda 16/16/60 provedená podél chodníku OSY 1 pro možnost provední plota bezprostředně za palisádou | [24 empty] | POP |  | - palisáda 16/16/60 provedená podél chodníku OSY 1 pro možnost provední plota bezprostředně za palisádou
|  | 375 |  | 375 | [22 empty] | VV | 0
10 | 59228410 | Palisáda přírodní 16x16x100 cm | kus | 69 |  | 0 |  | 0 |  | 0 | 21 | 0 | 0.05 | 3.45 | 0 | 0 | SPCM | RTS 21/ I | Indiv | 0 | 0 |  | Specifikace |  |  |  | POL3_
|  | - palisáda 16/16/100 provedená podél chodníku OSY 5 pro dodržení maximálního přípustného svahu nad chodníkem 1:1,75 | [24 empty] | POP |  | - palisáda 16/16/100 provedená podél chodníku OSY 5 pro dodržení maximálního přípustného svahu nad chodníkem 1:1,75
|  | 69 |  | 69 | [22 empty] | VV | 0
11 | 338920023 | Osazení betonové palisády, š. do 20 cm, dl. do 120 cm | m | 11.04 |  | 0 |  | 0 |  | 0 | 21 | 0 | 0.315 | 3.48 | 0 | 0 |  | RTS 21/ I | Indiv | 3.08 | 34 |  | Práce |  |  |  | POL1_
|  | - osazení palisád výšky 100 a 120 cm | [24 empty] | POP
|  | 69*0,16 |  | 11.04 | [22 empty] | VV | 0
12 | 338920021 | Osazení betonové palisády, š. do 20 cm, dl. do 60 cm | m | 60 |  | 0 |  | 0 |  | 0 | 21 | 0 | 0.22 | 13.2 | 0 | 0 |  | RTS 21/ I | Indiv | 3.06 | 183.6 |  | Práce |  |  |  | POL1_
|  | - osazení palisád výšky 40 a 60 cm | [24 empty] | POP
|  | 375*0,16 |  | 60 | [22 empty] | VV | 0
Díl: | 711 | Izolace proti vodě |  |  |  | 0 |  | 0 |  | 0 |  | 0 |  | 0.03 |  | 0 |  |  |  |  | 24.15 | [5 empty] | DIL
13 | 711132311 | Prov. izolace nopovou fólií svisle, vč.uchyc.prvků | m2 | 71.04 |  | 0 |  | 0 |  | 0 | 21 | 0 | 8e-05 | 0.01 | 0 | 0 |  | RTS 21/ I | Indiv | 0.34 | 24.15 |  | Práce |  |  |  | POL1_
|  | - nopová fólie, izolace za palisádou - práce | [24 empty] | POP
|  | 60,0+11,04 |  | 71.04 | [22 empty] | VV | 0
14 | 28323140 | Fólie nopová tl. 0,6 mm 1,0x20 m | m2 | 81.696 |  | 0 |  | 0 |  | 0 | 21 | 0 | 0.0002 | 0.02 | 0 | 0 | SPCM | RTS 21/ I | Indiv | 0 | 0 |  | Specifikace |  |  |  | POL3_
|  | - nopová fólie, izolace za palisádou - materiál | [24 empty] | POP
|  | - 15% ztratné | [24 empty] | POP
|  | (60,0+11,04)*1,15 |  | 81.696 | [22 empty] | VV | 0
Díl: | 99 | Staveništní přesun hmot |  |  |  | 0 |  | 0 |  | 0 |  | 0 |  | 0 |  | 0 |  |  |  |  | 71.72 | [5 empty] | DIL
15 | 998223011 | Přesun hmot, pozemní komunikace, kryt dlážděný | t | 183.8947 |  | 0 |  | 0 |  | 0 | 21 | 0 | 0 | 0 | 0 | 0 |  | RTS 21/ I | Indiv | 0.39 | 71.72 |  | Přesun hmot |  |  |  | POL7_
[25 empty] | 15 | 21 | DPH
| Celkem |  |  |  |  | 0 | [18 empty] | 0 | 0 | SUM
Poznámky uchazeče k zadání
POPUZIV
END
Note on S6: Jedná se o informaci, zda se jedná o položku, která je do rozpočtu zadána z cenové soustavy RTS, nebo vlastní.
Note on T6: Jedná se o název CÚ, která je zadána u položky rozpočtu

## IO 07 004 Pol
Položkový rozpočet | [26 empty] | #TypZaznamu#
S: | 00210003 | Zimní stadion na Kavalcově ulici v Bruntále | [24 empty] | STA
O: | IO 07 | Úpravy MK Kavalcova | [21 empty] | ING |  |  | OBJ
R: | 004 | Odvodnění - MK ul. Kavalcova | [24 empty] | ROZ
P.č. | Číslo položky | Název položky | MJ | Množství | Cena / MJ | Celkem | Dodávka | Dodávka celk. | Montáž | Montáž celk. | DPH | Cena s DPH | Hmotnost / MJ | Hmotnost celk.(t) | Dem. hmotnost / MJ | Dem. hmotnost celk.(t) | Ceník | Cen. soustava / platnost | Cenová úroveň | Nhod / MJ | Nhod celk. | Dodavatel | Typ položky
Díl: | 1 | Zemní práce |  |  |  | 0 |  | 0 |  | 0 |  | 0 |  | 0 |  | 0 |  |  |  |  | 8.47 | [5 empty] | DIL
1 | 131101110 | Hloubení nezapaž. jam hor.2 do 50 m3, STROJNĚ | m3 | 9.45 |  | 0 |  | 0 |  | 0 | 21 | 0 | 0 | 0 | 0 | 0 |  | RTS 21/ I | Indiv | 0.26 | 2.46 |  | Práce |  |  |  | POL1_
|  | - hloubení jam nezapažených, strojní výkop | [24 empty] | POP
|  | - hornina 2 - předpoklad 70% kubatury výkopku | [24 empty] | POP
|  | vsakovací objekty podél MK : 2*(5,0*1,0*1,50)*0,90*0,70 |  | 9.45 | [22 empty] | VV | 0
2 | 131201110 | Hloubení nezapaž. jam hor.3 do 50 m3, STROJNĚ | m3 | 2.7 |  | 0 |  | 0 |  | 0 | 21 | 0 | 0 | 0 | 0 | 0 |  | RTS 21/ I | Indiv | 0.27 | 0.73 |  | Práce |  |  |  | POL1_
|  | - hloubení jam nezapažených, strojní výkop | [24 empty] | POP
|  | - hornina 3 - předpoklad 20% kubatury výkopku | [24 empty] | POP
|  | vsakovací objekty podél MK : 2*(5,0*1,0*1,50)*0,90*0,20 |  | 2.7 | [22 empty] | VV | 0
3 | 131301110 | Hloubení nezapaž. jam hor.4 do 50 m3, STROJNĚ | m3 | 1.35 |  | 0 |  | 0 |  | 0 | 21 | 0 | 0 | 0 | 0 | 0 |  | RTS 21/ I | Indiv | 0.31 | 0.42 |  | Práce |  |  |  | POL1_
|  | - hloubení jam nezapažených, strojní výkop | [24 empty] | POP
|  | - hornina 4 - předpoklad 10% kubatury výkopku | [24 empty] | POP
|  | vsakovací objekty podél MK : 2*(5,0*1,0*1,50)*0,90*0,10 |  | 1.35 | [22 empty] | VV | 0
4 | 122207119 | Příplatek za lepivost horniny 3 | m3 | 2.7 |  | 0 |  | 0 |  | 0 | 21 | 0 | 0 | 0 | 0 | 0 |  | RTS 21/ I | Indiv | 0.03 | 0.08 |  | Práce |  |  |  | POL1_
|  | nezapažené jámy : 2,70 |  | 2.7 | [22 empty] | VV | 0
5 | 122307119 | Příplatek za lepivost hornina 4 | m3 | 1.35 |  | 0 |  | 0 |  | 0 | 21 | 0 | 0 | 0 | 0 | 0 |  | RTS 21/ I | Indiv | 0.04 | 0.05 |  | Práce |  |  |  | POL1_
|  | nezapažené jámy : 1,35 |  | 1.35 | [22 empty] | VV | 0
6 | 161101101 | Svislé přemístění výkopku z hor.1-4 do 2,5 m | m3 | 13.5 |  | 0 |  | 0 |  | 0 | 21 | 0 | 0 | 0 | 0 | 0 |  | RTS 21/ I | Indiv | 0.35 | 4.73 |  | Práce |  |  |  | POL1_
|  | - svislé přemístění výkopku, v rozsahu dle popisu položky | [24 empty] | POP
|  | nezapažené jámy : 9,45+2,70+1,35 |  | 13.5 | [22 empty] | VV | 0
Díl: | 4 | Vodorovné konstrukce |  |  |  | 0 |  | 0 |  | 0 |  | 0 |  | 34.77 |  | 0 |  |  |  |  | 12.72 | [5 empty] | DIL
7 | 174101101 | Zásyp jam, rýh, šachet se zhutněním | m3 | 15 |  | 0 |  | 0 |  | 0 | 21 | 0 | 0 | 0 | 0 | 0 |  | RTS 21/ I | Indiv | 0.2 | 3 |  | Práce |  |  |  | POL1_
|  | - zásyp vsakovacích objektů - práce | [24 empty] | POP
|  | - včetně strojního přemístění materiálu pro zásyp ze vzdálenosti do 10 m od okraje zásypu | [24 empty] | POP
|  | vsakovací objekty podél MK : 2*(5,0*1,0*1,50) |  | 15 | [22 empty] | VV | 0
8 | 583419023 | Kamenivo drcené frakce 32/63 | t | 33 |  | 0 |  | 0 |  | 0 | 21 | 0 | 1 | 33 | 0 | 0 | SPCM | RTS 21/ I | Indiv | 0 | 0 |  | Specifikace |  |  |  | POL3_
|  | - kamenivo - frakce 32/63 | [24 empty] | POP
|  | - výplň / zásyp vsakovacích zařízení | [24 empty] | POP
|  | vsakovací objekty podél MK : 2*(5,0*1,0*1,50)*2,20 |  | 33 | [22 empty] | VV | 0
9 | 451971112 | Položení vrstvy z geotextilie, uchycení sponami | m2 | 66 |  | 0 |  | 0 |  | 0 | 21 | 0 | 0.00225 | 0.15 | 0 | 0 |  | RTS 21/ I | Indiv | 0.12 | 7.92 |  | Práce |  |  |  | POL1_
|  | - vsakovací zařízení | [24 empty] | POP
|  | - obalení výkopu pro vsakovací rýhu, separace zeminy od výplně, práce, s dodáním spon. | [24 empty] | POP
|  | vsakovací objekty podél MK : 2*(5*1,50*4+1,0*1,50*2) |  | 66 | [22 empty] | VV | 0
10 | 69366198 | Geotextilie 300 g/m2 š. 200cm 100% PP | m2 | 72.6 |  | 0 |  | 0 |  | 0 | 21 | 0 | 0.0003 | 0.02 | 0 | 0 | SPCM | RTS 21/ I | Indiv | 0 | 0 |  | Specifikace |  |  |  | POL3_
|  | - obaelení výplně vsakovacích objektů, materiál vč. přesahů 10% | [24 empty] | POP
|  | vsakovací objekty podél MK : 2*(5*1,50*4+1,0*1,50*2)*1,10 |  | 72.6 | [22 empty] | VV | 0
11 | 639571210 | Kačírek tl. 100 mm | m2 | 10 |  | 0 |  | 0 |  | 0 | 21 | 0 | 0.16 | 1.6 | 0 | 0 |  | RTS 21/ I | Indiv | 0.18 | 1.8 |  | Práce |  |  |  | POL1_
|  | - kačírek - tvoří povrch vsakovacích zařízení podél komunikace | [24 empty] | POP
|  | podél komunikace : 5,0*1,0*2 |  | 10 | [22 empty] | VV | 0
Díl: | 8 | Trubní vedení |  |  |  | 0 |  | 0 |  | 0 |  | 0 |  | 81.22 |  | 0 |  |  |  |  | 0 | [5 empty] | DIL
12 | 212810010 | Trativody z PVC drenážních flexibilních trubek lože štěrkopísek a obsyp kamenivo, trubky d 50 mm | m | 86.04 |  | 0 |  | 0 |  | 0 | 21 | 0 | 0.43619 | 37.53 | 0 | 0 |  | RTS 21/ I | Indiv | 0 | 0 |  | Agregovaná položka |  |  |  | POL2_
|  | - trativod DN50 pro odvodnění rubu palisád podélchodník, napojeno na odvodnění v rámci objektu IO-01 | [24 empty] | POP
|  | 71,04+15,0 |  | 86.04 | [22 empty] | VV | 0
13 | 212810010 | Trativody z PVC drenážních flexibilních trubek lože štěrkopísek a obsyp kamenivo, trubky d 100 mm | m | 100.1 |  | 0 |  | 0 |  | 0 | 21 | 0 | 0.43651 | 43.69 | 0 | 0 |  | RTS 21/ I | Indiv | 0 | 0 |  | Agregovaná položka |  |  |  | POL2_
|  | - trativod DN100 pro odvodnění zemní pláně komunikace s vyvedením do svahu toku | [24 empty] | POP
|  | 100,10 |  | 100.1 | [22 empty] | VV | 0
Díl: | 91 | Doplňující práce na komunikaci |  |  |  | 0 |  | 0 |  | 0 |  | 0 |  | 2.24 |  | 0 |  |  |  |  | 16.11 | [5 empty] | DIL
14 | 899331111 | Výšková úprava vstupu do 20 cm, poklopu | kus | 3 |  | 0 |  | 0 |  | 0 | 21 | 0 | 0.43094 | 1.29 | 0 | 0 |  | RTS 21/ I | Indiv | 3.82 | 11.46 |  | Práce |  |  |  | POL1_
|  | - nutná výšková úprava šachty v závislosti na výšce nové nivelety | [24 empty] | POP
|  | armaturní šachta vodovodu - čtvercová : 1 |  | 1 | [22 empty] | VV | 0
|  | šachty jednotné kanalizace : 2 |  | 2 | [22 empty] | VV | 0
15 | 899431111 | Výšková úprava do 20 cm, krytu šoupěte | kus | 3 |  | 0 |  | 0 |  | 0 | 21 | 0 | 0.3159 | 0.95 | 0 | 0 |  | RTS 21/ I | Indiv | 1.55 | 4.65 |  | Práce |  |  |  | POL1_
|  | - výšková úprava poklopů šoupat | [24 empty] | POP
|  | - možnost objevení zaasfaltovaných | [24 empty] | POP
Díl: | 96 | Bourání konstrukcí |  |  |  | 0 |  | 0 |  | 0 |  | 0 |  | 0 |  | 0 |  |  |  |  | 0 | [5 empty] | DIL
16 | 96687OZ0 | Vybourání uličních vpustí kompletní | ks | 1 |  | 0 |  | 0 |  | 0 | 21 | 0 | 0 | 0 | 0 | 0 |  | RTS 21/ I | Indiv | 0 | 0 |  | Agregovaná položka |  |  |  | POL2_
|  | - odstranění stávajících uličních vpustí, zásyp ŠD 0/63 | [24 empty] | POP
Díl: | 99 | Staveništní přesun hmot |  |  |  | 0 |  | 0 |  | 0 |  | 0 |  | 0 |  | 0 |  |  |  |  | 7.83 | [5 empty] | DIL
17 | 998276101 | Přesun hmot, trubní vedení plastová, otevř. výkop | t | 37.0108 |  | 0 |  | 0 |  | 0 | 21 | 0 | 0 | 0 | 0 | 0 |  | RTS 21/ I | Indiv | 0.2115 | 7.83 |  | Přesun hmot |  |  |  | POL7_
|  | na vzdálenost 15 m od hrany výkopu nebo od okraje šachty | [24 empty] | POP
Díl: | D96 | Přesuny suti a vybouraných hmot |  |  |  | 0 |  | 0 |  | 0 |  | 0 |  | 0 |  | 0 |  |  |  |  | 1.24 | [5 empty] | DIL
18 | 162501102 | Vodorovné přemístění výkopku z hor.1-4 do 3000 m | m3 | 13.5 |  | 0 |  | 0 |  | 0 | 21 | 0 | 0 | 0 | 0 | 0 |  | RTS 21/ I | Indiv | 0.01 | 0.14 |  | Práce |  |  |  | POL1_
|  | - přemístění výkopku do 3000 m, meziskládka na ulici Polní | [24 empty] | POP
|  | jámy : 9,45+2,70+1,35 |  | 13.5 | [22 empty] | VV | 0
19 | 167101102 | Nakládání výkopku z hor.1-4 v množství nad 100 m3 | m3 | 13.5 |  | 0 |  | 0 |  | 0 | 21 | 0 | 0 | 0 | 0 | 0 |  | RTS 21/ I | Indiv | 0.05 | 0.68 |  | Práce |  |  |  | POL1_
|  | - naložení sypaniny | [24 empty] | POP
20 | 171201101 | Uložení sypaniny do násypů nezhutněných | m3 | 13.5 |  | 0 |  | 0 |  | 0 | 21 | 0 | 0 | 0 | 0 | 0 |  | RTS 21/ I | Indiv | 0.031 | 0.42 |  | Práce |  |  |  | POL1_
|  | - uložení sypaniny do násypů nebo na skládku s rozprostřením sypaniny ve vrstvách a s hrubým urovnáním. | [24 empty] | POP |  | - uložení sypaniny do násypů nebo na skládku s rozprostřením sypaniny ve vrstvách a s hrubým urovnáním.
21 | 199000002 | Poplatek za skládku horniny 1- 4 | m3 | 13.5 |  | 0 |  | 0 |  | 0 | 21 | 0 | 0 | 0 | 0 | 0 |  | RTS 21/ I | Indiv | 0 | 0 |  | Práce |  |  |  | POL1_
|  | - poplatek za skládku výkopku | [24 empty] | POP
|  | výkopek : 13,50 |  | 13.5 | [22 empty] | VV | 0
[25 empty] | 15 | 21 | DPH
| Celkem |  |  |  |  | 0 | [18 empty] | 0 | 0 | SUM
Poznámky uchazeče k zadání
POPUZIV
END
Note on S6: Jedná se o informaci, zda se jedná o položku, která je do rozpočtu zadána z cenové soustavy RTS, nebo vlastní.
Note on T6: Jedná se o název CÚ, která je zadána u položky rozpočtu

## IO 07 005 Pol
Položkový rozpočet | [26 empty] | #TypZaznamu#
S: | 00210003 | Zimní stadion na Kavalcově ulici v Bruntále | [24 empty] | STA
O: | IO 07 | Úpravy MK Kavalcova | [21 empty] | ING |  |  | OBJ
R: | 005 | Sanace nevhodného podloží, celý objekt | [24 empty] | ROZ
P.č. | Číslo položky | Název položky | MJ | Množství | Cena / MJ | Celkem | Dodávka | Dodávka celk. | Montáž | Montáž celk. | DPH | Cena s DPH | Hmotnost / MJ | Hmotnost celk.(t) | Dem. hmotnost / MJ | Dem. hmotnost celk.(t) | Ceník | Cen. soustava / platnost | Cenová úroveň | Nhod / MJ | Nhod celk. | Dodavatel | Typ položky
Díl: | 1 | Zemní práce |  |  |  | 0 |  | 0 |  | 0 |  | 0 |  | 0 |  | 0 |  |  |  |  | 31.1 | [5 empty] | DIL
1 | 122102202 | Odkopávky pro silnice v hor. 2 do 1000 m3 | m3 | 120.2275 |  | 0 |  | 0 |  | 0 | 21 | 0 | 0 | 0 | 0 | 0 |  | RTS 21/ I | Indiv | 0.12 | 14.43 |  | Práce |  |  |  | POL1_
|  | - odkop pro komunikace, chodníky | [24 empty] | POP
|  | - hornina 2 - předpoklad 70 % kubatury výkopku | [24 empty] | POP
|  | - položka bude prováděna v případě zjištění neúnosné zemní pláně, jen po odsouhlasení investorem a projektantem v rozsahu odsouhlasení | [24 empty] | POP |  | - položka bude prováděna v případě zjištění neúnosné zemní pláně, jen po odsouhlasení investorem a projektantem v rozsahu odsouhlasení
|  | - položky budou odsouhlaseny po vyhodnocení charakteristiky Edef2 - únosnosti na úrovni zemní pláně, která musí dosahovat hodnot předepsaných dle PD, hodnoty budou prověřeny statickou zatěžovací zkouškou (ZP | [24 empty] | POP |  | - položky budou odsouhlaseny po vyhodnocení charakteristiky Edef2 - únosnosti na úrovni zemní pláně, která musí dosahovat hodnot předepsaných dle PD, hodnoty budou prověřeny statickou zatěžovací zkouškou (ZP
|  | komunikací) a rázovou zatěžovací zkouškou (chodníky) nebo jejich kombinací dle návrhu zkušební laboratoře provádějící zkoušky - či projektanta. | [24 empty] | POP |  | komunikací) a rázovou zatěžovací zkouškou (chodníky) nebo jejich kombinací dle návrhu zkušební laboratoře provádějící zkoušky - či projektanta.
POP
|  | - dle ČSN 736133 - návrh a provádění zemního tělesa PK je minimální vrstva pro sanaci ZP stanovena tabulkou 5 a určenou zeminou v rozsahu 0,30-0,50 m (viz také příloha TZ - doplnění IG/HG průzkumu), v rámci stavby bude upřednostněno provádění co nejmenších zemních prací na sanacích, tzn. pro sanaci jsou v rámci rozpočtové části navrženy hloubky 0,50 m pro komunikaci, 0,30 m pro chodníky. Tato hloubka však nemusí být využita při zjištění dobrých výsledků únosnosti ZP - modul Edef2. Odkopy jsou rozepsány pro komunikace, chodníky na 2 části (v mocnosti 1/2 předepsané vrstvy - 0,50 m (2x0,25 m) 0,30 m( 2x0,15 m) kdy bude v případě účelnosti proveden zkušební úsek délky cca 5,0 m v poloviční mocnosti sanace a v případě dosažení dostatečných hodnot únosnosti modulu Edef2 bude v daném úseku využito 1/2 mocnosti sanace, v opačném případě bude | [24 empty] | POP |  | - dle ČSN 736133 - návrh a provádění zemního tělesa PK je minimální vrstva pro sanaci ZP stanovena tabulkou 5 a určenou zeminou v rozsahu 0,30-0,50 m (viz také příloha TZ - doplnění IG/HG průzkumu), v rámci stavby bude upřednostněno provádění co nejmenších zemních prací na sanacích, tzn. pro sanaci jsou v rámci rozpočtové části navrženy hloubky 0,50 m pro komunikaci, 0,30 m pro chodníky. Tato hloubka však nemusí být využita při zjištění dobrých výsledků únosnosti ZP - modul Edef2. Odkopy jsou rozepsány pro komunikace, chodníky na 2 části (v mocnosti 1/2 předepsané vrstvy - 0,50 m (2x0,25 m) 0,30 m( 2x0,15 m) kdy bude v případě účelnosti proveden zkušební úsek délky cca 5,0 m v poloviční mocnosti sanace a v případě dosažení dostatečných hodnot únosnosti modulu Edef2 bude v daném úseku využito 1/2 mocnosti sanace, v opačném případě bude
|  | využita mocnost plná, v případě nedostatečných parametrů únosnosti i při plné vrtsvě provádění sanace bude toto řešeno operativně na stavbě návrhem projektanta ve spolupráci se silniční laboratoří. | [24 empty] | POP |  | využita mocnost plná, v případě nedostatečných parametrů únosnosti i při plné vrtsvě provádění sanace bude toto řešeno operativně na stavbě návrhem projektanta ve spolupráci se silniční laboratoří.
|  | OSA1 - komunikace - odečet plochy stávající komunikace - sanace 1/2 : (659,6055-384,20)*0,25*0,70 |  | 48.196 | [22 empty] | VV | 0
|  | OSA1 - komunikace - odečet plochy stávající komunikace - sanace 2/2 : (659,6055-384,20)*0,25*0,70 |  | 48.196 | [22 empty] | VV | 0
|  | OSA1 - chodník . odečet plochy stávající komunikace - sanace 1/2 : (255,70250-142,20)*0,15*0,70 |  | 11.9178 | [22 empty] | VV | 0
|  | OSA1 - chodník . odečet plochy stávající komunikace - sanace 2/2 : (255,70250-142,20)*0,15*0,70 |  | 11.9178 | [22 empty] | VV | 0
2 | 122202202 | Odkopávky pro silnice v hor. 3 do 1000 m3 | m3 | 34.3507 |  | 0 |  | 0 |  | 0 | 21 | 0 | 0 | 0 | 0 | 0 |  | RTS 21/ I | Indiv | 0.22 | 7.56 |  | Práce |  |  |  | POL1_
|  | - odkop pro komunikace, chodníky atd. | [24 empty] | POP
|  | - hornina 3 - předpoklad 20 % kubatury výkopku | [24 empty] | POP
|  | - položka bude prováděna v případě zjištění neúnosné zemní pláně, jen po odsouhlasení investorem a projektantem v rozsahu odsouhlasení | [24 empty] | POP |  | - položka bude prováděna v případě zjištění neúnosné zemní pláně, jen po odsouhlasení investorem a projektantem v rozsahu odsouhlasení
|  | - položky budou odsouhlaseny po vyhodnocení charakteristiky Edef2 - únosnosti na úrovni zemní pláně, která musí dosahovat hodnot předepsaných dle PD, hodnoty budou prověřeny statickou zatěžovací zkouškou (ZP | [24 empty] | POP |  | - položky budou odsouhlaseny po vyhodnocení charakteristiky Edef2 - únosnosti na úrovni zemní pláně, která musí dosahovat hodnot předepsaných dle PD, hodnoty budou prověřeny statickou zatěžovací zkouškou (ZP
|  | komunikací) a rázovou zatěžovací zkouškou (chodníky) nebo jejich kombinací dle návrhu zkušební laboratoře provádějící zkoušky - či projektanta. | [24 empty] | POP |  | komunikací) a rázovou zatěžovací zkouškou (chodníky) nebo jejich kombinací dle návrhu zkušební laboratoře provádějící zkoušky - či projektanta.
POP
|  | - dle ČSN 736133 - návrh a provádění zemního tělesa PK je minimální vrstva pro sanaci ZP stanovena tabulkou 5 a určenou zeminou v rozsahu 0,30-0,50 m (viz také příloha TZ - doplnění IG/HG průzkumu), v rámci stavby bude upřednostněno provádění co nejmenších zemních prací na sanacích, tzn. pro sanaci jsou v rámci rozpočtové části navrženy hloubky 0,50 m pro komunikaci, 0,30 m pro chodníky. Tato hloubka však nemusí být využita při zjištění dobrých výsledků únosnosti ZP - modul Edef2. Odkopy jsou rozepsány pro komunikace, chodníky na 2 části (v mocnosti 1/2 předepsané vrstvy - 0,50 m (2x0,25 m) 0,30 m( 2x0,15 m) kdy bude v případě účelnosti proveden zkušební úsek délky cca 5,0 m v poloviční mocnosti sanace a v případě dosažení dostatečných hodnot únosnosti modulu Edef2 bude v daném úseku využito 1/2 mocnosti sanace, v opačném případě bude | [24 empty] | POP |  | - dle ČSN 736133 - návrh a provádění zemního tělesa PK je minimální vrstva pro sanaci ZP stanovena tabulkou 5 a určenou zeminou v rozsahu 0,30-0,50 m (viz také příloha TZ - doplnění IG/HG průzkumu), v rámci stavby bude upřednostněno provádění co nejmenších zemních prací na sanacích, tzn. pro sanaci jsou v rámci rozpočtové části navrženy hloubky 0,50 m pro komunikaci, 0,30 m pro chodníky. Tato hloubka však nemusí být využita při zjištění dobrých výsledků únosnosti ZP - modul Edef2. Odkopy jsou rozepsány pro komunikace, chodníky na 2 části (v mocnosti 1/2 předepsané vrstvy - 0,50 m (2x0,25 m) 0,30 m( 2x0,15 m) kdy bude v případě účelnosti proveden zkušební úsek délky cca 5,0 m v poloviční mocnosti sanace a v případě dosažení dostatečných hodnot únosnosti modulu Edef2 bude v daném úseku využito 1/2 mocnosti sanace, v opačném případě bude
|  | využita mocnost plná, v případě nedostatečných parametrů únosnosti i při plné vrtsvě provádění sanace bude toto řešeno operativně na stavbě návrhem projektanta ve spolupráci se silniční laboratoří. | [24 empty] | POP |  | využita mocnost plná, v případě nedostatečných parametrů únosnosti i při plné vrtsvě provádění sanace bude toto řešeno operativně na stavbě návrhem projektanta ve spolupráci se silniční laboratoří.
|  | OSA1 - komunikace - odečet plochy stávající komunikace - sanace 1/2 : (659,6055-384,20)*0,25*0,20 |  | 13.7703 | [22 empty] | VV | 0
|  | OSA1 - komunikace - odečet plochy stávající komunikace - sanace 2/2 : (659,6055-384,20)*0,25*0,20 |  | 13.7703 | [22 empty] | VV | 0
|  | OSA1 - chodník . odečet plochy stávající komunikace - sanace 1/2 : (255,70250-142,20)*0,15*0,20 |  | 3.4051 | [22 empty] | VV | 0
|  | OSA1 - chodník . odečet plochy stávající komunikace - sanace 2/2 : (255,70250-142,20)*0,15*0,20 |  | 3.4051 | [22 empty] | VV | 0
3 | 122302202 | Odkopávky pro silnice v hor. 4 do 1000 m3 | m3 | 17.1754 |  | 0 |  | 0 |  | 0 | 21 | 0 | 0 | 0 | 0 | 0 |  | RTS 21/ I | Indiv | 0.43 | 7.39 |  | Práce |  |  |  | POL1_
|  | - odkop pro komunikace, chodníky atd. | [24 empty] | POP
|  | - hornina 4 - předpoklad 10 % kubatury výkopku | [24 empty] | POP
|  | - položka bude prováděna v případě zjištění neúnosné zemní pláně, jen po odsouhlasení investorem a projektantem v rozsahu odsouhlasení | [24 empty] | POP |  | - položka bude prováděna v případě zjištění neúnosné zemní pláně, jen po odsouhlasení investorem a projektantem v rozsahu odsouhlasení
|  | - položky budou odsouhlaseny po vyhodnocení charakteristiky Edef2 - únosnosti na úrovni zemní pláně, která musí dosahovat hodnot předepsaných dle PD, hodnoty budou prověřeny statickou zatěžovací zkouškou (ZP | [24 empty] | POP |  | - položky budou odsouhlaseny po vyhodnocení charakteristiky Edef2 - únosnosti na úrovni zemní pláně, která musí dosahovat hodnot předepsaných dle PD, hodnoty budou prověřeny statickou zatěžovací zkouškou (ZP
|  | komunikací) a rázovou zatěžovací zkouškou (chodníky) nebo jejich kombinací dle návrhu zkušební laboratoře provádějící zkoušky - či projektanta. | [24 empty] | POP |  | komunikací) a rázovou zatěžovací zkouškou (chodníky) nebo jejich kombinací dle návrhu zkušební laboratoře provádějící zkoušky - či projektanta.
POP
|  | - dle ČSN 736133 - návrh a provádění zemního tělesa PK je minimální vrstva pro sanaci ZP stanovena tabulkou 5 a určenou zeminou v rozsahu 0,30-0,50 m (viz také příloha TZ - doplnění IG/HG průzkumu), v rámci stavby bude upřednostněno provádění co nejmenších zemních prací na sanacích, tzn. pro sanaci jsou v rámci rozpočtové části navrženy hloubky 0,50 m pro komunikaci, 0,30 m pro chodníky. Tato hloubka však nemusí být využita při zjištění dobrých výsledků únosnosti ZP - modul Edef2. Odkopy jsou rozepsány pro komunikace, chodník na 2 části (v mocnosti 1/2 předepsané vrstvy - 0,50 m (2x0,25 m) 0,30 m( 2x0,15 m) kdy bude v případě účelnosti proveden zkušební úsek délky cca 5,0 m v poloviční mocnosti sanace a v případě dosažení dostatečných hodnot únosnosti modulu Edef2 bude v daném úseku využito 1/2 mocnosti sanace, v opačném případě bude | [24 empty] | POP |  | - dle ČSN 736133 - návrh a provádění zemního tělesa PK je minimální vrstva pro sanaci ZP stanovena tabulkou 5 a určenou zeminou v rozsahu 0,30-0,50 m (viz také příloha TZ - doplnění IG/HG průzkumu), v rámci stavby bude upřednostněno provádění co nejmenších zemních prací na sanacích, tzn. pro sanaci jsou v rámci rozpočtové části navrženy hloubky 0,50 m pro komunikaci, 0,30 m pro chodníky. Tato hloubka však nemusí být využita při zjištění dobrých výsledků únosnosti ZP - modul Edef2. Odkopy jsou rozepsány pro komunikace, chodník na 2 části (v mocnosti 1/2 předepsané vrstvy - 0,50 m (2x0,25 m) 0,30 m( 2x0,15 m) kdy bude v případě účelnosti proveden zkušební úsek délky cca 5,0 m v poloviční mocnosti sanace a v případě dosažení dostatečných hodnot únosnosti modulu Edef2 bude v daném úseku využito 1/2 mocnosti sanace, v opačném případě bude
|  | využita mocnost plná, v případě nedostatečných parametrů únosnosti i při plné vrtsvě provádění sanace bude toto řešeno operativně na stavbě návrhem projektanta ve spolupráci se silniční laboratoří. | [24 empty] | POP |  | využita mocnost plná, v případě nedostatečných parametrů únosnosti i při plné vrtsvě provádění sanace bude toto řešeno operativně na stavbě návrhem projektanta ve spolupráci se silniční laboratoří.
|  | OSA1 - komunikace - odečet plochy stávající komunikace - sanace 1/2 : (659,6055-384,20)*0,25*0,10 |  | 6.8851 | [22 empty] | VV | 0
|  | OSA1 - komunikace - odečet plochy stávající komunikace - sanace 2/2 : (659,6055-384,20)*0,25*0,10 |  | 6.8851 | [22 empty] | VV | 0
|  | OSA1 - chodník . odečet plochy stávající komunikace - sanace 1/2 : (255,70250-142,20)*0,15*0,10 |  | 1.7025 | [22 empty] | VV | 0
|  | OSA1 - chodník . odečet plochy stávající komunikace - sanace 2/2 : (255,70250-142,20)*0,15*0,10 |  | 1.7025 | [22 empty] | VV | 0
4 | 122207119 | Příplatek za lepivost horniny 3 | m3 | 34.3507 |  | 0 |  | 0 |  | 0 | 21 | 0 | 0 | 0 | 0 | 0 |  | RTS 21/ I | Indiv | 0.03 | 1.03 |  | Práce |  |  |  | POL1_
5 | 122307119 | Příplatek za lepivost hornina 4 | m3 | 17.1735 |  | 0 |  | 0 |  | 0 | 21 | 0 | 0 | 0 | 0 | 0 |  | RTS 21/ I | Indiv | 0.04 | 0.69 |  | Práce |  |  |  | POL1_
Díl: | 5 | Komunikace |  |  |  | 0 |  | 0 |  | 0 |  | 0 |  | 389.92 |  | 0 |  |  |  |  | 77.39 | [5 empty] | DIL
6 | 564851111 | Podklad ze štěrkodrti po zhutnění tloušťky 15 cm štěrkodrť frakce 0-63 mm | m2 | 227.005 |  | 0 |  | 0 |  | 0 | 21 | 0 | 0.378 | 85.81 | 0 | 0 |  | RTS 21/ I | Indiv | 0.03 | 6.81 |  | Práce |  |  |  | POL1_
|  | - položka pro sanace ZP chodníků | [24 empty] | POP
|  | - položka bude prováděna v případě zjištění neúnosné zemní pláně, jen po odsouhlasení investorem a projektantem v rozsahu odsouhlasení | [24 empty] | POP |  | - položka bude prováděna v případě zjištění neúnosné zemní pláně, jen po odsouhlasení investorem a projektantem v rozsahu odsouhlasení
|  | - položky budou odsouhlaseny po vyhodnocení charakteristiky Edef2 - únosnosti na úrovni zemní pláně, která musí dosahovat hodnot předepsaných dle PD, hodnoty budou prověřeny statickou zatěžovací zkouškou (ZP | [24 empty] | POP |  | - položky budou odsouhlaseny po vyhodnocení charakteristiky Edef2 - únosnosti na úrovni zemní pláně, která musí dosahovat hodnot předepsaných dle PD, hodnoty budou prověřeny statickou zatěžovací zkouškou (ZP
|  | komunikací) a rázovou zatěžovací zkouškou (chodníky, parkoviště) nebo jejich kombinací dle návrhu zkušební laboratoře provádějící zkoušky - či projektanta. | [24 empty] | POP |  | komunikací) a rázovou zatěžovací zkouškou (chodníky, parkoviště) nebo jejich kombinací dle návrhu zkušební laboratoře provádějící zkoušky - či projektanta.
POP
|  | - dle ČSN 736133 - návrh a provádění zemního tělesa PK je minimální vrstva pro sanaci ZP stanovena tabulkou 5 a určenou zeminou v rozsahu 0,30-0,50 m (viz také příloha TZ - doplnění IG/HG průzkumu), v rámci stavby bude upřednostněno provádění co nejmenších zemních prací na sanacích, tzn. pro sanaci jsou v rámci rozpočtové části navrženy hloubky 0,50 m pro komunikaci, 0,30 m pro chodníky. Tato hloubka však nemusí být využita při zjištění dobrých výsledků únosnosti ZP - modul Edef2. Odkopy jsou rozepsány pro komunikace, chodníky na 2 části (v mocnosti 1/2 předepsané vrstvy - 0,50 m (2x0,25 m) 0,30 m( 2x0,15 m) kdy bude v případě účelnosti proveden zkušební úsek délky cca 5,0 m v poloviční mocnosti sanace a v případě dosažení dostatečných hodnot únosnosti modulu Edef2 bude v daném úseku využito 1/2 mocnosti sanace, v opačném případě bude využita mocnost plná, v případě nedostatečných parametrů únosnosti i při plné vrtsvě provádění sanace bude toto řešeno operativně na stavbě návrhem projektanta ve spolupráci se silniční laboratoří. | [24 empty] | POP |  | - dle ČSN 736133 - návrh a provádění zemního tělesa PK je minimální vrstva pro sanaci ZP stanovena tabulkou 5 a určenou zeminou v rozsahu 0,30-0,50 m (viz také příloha TZ - doplnění IG/HG průzkumu), v rámci stavby bude upřednostněno provádění co nejmenších zemních prací na sanacích, tzn. pro sanaci jsou v rámci rozpočtové části navrženy hloubky 0,50 m pro komunikaci, 0,30 m pro chodníky. Tato hloubka však nemusí být využita při zjištění dobrých výsledků únosnosti ZP - modul Edef2. Odkopy jsou rozepsány pro komunikace, chodníky na 2 části (v mocnosti 1/2 předepsané vrstvy - 0,50 m (2x0,25 m) 0,30 m( 2x0,15 m) kdy bude v případě účelnosti proveden zkušební úsek délky cca 5,0 m v poloviční mocnosti sanace a v případě dosažení dostatečných hodnot únosnosti modulu Edef2 bude v daném úseku využito 1/2 mocnosti sanace, v opačném případě bude využita mocnost plná, v případě nedostatečných parametrů únosnosti i při plné vrtsvě provádění sanace bude toto řešeno operativně na stavbě návrhem projektanta ve spolupráci se silniční laboratoří.
|  | OSA1 - chodník . odečet plochy stávající komunikace - sanace 1/2 : (255,70250-142,20) |  | 113.5025 | [22 empty] | VV | 0
|  | OSA1 - chodník . odečet plochy stávající komunikace - sanace 2/2 : (255,70250-142,20) |  | 113.5025 | [22 empty] | VV | 0
7 | 564871111 | Podklad ze štěrkodrti po zhutnění tloušťky 25 cm štěrkodrť frakce 0-63 mm | m2 | 550.811 |  | 0 |  | 0 |  | 0 | 21 | 0 | 0.55125 | 303.63 | 0 | 0 |  | RTS 21/ I | Indiv | 0.03 | 16.52 |  | Práce |  |  |  | POL1_
|  | - položka pro sanace ZP komunikací | [24 empty] | POP
|  | - položka bude prováděna v případě zjištění neúnosné zemní pláně, jen po odsouhlasení investorem a projektantem v rozsahu odsouhlasení | [24 empty] | POP |  | - položka bude prováděna v případě zjištění neúnosné zemní pláně, jen po odsouhlasení investorem a projektantem v rozsahu odsouhlasení
|  | - položky budou odsouhlaseny po vyhodnocení charakteristiky Edef2 - únosnosti na úrovni zemní pláně, která musí dosahovat hodnot předepsaných dle PD, hodnoty budou prověřeny statickou zatěžovací zkouškou (ZP | [24 empty] | POP |  | - položky budou odsouhlaseny po vyhodnocení charakteristiky Edef2 - únosnosti na úrovni zemní pláně, která musí dosahovat hodnot předepsaných dle PD, hodnoty budou prověřeny statickou zatěžovací zkouškou (ZP
|  | komunikací) a rázovou zatěžovací zkouškou (chodníky, parkoviště) nebo jejich kombinací dle návrhu zkušební laboratoře provádějící zkoušky - či projektanta. | [24 empty] | POP |  | komunikací) a rázovou zatěžovací zkouškou (chodníky, parkoviště) nebo jejich kombinací dle návrhu zkušební laboratoře provádějící zkoušky - či projektanta.
POP
|  | - dle ČSN 736133 - návrh a provádění zemního tělesa PK je minimální vrstva pro sanaci ZP stanovena tabulkou 5 a určenou zeminou v rozsahu 0,30-0,50 m (viz také příloha TZ - doplnění IG/HG průzkumu), v rámci stavby bude upřednostněno provádění co nejmenších zemních prací na sanacích, tzn. pro sanaci jsou v rámci rozpočtové části navrženy hloubky 0,50 m pro komunikaci, 0,30 m pro chodníky. Tato hloubka však nemusí být využita při zjištění dobrých výsledků únosnosti ZP - modul Edef2. Odkopy jsou rozepsány pro komunikace, chodníky na 2 části (v mocnosti 1/2 předepsané vrstvy - 0,50 m (2x0,25 m) 0,30 m( 2x0,15 m) kdy bude v případě účelnosti proveden zkušební úsek délky cca 5,0 m v poloviční mocnosti sanace a v případě dosažení dostatečných hodnot únosnosti modulu Edef2 bude v daném úseku využito 1/2 mocnosti sanace, v opačném případě bude | [24 empty] | POP |  | - dle ČSN 736133 - návrh a provádění zemního tělesa PK je minimální vrstva pro sanaci ZP stanovena tabulkou 5 a určenou zeminou v rozsahu 0,30-0,50 m (viz také příloha TZ - doplnění IG/HG průzkumu), v rámci stavby bude upřednostněno provádění co nejmenších zemních prací na sanacích, tzn. pro sanaci jsou v rámci rozpočtové části navrženy hloubky 0,50 m pro komunikaci, 0,30 m pro chodníky. Tato hloubka však nemusí být využita při zjištění dobrých výsledků únosnosti ZP - modul Edef2. Odkopy jsou rozepsány pro komunikace, chodníky na 2 části (v mocnosti 1/2 předepsané vrstvy - 0,50 m (2x0,25 m) 0,30 m( 2x0,15 m) kdy bude v případě účelnosti proveden zkušební úsek délky cca 5,0 m v poloviční mocnosti sanace a v případě dosažení dostatečných hodnot únosnosti modulu Edef2 bude v daném úseku využito 1/2 mocnosti sanace, v opačném případě bude
|  | využita mocnost plná, v případě nedostatečných parametrů únosnosti i při plné vrtsvě provádění sanace bude toto řešeno operativně na stavbě návrhem projektanta ve spolupráci se silniční laboratoří. | [24 empty] | POP |  | využita mocnost plná, v případě nedostatečných parametrů únosnosti i při plné vrtsvě provádění sanace bude toto řešeno operativně na stavbě návrhem projektanta ve spolupráci se silniční laboratoří.
|  | OSA1 - komunikace - odečet plochy stávající komunikace - sanace 1/2 : (659,6055-384,20) |  | 275.4055 | [22 empty] | VV | 0
|  | OSA1 - komunikace - odečet plochy stávající komunikace - sanace 2/2 : (659,6055-384,20) |  | 275.4055 | [22 empty] | VV | 0
8 | 181101102 | Úprava pláně v zářezech v hor. 1-4, se zhutněním | m2 | 777.816 |  | 0 |  | 0 |  | 0 | 21 | 0 | 0 | 0 | 0 | 0 |  | RTS 21/ I | Indiv | 0.02 | 15.56 |  | Práce |  |  |  | POL1_
|  | - zhutnění zemní pláně | [24 empty] | POP
|  | - položka bude prováděna v případě zjištění neúnosné zemní pláně, jen po odsouhlasení investorem a projektantem v rozsahu odsouhlasení, popis viz položky sanací | [24 empty] | POP |  | - položka bude prováděna v případě zjištění neúnosné zemní pláně, jen po odsouhlasení investorem a projektantem v rozsahu odsouhlasení, popis viz položky sanací
|  | OSA1 - komunikace - odečet plochy stávající komunikace - sanace 1/2 : (659,6055-384,20) |  | 275.4055 | [22 empty] | VV | 0
|  | OSA1 - komunikace - odečet plochy stávající komunikace - sanace 2/2 : (659,6055-384,20) |  | 275.4055 | [22 empty] | VV | 0
|  | OSA1 - chodník . odečet plochy stávající komunikace - sanace 1/2 : (255,70250-142,20) |  | 113.5025 | [22 empty] | VV | 0
|  | OSA1 - chodník . odečet plochy stávající komunikace - sanace 2/2 : (255,70250-142,20) |  | 113.5025 | [22 empty] | VV | 0
9 | 289971212 | Zřízení vrstvy z geotextilie sklon do 1:5 š.do 6 m | m2 | 1283.3964 |  | 0 |  | 0 |  | 0 | 21 | 0 | 3e-05 | 0.04 | 0 | 0 |  | RTS 21/ I | Indiv | 0.03 | 38.5 |  | Práce |  |  |  | POL1_
|  | - zřízení geotextilie pod sanace | [24 empty] | POP
|  | - práce | [24 empty] | POP
|  | - položka bude prováděna v případě zjištění neúnosné zemní pláně, jen po odsouhlasení investorem a projektantem v rozsahu odsouhlasení, popis viz položky sanací | [24 empty] | POP |  | - položka bude prováděna v případě zjištění neúnosné zemní pláně, jen po odsouhlasení investorem a projektantem v rozsahu odsouhlasení, popis viz položky sanací
|  | OSA1 - komunikace - odečet plochy stávající komunikace - sanace 1/2 : (659,6055-384,20)*1,65 |  | 454.4191 | [22 empty] | VV | 0
|  | OSA1 - komunikace - odečet plochy stávající komunikace - sanace 2/2 : (659,6055-384,20)*1,65 |  | 454.4191 | [22 empty] | VV | 0
|  | OSA1 - chodník . odečet plochy stávající komunikace - sanace 1/2 : (255,70250-142,20)*1,65 |  | 187.2791 | [22 empty] | VV | 0
|  | OSA1 - chodník . odečet plochy stávající komunikace - sanace 2/2 : (255,70250-142,20)*1,65 |  | 187.2791 | [22 empty] | VV | 0
10 | 69365042 | Geotextilie netkaná 300g 2x50 m | m2 | 1475.9059 |  | 0 |  | 0 |  | 0 | 21 | 0 | 0.0003 | 0.44 | 0 | 0 | SPCM | RTS 21/ I | Indiv | 0 | 0 |  | Specifikace |  |  |  | POL3_
|  | - zřízení geotextilie pod sanace | [24 empty] | POP
|  | - materiál vč. přesahů + 10% | [24 empty] | POP
|  | - položka bude prováděna v případě zjištění neúnosné zemní pláně, jen po odsouhlasení investorem a projektantem v rozsahu odsouhlasení, popis viz položky sanací | [24 empty] | POP |  | - položka bude prováděna v případě zjištění neúnosné zemní pláně, jen po odsouhlasení investorem a projektantem v rozsahu odsouhlasení, popis viz položky sanací
|  | OSA1 - komunikace - odečet plochy stávající komunikace - sanace 1/2 : (659,6055-384,20)*1,65*1,15 |  | 522.5819 | [22 empty] | VV | 0
|  | OSA1 - komunikace - odečet plochy stávající komunikace - sanace 2/2 : (659,6055-384,20)*1,65*1,15 |  | 522.5819 | [22 empty] | VV | 0
|  | OSA1 - chodník . odečet plochy stávající komunikace - sanace 1/2 : (255,70250-142,20)*1,65*1,15 |  | 215.371 | [22 empty] | VV | 0
|  | OSA1 - chodník . odečet plochy stávající komunikace - sanace 2/2 : (255,70250-142,20)*1,65*1,15 |  | 215.371 | [22 empty] | VV | 0
Díl: | D96 | Přesuny suti a vybouraných hmot |  |  |  | 0 |  | 0 |  | 0 |  | 0 |  | 0 |  | 0 |  |  |  |  | 15.63 | [5 empty] | DIL
11 | 162501102 | Vodorovné přemístění výkopku z hor.1-4 do 3000 m | m3 | 171.7535 |  | 0 |  | 0 |  | 0 | 21 | 0 | 0 | 0 | 0 | 0 |  | RTS 21/ I | Indiv | 0.01 | 1.72 |  | Práce |  |  |  | POL1_
|  | - přemístění výkopku do 3000 m, meziskládka na ulici Polní | [24 empty] | POP
|  | odvoz na meziskládku : 120,22745+34,35070+17,17535 |  | 171.7535 | [22 empty] | VV | 0
12 | 167101102 | Nakládání výkopku z hor.1-4 v množství nad 100 m3 | m3 | 171.7533 |  | 0 |  | 0 |  | 0 | 21 | 0 | 0 | 0 | 0 | 0 |  | RTS 21/ I | Indiv | 0.05 | 8.59 |  | Práce |  |  |  | POL1_
|  | - naložení sypaniny | [24 empty] | POP
13 | 171201101 | Uložení sypaniny do násypů nezhutněných | m3 | 171.7533 |  | 0 |  | 0 |  | 0 | 21 | 0 | 0 | 0 | 0 | 0 |  | RTS 21/ I | Indiv | 0.031 | 5.32 |  | Práce |  |  |  | POL1_
|  | - uložení sypaniny do násypů nebo na skládku s rozprostřením sypaniny ve vrstvách a s hrubým urovnáním. | [24 empty] | POP |  | - uložení sypaniny do násypů nebo na skládku s rozprostřením sypaniny ve vrstvách a s hrubým urovnáním.
14 | 199000002 | Poplatek za skládku horniny 1- 4 | m3 | 171.7533 |  | 0 |  | 0 |  | 0 | 21 | 0 | 0 | 0 | 0 | 0 |  | RTS 21/ I | Indiv | 0 | 0 |  | Práce |  |  |  | POL1_
|  | - poplatek za skládku výkopku a odstraňovaných konstrukcí | [24 empty] | POP
Díl: | 99 | Staveništní přesun hmot |  |  |  | 0 |  | 0 |  | 0 |  | 0 |  | 0 |  | 0 |  |  |  |  | 6.24 | [5 empty] | DIL
15 | 998225111 | Přesun hmot, pozemní komunikace, kryt živičný | t | 389.9237 |  | 0 |  | 0 |  | 0 | 21 | 0 | 0 | 0 | 0 | 0 |  | RTS 21/ I | Indiv | 0.016 | 6.24 |  | Přesun hmot |  |  |  | POL7_
[25 empty] | 15 | 21 | DPH
| Celkem |  |  |  |  | 0 | [18 empty] | 0 | 0 | SUM
Poznámky uchazeče k zadání
POPUZIV
END
Note on S6: Jedná se o informaci, zda se jedná o položku, která je do rozpočtu zadána z cenové soustavy RTS, nebo vlastní.
Note on T6: Jedná se o název CÚ, která je zadána u položky rozpočtu

## IO 08 D.8.1 Pol
Položkový rozpočet | [26 empty] | #TypZaznamu#
S: | 00210003 | Zimní stadion na Kavalcově ulici v Bruntále | [24 empty] | STA
O: | IO 08 | Přípojka sdělovacího vedení | [21 empty] | ING |  |  | OBJ
R: | D.8.1 | Přípojka sdělovacího vedení | [24 empty] | ROZ
P.č. | Číslo položky | Název položky | MJ | Množství | Cena / MJ | Celkem | Dodávka | Dodávka celk. | Montáž | Montáž celk. | DPH | Cena s DPH | Hmotnost / MJ | Hmotnost celk.(t) | Dem. hmotnost / MJ | Dem. hmotnost celk.(t) | Ceník | Cen. soustava / platnost | Cenová úroveň | Nhod / MJ | Nhod celk. | Dodavatel | Typ položky
Díl: | M22 | Montáž sdělovací a zabezp. techniky |  |  |  | 0 |  | 0 |  | 0 |  | 0 |  | 0 |  | 0 |  |  |  |  | 0 | [5 empty] | DIL
1 | M22I8001 | Přípojka sdělovacího vedení viz samostatný rozpočet | ks | 1 |  | 0 |  | 0 |  | 0 | 21 | 0 | 0 | 0 | 0 | 0 |  | Vlastní | Indiv | 0 | 0 |  | Práce |  |  |  | POL1_
[25 empty] | 15 | 21 | DPH
| Celkem |  |  |  |  | 0 | [18 empty] | 0 | 0 | SUM
Poznámky uchazeče k zadání
POPUZIV
END
Note on S6: Jedná se o informaci, zda se jedná o položku, která je do rozpočtu zadána z cenové soustavy RTS, nebo vlastní.
Note on T6: Jedná se o název CÚ, která je zadána u položky rozpočtu

## SO 00 D.1.1 Pol
Položkový rozpočet | [26 empty] | #TypZaznamu#
S: | 00210003 | Zimní stadion na Kavalcově ulici v Bruntále | [24 empty] | STA
O: | SO 00 | Demolice | [21 empty] | STA |  |  | OBJ
R: | D.1.1 | Demolice, kácení | [24 empty] | ROZ
P.č. | Číslo položky | Název položky | MJ | Množství | Cena / MJ | Celkem | Dodávka | Dodávka celk. | Montáž | Montáž celk. | DPH | Cena s DPH | Hmotnost / MJ | Hmotnost celk.(t) | Dem. hmotnost / MJ | Dem. hmotnost celk.(t) | Ceník | Cen. soustava / platnost | Cenová úroveň | Nhod / MJ | Nhod celk. | Dodavatel | Typ položky
Díl: | 1 | Zemní práce |  |  |  | 0 |  | 0 |  | 0 |  | 0 |  | 0 |  | 2713.92 |  |  |  |  | 762.74 | [5 empty] | DIL
1 | 112101101 | Kácení stromů listnatých o průměru kmene 10-30 cm | kus | 5 |  | 0 |  | 0 |  | 0 | 21 | 0 | 0 | 0 | 0 | 0 |  | RTS 21/ I | Indiv | 0.49 | 2.45 |  | Práce |  |  |  | POL1_
|  | inv. č. 5 - Bříza bělokorá - dvojkmen 53 cm : 1 |  | 1 | [22 empty] | VV | 0
|  | inv. č. 20 - Javor mléč - dvojkmen 82 cm : 1 |  | 1 | [22 empty] | VV | 0
|  | inv. č. 41 - Javor mléč - 80 cm : 1 |  | 1 | [22 empty] | VV | 0
|  | inv. č. 42 - Javor mléč - dvojkmen 87 cm : 1 |  | 1 | [22 empty] | VV | 0
|  | inv. č. 43 - Slivoň špendlík žlutý - 87 cm : 1 |  | 1 | [22 empty] | VV | 0
2 | 112101102 | Kácení stromů listnatých o průměru kmene 30-50 cm | kus | 29 |  | 0 |  | 0 |  | 0 | 21 | 0 | 0 | 0 | 0 | 0 |  | RTS 21/ I | Indiv | 0.88 | 25.52 |  | Práce |  |  |  | POL1_
|  | inv. č. 4 - Bříza bělokorá - 118 cm : 1 |  | 1 | [22 empty] | VV | 0
|  | inv. č. 5 - Bříza bělokorá - dvojkmen 110 cm : 1 |  | 1 | [22 empty] | VV | 0
|  | inv. č. 6 - Slivoň špendlík žlutý - 98 cm : 1 |  | 1 | [22 empty] | VV | 0
|  | inv. č. 9 - Javor mléč - 150 cm : 1 |  | 1 | [22 empty] | VV | 0
|  | inv. č. 11 - Javor mléč - 109 cm : 1 |  | 1 | [22 empty] | VV | 0
|  | inv. č. 12 - Olše lepkavá - 136 cm : 1 |  | 1 | [22 empty] | VV | 0
|  | inv. č. 14 - Javor mléč - 102 cm : 1 |  | 1 | [22 empty] | VV | 0
|  | inv. č. 15 - Javor klen - 117 cm : 1 |  | 1 | [22 empty] | VV | 0
|  | inv. č. 16 - Javor mléč - 99 cm : 1 |  | 1 | [22 empty] | VV | 0
|  | inv. č. 17 - Javor mléč - 122 cm : 1 |  | 1 | [22 empty] | VV | 0
|  | inv. č. 18 - Javor mléč - 142 cm : 1 |  | 1 | [22 empty] | VV | 0
|  | inv. č. 19 - Javor mléč - 139 cm : 1 |  | 1 | [22 empty] | VV | 0
|  | inv. č. 20 - Javor mléč - dvojkmen 115 cm : 1 |  | 1 | [22 empty] | VV | 0
|  | inv. č. 23 - Bříza bělokorá - 110 cm : 1 |  | 1 | [22 empty] | VV | 0
|  | inv. č. 24 - Bříza bělokorá - 100 cm : 1 |  | 1 | [22 empty] | VV | 0
|  | inv. č. 26 - Bříza bělokorá - 133 cm : 1 |  | 1 | [22 empty] | VV | 0
|  | inv. č. 27 - Bříza bělokorá - 145 cm : 1 |  | 1 | [22 empty] | VV | 0
|  | inv. č. 31 - Javor mléč - dvojkmen 110 cm : 1 |  | 1 | [22 empty] | VV | 0
|  | inv. č. 31 - Javor mléč - dvojkmen 107 cm : 1 |  | 1 | [22 empty] | VV | 0
|  | inv. č. 34 - Bříza bělokorá - 122 cm : 1 |  | 1 | [22 empty] | VV | 0
|  | inv. č. 35 - Bříza bělokorá - 138 cm : 1 |  | 1 | [22 empty] | VV | 0
|  | inv. č. 36 - Bříza bělokorá - 92 cm : 1 |  | 1 | [22 empty] | VV | 0
|  | inv. č. 38 - Bříza bělokorá - 147 cm : 1 |  | 1 | [22 empty] | VV | 0
|  | inv. č. 40 - Slivoň špendlík žlutý - 97 cm : 1 |  | 1 | [22 empty] | VV | 0
|  | inv. č. 42 - Javor mléč - dvojkmen 118 cm : 1 |  | 1 | [22 empty] | VV | 0
|  | inv. č. 46 - Javor mléč - 128 cm : 1 |  | 1 | [22 empty] | VV | 0
|  | inv. č. 47 - Javor mléč - 92 cm : 1 |  | 1 | [22 empty] | VV | 0
|  | inv. č. 52 - Bříza bělokorá - 147 cm : 1 |  | 1 | [22 empty] | VV | 0
|  | inv. č. 53 - Bříza bělokorá - 147 cm : 1 |  | 1 | [22 empty] | VV | 0
3 | 112101103 | Kácení stromů listnatých o průměru kmene 50-70 cm | kus | 10 |  | 0 |  | 0 |  | 0 | 21 | 0 | 0 | 0 | 0 | 0 |  | RTS 21/ I | Indiv | 1.42 | 14.2 |  | Práce |  |  |  | POL1_
|  | inv. č. 10 - Olše lepkavá - 212 cm : 1 |  | 1 | [22 empty] | VV | 0
|  | inv. č. 13 - Olše lepkavá - 156 cm : 1 |  | 1 | [22 empty] | VV | 0
|  | inv. č. 21 - Javor mléč - 203 cm : 1 |  | 1 | [22 empty] | VV | 0
|  | inv. č. 29 - Lípa srdčitá - 175 cm : 1 |  | 1 | [22 empty] | VV | 0
|  | inv. č. 32 - Bříza bělokorá - 192 cm : 1 |  | 1 | [22 empty] | VV | 0
|  | inv. č. 33 - Bříza bělokorá - 192 cm : 1 |  | 1 | [22 empty] | VV | 0
|  | inv. č. 37 - Bříza bělokorá - 174 cm : 1 |  | 1 | [22 empty] | VV | 0
|  | inv. č. 39 - Bříza bělokorá - 167 cm : 1 |  | 1 | [22 empty] | VV | 0
|  | inv. č. 44 - Javor klen - 190 cm : 1 |  | 1 | [22 empty] | VV | 0
|  | inv. č. 45 - Javor mléč - 176 cm : 1 |  | 1 | [22 empty] | VV | 0
4 | 112101104 | Kácení stromů listnatých o průměru kmene 70-90 cm | kus | 7 |  | 0 |  | 0 |  | 0 | 21 | 0 | 0 | 0 | 0 | 0 |  | RTS 21/ I | Indiv | 2.02 | 14.14 |  | Práce |  |  |  | POL1_
|  | inv. č. 1 - Lípa srdčitá - 260 cm : 1 |  | 1 | [22 empty] | VV | 0
|  | inv. č. 2 - Lípa srdčitá - 282 cm : 1 |  | 1 | [22 empty] | VV | 0
|  | inv. č. 22 - Javor mléč - trojkmen 315 cm : 3 |  | 3 | [22 empty] | VV | 0
|  | inv. č. 28 - Lípa srdčitá - 263 cm : 1 |  | 1 | [22 empty] | VV | 0
|  | inv. č. 30 - Javor mléč - 249 cm : 1 |  | 1 | [22 empty] | VV | 0
5 | 112101123 | Kácení stromů jehličnatých o průměru kmene 50-70cm | kus | 1 |  | 0 |  | 0 |  | 0 | 21 | 0 | 0 | 0 | 0 | 0 |  | RTS 21/ I | Indiv | 0.88 | 0.88 |  | Práce |  |  |  | POL1_
|  | inv. č. 7 - Smrk ztepilý - 190 cm : 1 |  | 1 | [22 empty] | VV | 0
6 | 112101124 | Kácení stromů jehličnatých o průměru kmene 70-90cm | kus | 1 |  | 0 |  | 0 |  | 0 | 21 | 0 | 0 | 0 | 0 | 0 |  | RTS 21/ I | Indiv | 1.26 | 1.26 |  | Práce |  |  |  | POL1_
|  | inv. č. 8 - Smrk ztepilý - 240 cm : 1 |  | 1 | [22 empty] | VV | 0
7 | 112201101 | Odstranění pařezů pod úrovní, o průměru 10 - 30 cm | kus | 5 |  | 0 |  | 0 |  | 0 | 21 | 0 | 5e-05 | 0 | 0 | 0 |  | RTS 21/ I | Indiv | 0.659 | 3.3 |  | Práce |  |  |  | POL1_
|  | Odkaz na mn. položky pořadí 1 : 5,00000 |  | 5 | [22 empty] | VV | 5
8 | 112201102 | Odstranění pařezů pod úrovní, o průměru 30 - 50 cm | kus | 29 |  | 0 |  | 0 |  | 0 | 21 | 0 | 5e-05 | 0 | 0 | 0 |  | RTS 21/ I | Indiv | 1.655 | 48 |  | Práce |  |  |  | POL1_
|  | Odkaz na mn. položky pořadí 2 : 29,00000 |  | 29 | [22 empty] | VV | 5
9 | 112201103 | Odstranění pařezů pod úrovní, o průměru 50 - 70 cm | kus | 16 |  | 0 |  | 0 |  | 0 | 21 | 0 | 0.0001 | 0 | 0 | 0 |  | RTS 21/ I | Indiv | 2.562 | 40.99 |  | Práce |  |  |  | POL1_
|  | Odkaz na mn. položky pořadí 3 : 10,00000 |  | 10 | [22 empty] | VV | 5
|  | Odkaz na mn. položky pořadí 5 : 1,00000 |  | 1 | [22 empty] | VV | 5
|  | inv. č. 48 - Pařez - 172 cm : 1 |  | 1 | [22 empty] | VV | 0
|  | inv. č. 49 - Pařez - 172 cm : 1 |  | 1 | [22 empty] | VV | 0
|  | inv. č. 50 - Pařez - 172 cm : 1 |  | 1 | [22 empty] | VV | 0
|  | inv. č. 51 - Pařez - 172 cm : 1 |  | 1 | [22 empty] | VV | 0
|  | inv. č. 54 - Pařez - 172 cm : 1 |  | 1 | [22 empty] | VV | 0
10 | 112201104 | Odstranění pařezů pod úrovní, o průměru 70 - 90 cm | kus | 8 |  | 0 |  | 0 |  | 0 | 21 | 0 | 0.0001 | 0 | 0 | 0 |  | RTS 21/ I | Indiv | 4.553 | 36.42 |  | Práce |  |  |  | POL1_
|  | Odkaz na mn. položky pořadí 6 : 1,00000 |  | 1 | [22 empty] | VV | 5
|  | Odkaz na mn. položky pořadí 4 : 7,00000 |  | 7 | [22 empty] | VV | 5
11 | 113107430 | Odstranění podkladu nad 50 m2,kam.těžené tl.30 cm | m2 | 253 |  | 0 |  | 0 |  | 0 | 21 | 0 | 0 | 0 | 0.66 | 166.98 |  | RTS 21/ I | Indiv | 0.078 | 19.73 |  | Práce |  |  |  | POL1_
|  | kurt na beachvolejbal : 253 |  | 253 | [22 empty] | VV | 0
12 | 113107640 | Odstranění podkladu nad 50 m2,kam.drcené tl.40 cm | m2 | 664 |  | 0 |  | 0 |  | 0 | 21 | 0 | 0 | 0 | 0.88 | 584.32 |  | RTS 21/ I | Indiv | 0.144 | 95.62 |  | Práce |  |  |  | POL1_
|  | antukové hřiště : 664 |  | 664 | [22 empty] | VV | 0
13 | 113107650 | Odstranění podkladu nad 50 m2,kam.drcené tl.50 cm | m2 | 1784.2 |  | 0 |  | 0 |  | 0 | 21 | 0 | 0 | 0 | 1.1 | 1962.62 |  | RTS 21/ I | Indiv | 0.184 | 328.29 |  | Práce |  |  |  | POL1_
|  | běžecká dráha - mocnost prům. 55 cm : 1622*1,1 |  | 1784.2 | [22 empty] | VV | 0
14 | 162201455 | Vod.přemístění větví listnatých, D 30cm do 3000 m | kus | 5 |  | 0 |  | 0 |  | 0 | 21 | 0 | 0 | 0 | 0 | 0 |  | RTS 21/ I | Indiv | 0.045 | 0.23 |  | Práce |  |  |  | POL1_
|  | Odkaz na mn. položky pořadí 1 : 5,00000 |  | 5 | [22 empty] | VV | 5
15 | 162201456 | Vod.přemístění větví listnatých, D 50cm do 3000 m | kus | 29 |  | 0 |  | 0 |  | 0 | 21 | 0 | 0 | 0 | 0 | 0 |  | RTS 21/ I | Indiv | 0.245 | 7.11 |  | Práce |  |  |  | POL1_
|  | Odkaz na mn. položky pořadí 2 : 29,00000 |  | 29 | [22 empty] | VV | 5
16 | 162201457 | Vod.přemístění větví listnatých, D 70cm do 3000 m | kus | 10 |  | 0 |  | 0 |  | 0 | 21 | 0 | 0 | 0 | 0 | 0 |  | RTS 21/ I | Indiv | 0.658 | 6.58 |  | Práce |  |  |  | POL1_
|  | Odkaz na mn. položky pořadí 3 : 10,00000 |  | 10 | [22 empty] | VV | 5
17 | 162201458 | Vod.přemístění větví listnatých, D 90cm do 3000 m | kus | 7 |  | 0 |  | 0 |  | 0 | 21 | 0 | 0 | 0 | 0 | 0 |  | RTS 21/ I | Indiv | 1.036 | 7.25 |  | Práce |  |  |  | POL1_
|  | Odkaz na mn. položky pořadí 4 : 7,00000 |  | 7 | [22 empty] | VV | 5
18 | 162201463 | Vod.přemístění větví jehlič., D 70cm do 3000 m | kus | 1 |  | 0 |  | 0 |  | 0 | 21 | 0 | 0 | 0 | 0 | 0 |  | RTS 21/ I | Indiv | 0.569 | 0.57 |  | Práce |  |  |  | POL1_
|  | Odkaz na mn. položky pořadí 5 : 1,00000 |  | 1 | [22 empty] | VV | 5
19 | 162201464 | Vod.přemístění větví jehlič., D 90cm do 3000 m | kus | 1 |  | 0 |  | 0 |  | 0 | 21 | 0 | 0 | 0 | 0 | 0 |  | RTS 21/ I | Indiv | 1.014 | 1.01 |  | Práce |  |  |  | POL1_
|  | Odkaz na mn. položky pořadí 6 : 1,00000 |  | 1 | [22 empty] | VV | 5
20 | 162201465 | Vod.přemístění kmenů listnatých, D 30cm do 3000 m | kus | 5 |  | 0 |  | 0 |  | 0 | 21 | 0 | 0 | 0 | 0 | 0 |  | RTS 21/ I | Indiv | 0.57 | 2.85 |  | Práce |  |  |  | POL1_
|  | Odkaz na mn. položky pořadí 1 : 5,00000 |  | 5 | [22 empty] | VV | 5
21 | 162201466 | Vod.přemístění kmenů listnatých, D 50cm do 3000 m | kus | 29 |  | 0 |  | 0 |  | 0 | 21 | 0 | 0 | 0 | 0 | 0 |  | RTS 21/ I | Indiv | 0.96 | 27.84 |  | Práce |  |  |  | POL1_
|  | Odkaz na mn. položky pořadí 2 : 29,00000 |  | 29 | [22 empty] | VV | 5
22 | 162201467 | Vod.přemístění kmenů listnatých, D 70cm do 3000 m | kus | 10 |  | 0 |  | 0 |  | 0 | 21 | 0 | 0 | 0 | 0 | 0 |  | RTS 21/ I | Indiv | 2.271 | 22.71 |  | Práce |  |  |  | POL1_
|  | Odkaz na mn. položky pořadí 3 : 10,00000 |  | 10 | [22 empty] | VV | 5
23 | 162201468 | Vod.přemístění kmenů listnatých, D 90cm do 3000 m | kus | 7 |  | 0 |  | 0 |  | 0 | 21 | 0 | 0 | 0 | 0 | 0 |  | RTS 21/ I | Indiv | 3.891 | 27.24 |  | Práce |  |  |  | POL1_
|  | Odkaz na mn. položky pořadí 4 : 7,00000 |  | 7 | [22 empty] | VV | 5
24 | 162201473 | Vod.přemístění kmenů jehlič., D 70cm do 3000 m | kus | 1 |  | 0 |  | 0 |  | 0 | 21 | 0 | 0 | 0 | 0 | 0 |  | RTS 21/ I | Indiv | 1.938 | 1.94 |  | Práce |  |  |  | POL1_
|  | Odkaz na mn. položky pořadí 5 : 1,00000 |  | 1 | [22 empty] | VV | 5
25 | 162201474 | Vod.přemístění kmenů jehlič., D 90cm do 3000 m | kus | 1 |  | 0 |  | 0 |  | 0 | 21 | 0 | 0 | 0 | 0 | 0 |  | RTS 21/ I | Indiv | 3.279 | 3.28 |  | Práce |  |  |  | POL1_
|  | Odkaz na mn. položky pořadí 6 : 1,00000 |  | 1 | [22 empty] | VV | 5
26 | 162201475 | Vodorovné přemístění pařezů D 30 cm do 3000 m | kus | 5 |  | 0 |  | 0 |  | 0 | 21 | 0 | 0 | 0 | 0 | 0 |  | RTS 21/ I | Indiv | 0.066 | 0.33 |  | Práce |  |  |  | POL1_
|  | Odkaz na mn. položky pořadí 7 : 5,00000 |  | 5 | [22 empty] | VV | 5
27 | 162201476 | Vodorovné přemístění pařezů D 50 cm do 3000 m | kus | 29 |  | 0 |  | 0 |  | 0 | 21 | 0 | 0 | 0 | 0 | 0 |  | RTS 21/ I | Indiv | 0.303 | 8.79 |  | Práce |  |  |  | POL1_
|  | Odkaz na mn. položky pořadí 8 : 29,00000 |  | 29 | [22 empty] | VV | 5
28 | 162201477 | Vodorovné přemístění pařezů D 70 cm do 3000 m | kus | 16 |  | 0 |  | 0 |  | 0 | 21 | 0 | 0 | 0 | 0 | 0 |  | RTS 21/ I | Indiv | 0.555 | 8.88 |  | Práce |  |  |  | POL1_
|  | Odkaz na mn. položky pořadí 9 : 16,00000 |  | 16 | [22 empty] | VV | 5
29 | 162201478 | Vodorovné přemístění pařezů D 90 cm do 3000 m | kus | 8 |  | 0 |  | 0 |  | 0 | 21 | 0 | 0 | 0 | 0 | 0 |  | RTS 21/ I | Indiv | 0.666 | 5.33 |  | Práce |  |  |  | POL1_
|  | Odkaz na mn. položky pořadí 10 : 8,00000 |  | 8 | [22 empty] | VV | 5
30 | 199000004 | Poplatek za skládku kameniva s příměsí zeminy | m3 | 1322.81 |  | 0 |  | 0 |  | 0 | 21 | 0 | 0 | 0 | 0 | 0 |  | Vlastní | Indiv | 0 | 0 |  | Práce |  |  |  | POL1_
|  | Odkaz na mn. položky pořadí 11 : 253,00000*0,3 |  | 75.9 | [22 empty] | VV | 5
|  | Odkaz na mn. položky pořadí 12 : 664,00000*0,4 |  | 265.6 | [22 empty] | VV | 5
|  | Odkaz na mn. položky pořadí 13 : 1784,20000*0,55 |  | 981.31 | [22 empty] | VV | 5
Díl: | 96 | Bourání konstrukcí |  |  |  | 0 |  | 0 |  | 0 |  | 0 |  | 0 |  | 84.36 |  |  |  |  | 271.46 | [5 empty] | DIL
31 | 961044111 | Bourání základů z betonu prostého | m3 | 42.1788 |  | 0 |  | 0 |  | 0 | 21 | 0 | 0 | 0 | 2 | 84.36 |  | RTS 21/ I | Indiv | 6.436 | 271.46 |  | Práce |  |  |  | POL1_
|  | vrhačské kruhy : pi*1*1*0,25*2 |  | 1.5708 | [22 empty] | VV | 0
|  | základové patky oplocení : (86+84+202+51)/3*0,6*0,6*0,8 |  | 40.608 | [22 empty] | VV | 0
Díl: | 98 | Demolice |  |  |  | 0 |  | 0 |  | 0 |  | 0 |  | 0.27 |  | 92.5 |  |  |  |  | 168.9 | [5 empty] | DIL
32 | 981011111 | Demolice budov rozebráním, dřevěné lehké | m3 | 136 |  | 0 |  | 0 |  | 0 | 21 | 0 | 0.00074 | 0.1 | 0.039 | 5.3 |  | RTS 21/ I | Indiv | 0.171 | 23.26 |  | Práce |  |  |  | POL1_
|  | demolice skladu : 34*4 |  | 136 | [22 empty] | VV | 0
33 | 981011314 | Demolice budov,zdivo,podíl kce.do 25%,MVC,post.roz | m3 | 186 |  | 0 |  | 0 |  | 0 | 21 | 0 | 0.0009 | 0.17 | 0.45 | 83.7 |  | RTS 21/ I | Indiv | 0.783 | 145.64 |  | Práce |  |  |  | POL1_
|  | demolice zděných šaten : 62*3 |  | 186 | [22 empty] | VV | 0
34 | 9801001 | Odstranení kiosku vč. pergoly | kpl | 1 |  | 0 |  | 0 |  | 0 | 21 | 0 | 0 | 0 | 3.5 | 3.5 |  | Vlastní | Indiv | 0 | 0 |  | Agregovaná položka |  |  |  | POL2_
Díl: | 767 | Konstrukce zámečnické |  |  |  | 0 |  | 0 |  | 0 |  | 0 |  | 0.11 |  | 8.93 |  |  |  |  | 372.22 | [5 empty] | DIL
35 | 767914830 | Demontáž oplocení rámového H do 2 m | m | 506 |  | 0 |  | 0 |  | 0 | 21 | 0 | 0 | 0 | 0.00925 | 4.68 |  | RTS 21/ I | Indiv | 0.287 | 145.22 |  | Práce |  |  |  | POL1_
|  | demontáž plechového oplocení : (202+51)*2 |  | 506 | [22 empty] | VV | 0
36 | 767999801 | Demontáž doplňků staveb o hmotnosti do 50 kg | kg | 1537.8259 |  | 0 |  | 0 |  | 0 | 21 | 0 | 6e-05 | 0.09 | 0.001 | 1.54 |  | RTS 21/ I | Indiv | 0.097 | 149.17 |  | Práce |  |  |  | POL1_
|  | sloupky oplocení : (84+202+51)/3*2,6*3,329+86/3*4,8*4,11 |  | 1537.8259 | [22 empty] | VV | 0
37 | 7670001002 | Demontáž střídačky | ks | 1 |  | 0 |  | 0 |  | 0 | 21 | 0 | 0 | 0 | 0.5 | 0.5 |  | Vlastní | Indiv | 0 | 0 |  | Práce |  |  |  | POL1_
38 | 767900040 | Demontáž oplocení z pletiva | m | 170 |  | 0 |  | 0 |  | 0 | 21 | 0 | 9e-05 | 0.02 | 0.01184 | 2.01 |  | RTS 21/ I | Indiv | 0.45784 | 77.83 |  | Agregovaná položka |  |  |  | POL2_
|  | 86+84 |  | 170 | [22 empty] | VV | 0
39 | 7670001001 | Vybourání fotbalové branky | ks | 2 |  | 0 |  | 0 |  | 0 | 21 | 0 | 0 | 0 | 0.1 | 0.2 |  | Vlastní | Indiv | 0 | 0 |  | Agregovaná položka |  |  |  | POL2_
Díl: | D96 | Přesuny suti a vybouraných hmot |  |  |  | 0 |  | 0 |  | 0 |  | 0 |  | 0 |  | 0 |  |  |  |  | 1418.06 | [5 empty] | DIL
40 | 979990103 | Poplatek za skládku suti - beton do 30x30 cm | t | 84.3576 |  | 0 |  | 0 |  | 0 | 21 | 0 | 0 | 0 | 0 | 0 |  | RTS 21/ I | Indiv | 0 | 0 |  | Práce |  |  |  | POL1_
|  | Odkaz na dem. hmot. položky pořadí 31 : 84,35759 |  | 84.3576 | [22 empty] | VV | 7
41 | 979990107 | Poplatek za skládku suti - směs betonu,cihel,dřeva | t | 93.004 |  | 0 |  | 0 |  | 0 | 21 | 0 | 0 | 0 | 0 | 0 |  | RTS 21/ I | Indiv | 0 | 0 |  | Práce |  |  |  | POL1_
|  | Odkaz na dem. hmot. položky pořadí 32 : 5,30400 |  | 5.304 | [22 empty] | VV | 7
|  | Odkaz na dem. hmot. položky pořadí 33 : 83,70000 |  | 83.7 | [22 empty] | VV | 7
|  | Odkaz na dem. hmot. položky pořadí 34 : 3,50000 |  | 3.5 | [22 empty] | VV | 7
|  | Odkaz na dem. hmot. položky pořadí 37 : 0,50000 |  | 0.5 | [22 empty] | VV | 7
42 | 979081111 | Odvoz suti a vybour. hmot na skládku do 1 km | t | 2893.9999 |  | 0 |  | 0 |  | 0 | 21 | 0 | 0 | 0 | 0 | 0 |  | RTS 21/ I | Indiv | 0.49 | 1418.06 |  | Přesun suti |  |  |  | POL8_
43 | 979081121 | Příplatek k odvozu za každý další 1 km | t | 43409.9989 |  | 0 |  | 0 |  | 0 | 21 | 0 | 0 | 0 | 0 | 0 |  | RTS 21/ I | Indiv | 0 | 0 |  | Přesun suti |  |  |  | POL8_
[25 empty] | 15 | 21 | DPH
| Celkem |  |  |  |  | 0 | [18 empty] | 0 | 0 | SUM
Poznámky uchazeče k zadání
POPUZIV
END
Note on S6: Jedná se o informaci, zda se jedná o položku, která je do rozpočtu zadána z cenové soustavy RTS, nebo vlastní.
Note on T6: Jedná se o název CÚ, která je zadána u položky rozpočtu

## SO 01 D.1.1 Pol
Položkový rozpočet | [26 empty] | #TypZaznamu#
S: | 00210003 | Zimní stadion na Kavalcově ulici v Bruntále | [24 empty] | STA
O: | SO 01 | Zimní stadion | [21 empty] | STA |  |  | OBJ
R: | D.1.1 | Architektonicko stavební řešení, stavebně konstrukční řešení a PBŘ | [24 empty] | ROZ
P.č. | Číslo položky | Název položky | MJ | Množství | Cena / MJ | Celkem | Dodávka | Dodávka celk. | Montáž | Montáž celk. | DPH | Cena s DPH | Hmotnost / MJ | Hmotnost celk.(t) | Dem. hmotnost / MJ | Dem. hmotnost celk.(t) | Ceník | Cen. soustava / platnost | Cenová úroveň | Nhod / MJ | Nhod celk. | Dodavatel | Typ položky
Díl: | 1 | Zemní práce |  |  |  | 0 |  | 0 |  | 0 |  | 0 |  | 0 |  | 0 |  |  |  |  | 1778.77 | [5 empty] | DIL
1 | 131201113 | Hloubení nezapaž. jam hor.3 do 10000 m3, STROJNĚ | m3 | 3169.669 |  | 0 |  | 0 |  | 0 | 21 | 0 | 0 | 0 | 0 | 0 |  | RTS 21/ I | Indiv | 0.1 | 316.97 |  | Práce |  |  |  | POL1_
|  | odkop na úroveň pláněvýměra dle CAD : 3456,47*0,5 |  | 1728.235 | [22 empty] | VV | 0
|  | prohloubení pod ledovou plochou - výměra dle CAD : 1527,76*0,5 |  | 763.88 | [22 empty] | VV | 0
|  | prhloubení pro opěrnu stěnu zastřešení : 66,75*3,8*1,8 |  | 456.57 | [22 empty] | VV | 0
|  | prohloubení pro sněžnou jámu : 16*7*1,75 |  | 196 | [22 empty] | VV | 0
|  | prohloubení pro výtahovou šachtu : 3*2,5*1 |  | 7.5 | [22 empty] | VV | 0
|  | prohloubení pro jímky : 3*2,5*1+3,2*2,6*1,2 |  | 17.484 | [22 empty] | VV | 0
2 | 139601102 | Ruční výkop jam, rýh a šachet v hornině tř. 3 | m3 | 6.4 |  | 0 |  | 0 |  | 0 | 21 | 0 | 0 | 0 | 0 | 0 |  | RTS 21/ I | Indiv | 3.533 | 22.61 |  | Práce |  |  |  | POL1_
|  | základy pro patky oplocení : 50*0,4*0,4*0,8 |  | 6.4 | [22 empty] | VV | 0
3 | 162301101 | Vodorovné přemístění výkopku z hor.1-4 do 500 m | m3 | 2585.2645 |  | 0 |  | 0 |  | 0 | 21 | 0 | 0 | 0 | 0 | 0 |  | RTS 21/ I | Indiv | 0.011 | 28.44 |  | Práce |  |  |  | POL1_
|  | Odkaz na mn. položky pořadí 1 : 3169,66900 |  | 3169.669 | [22 empty] | VV | 5
|  | patky oplocení : | [24 empty] | VV | 0
|  | Odkaz na mn. položky pořadí 2 : 6,40000 |  | 6.4 | [22 empty] | VV | 5
|  | odpočet zpětného zásypu : | [24 empty] | VV | 0
|  | Odkaz na mn. položky pořadí 6 : 590,80450*-1 |  | -590.8045 | [22 empty] | VV | 5
4 | 162501102 | Vodorovné přemístění výkopku z hor.1-4 do 3000 m | m3 | 2585.2645 |  | 0 |  | 0 |  | 0 | 21 | 0 | 0 | 0 | 0 | 0 |  | RTS 21/ I | Indiv | 0.011 | 28.44 |  | Práce |  |  |  | POL1_
|  | Odkaz na mn. položky pořadí 3 : 2585,26450 |  | 2585.2645 | [22 empty] | VV | 5
5 | 171201201 | Uložení sypaniny na skl.-sypanina na výšku přes 2m | m3 | 2585.2645 |  | 0 |  | 0 |  | 0 | 21 | 0 | 0 | 0 | 0 | 0 |  | RTS 21/ I | Indiv | 0.009 | 23.27 |  | Práce |  |  |  | POL1_
|  | Odkaz na mn. položky pořadí 4 : 2585,26450 |  | 2585.2645 | [22 empty] | VV | 5
6 | 175101201 | Obsyp objektu bez prohození sypaniny | m3 | 590.8045 |  | 0 |  | 0 |  | 0 | 21 | 0 | 0 | 0 | 0 | 0 |  | RTS 21/ I | Indiv | 2.195 | 1296.82 |  | Práce |  |  |  | POL1_
|  | prhloubení pro opěrnu stěnu zastřešení : 66,75*(3,8*1,8-2,4*0,6+0,75*1) |  | 410.5125 | [22 empty] | VV | 0
|  | prohloubení pro sněžnou jámu : 16*7*1,75-5*3,5*1,65 |  | 167.125 | [22 empty] | VV | 0
|  | prohloubení pro výtahovou šachtu : 3*2,5*1-2,3*2,1*0,9 |  | 3.153 | [22 empty] | VV | 0
|  | prohloubení pro jímky : 3*2,5*1+3,2*2,6*1,2-2*1,8*1,1-2,6*1,5*0,9 |  | 10.014 | [22 empty] | VV | 0
7 | 181101102 | Úprava pláně v zářezech v hor. 1-4, se zhutněním | m2 | 3456.47 |  | 0 |  | 0 |  | 0 | 21 | 0 | 0 | 0 | 0 | 0 |  | RTS 21/ I | Indiv | 0.018 | 62.22 |  | Práce |  |  |  | POL1_
|  | výměra dle CAD : 3456,47 |  | 3456.47 | [22 empty] | VV | 0
8 | 199000002 | Poplatek za skládku horniny 1- 4 | m3 | 2585.2645 |  | 0 |  | 0 |  | 0 | 21 | 0 | 0 | 0 | 0 | 0 |  | RTS 21/ I | Indiv | 0 | 0 |  | Práce |  |  |  | POL1_
|  | Odkaz na mn. položky pořadí 5 : 2585,26450 |  | 2585.2645 | [22 empty] | VV | 5
Díl: | 2 | Základy a zvláštní zakládání |  |  |  | 0 |  | 0 |  | 0 |  | 0 |  | 2116.3 |  | 0 |  |  |  |  | 3823.47 | [5 empty] | DIL
9 | 224321432 | Výplň pilot z ŽB C 25/30 XA1 se susp. | m3 | 147.5955 |  | 0 |  | 0 |  | 0 | 21 | 0 | 2.5875 | 381.9 | 0 | 0 |  | RTS 21/ I | Indiv | 0 | 0 |  | Práce |  |  |  | POL1_
|  | Odkaz na mn. položky pořadí 11 : 70,00000*0,28275 |  | 19.7925 | [22 empty] | VV | 5
|  | Odkaz na mn. položky pořadí 12 : 452,00000*0,28275 |  | 127.803 | [22 empty] | VV | 5
10 | 224361114 | Výztuž pilot betonovaných do země z oceli 10505(R) | t | 12.5456 |  | 0 |  | 0 |  | 0 | 21 | 0 | 1.0752 | 13.49 | 0 | 0 |  | RTS 21/ I | Indiv | 22.321 | 280.03 |  | Práce |  |  |  | POL1_
|  | vyztužení 85 kg/m3 - viz D.1.1.02 : | [24 empty] | VV | 0
|  | Odkaz na mn. položky pořadí 9 : 147,59553*0,085 |  | 12.5456 | [22 empty] | VV | 5
11 | 264311411 | Vrty nezapažené do 650 mm hl.0-5 m hor.3 | m | 70 |  | 0 |  | 0 |  | 0 | 21 | 0 | 0.0014 | 0.1 | 0 | 0 |  | RTS 21/ I | Indiv | 0.725 | 50.75 |  | Práce |  |  |  | POL1_
|  | piloty Pi01 : 4*13 |  | 52 | [22 empty] | VV | 0
|  | piloty Pi02 : 4,5*4 |  | 18 | [22 empty] | VV | 0
12 | 264311412 | Vrty nezapažené do 650 mm hl.nad 5 m hor.3 | m | 452 |  | 0 |  | 0 |  | 0 | 21 | 0 | 0.0014 | 0.63 | 0 | 0 |  | RTS 21/ I | Indiv | 0.772 | 348.94 |  | Práce |  |  |  | POL1_
|  | piloty Pi03 : 5*16 |  | 80 | [22 empty] | VV | 0
|  | piloty Pi04 : 5,5*14 |  | 77 | [22 empty] | VV | 0
|  | piloty Pi05 : 6*17 |  | 102 | [22 empty] | VV | 0
|  | piloty Pi06 : 6,5*13 |  | 84.5 | [22 empty] | VV | 0
|  | piloty Pi07 : 7*8 |  | 56 | [22 empty] | VV | 0
|  | piloty Pi08 : 7,5*7 |  | 52.5 | [22 empty] | VV | 0
13 | 271531114 | Polštář základu z kameniva drceného 0-63 mm | m3 | 13.75 |  | 0 |  | 0 |  | 0 | 21 | 0 | 2.16 | 29.7 | 0 | 0 |  | Vlastní | Indiv | 1.085 | 14.92 |  | Práce |  |  |  | POL1_
|  | podkladní štěrkodrť ŠD1 : 5,5 |  | 5.5 | [22 empty] | VV | 0
|  | podkladní štěrkodrť ŠD2 : 8,25 |  | 8.25 | [22 empty] | VV | 0
14 | 273313511 | Beton základových desek prostý C 12/15 | m3 | 172.6 |  | 0 |  | 0 |  | 0 | 21 | 0 | 2.525 | 435.82 | 0 | 0 |  | RTS 21/ I | Indiv | 0.477 | 82.33 |  | Práce |  |  |  | POL1_
|  | podkladní betony : | [24 empty] | VV | 0
|  | jímka 01 : 0,55 |  | 0.55 | [22 empty] | VV | 0
|  | jímka 02 : 0,55 |  | 0.55 | [22 empty] | VV | 0
|  | jímka JSJ : 2 |  | 2 | [22 empty] | VV | 0
|  | šachta VŠ01 : 0,6 |  | 0.6 | [22 empty] | VV | 0
|  | patka PA1 : 0,3*6 |  | 1.8 | [22 empty] | VV | 0
|  | deska D1 : 26,6 |  | 26.6 | [22 empty] | VV | 0
|  | podkladní beton PB1 : 25,5 |  | 25.5 | [22 empty] | VV | 0
|  | podkladní beton PB2 : 115 |  | 115 | [22 empty] | VV | 0
15 | 273323611 | Železobeton základ. desek vodostavební C 30/37 XF4 odolnost proti střídavému působení mrazu | m3 | 9.9814 |  | 0 |  | 0 |  | 0 | 21 | 0 | 2.525 | 25.2 | 0 | 0 |  | RTS 21/ I | Indiv | 0.48 | 4.79 |  | Práce |  |  |  | POL1_
|  | deska D1 pod VZT : (2,11*7,25+2,62*9,4)*0,25 |  | 9.9814 | [22 empty] | VV | 0
16 | 273351215 | Bednění stěn základových desek - zřízení | m2 | 10.69 |  | 0 |  | 0 |  | 0 | 21 | 0 | 0.0392 | 0.42 | 0 | 0 |  | RTS 21/ I | Indiv | 1.6 | 17.1 |  | Práce |  |  |  | POL1_
|  | deska D1 pod VZT : (2,11+7,25+2,62+9,4)*2*0,25 |  | 10.69 | [22 empty] | VV | 0
17 | 273351216 | Bednění stěn základových desek - odstranění | m2 | 10.69 |  | 0 |  | 0 |  | 0 | 21 | 0 | 0 | 0 | 0 | 0 |  | RTS 21/ I | Indiv | 0.32 | 3.42 |  | Práce |  |  |  | POL1_
|  | Odkaz na mn. položky pořadí 16 : 10,69000 |  | 10.69 | [22 empty] | VV | 5
18 | 273361921 | Výztuž základových desek ze svařovaných sítí průměr drátu 8,0, oka 150/150 mm KY80 | t | 0.4312 |  | 0 |  | 0 |  | 0 | 21 | 0 | 1.0547 | 0.45 | 0 | 0 |  | RTS 21/ I | Indiv | 15.231 | 6.57 |  | Práce |  |  |  | POL1_
|  | deska D1 pod VZT : (2,11*7,25+2,62*9,4)*2*(5,4/1000) |  | 0.4312 | [22 empty] | VV | 0
19 | 274323411 | Železobeton základ. pasů vodostavební C25/30 XA1 odolnost proti chemicky agresivnímu prostředí | m3 | 136 |  | 0 |  | 0 |  | 0 | 21 | 0 | 2.525 | 343.4 | 0 | 0 |  | RTS 21/ I | Indiv | 0.48 | 65.28 |  | Práce |  |  |  | POL1_
|  | základový nosník ZN1 : 135 |  | 135 | [22 empty] | VV | 0
|  | základový nosník ZN2 : 1 |  | 1 | [22 empty] | VV | 0
20 | 274326141 | Zákl. pasy z betonu železového vodostaveb. C 30/37 XC4 odolnost proti korozi způsobené karbonací | m3 | 42.5 |  | 0 |  | 0 |  | 0 | 21 | 0 | 2.6263 | 111.62 | 0 | 0 |  | RTS 21/ I | Indiv | 1.052 | 44.71 |  | Práce |  |  |  | POL1_
|  | obruba ledové plochy OB01 : 42,5 |  | 42.5 | [22 empty] | VV | 0
21 | 274351215 | Bednění stěn základových pasů - zřízení | m2 | 681.6667 |  | 0 |  | 0 |  | 0 | 21 | 0 | 0.03916 | 26.69 | 0 | 0 |  | RTS 21/ I | Indiv | 1.05 | 715.75 |  | Práce |  |  |  | POL1_
|  | základový nosník ZN1 : 135/(0,4*0,7)*2*0,7 |  | 675 | [22 empty] | VV | 0
|  | základový nosník ZN2 : 1/(0,3*1,15)*2*1,15 |  | 6.6667 | [22 empty] | VV | 0
22 | 274351216 | Bednění stěn základových pasů - odstranění | m2 | 681.6667 |  | 0 |  | 0 |  | 0 | 21 | 0 | 0 | 0 | 0 | 0 |  | RTS 21/ I | Indiv | 0.32 | 218.13 |  | Práce |  |  |  | POL1_
|  | Odkaz na mn. položky pořadí 21 : 681,66667 |  | 681.6667 | [22 empty] | VV | 5
23 | 274361821 | Výztuž základ. pasů z betonářské oceli 10505 (R) | t | 23.24 |  | 0 |  | 0 |  | 0 | 21 | 0 | 1.0212 | 23.73 | 0 | 0 |  | RTS 21/ I | Indiv | 23.531 | 546.86 |  | Práce |  |  |  | POL1_
|  | základový nosník ZN1 : 135*0,14 |  | 18.9 | [22 empty] | VV | 0
|  | základový nosník ZN2 : 1*0,09 |  | 0.09 | [22 empty] | VV | 0
|  | obruba ledové plochy OB01 : 42,5*0,1 |  | 4.25 | [22 empty] | VV | 0
24 | 275326131 | Zákl. patky z betonu železového vodostaveb.C 25/30 XA1 odolnost proti chemicky agresivnímu prostředí | m3 | 9.612 |  | 0 |  | 0 |  | 0 | 21 | 0 | 2.6263 | 25.24 | 0 | 0 |  | RTS 21/ I | Indiv | 1.052 | 10.11 |  | Práce |  |  |  | POL1_
|  | patky PA1 : (1,5*1,5*0,6+0,6*0,6*0,7)*6 |  | 9.612 | [22 empty] | VV | 0
25 | 275351215 | Bednění stěn základových patek - zřízení | m2 | 31.68 |  | 0 |  | 0 |  | 0 | 21 | 0 | 0.0392 | 1.24 | 0 | 0 |  | RTS 21/ I | Indiv | 1.05 | 33.26 |  | Práce |  |  |  | POL1_
|  | patky PA1 : (1,5*0,6*4+0,6*0,7*4)*6 |  | 31.68 | [22 empty] | VV | 0
26 | 275351216 | Bednění stěn základových patek - odstranění | m2 | 31.68 |  | 0 |  | 0 |  | 0 | 21 | 0 | 0 | 0 | 0 | 0 |  | RTS 21/ I | Indiv | 0.32 | 10.14 |  | Práce |  |  |  | POL1_
|  | Odkaz na mn. položky pořadí 25 : 31,68000 |  | 31.68 | [22 empty] | VV | 5
27 | 275361821 | Výztuž základ. patek z betonářské oceli 10 505 (R) | t | 0.76896 |  | 0 |  | 0 |  | 0 | 21 | 0 | 1.0212 | 0.79 | 0 | 0 |  | RTS 21/ I | Indiv | 23.531 | 18.09 |  | Práce |  |  |  | POL1_
|  | patky PA1 : (1,5*1,5*0,6+0,6*0,6*0,7)*6*0,08 |  | 0.76896 | [22 empty] | VV | 0
28 | 279321411 | Železobeton základových zdí C 25/30 | m3 | 225.3075 |  | 0 |  | 0 |  | 0 | 21 | 0 | 2.525 | 568.9 | 0 | 0 |  | RTS 21/ I | Indiv | 0.599 | 134.96 |  | Práce |  |  |  | POL1_
|  | opěrná stěna zastřešení OS1 : | [24 empty] | VV | 0
|  | opěrná stěna zastřešení OS2 : 66,75*2,4*0,6+66,25*0,75*2,6 |  | 225.3075 | [22 empty] | VV | 0
29 | 279321411 | Železobeton základových zdí C 25/30 | m3 | 32.8084 |  | 0 |  | 0 |  | 0 | 21 | 0 | 2.525 | 82.84 | 0 | 0 |  | RTS 21/ I | Indiv | 0.599 | 19.65 |  | Práce |  |  |  | POL1_
|  | opěrná stěna zastřešení OS1 : (20,21*0,9*0,6+19,61*0,4*0,7)*2 |  | 32.8084 | [22 empty] | VV | 0
30 | 279351105 | Bednění stěn základových zdí, oboustranné-zřízení | m2 | 536.432 |  | 0 |  | 0 |  | 0 | 21 | 0 | 0.03931 | 21.09 | 0 | 0 |  | RTS 21/ I | Indiv | 0.65 | 348.68 |  | Práce |  |  |  | POL1_
|  | opěrná stěna zastřešení OS1 : ((20,21*2+0,9)*0,6+(19,61*2+0,4)*0,7)*2 |  | 105.052 | [22 empty] | VV | 0
|  | opěrná stěna zastřešení OS2 : (66,75+2,4)*2*0,6+(66,25+0,75)*2*2,6 |  | 431.38 | [22 empty] | VV | 0
31 | 279351106 | Bednění stěn základových zdí, oboustranné-odstran. | m2 | 536.432 |  | 0 |  | 0 |  | 0 | 21 | 0 | 0 | 0 | 0 | 0 |  | RTS 21/ I | Indiv | 0.35 | 187.75 |  | Práce |  |  |  | POL1_
|  | Odkaz na mn. položky pořadí 30 : 536,43200 |  | 536.432 | [22 empty] | VV | 5
32 | 279361821 | Výztuž základových zdí z betonář. oceli 10 505 (R) | t | 22.5743 |  | 0 |  | 0 |  | 0 | 21 | 0 | 1.0211 | 23.05 | 0 | 0 |  | RTS 21/ I | Indiv | 29.292 | 661.25 |  | Práce |  |  |  | POL1_
|  | Odkaz na mn. položky pořadí 29 : 32,80843*0,07 |  | 2.2966 | [22 empty] | VV | 5
|  | Odkaz na mn. položky pořadí 28 : 225,30756*0,09 |  | 20.2777 | [22 empty] | VV | 5
Díl: | 3 | Svislé a kompletní konstrukce |  |  |  | 0 |  | 0 |  | 0 |  | 0 |  | 1619.33 |  | 0 |  |  |  |  | 5530.42 | [5 empty] | DIL
33 | 311112125 | Stěna z tvárnic ztraceného bednění, tl. 25 cm zalití tvárnic betonem C 25/30 | m2 | 1352.29 |  | 0 |  | 0 |  | 0 | 21 | 0 | 0.5921 | 800.69 | 0 | 0 |  | RTS 21/ I | Indiv | 0.834 | 1127.81 |  | Práce |  |  |  | POL1_
|  | stěny W01 250 mm : 1352,29 |  | 1352.29 | [22 empty] | VV | 0
34 | 311112315 | Stěna z tvárnic ztraceného bednění Best, tl. 15 cm zalití tvárnic betonem C 25/30 | m2 | 248.04 |  | 0 |  | 0 |  | 0 | 21 | 0 | 0.37565 | 93.18 | 0 | 0 |  | RTS 21/ I | Indiv | 0.596 | 147.83 |  | Práce |  |  |  | POL1_
|  | stěny W01 150 mm : 248,04 |  | 248.04 | [22 empty] | VV | 0
35 | 311237693 | Zdivo HELUZ FAMILY 2in1 brouš.P10, tl.25 cm,celopl | m2 | 454.15 |  | 0 |  | 0 |  | 0 | 21 | 0 | 0.17035 | 77.36 | 0 | 0 |  | RTS 21/ I | Indiv | 0.66 | 299.74 |  | Práce |  |  |  | POL1_
|  | stěny W02 : 454,15 |  | 454.15 | [22 empty] | VV | 0
36 | 311361821 | Výztuž nadzáklad. zdí z betonářské oceli 10505 (R) | t | 36.5977 |  | 0 |  | 0 |  | 0 | 21 | 0 | 1.0203 | 37.34 | 0 | 0 |  | RTS 21/ I | Indiv | 25.271 | 924.86 |  | Práce |  |  |  | POL1_
|  | vyztužení stěn tl. 250 mm - 100 kg/m3 - viz D.01.02.03 : | [24 empty] | VV | 0
|  | Odkaz na mn. položky pořadí 33 : 1352,29000*0,025 |  | 33.8073 | [22 empty] | VV | 5
|  | vyztužení stěn tl. 150 mm - 75 kg/m3 - viz D.01.02.03 : | [24 empty] | VV | 0
|  | Odkaz na mn. položky pořadí 34 : 248,04000*0,01125 |  | 2.7904 | [22 empty] | VV | 5
37 | 317121047 | Překlad nenosný pórobeton, světlost otv. do 105 cm překlad nenosný NEP 15 P4,4 124 x 24,9 x 15 cm | kus | 3 |  | 0 |  | 0 |  | 0 | 21 | 0 | 0.03979 | 0.12 | 0 | 0 |  | RTS 21/ I | Indiv | 0.242 | 0.73 |  | Práce |  |  |  | POL1_
|  | překlady P01 : 1+2 |  | 3 | [22 empty] | VV | 0
38 | 317167211 | Překlad Heluz vysoký, nosný 23,8/7/125 cm | kus | 9 |  | 0 |  | 0 |  | 0 | 21 | 0 | 0.04555 | 0.41 | 0 | 0 |  | RTS 21/ I | Indiv | 0.2525 | 2.27 |  | Práce |  |  |  | POL1_
|  | překlady P02 : 3*(3+0) |  | 9 | [22 empty] | VV | 0
39 | 317167214 | Překlad Heluz vysoký, nosný 23,8/7/200 cm | kus | 15 |  | 0 |  | 0 |  | 0 | 21 | 0 | 0.07207 | 1.08 | 0 | 0 |  | RTS 21/ I | Indiv | 0.3 | 4.5 |  | Práce |  |  |  | POL1_
|  | překlady P03 : 3*(1+4) |  | 15 | [22 empty] | VV | 0
40 | 317167216 | Překlad Heluz vysoký, nosný 23,8/7/250 cm | kus | 18 |  | 0 |  | 0 |  | 0 | 21 | 0 | 0.0905 | 1.63 | 0 | 0 |  | RTS 21/ I | Indiv | 0.38 | 6.84 |  | Práce |  |  |  | POL1_
|  | překlady P04 : 3*(1+5) |  | 18 | [22 empty] | VV | 0
41 | 317167217 | Překlad Heluz vysoký, nosný 23,8/7/275 cm | kus | 36 |  | 0 |  | 0 |  | 0 | 21 | 0 | 0.09866 | 3.55 | 0 | 0 |  | RTS 21/ I | Indiv | 0.41 | 14.76 |  | Práce |  |  |  | POL1_
|  | překlady P06 : 3*(0+12) |  | 36 | [22 empty] | VV | 0
42 | 317167220 | Překlad Heluz vysoký, nosný 23,8/7/350 cm | kus | 6 |  | 0 |  | 0 |  | 0 | 21 | 0 | 0.1262 | 0.76 | 0 | 0 |  | RTS 21/ I | Indiv | 0.301 | 1.81 |  | Práce |  |  |  | POL1_
|  | překlady P05 : 3*(2+0) |  | 6 | [22 empty] | VV | 0
43 | 317941121 | Osazení ocelových válcovaných nosníků do č.12 včetně dodávky profilu U č.10 | t | 0.00636 |  | 0 |  | 0 |  | 0 | 21 | 0 | 1.0995 | 0.01 | 0 | 0 |  | RTS 21/ I | Indiv | 18.175 | 0.12 |  | Práce |  |  |  | POL1_
|  | překlad nad nikou pro rozvaděč : 0,6*(10,6/1000) |  | 0.00636 | [22 empty] | VV | 0
44 | 330321411 | Beton sloupů a pilířů železový C 30/37 | m3 | 1.5056 |  | 0 |  | 0 |  | 0 | 21 | 0 | 2.54 | 3.82 | 0 | 0 |  | RTS 21/ I | Indiv | 2.304 | 3.47 |  | Práce |  |  |  | POL1_
|  | viz D.01.02.05 : | [24 empty] | VV | 0
|  | S02a : pi*0,15*0,15*3,55*6 |  | 1.5056 | [22 empty] | VV | 0
45 | 330321411 | Beton sloupů a pilířů železový C 30/37 | m3 | 127.2 |  | 0 |  | 0 |  | 0 | 21 | 0 | 2.54 | 323.09 | 0 | 0 |  | RTS 21/ I | Indiv | 2.304 | 293.07 |  | Práce |  |  |  | POL1_
|  | viz D.01.02.05 : | [24 empty] | VV | 0
|  | S01a : 0,25*4*3,15*3 |  | 9.45 | [22 empty] | VV | 0
|  | S01b : 0,25*4*3,25*4 |  | 13 | [22 empty] | VV | 0
|  | S01c : 0,25*4*3,6*26 |  | 93.6 | [22 empty] | VV | 0
|  | S01d : 0,25*4*3,65*2 |  | 7.3 | [22 empty] | VV | 0
|  | S01e : 0,25*4*3,85 |  | 3.85 | [22 empty] | VV | 0
46 | 331351101 | Bednění sloupů čtyřúhelníkového průřezu - zřízení | m2 | 165.36 |  | 0 |  | 0 |  | 0 | 21 | 0 | 0.03808 | 6.3 | 0 | 0 |  | RTS 21/ I | Indiv | 0.7 | 115.75 |  | Práce |  |  |  | POL1_
|  | viz D.01.02.05 : | [24 empty] | VV | 0
|  | S01a : (0,25+0,4)*2*3,15*3 |  | 12.285 | [22 empty] | VV | 0
|  | S01b : (0,25+0,4)*2*3,25*4 |  | 16.9 | [22 empty] | VV | 0
|  | S01c : (0,25+0,4)*2*3,6*26 |  | 121.68 | [22 empty] | VV | 0
|  | S01d : (0,25+0,4)*2*3,65*2 |  | 9.49 | [22 empty] | VV | 0
|  | S01e : (0,25+0,4)*2*3,85 |  | 5.005 | [22 empty] | VV | 0
47 | 331351102 | Bednění sloupů čtyřúhelníkového průřezu-odstranění | m2 | 165.36 |  | 0 |  | 0 |  | 0 | 21 | 0 | 0 | 0 | 0 | 0 |  | RTS 21/ I | Indiv | 0.3 | 49.61 |  | Práce |  |  |  | POL1_
|  | Odkaz na mn. položky pořadí 46 : 165,36000 |  | 165.36 | [22 empty] | VV | 5
48 | 331361821 | Výztuž sloupů hranatých z betonář. oceli 10505 (R) | t | 38.16 |  | 0 |  | 0 |  | 0 | 21 | 0 | 1.024 | 39.07 | 0 | 0 |  | RTS 21/ I | Indiv | 29.568 | 1128.31 |  | Práce |  |  |  | POL1_
|  | výztuž 300 kg/m3 - viz D.01.02.05 : | [24 empty] | VV | 0
|  | Odkaz na mn. položky pořadí 45 : 127,20000*0,3 |  | 38.16 | [22 empty] | VV | 5
49 | 332351131 | Bednění sloupů oblých - jednorázové hladké, průměr 300 mm | m | 21.3 |  | 0 |  | 0 |  | 0 | 21 | 0 | 0.00265 | 0.06 | 0 | 0 |  | RTS 21/ I | Indiv | 0.16 | 3.41 |  | Práce |  |  |  | POL1_
|  | sloup S02a : 3,55*6 |  | 21.3 | [22 empty] | VV | 0
50 | 332361821 | Výztuž sloupů oblých z betonářské oceli 10 505(R) | t | 0.45168 |  | 0 |  | 0 |  | 0 | 21 | 0 | 1.024 | 0.46 | 0 | 0 |  | RTS 21/ I | Indiv | 29.568 | 13.36 |  | Práce |  |  |  | POL1_
|  | výztuž 300 kg/m3 - viz D.01.02.05 : | [24 empty] | VV | 0
|  | Odkaz na mn. položky pořadí 44 : 1,50560*0,3 |  | 0.45168 | [22 empty] | VV | 5
51 | 338171122 | Osazení sloupků plot.ocel. do 2,6 m, zabet.C 25/30 | kus | 49 |  | 0 |  | 0 |  | 0 | 21 | 0 | 0.32 | 15.68 | 0 | 0 |  | RTS 21/ I | Indiv | 0.52 | 25.48 |  | Práce |  |  |  | POL1_
|  | oplocení u areálu školy : 125/3+0,33333 |  | 42 | [22 empty] | VV | 0
|  | oplocení kolem technologie : 18,5/3+0,83333 |  | 7 | [22 empty] | VV | 0
52 | 342013121 | Příčka SDK tl.100 mm,ocel.kce,2x oplášť.,RB 12,5mm | m2 | 3.73 |  | 0 |  | 0 |  | 0 | 21 | 0 | 0.04515 | 0.17 | 0 | 0 |  | RTS 21/ I | Indiv | 1.287 | 4.8 |  | Práce |  |  |  | POL1_
|  | 3,73 |  | 3.73 | [22 empty] | VV | 0
53 | 342013122 | Příčka SDK tl.100 mm,ocel.kce,2x oplášť.,RF 12,5mm izolace tloušťky 50 mm, EI 90 | m2 | 5.62 |  | 0 |  | 0 |  | 0 | 21 | 0 | 0.05061 | 0.28 | 0 | 0 |  | RTS 21/ I | Indiv | 1.287 | 7.23 |  | Práce |  |  |  | POL1_
|  | 5,62 |  | 5.62 | [22 empty] | VV | 0
54 | 342255024 | Příčky z desek Ytong tl. 10 cm desky P 2 - 500, 599 x 249 x 100 mm | m2 | 689.08 |  | 0 |  | 0 |  | 0 | 21 | 0 | 0.07471 | 51.48 | 0 | 0 |  | RTS 21/ I | Indiv | 0.52915 | 364.63 |  | Práce |  |  |  | POL1_
|  | stěny W03 - 100 mm : 689,08 |  | 689.08 | [22 empty] | VV | 0
55 | 342255028 | Příčky z desek Ytong tl. 15 cm desky P 2 - 500, 599 x 249 x 150 mm | m2 | 277.71 |  | 0 |  | 0 |  | 0 | 21 | 0 | 0.11219 | 31.16 | 0 | 0 |  | RTS 21/ I | Indiv | 0.55489 | 154.1 |  | Práce |  |  |  | POL1_
|  | stěny W03 - 150 mm : 277,71 |  | 277.71 | [22 empty] | VV | 0
56 | 346275113 | Přizdívky z desek Ytong tl. 100 mm | m2 | 91.63 |  | 0 |  | 0 |  | 0 | 21 | 0 | 0.12183 | 11.16 | 0 | 0 |  | RTS 21/ I | Indiv | 0.674 | 61.76 |  | Práce |  |  |  | POL1_
|  | přizdívky W03 - 100 mm : 91,63 |  | 91.63 | [22 empty] | VV | 0
57 | 346275115 | Přizdívky z desek Ytong tl. 150 mm | m2 | 161.15 |  | 0 |  | 0 |  | 0 | 21 | 0 | 0.15931 | 25.67 | 0 | 0 |  | RTS 21/ I | Indiv | 0.704 | 113.45 |  | Práce |  |  |  | POL1_
|  | přizdívky W03 - 150 mm : 161,15 |  | 161.15 | [22 empty] | VV | 0
58 | 346275116 | Přizdívky z desek Ytong tl. 200 mm | m2 | 24.63 |  | 0 |  | 0 |  | 0 | 21 | 0 | 0.19575 | 4.82 | 0 | 0 |  | RTS 21/ I | Indiv | 0.76 | 18.72 |  | Práce |  |  |  | POL1_
|  | přizdívky W03 - 200 mm : 24,63 |  | 24.63 | [22 empty] | VV | 0
59 | 380316141 | Beton komplet.konstr.vodostav.C 30/37 tl. do 15 cm beton prostý, vliv prostředí XC4 | m3 | 28.8 |  | 0 |  | 0 |  | 0 | 21 | 0 | 2.6127 | 75.24 | 0 | 0 |  | RTS 21/ I | Indiv | 5.749 | 165.57 |  | Práce |  |  |  | POL1_
|  | jímka 01 : 1+2 |  | 3 | [22 empty] | VV | 0
|  | jímkaJ02 : 1,2+1,5 |  | 2.7 | [22 empty] | VV | 0
|  | jímka sněžné jámy JSJ : 6,5+10,1+2,5 |  | 19.1 | [22 empty] | VV | 0
|  | vodotěsná šachta VŠ01 : 1,5+2,5 |  | 4 | [22 empty] | VV | 0
60 | 380356241 | Bednění kompl.konstr.neomít.BV pl.rovinných,zříz. | m2 | 165.1825 |  | 0 |  | 0 |  | 0 | 21 | 0 | 0.06535 | 10.79 | 0 | 0 |  | RTS 21/ I | Indiv | 1.72 | 284.11 |  | Práce |  |  |  | POL1_
|  | jímka 01 : 2*4*0,25+(2*4+1,6*4)*1,6 |  | 25.04 | [22 empty] | VV | 0
|  | jímkaJ02 : (1,125*2+2,6)*0,25+(1,5*2+2,2)*1,5 |  | 9.0125 | [22 empty] | VV | 0
|  | jímka sněžné jámy JSJ : (5+3,5)*2*(0,25+0,2)+(5+3,5+2,5+1,75+3*2)*2*2,3+(2,5*3+1,75*3) |  | 106.65 | [22 empty] | VV | 0
|  | vodotěsná šachta VŠ01 : (2,3+2,1)*2*0,3+(2,3+2,1+1,8+1,6)*2*1,4 |  | 24.48 | [22 empty] | VV | 0
61 | 380356242 | Bednění kompl.konstr.neomít.BV pl.rovinných,odbed. | m2 | 165.1825 |  | 0 |  | 0 |  | 0 | 21 | 0 | 0 | 0 | 0 | 0 |  | RTS 21/ I | Indiv | 0.65 | 107.37 |  | Práce |  |  |  | POL1_
|  | Odkaz na mn. položky pořadí 60 : 165,18250 |  | 165.1825 | [22 empty] | VV | 5
62 | 380361007 | Výztuž kompletních konstrukcí z oceli 10 505(R) | t | 3.849 |  | 0 |  | 0 |  | 0 | 21 | 0 | 1.0253 | 3.95 | 0 | 0 |  | RTS 21/ I | Indiv | 22.07 | 84.95 |  | Práce |  |  |  | POL1_
|  | jímka 01 : 1*0,13+2*0,15 |  | 0.43 | [22 empty] | VV | 0
|  | jímkaJ02 : 1,2*0,13+1,5*0,15 |  | 0.381 | [22 empty] | VV | 0
|  | jímka sněžné jámy JSJ : 6,5*0,13+10,1*0,13+2,5*0,15 |  | 2.533 | [22 empty] | VV | 0
|  | vodotěsná šachta VŠ01 : 1,5*0,12+2,5*0,13 |  | 0.505 | [22 empty] | VV | 0
Díl: | 4 | Vodorovné konstrukce |  |  |  | 0 |  | 0 |  | 0 |  | 0 |  | 1924.15 |  | 0 |  |  |  |  | 6616.22 | [5 empty] | DIL
63 | 411321515 | Stropy deskové ze železobetonu C 30/37 | m3 | 487.5 |  | 0 |  | 0 |  | 0 | 21 | 0 | 2.5251 | 1231.01 | 0 | 0 |  | RTS 21/ I | Indiv | 0.987 | 481.16 |  | Práce |  |  |  | POL1_
|  | stropní deska D01 - viz D.01.02.05 : 1950*0,25 |  | 487.5 | [22 empty] | VV | 0
64 | 411351101 | Bednění stropů deskových, bednění vlastní -zřízení systémové, včetně podepření, tl. stropu 36 cm | m2 | 1950 |  | 0 |  | 0 |  | 0 | 21 | 0 | 0.05078 | 99.02 | 0 | 0 |  | RTS 21/ I | Indiv | 0.65 | 1267.5 |  | Práce |  |  |  | POL1_
|  | stropní deska D01 - viz D.01.02.05 : 1950 |  | 1950 | [22 empty] | VV | 0
65 | 411351102 | Bednění stropů deskových, vlastní - odstranění | m2 | 1950 |  | 0 |  | 0 |  | 0 | 21 | 0 | 0 | 0 | 0 | 0 |  | RTS 21/ I | Indiv | 0.173 | 337.35 |  | Práce |  |  |  | POL1_
|  | Odkaz na mn. položky pořadí 64 : 1950,00000 |  | 1950 | [22 empty] | VV | 5
66 | 411361821 | Výztuž stropů z betonářské oceli 10505(R) | t | 63.375 |  | 0 |  | 0 |  | 0 | 21 | 0 | 1.0214 | 64.73 | 0 | 0 |  | RTS 21/ I | Indiv | 26.616 | 1686.79 |  | Práce |  |  |  | POL1_
|  | stropní deska D01 - viz D.01.02.05 : | [24 empty] | VV | 0
|  | Odkaz na mn. položky pořadí 63 : 487,50000*0,13 |  | 63.375 | [22 empty] | VV | 5
67 | 413321515 | Nosníky z betonu železového C 30/37 | m3 | 138.1012 |  | 0 |  | 0 |  | 0 | 21 | 0 | 2.5251 | 348.72 | 0 | 0 |  | RTS 21/ I | Indiv | 0.865 | 119.46 |  | Práce |  |  |  | POL1_
|  | P01a : 0,3*0,5*2,15*1 |  | 0.3225 | [22 empty] | VV | 0
|  | P01b : 0,3*0,5*4,9*1 |  | 0.735 | [22 empty] | VV | 0
|  | P01c : 0,3*0,5*6,65*1 |  | 0.9975 | [22 empty] | VV | 0
|  | P01d : 0,3*0,5*10,4*3 |  | 4.68 | [22 empty] | VV | 0
|  | P01f : 0,3*0,5*12,78*10 |  | 19.17 | [22 empty] | VV | 0
|  | P01g : 0,3*0,5*12,15*1 |  | 1.8225 | [22 empty] | VV | 0
|  | P02a : 0,25*0,5*2,05*2 |  | 0.5125 | [22 empty] | VV | 0
|  | P02b : 0,25*0,5*2,3*1 |  | 0.2875 | [22 empty] | VV | 0
|  | P02c : 0,25*0,5*2,45*4 |  | 1.225 | [22 empty] | VV | 0
|  | P02d : 0,25*0,5*3,77*1 |  | 0.47125 | [22 empty] | VV | 0
|  | P02e : 0,25*0,5*3,78*1 |  | 0.4725 | [22 empty] | VV | 0
|  | P02f : 0,25*0,5*5,9*1 |  | 0.7375 | [22 empty] | VV | 0
|  | P02g : 0,25*0,5*6,15*1 |  | 0.76875 | [22 empty] | VV | 0
|  | P02h : 0,25*0,5*7,9*2 |  | 1.975 | [22 empty] | VV | 0
|  | P02i : 0,25*0,5*8,2*2 |  | 2.05 | [22 empty] | VV | 0
|  | P02j : 0,25*0,5*9,03*1 |  | 1.1287 | [22 empty] | VV | 0
|  | P02k : 0,25*0,5*16,5*1 |  | 2.0625 | [22 empty] | VV | 0
|  | P03a : 0,25*0,4*3,5*1 |  | 0.35 | [22 empty] | VV | 0
|  | P04a : 0,25*0,6*4,5*2 |  | 1.35 | [22 empty] | VV | 0
|  | P04b : 0,25*0,6*11,5*1 |  | 1.725 | [22 empty] | VV | 0
|  | P04c : 0,25*0,6*12,5*1 |  | 1.875 | [22 empty] | VV | 0
|  | P04d : 0,25*0,6*9,88*2 |  | 2.964 | [22 empty] | VV | 0
|  | P05a : 0,8*1,0*5,75*2 |  | 9.2 | [22 empty] | VV | 0
|  | P05b : 1,1*1,0*54,85*1 |  | 60.335 | [22 empty] | VV | 0
|  | P07a : (0,3+0,25)*2*1,5*9,99*1 |  | 16.4835 | [22 empty] | VV | 0
|  | P08a : (0,3+0,25)/2*1,6*10*1 |  | 4.4 | [22 empty] | VV | 0
68 | 413351101 | Bednění nosníků š.do 600 mm, v.do 600 mm - zřízení | m | 437.3945 |  | 0 |  | 0 |  | 0 | 21 | 0 | 0.14124 | 61.78 | 0 | 0 |  | RTS 21/ I | Indiv | 1.71 | 747.94 |  | Práce |  |  |  | POL1_
|  | P01a : (0,3+0,5*2)*2,15*1 |  | 2.795 | [22 empty] | VV | 0
|  | P01b : (0,3+0,5*2)*4,9*1 |  | 6.37 | [22 empty] | VV | 0
|  | P01c : (0,3+0,5*2)*6,65*1 |  | 8.645 | [22 empty] | VV | 0
|  | P01d : (0,3+0,5*2)*10,4*3 |  | 40.56 | [22 empty] | VV | 0
|  | P01f : (0,3+0,5*2)*12,78*10 |  | 166.14 | [22 empty] | VV | 0
|  | P01g : (0,3+0,5*2)*12,15*1 |  | 15.795 | [22 empty] | VV | 0
|  | P02a : (0,25+0,5*2)*2,05*2 |  | 5.125 | [22 empty] | VV | 0
|  | P02b : (0,25+0,5*2)*2,3*1 |  | 2.875 | [22 empty] | VV | 0
|  | P02c : (0,25+0,5*2)*2,45*4 |  | 12.25 | [22 empty] | VV | 0
|  | P02d : (0,25+0,5*2)*3,77*1 |  | 4.7125 | [22 empty] | VV | 0
|  | P02e : (0,25+0,5*2)*3,78*1 |  | 4.725 | [22 empty] | VV | 0
|  | P02f : (0,25+0,5*2)*5,9*1 |  | 7.375 | [22 empty] | VV | 0
|  | P02g : (0,25+0,5*2)*6,15*1 |  | 7.6875 | [22 empty] | VV | 0
|  | P02h : (0,25+0,5*2)*7,9*2 |  | 19.75 | [22 empty] | VV | 0
|  | P02i : (0,25+0,5*2)*8,2*2 |  | 20.5 | [22 empty] | VV | 0
|  | P02j : (0,25+0,5*2)*9,03*1 |  | 11.2875 | [22 empty] | VV | 0
|  | P02k : (0,25+0,5*2)*16,5*1 |  | 20.625 | [22 empty] | VV | 0
|  | P03a : (0,25+0,4*2)*3,5*1 |  | 3.675 | [22 empty] | VV | 0
|  | P04a : (0,25+0,6*2)*4,5*2 |  | 13.05 | [22 empty] | VV | 0
|  | P04b : (0,25+0,6*2)*11,5*1 |  | 16.675 | [22 empty] | VV | 0
|  | P04c : (0,25+0,6*2)*12,5*1 |  | 18.125 | [22 empty] | VV | 0
|  | P04d : (0,25+0,6*2)*9,88*2 |  | 28.652 | [22 empty] | VV | 0
69 | 413351103 | Bednění nosníků š.do 600, v.do 600 mm - odstranění | m | 437.3945 |  | 0 |  | 0 |  | 0 | 21 | 0 | 0 | 0 | 0 | 0 |  | RTS 21/ I | Indiv | 0.57 | 249.31 |  | Práce |  |  |  | POL1_
|  | Odkaz na mn. položky pořadí 68 : 437,39450 |  | 437.3945 | [22 empty] | VV | 5
70 | 413351107 | Bednění nosníků - zřízení | m2 | 277.944 |  | 0 |  | 0 |  | 0 | 21 | 0 | 0.0577 | 16.04 | 0 | 0 |  | RTS 21/ I | Indiv | 0.95 | 264.05 |  | Práce |  |  |  | POL1_
|  | P05a : (0,8+1,0*2)*5,75*2 |  | 32.2 | [22 empty] | VV | 0
|  | P05b : (1,1+1,0*2)*54,85*1 |  | 170.035 | [22 empty] | VV | 0
|  | P07a : ((0,3+0,25)*2+1,5*2)*9,99*1 |  | 40.959 | [22 empty] | VV | 0
|  | P08a : ((0,3+0,25)/2+1,6*2)*10*1 |  | 34.75 | [22 empty] | VV | 0
71 | 413351108 | Bednění nosníků - odstranění | m2 | 277.944 |  | 0 |  | 0 |  | 0 | 21 | 0 | 0 | 0 | 0 | 0 |  | RTS 21/ I | Indiv | 0.37 | 102.84 |  | Práce |  |  |  | POL1_
|  | Odkaz na mn. položky pořadí 70 : 277,94400 |  | 277.944 | [22 empty] | VV | 5
72 | 413361821 | Výztuž nosníků z betonářské oceli 10505(R) | t | 24.8582 |  | 0 |  | 0 |  | 0 | 21 | 0 | 1.0194 | 25.34 | 0 | 0 |  | RTS 21/ I | Indiv | 51.252 | 1274.03 |  | Práce |  |  |  | POL1_
|  | vyztužení 180 kg/m3 - viz D.01.02.05 : | [24 empty] | VV | 0
|  | Odkaz na mn. položky pořadí 67 : 138,10128*0,18 |  | 24.8582 | [22 empty] | VV | 5
73 | 416093121 | Čelo podhledu SDK, v.do 500 mm, 1xCD, 1xRB 12,5 mm | m2 | 3.39 |  | 0 |  | 0 |  | 0 | 21 | 0 | 0.01369 | 0.05 | 0 | 0 |  | RTS 21/ I | Indiv | 0.95 | 3.22 |  | Práce |  |  |  | POL1_
|  | 3,39 |  | 3.39 | [22 empty] | VV | 0
74 | 430321514 | Beton schodišťových konstrukcí železový C 30/37 | m3 | 2.75 |  | 0 |  | 0 |  | 0 | 21 | 0 | 2.5251 | 6.94 | 0 | 0 |  | RTS 21/ I | Indiv | 3.7695 | 10.37 |  | Práce |  |  |  | POL1_
|  | schodiště SS01 - viz D.01.02.05 : 2,75 |  | 2.75 | [22 empty] | VV | 0
75 | 430361821 | Výztuž schodišť. konstrukcí přímočarých 10505 (R) | t | 0.44 |  | 0 |  | 0 |  | 0 | 21 | 0 | 1.0209 | 0.45 | 0 | 0 |  | RTS 21/ I | Indiv | 54.168 | 23.83 |  | Práce |  |  |  | POL1_
|  | schodiště SS01 - viz D.01.02.05 : | [24 empty] | VV | 0
|  | Odkaz na mn. položky pořadí 74 : 2,75000*0,16 |  | 0.44 | [22 empty] | VV | 5
76 | 431351121 | Bednění podest a podstup.desek přímočar.- zřízení | m2 | 18.3333 |  | 0 |  | 0 |  | 0 | 21 | 0 | 0.04597 | 0.84 | 0 | 0 |  | RTS 21/ I | Indiv | 2.3 | 42.17 |  | Práce |  |  |  | POL1_
|  | schodiště SS01 - viz D.01.02.05 : 2,75/0,15 |  | 18.3333 | [22 empty] | VV | 0
77 | 431351122 | Bednění podest a podstup.desek přímočar.odstranění | m2 | 18.3333 |  | 0 |  | 0 |  | 0 | 21 | 0 | 0 | 0 | 0 | 0 |  | RTS 21/ I | Indiv | 0.338 | 6.2 |  | Práce |  |  |  | POL1_
|  | Odkaz na mn. položky pořadí 76 : 18,33333 |  | 18.3333 | [22 empty] | VV | 5
78 | 4300102002 | Dodávka a montáž prefabrikovaného železobetonového schodiště ozn. SL, vyztužení 100 kg/m3 | m3 | 1.08 |  | 0 |  | 0 |  | 0 | 21 | 0 | 2.5938 | 2.8 | 0 | 0 |  | Vlastní | Indiv | 0 | 0 |  | Práce |  |  |  | POL1_
|  | objem konstrukce z CAD (viz D.1.2.05) : | [24 empty] | VV | 0
|  | SL : 0,18*6 |  | 1.08 | [22 empty] | VV | 0
79 | 430102001 | Dodávka a montáž prefabrikované konstrukce tribuny ozn. L01 a L02, vyztužení 250 kg/m3 | m3 | 24.63 |  | 0 |  | 0 |  | 0 | 21 | 0 | 2.6971 | 66.43 | 0 | 0 |  | Vlastní | Indiv | 0 | 0 |  | Práce |  |  |  | POL1_
|  | - výroba | [24 empty] | POP
|  | - doprava | [24 empty] | POP
|  | - montáž vč. pomocného materiálu | [24 empty] | POP
|  | - výrobní dokumentace | [24 empty] | POP
|  | objem konstrukce z CAD (viz D.1.2.05) : | [24 empty] | VV | 0
|  | L01a : 0,78*2 |  | 1.56 | [22 empty] | VV | 0
|  | L02a : 0,61 |  | 0.61 | [22 empty] | VV | 0
|  | L01b : 0,81*4 |  | 3.24 | [22 empty] | VV | 0
|  | L02b : 0,64*2 |  | 1.28 | [22 empty] | VV | 0
|  | L01c : 0,84*2 |  | 1.68 | [22 empty] | VV | 0
|  | L02c : 0,66 |  | 0.66 | [22 empty] | VV | 0
|  | L01d : 1,01*2 |  | 2.02 | [22 empty] | VV | 0
|  | L02d : 0,8 |  | 0.8 | [22 empty] | VV | 0
|  | L01e : 1,1*6 |  | 6.6 | [22 empty] | VV | 0
|  | L02e : 0,87*3 |  | 2.61 | [22 empty] | VV | 0
|  | L01f : 1,28*2 |  | 2.56 | [22 empty] | VV | 0
|  | L02f : 1,01 |  | 1.01 | [22 empty] | VV | 0
Díl: | 5 | Komunikace |  |  |  | 0 |  | 0 |  | 0 |  | 0 |  | 4162.07 |  | 0 |  |  |  |  | 399.99 | [5 empty] | DIL
80 | 564661111 | Podklad z kameniva drceného 0-125 mm, tl. 40 cm | m2 | 1527.76 |  | 0 |  | 0 |  | 0 | 21 | 0 | 0.6 | 916.66 | 0 | 0 |  | Vlastní | Indiv | 0.038 | 58.05 |  | Práce |  |  |  | POL1_
|  | podkladní vrstvy ledové plochy - výměra dle CAD : 1527,76 |  | 1527.76 | [22 empty] | VV | 0
81 | 564851111 | Podklad ze štěrkodrti po zhutnění tloušťky 15 cm štěrkodrť frakce 0-32 mm | m2 | 56.7768 |  | 0 |  | 0 |  | 0 | 21 | 0 | 0.378 | 21.46 | 0 | 0 |  | RTS 21/ I | Indiv | 0.026 | 1.48 |  | Práce |  |  |  | POL1_
|  | podkladní vrstvy ledové plochy - plocha s dodávkou kameniva : 56,77682 |  | 56.7768 | [22 empty] | VV | 0
82 | 564861111 | Podklad ze štěrkodrti po zhutnění tloušťky 20 cm | m2 | 39.9255 |  | 0 |  | 0 |  | 0 | 21 | 0 | 0.441 | 17.61 | 0 | 0 |  | RTS 21/ I | Indiv | 0.029 | 1.16 |  | Práce |  |  |  | POL1_
|  | deska D1 pod VZT : 2,11*7,25+2,62*9,4 |  | 39.9255 | [22 empty] | VV | 0
83 | 564861111 | Podklad ze štěrkodrti po zhutnění tloušťky 20 cm štěrkodrť frakce 0-63 mm | m2 | 6462.76 |  | 0 |  | 0 |  | 0 | 21 | 0 | 0.441 | 2850.08 | 0 | 0 |  | RTS 21/ I | Indiv | 0.029 | 187.42 |  | Práce |  |  |  | POL1_
|  | upravená zemní pláň - výměra dle CAD : (3301,21-((2,5+1,75)*3+1,6*1,4+1,8*1,6+1579,72))*2 |  | 3407.24 | [22 empty] | VV | 0
|  | podkladní vrstvy ledové plochy - výměra dle CAD : 1527,76*2 |  | 3055.52 | [22 empty] | VV | 0
84 | 564811111 | Podklad ze štěrkodrti po zhutnění tloušťky 5 cm frakce 0-4 mm | m2 | 3231.38 |  | 0 |  | 0 |  | 0 | 21 | 0 | 0.11025 | 356.26 | 0 | 0 |  | Vlastní | Indiv | 0.021 | 67.86 |  | Práce |  |  |  | POL1_
|  | upravená zemní pláň - výměra dle CAD : 3301,21-((2,5+1,75)*3+1,6*1,4+1,8*1,6+1579,72) |  | 1703.62 | [22 empty] | VV | 0
|  | podkladní vrstvy ledové plochy - výměra dle CAD : 1527,76 |  | 1527.76 | [22 empty] | VV | 0
85 | 564851111 | Podklad ze štěrkodrti po zhutnění tloušťky 15 cm bez dodávky kameniva | m2 | 3231.38 |  | 0 |  | 0 |  | 0 | 21 | 0 | 0 | 0 | 0 | 0 |  | Vlastní | Indiv | 0.026 | 84.02 |  | Práce |  |  |  | POL1_
|  | bude použit betonový reycklát z demolic frakce 0-32 mm | [24 empty] | POP
|  | upravená zemní pláň - výměra dle CAD : 3301,21-((2,5+1,75)*3+1,6*1,4+1,8*1,6+1579,72) |  | 1703.62 | [22 empty] | VV | 0
|  | podkladní vrstvy ledové plochy - výměra dle CAD : 1527,76 |  | 1527.76 | [22 empty] | VV | 0
Díl: | 61 | Úpravy povrchů vnitřní |  |  |  | 0 |  | 0 |  | 0 |  | 0 |  | 51.41 |  | 0 |  |  |  |  | 2318.33 | [5 empty] | DIL
86 | 611474410 | Omítka stropů vnitřní tenkovrstvá vápenná - štuk | m2 | 272.184 |  | 0 |  | 0 |  | 0 | 21 | 0 | 0.00896 | 2.44 | 0 | 0 |  | RTS 21/ I | Indiv | 0.404 | 109.96 |  | Práce |  |  |  | POL1_
|  | omítka zateplení do prostoru ZS : | [24 empty] | VV | 0
|  | Odkaz na mn. položky pořadí 94 : 126,14400 |  | 126.144 | [22 empty] | VV | 5
|  | Odkaz na mn. položky pořadí 97 : 143,45000 |  | 143.45 | [22 empty] | VV | 5
|  | Odkaz na mn. položky pořadí 98 : 2,59000 |  | 2.59 | [22 empty] | VV | 5
87 | 612474410 | Omítka stěn vnitřní tenkovrstvá vápenná - štuk | m2 | 2210.99 |  | 0 |  | 0 |  | 0 | 21 | 0 | 0.00851 | 18.82 | 0 | 0 |  | RTS 21/ I | Indiv | 0.325 | 718.57 |  | Práce |  |  |  | POL1_
|  | Odkaz na mn. položky pořadí 54 : 689,08000*2 |  | 1378.16 | [22 empty] | VV | 5
|  | Odkaz na mn. položky pořadí 55 : 277,71000*2 |  | 555.42 | [22 empty] | VV | 5
|  | Odkaz na mn. položky pořadí 56 : 91,63000 |  | 91.63 | [22 empty] | VV | 5
|  | Odkaz na mn. položky pořadí 57 : 161,15000 |  | 161.15 | [22 empty] | VV | 5
|  | Odkaz na mn. položky pořadí 58 : 24,63000 |  | 24.63 | [22 empty] | VV | 5
88 | 612474611 | Omítka stěn vnitřní, VPC jádro, vápen.štuk, ručně | m2 | 908.3 |  | 0 |  | 0 |  | 0 | 21 | 0 | 0.03203 | 29.09 | 0 | 0 |  | RTS 21/ I | Indiv | 0.816 | 741.17 |  | Práce |  |  |  | POL1_
|  | Odkaz na mn. položky pořadí 35 : 454,15000*2 |  | 908.3 | [22 empty] | VV | 5
89 | 612481113 | Potažení vnitř. stěn sklotex. pletivem s vypnutím | m2 | 3119.29 |  | 0 |  | 0 |  | 0 | 21 | 0 | 0.00034 | 1.06 | 0 | 0 |  | RTS 21/ I | Indiv | 0.24 | 748.63 |  | Práce |  |  |  | POL1_
|  | Odkaz na mn. položky pořadí 88 : 908,30000 |  | 908.3 | [22 empty] | VV | 5
|  | Odkaz na mn. položky pořadí 87 : 2210,99000 |  | 2210.99 | [22 empty] | VV | 5
Díl: | 62 | Úpravy povrchů vnější |  |  |  | 0 |  | 0 |  | 0 |  | 0 |  | 23.9 |  | 0 |  |  |  |  | 1917.88 | [5 empty] | DIL
90 | 622325522 | Zateplovací systém Cemix, sokl, XPS tl. 100 mm s omítkou mozaikovou | m2 | 28.0125 |  | 0 |  | 0 |  | 0 | 21 | 0 | 0.0163 | 0.46 | 0 | 0 |  | RTS 21/ I | Indiv | 1.2558 | 35.18 |  | Práce |  |  |  | POL1_
|  | zateplení W06 - vnitřní strany atik nad izolací : (15,4+15,725)*2*0,45 |  | 28.0125 | [22 empty] | VV | 0
91 | 622325522 | Zateplovací systém Cemix, sokl, XPS tl. 100 mm zakončený stěrkou s výztužnou tkaninou | m2 | 218.1875 |  | 0 |  | 0 |  | 0 | 21 | 0 | 0.01058 | 2.31 | 0 | 0 |  | RTS 21/ I | Indiv | 0.857 | 186.99 |  | Práce |  |  |  | POL1_
|  | zateplení W06 - vnitřní strany atik : 246,2 |  | 246.2 | [22 empty] | VV | 0
|  | odpočet omítnutých atik : | [24 empty] | VV | 0
|  | Odkaz na mn. položky pořadí 90 : 28,01250*-1 |  | -28.0125 | [22 empty] | VV | 5
92 | 622325524 | Zateplovací systém Cemix, sokl, XPS tl. 140 mm s omítkou mozaikovou | m2 | 269.87 |  | 0 |  | 0 |  | 0 | 21 | 0 | 0.01752 | 4.73 | 0 | 0 |  | RTS 21/ I | Indiv | 1.2558 | 338.9 |  | Práce |  |  |  | POL1_
|  | zateplení W05 - sokl : 269,87 |  | 269.87 | [22 empty] | VV | 0
93 | 622325335 | Zatepl. systém Cemix,fasáda, EPS šedý tl. 160 mm s omítkou silikonovou NRB, zrno 2 mm | m2 | 626.69 |  | 0 |  | 0 |  | 0 | 21 | 0 | 0.01344 | 8.42 | 0 | 0 |  | RTS 21/ I | Indiv | 1.2558 | 787 |  | Práce |  |  |  | POL1_
|  | zateplení W04 - 150 mm : 626,69 |  | 626.69 | [22 empty] | VV | 0
94 | 622325335 | Zatepl. systém Cemix,fasáda, EPS šedý tl. 160 mm zakončený stěrkou s výztužnou tkaninou | m2 | 126.144 |  | 0 |  | 0 |  | 0 | 21 | 0 | 0.01016 | 1.28 | 0 | 0 |  | RTS 21/ I | Indiv | 0.857 | 108.11 |  | Práce |  |  |  | POL1_
|  | zateplení prefabrikátu tribuny : 2,92*43,2 |  | 126.144 | [22 empty] | VV | 0
95 | 622325337 | Zatepl. systém Cemix,fasáda, EPS šedý tl. 200 mm s omítkou silikonovou NRB, zrno 2 mm | m2 | 147.36 |  | 0 |  | 0 |  | 0 | 21 | 0 | 0.01409 | 2.08 | 0 | 0 |  | RTS 21/ I | Indiv | 1.2558 | 185.05 |  | Práce |  |  |  | POL1_
|  | zateplení W04 - 200 mm : 147,36 |  | 147.36 | [22 empty] | VV | 0
96 | 622325338 | Zatepl. systém Cemix,fasáda, EPS šedý tl. 250 mm s omítkou silikonovou NRB, zrno 2 mm | m2 | 90.5 |  | 0 |  | 0 |  | 0 | 21 | 0 | 0.01506 | 1.36 | 0 | 0 |  | Vlastní | Indiv | 1.4158 | 128.13 |  | Práce |  |  |  | POL1_
|  | zateplení podhledu přesahu 2.NP - výměra dle CAD : 90,5 |  | 90.5 | [22 empty] | VV | 0
97 | 622325730 | Zatepl.systém Cemix, fasáda, miner.desky KV 60 mm zakončený stěrkou s výztužnou tkaninou | m2 | 143.45 |  | 0 |  | 0 |  | 0 | 21 | 0 | 0.02227 | 3.19 | 0 | 0 |  | RTS 21/ I | Indiv | 1.017 | 145.89 |  | Práce |  |  |  | POL1_
|  | zateplení W07 : 143,45 |  | 143.45 | [22 empty] | VV | 0
98 | 622325732 | Zatepl.systém Cemix, fasáda, miner.desky KV 100 mm zakončený stěrkou s výztužnou tkaninou | m2 | 2.59 |  | 0 |  | 0 |  | 0 | 21 | 0 | 0.02853 | 0.07 | 0 | 0 |  | RTS 21/ I | Indiv | 1.017 | 2.63 |  | Práce |  |  |  | POL1_
|  | zateplení W08 100 mm - boky u tribuny : 2,59 |  | 2.59 | [22 empty] | VV | 0
Díl: | 63 | Podlahy a podlahové konstrukce |  |  |  | 0 |  | 0 |  | 0 |  | 0 |  | 1113.55 |  | 0 |  |  |  |  | 1638.56 | [5 empty] | DIL
99 | 631315711 | Mazanina betonová tl. 12 - 24 cm C 25/30 | m3 | 269.043 |  | 0 |  | 0 |  | 0 | 21 | 0 | 2.525 | 679.33 | 0 | 0 |  | RTS 21/ I | Indiv | 2.317 | 623.37 |  | Práce |  |  |  | POL1_
|  | podkladní železobetonová deska tl 150 mm - výměra z CAD : (3301,21-((2,5+1,75)*3+1,6*1,4+1,8*1,6+1579,72))*0,15 |  | 255.543 | [22 empty] | VV | 0
|  | rozšíření D2 - větší tloušťka desky pod stěnami - viz D.01.01.02 : 13,5 |  | 13.5 | [22 empty] | VV | 0
100 | 631316211 | Povrchový vsyp na betonové podlahy strojně hlazený posypová směs s křemíkem | m2 | 806.91 |  | 0 |  | 0 |  | 0 | 21 | 0 | 0.005 | 4.03 | 0 | 0 |  | RTS 21/ I | Indiv | 0.178 | 143.63 |  | Práce |  |  |  | POL1_
|  | podlahová skladba B : PodlB |  | 187.38 | [22 empty] | VV | 0
|  | podlahová skladba I : PodlI |  | 619.53 | [22 empty] | VV | 0
101 | 631319175 | Příplatek za stržení povrchu mazaniny tl. 24 cm | m3 | 538.086 |  | 0 |  | 0 |  | 0 | 21 | 0 | 0 | 0 | 0 | 0 |  | RTS 21/ I | Indiv | 0.205 | 110.31 |  | Práce |  |  |  | POL1_
|  | Odkaz na mn. položky pořadí 99 : 269,04300*2 |  | 538.086 | [22 empty] | VV | 5
102 | 631351101 | Bednění stěn, rýh a otvorů v podlahách - zřízení | m2 | 38.916 |  | 0 |  | 0 |  | 0 | 21 | 0 | 0.0141 | 0.55 | 0 | 0 |  | RTS 21/ I | Indiv | 0.396 | 15.41 |  | Práce |  |  |  | POL1_
|  | bednění stěn podkladní desky : 259,44*0,15 |  | 38.916 | [22 empty] | VV | 0
103 | 631351102 | Bednění stěn, rýh a otvorů v podlahách -odstranění | m2 | 38.916 |  | 0 |  | 0 |  | 0 | 21 | 0 | 0 | 0 | 0 | 0 |  | RTS 21/ I | Indiv | 0.24 | 9.34 |  | Práce |  |  |  | POL1_
|  | Odkaz na mn. položky pořadí 102 : 38,91600 |  | 38.916 | [22 empty] | VV | 5
104 | 631361921 | Výztuž mazanin svařovanou sítí průměr drátu 6,0, oka 100/100 mm KH30 | t | 0.07526 |  | 0 |  | 0 |  | 0 | 21 | 0 | 1.0662 | 0.08 | 0 | 0 |  | RTS 21/ I | Indiv | 15.231 | 1.15 |  | Práce |  |  |  | POL1_
|  | podlahová skladba F : PodlF*(2,22/1000) |  | 0.07526 | [22 empty] | VV | 0
105 | 631361921 | Výztuž mazanin svařovanou sítí průměr drátu 6,0, oka 150/150 mm KH20 | t | 10.3239 |  | 0 |  | 0 |  | 0 | 21 | 0 | 1.0662 | 11.01 | 0 | 0 |  | RTS 21/ I | Indiv | 15.231 | 157.24 |  | Práce |  |  |  | POL1_
|  | podkladní železobetonová deska tl 150 mm - výměra z CAD : (3301,21-((2,5+1,75)*3+1,6*1,4+1,8*1,6+1579,72))*(3,03/1000)*2 |  | 10.3239 | [22 empty] | VV | 0
106 | 631571005 | Násyp z kameniva těž. praného fr. 22-32 (kačírku) | m3 | 42.9791 |  | 0 |  | 0 |  | 0 | 21 | 0 | 1.6 | 68.77 | 0 | 0 |  | RTS 21/ I | Indiv | 1.836 | 78.91 |  | Práce |  |  |  | POL1_
|  | plocha střech s kačírkem : StřKačír*0,05 |  | 42.9791 | [22 empty] | VV | 0
107 | 632443211 | Potěr CemFlow® CF 25, plocha do 100 m2, tl. 50 mm | m2 | 2341.93 |  | 0 |  | 0 |  | 0 | 21 | 0 | 0.1111 | 260.19 | 0 | 0 |  | RTS 21/ I | Indiv | 0.153 | 358.32 |  | Práce |  |  |  | POL1_
|  | podlahová skladba A : PodlA |  | 572.85 | [22 empty] | VV | 0
|  | podlahová skladba B : PodlB |  | 187.38 | [22 empty] | VV | 0
|  | podlahová skladba C : PodlC |  | 111.75 | [22 empty] | VV | 0
|  | podlahová skladba D : PodlD |  | 85.92 | [22 empty] | VV | 0
|  | podlahová skladba E : PodlE |  | 132.39 | [22 empty] | VV | 0
|  | podlahová skladba F : PodlF |  | 33.9 | [22 empty] | VV | 0
|  | podlahová skladba G : PodlG |  | 478.62 | [22 empty] | VV | 0
|  | podlahová skladba H : PodlH |  | 8.52 | [22 empty] | VV | 0
|  | podlahová skladba I : PodlI |  | 619.53 | [22 empty] | VV | 0
|  | podlahová skladba J : PodlJ |  | 97.59 | [22 empty] | VV | 0
|  | podlahová skladba K : PodlK |  | 3.87 | [22 empty] | VV | 0
|  | podlahová skladba L : PodlL |  | 9.61 | [22 empty] | VV | 0
108 | 632443212 | Potěr CemFlow® CF 25, do 100 m2, přípl. zkd 5 mm | m2 | 5955.9 |  | 0 |  | 0 |  | 0 | 21 | 0 | 0.01111 | 66.17 | 0 | 0 |  | RTS 21/ I | Indiv | 0.005 | 29.78 |  | Práce |  |  |  | POL1_
|  | podlahová skladba A : PodlA |  | 572.85 | [22 empty] | VV | 0
|  | podlahová skladba B : PodlB*2 |  | 374.76 | [22 empty] | VV | 0
|  | podlahová skladba C : PodlC |  | 111.75 | [22 empty] | VV | 0
|  | podlahová skladba E : PodlE*2 |  | 264.78 | [22 empty] | VV | 0
|  | podlahová skladba F : PodlF*18 |  | 610.2 | [22 empty] | VV | 0
|  | podlahová skladba I : PodlI*6 |  | 3717.18 | [22 empty] | VV | 0
|  | podlahová skladba J : PodlJ*3 |  | 292.77 | [22 empty] | VV | 0
|  | podlahová skladba K : PodlK*3 |  | 11.61 | [22 empty] | VV | 0
109 | 632922952 | Kladení dlaždic 40x40 cm na stavitel. terče plast. | m2 | 251.4775 |  | 0 |  | 0 |  | 0 | 21 | 0 | 0.00131 | 0.33 | 0 | 0 |  | RTS 21/ I | Indiv | 0.44177 | 111.1 |  | Práce |  |  |  | POL1_
|  | střecha s dlažbou : StřDlaž |  | 251.4775 | [22 empty] | VV | 0
110 | 28356150.A | Fibred 12 mm polyprop.vlákno přísada do betonu | kg | 83.35 |  | 0 |  | 0 |  | 0 | 21 | 0 | 0.001 | 0.08 | 0 | 0 | SPCM | RTS 21/ I | Indiv | 0 | 0 |  | Specifikace |  |  |  | POL3_
|  | spotřeba 0,6 kg/m3 : | [24 empty] | VV | 0
|  | podlahová skladba A : PodlA*0,054*0,6 |  | 18.5603 | [22 empty] | VV | 0
|  | podlahová skladba B : PodlB*0,06*0,6 |  | 6.7457 | [22 empty] | VV | 0
|  | podlahová skladba C : PodlC*0,052*0,6 |  | 3.4866 | [22 empty] | VV | 0
|  | podlahová skladba D : PodlD*0,042*0,6 |  | 2.1652 | [22 empty] | VV | 0
|  | podlahová skladba E : PodlE*0,058*0,6 |  | 4.6072 | [22 empty] | VV | 0
|  | podlahová skladba G : PodlG*0,048*0,6 |  | 13.7843 | [22 empty] | VV | 0
|  | podlahová skladba H : PodlH*0,044*0,6 |  | 0.22493 | [22 empty] | VV | 0
|  | podlahová skladba I : PodlI*0,08*0,6 |  | 29.7374 | [22 empty] | VV | 0
|  | podlahová skladba J : PodlJ*0,062*0,6 |  | 3.6303 | [22 empty] | VV | 0
|  | podlahová skladba K : PodlK*0,064*0,6 |  | 0.14861 | [22 empty] | VV | 0
|  | podlahová skladba L : PodlL*0,045*0,6 |  | 0.25947 | [22 empty] | VV | 0
111 | 592462602 | Dlaždice 400/400/40 vymývaná Brož Galaxy | m2 | 253.9923 |  | 0 |  | 0 |  | 0 | 21 | 0 | 0.0906 | 23.01 | 0 | 0 | SPCM | RTS 21/ I | Indiv | 0 | 0 |  | Specifikace |  |  |  | POL3_
|  | Odkaz na mn. položky pořadí 109 : 251,47750 |  | 251.4775 | [22 empty] | VV | 5
|  | Koeficient betonové výrobky - ztratné 1%: 0,01 |  | 2.5148 | [22 empty] | VV | 4
Díl: | 64 | Výplně otvorů |  |  |  | 0 |  | 0 |  | 0 |  | 0 |  | 0.9 |  | 0 |  |  |  |  | 69.37 | [5 empty] | DIL
112 | 648991113 | Osazení parapet.desek plast. a lamin. š.nad 20cm včetně dodávky plastové parapetní desky š. 250 mm | m | 160.4 |  | 0 |  | 0 |  | 0 | 21 | 0 | 0.00551 | 0.88 | 0 | 0 |  | RTS 21/ I | Indiv | 0.425 | 68.17 |  | Práce |  |  |  | POL1_7
|  | podrobný popis viz výpis truhlářských výrobků, ozn. T01 | [24 empty] | POP
|  | 1,1*16 |  | 17.6 | [22 empty] | VV | 0
|  | 1,3*1 |  | 1.3 | [22 empty] | VV | 0
|  | 1,725*4 |  | 6.9 | [22 empty] | VV | 0
|  | 2*1 |  | 2 | [22 empty] | VV | 0
|  | 2,225*4 |  | 8.9 | [22 empty] | VV | 0
|  | 2,3*2 |  | 4.6 | [22 empty] | VV | 0
|  | 2,45*8 |  | 19.6 | [22 empty] | VV | 0
|  | 2,6*3 |  | 7.8 | [22 empty] | VV | 0
|  | 2,7*2 |  | 5.4 | [22 empty] | VV | 0
|  | 3,275*4 |  | 13.1 | [22 empty] | VV | 0
|  | 3,575*4 |  | 14.3 | [22 empty] | VV | 0
|  | 3,875*4 |  | 15.5 | [22 empty] | VV | 0
|  | 4*5 |  | 20 | [22 empty] | VV | 0
|  | 5,4*1 |  | 5.4 | [22 empty] | VV | 0
|  | 7*1 |  | 7 | [22 empty] | VV | 0
|  | 11*1 |  | 11 | [22 empty] | VV | 0
113 | 648991113 | Osazení parapet.desek plast. a lamin. š.nad 20cm včetně dodávky plastové parapetní desky š. 300 mm | m | 2.825 |  | 0 |  | 0 |  | 0 | 21 | 0 | 0.00616 | 0.02 | 0 | 0 |  | RTS 21/ I | Indiv | 0.425 | 1.2 |  | Práce |  |  |  | POL1_7
|  | podrobný popis viz výpis truhlářských výrobků, ozn. T02 | [24 empty] | POP
|  | 2,825*1 |  | 2.825 | [22 empty] | VV | 0
Díl: | 93 | Dokončovací práce inženýrských staveb |  |  |  | 0 |  | 0 |  | 0 |  | 0 |  | 0.57 |  | 0 |  |  |  |  | 64.37 | [5 empty] | DIL
114 | 931961115 | Vložky do dilatačních spár, polystyren, tl 30 mm | m2 | 7.29 |  | 0 |  | 0 |  | 0 | 21 | 0 | 0.00063 | 0 | 0 | 0 |  | RTS 21/ I | Indiv | 0.2 | 1.46 |  | Práce |  |  |  | POL1_
|  | dilatace obruby ledové plochy : 0,9*0,3*27 |  | 7.29 | [22 empty] | VV | 0
115 | 931961115 | Vložky do dilatačních spár, XPS, tl 50 mm | m2 | 10.86 |  | 0 |  | 0 |  | 0 | 21 | 0 | 0.00105 | 0.01 | 0 | 0 |  | Vlastní | Indiv | 0.2 | 2.17 |  | Práce |  |  |  | POL1_
|  | W09 - XPS vložený mezi stropní panely : 10,86 |  | 10.86 | [22 empty] | VV | 0
116 | 939941112 | Těsnění pracovní spáry plechem mezi dnem a stěnou vč. dodávky těsnícího pásu | m | 57.9 |  | 0 |  | 0 |  | 0 | 21 | 0 | 0.00965 | 0.56 | 0 | 0 |  | Vlastní | Indiv | 1.049 | 60.74 |  | Práce |  |  |  | POL1_
|  | jímka 01 : 1,6*4 |  | 6.4 | [22 empty] | VV | 0
|  | jímkaJ02 : 1,5*2+2,2 |  | 5.2 | [22 empty] | VV | 0
|  | jímka sněžné jámy JSJ : (3,25*3+4,75*2)*2 |  | 38.5 | [22 empty] | VV | 0
|  | vodotěsná šachta VŠ01 : 2,2*2+1,7*2 |  | 7.8 | [22 empty] | VV | 0
Díl: | 99 | Staveništní přesun hmot |  |  |  | 0 |  | 0 |  | 0 |  | 0 |  | 0 |  | 0 |  |  |  |  | 4129.57 | [5 empty] | DIL
117 | 998022021 | Přesun hmot pro haly monolitické výšky do 20 m | t | 11012.1969 |  | 0 |  | 0 |  | 0 | 21 | 0 | 0 | 0 | 0 | 0 |  | RTS 21/ I | Indiv | 0.375 | 4129.57 |  | Přesun hmot |  |  |  | POL7_
Díl: | 711 | Izolace proti vodě |  |  |  | 0 |  | 0 |  | 0 |  | 0 |  | 22.81 |  | 0 |  |  |  |  | 1037.8 | [5 empty] | DIL
118 | 711111001 | Izolace proti vlhkosti vodor. nátěr ALP za studena 1x nátěr - včetně dodávky penetračního laku ALP-M | m2 | 1896.3325 |  | 0 |  | 0 |  | 0 | 21 | 0 | 0.00033 | 0.63 | 0 | 0 |  | RTS 21/ I | Indiv | 0.0275 | 52.15 |  | Práce |  |  |  | POL1_
|  | Odkaz na mn. položky pořadí 119 : 1896,33250 |  | 1896.3325 | [22 empty] | VV | 5
119 | 711141559 | Izolace proti vlhk. vodorovná pásy přitavením včetně dod.Bitagit 40 a Elastek 40 special mineral | m2 | 1896.3325 |  | 0 |  | 0 |  | 0 | 21 | 0 | 0.01117 | 21.18 | 0 | 0 |  | RTS 21/ I | Indiv | 0.45982 | 871.97 |  | Práce |  |  |  | POL1_
|  | podlahová skladba na terénu - výměra z CAD : 3301,21-((2,5+1,75)*3+1,6*1,4+1,8*1,6+1579,72) |  | 1703.62 | [22 empty] | VV | 0
|  | vytažení na stěny : | [24 empty] | VV | 0
|  | - obvodové : 259,44*0,65 |  | 168.636 | [22 empty] | VV | 0
|  | - obruby ledové plochy : 160,51*0,15 |  | 24.0765 | [22 empty] | VV | 0
120 | 711212002 | Hydroizolační povlak - nátěr nebo stěrka Mapelastic (fa Mapei), pružná hydroizolace tl. 2mm | m2 | 295.26 |  | 0 |  | 0 |  | 0 | 21 | 0 | 0.0034 | 1 | 0 | 0 |  | RTS 21/ I | Indiv | 0.385 | 113.68 |  | Práce |  |  |  | POL1_
|  | podlahová skladba C : PodlC |  | 111.75 | [22 empty] | VV | 0
|  | podlahová skladba D : PodlD |  | 85.92 | [22 empty] | VV | 0
|  | podlahová skladba J : PodlJ |  | 97.59 | [22 empty] | VV | 0
121 | 998711202 | Přesun hmot pro izolace proti vodě, výšky do 12 m | % |  |  | 0 |  | 0 |  | 0 | 21 | 0 | 0 | 0 | 0 | 0 |  | RTS 21/ I | Indiv | 0 | 0 |  | Přesun hmot |  |  |  | POL7_
Díl: | 712 | Povlakové krytiny |  |  |  | 0 |  | 0 |  | 0 |  | 0 |  | 22.33 |  | 0 |  |  |  |  | 907.27 | [5 empty] | DIL
122 | 712311101 | Povlaková krytina střech do 10°, za studena ALP 1 x nátěr - včetně dodávky ALP | m2 | 1225.9265 |  | 0 |  | 0 |  | 0 | 21 | 0 | 0.00033 | 0.4 | 0 | 0 |  | RTS 21/ I | Indiv | 0.0275 | 33.71 |  | Práce |  |  |  | POL1_
|  | penetřační nátěr : StřKačír+StřDlaž |  | 1111.0595 | [22 empty] | VV | 0
|  | vytažení na atiky a stěny : (54,15+11,23)*2*0,45+(15,4+15,725)*2*0,45*2 |  | 114.867 | [22 empty] | VV | 0
123 | 712341559 | Povlaková krytina střech do 10°, NAIP přitavením | m2 | 1338.307 |  | 0 |  | 0 |  | 0 | 21 | 0 | 0.00035 | 0.47 | 0 | 0 |  | RTS 21/ I | Indiv | 0.2 | 267.66 |  | Práce |  |  |  | POL1_
|  | plocha střech : StřKačír+StřDlaž |  | 1111.0595 | [22 empty] | VV | 0
|  | vytažení na atiky a stěny : (54,15+11,23)*2*1+(15,4+15,725)*2*1,25+(15,4+15,725)*2*0,3 |  | 227.2475 | [22 empty] | VV | 0
124 | 712341559 | Povlaková krytina střech do 10°, NAIP přitavením 1 vrstva - včetně dodávky Glastek AL 40 mineral | m2 | 1225.9265 |  | 0 |  | 0 |  | 0 | 21 | 0 | 0.00553 | 6.78 | 0 | 0 |  | Vlastní | Indiv | 0.2 | 245.19 |  | Práce |  |  |  | POL1_
|  | parotěsná zábrana : StřKačír+StřDlaž |  | 1111.0595 | [22 empty] | VV | 0
|  | vytažení na atiky a stěny : (54,15+11,23)*2*0,45+(15,4+15,725)*2*0,45*2 |  | 114.867 | [22 empty] | VV | 0
125 | 712351111 | Povlaková krytina střech do 10°,samolepicím pásem | m2 | 1111.0595 |  | 0 |  | 0 |  | 0 | 21 | 0 | 0 | 0 | 0 | 0 |  | RTS 21/ I | Indiv | 0.207 | 229.99 |  | Práce |  |  |  | POL1_
|  | plocha střech : StřKačír+StřDlaž |  | 1111.0595 | [22 empty] | VV | 0
126 | 712391172 | Povlaková krytina střech do 10°, ochran. textilie | m2 | 1111.0595 |  | 0 |  | 0 |  | 0 | 21 | 0 | 3e-05 | 0.03 | 0 | 0 |  | RTS 21/ I | Indiv | 0.11765 | 130.72 |  | Práce |  |  |  | POL1_
|  | StřKačír+StřDlaž |  | 1111.0595 | [22 empty] | VV | 0
127 | 62843028 | Pás modifikovaný KV EW 45 KSK Baruplan tl 4,0 mm | m2 | 1277.7184 |  | 0 |  | 0 |  | 0 | 21 | 0 | 0.0044 | 5.62 | 0 | 0 | SPCM | RTS 21/ I | Indiv | 0 | 0 |  | Specifikace |  |  |  | POL3_
|  | Odkaz na mn. položky pořadí 125 : 1111,05950 |  | 1111.0595 | [22 empty] | VV | 5
|  | Koeficient asfaltové izolační pásy vodorovné - ztratné 15%: 0,15 |  | 166.6589 | [22 empty] | VV | 4
128 | 628522503 | Pás modif. asfalt Elastek 50 special dekor modroze | m2 | 1539.053 |  | 0 |  | 0 |  | 0 | 21 | 0 | 0.0055 | 8.46 | 0 | 0 | SPCM | RTS 21/ I | Indiv | 0 | 0 |  | Specifikace |  |  |  | POL3_
|  | Odkaz na mn. položky pořadí 123 : 1338,30700 |  | 1338.307 | [22 empty] | VV | 5
|  | Koeficient asfaltové izolační pásy vodorovné - ztratné 15%: 0,15 |  | 200.746 | [22 empty] | VV | 4
129 | 69366199 | Geotextilie FILTEK 500 g/m2 š. 200cm 100% PP | m2 | 1133.2807 |  | 0 |  | 0 |  | 0 | 21 | 0 | 0.0005 | 0.57 | 0 | 0 | SPCM | RTS 21/ I | Indiv | 0 | 0 |  | Specifikace |  |  |  | POL3_
|  | Odkaz na mn. položky pořadí 126 : 1111,05950 |  | 1111.0595 | [22 empty] | VV | 5
|  | Koeficient geotextilie - ztratné 2%: 0,02 |  | 22.2212 | [22 empty] | VV | 4
130 | 998712202 | Přesun hmot pro povlakové krytiny, výšky do 12 m | % |  |  | 0 |  | 0 |  | 0 | 21 | 0 | 0 | 0 | 0 | 0 |  | RTS 21/ I | Indiv | 0 | 0 |  | Přesun hmot |  |  |  | POL7_
Díl: | 713 | Izolace tepelné |  |  |  | 0 |  | 0 |  | 0 |  | 0 |  | 22.71 |  | 0 |  |  |  |  | 691.86 | [5 empty] | DIL
131 | 713121111 | Izolace tepelná podlah na sucho, jednovrstvá | m2 | 1587.04 |  | 0 |  | 0 |  | 0 | 21 | 0 | 0 | 0 | 0 | 0 |  | RTS 21/ I | Indiv | 0.08 | 126.96 |  | Práce |  |  |  | POL1_
|  | podlahová skladba A : PodlA |  | 572.85 | [22 empty] | VV | 0
|  | podlahová skladba B : PodlB |  | 187.38 | [22 empty] | VV | 0
|  | podlahová skladba C : PodlC |  | 111.75 | [22 empty] | VV | 0
|  | podlahová skladba D : PodlD |  | 85.92 | [22 empty] | VV | 0
|  | podlahová skladba E : PodlE |  | 132.39 | [22 empty] | VV | 0
|  | podlahová skladba G : PodlG |  | 478.62 | [22 empty] | VV | 0
|  | podlahová skladba H : PodlH |  | 8.52 | [22 empty] | VV | 0
|  | podlahová skladba L : PodlL |  | 9.61 | [22 empty] | VV | 0
132 | 713121111 | Izolace tepelná podlah na sucho, jednovrstvá | m2 | 720.99 |  | 0 |  | 0 |  | 0 | 21 | 0 | 0 | 0 | 0 | 0 |  | RTS 21/ I | Indiv | 0.08 | 57.68 |  | Práce |  |  |  | POL1_
|  | podlahová skladba I : PodlI |  | 619.53 | [22 empty] | VV | 0
|  | podlahová skladba J : PodlJ |  | 97.59 | [22 empty] | VV | 0
|  | podlahová skladba K : PodlK |  | 3.87 | [22 empty] | VV | 0
133 | 713121111 | Izolace tepelná podlah na sucho, jednovrstvá | m2 | 33.9 |  | 0 |  | 0 |  | 0 | 21 | 0 | 0 | 0 | 0 | 0 |  | RTS 21/ I | Indiv | 0.08 | 2.71 |  | Práce |  |  |  | POL1_
|  | podlahová skladba F : PodlF |  | 33.9 | [22 empty] | VV | 0
134 | 713131130 | Izolace tepelná stěn vložením do konstrukce | m2 | 15.5625 |  | 0 |  | 0 |  | 0 | 21 | 0 | 0.00023 | 0 | 0 | 0 |  | RTS 21/ I | Indiv | 0.161 | 2.51 |  | Práce |  |  |  | POL1_
|  | zateplení mezi překlady : (1,25*(1+0)+1,2*(1+4)+2,5*(1+5)+3,5*(2+0)+2,75*(0+12))*0,25 |  | 15.5625 | [22 empty] | VV | 0
135 | 713141111 | Izolace tepelná střech plně lep.asfaltem, 1vrstvá | m2 | 1111.0595 |  | 0 |  | 0 |  | 0 | 21 | 0 | 0.00229 | 2.54 | 0 | 0 |  | RTS 21/ I | Indiv | 0.14 | 155.55 |  | Práce |  |  |  | POL1_
|  | tepelná izolace střech : StřKačír+StřDlaž |  | 1111.0595 | [22 empty] | VV | 0
136 | 713141111 | Izolace tepelná střech plně lep.asfaltem, 1vrstvá | m2 | 1111.0595 |  | 0 |  | 0 |  | 0 | 21 | 0 | 0.00229 | 2.54 | 0 | 0 |  | RTS 21/ I | Indiv | 0.14 | 155.55 |  | Práce |  |  |  | POL1_
|  | spádová vrstva : StřKačír+StřDlaž |  | 1111.0595 | [22 empty] | VV | 0
137 | 713141125 | Izolace tepelná střech, desky, na lepidlo PUK | m2 | 168.53 |  | 0 |  | 0 |  | 0 | 21 | 0 | 0.00033 | 0.06 | 0 | 0 |  | RTS 21/ I | Indiv | 0.16 | 26.96 |  | Práce |  |  |  | POL1_
|  | zateplení hlavy atiky - výměra z CAD : 168,53 |  | 168.53 | [22 empty] | VV | 0
138 | 713191100 | Položení separační fólie včetně dodávky PE fólie | m2 | 2341.93 |  | 0 |  | 0 |  | 0 | 21 | 0 | 1e-05 | 0.02 | 0 | 0 |  | RTS 21/ I | Indiv | 0.07 | 163.94 |  | Práce |  |  |  | POL1_
|  | podlahová skladba A : PodlA |  | 572.85 | [22 empty] | VV | 0
|  | podlahová skladba B : PodlB |  | 187.38 | [22 empty] | VV | 0
|  | podlahová skladba C : PodlC |  | 111.75 | [22 empty] | VV | 0
|  | podlahová skladba D : PodlD |  | 85.92 | [22 empty] | VV | 0
|  | podlahová skladba E : PodlE |  | 132.39 | [22 empty] | VV | 0
|  | podlahová skladba F : PodlF |  | 33.9 | [22 empty] | VV | 0
|  | podlahová skladba G : PodlG |  | 478.62 | [22 empty] | VV | 0
|  | podlahová skladba H : PodlH |  | 8.52 | [22 empty] | VV | 0
|  | podlahová skladba I : PodlI |  | 619.53 | [22 empty] | VV | 0
|  | podlahová skladba J : PodlJ |  | 97.59 | [22 empty] | VV | 0
|  | podlahová skladba K : PodlK |  | 3.87 | [22 empty] | VV | 0
|  | podlahová skladba L : PodlL |  | 9.61 | [22 empty] | VV | 0
139 | 28375768.A | Deska izolační polystyrén samozhášivý EPS 150 | m3 | 90.8447 |  | 0 |  | 0 |  | 0 | 21 | 0 | 0.025 | 2.27 | 0 | 0 | SPCM | RTS 21/ I | Indiv | 0 | 0 |  | Specifikace |  |  |  | POL3_
|  | tl. 120 mm : | [24 empty] | VV | 0
|  | Odkaz na mn. položky pořadí 132 : 720,99000*0,12 |  | 86.5188 | [22 empty] | VV | 5
|  | Koeficient tepelné izolace PPS rovných ploch a podlah - ztratné 5%: 0,05 |  | 4.3259 | [22 empty] | VV | 4
140 | 28375769.A | Deska izolační polystyrén samozhášivý EPS 200 | m3 | 209.9903 |  | 0 |  | 0 |  | 0 | 21 | 0 | 0.03 | 6.3 | 0 | 0 | SPCM | RTS 21/ I | Indiv | 0 | 0 |  | Specifikace |  |  |  | POL3_
|  | Odkaz na mn. položky pořadí 135 : 1111,05950*0,18 |  | 199.9907 | [22 empty] | VV | 5
|  | Koeficient tepelné izolace PPS rovných ploch a podlah - ztratné 5%: 0,05 |  | 9.9995 | [22 empty] | VV | 4
141 | 28375858 | Deska polystyrenová šedá EXTRAPOR 150 tl. 140 mm s grafitem | m2 | 1666.392 |  | 0 |  | 0 |  | 0 | 21 | 0 | 0.0035 | 5.83 | 0 | 0 | SPCM | RTS 21/ I | Indiv | 0 | 0 |  | Specifikace |  |  |  | POL3_
|  | Odkaz na mn. položky pořadí 131 : 1587,04000 |  | 1587.04 | [22 empty] | VV | 5
|  | Koeficient tepelné izolace PPS rovných ploch a podlah - ztratné 5%: 0,05 |  | 79.352 | [22 empty] | VV | 4
142 | 28375944 | Deska fasádní polystyrenová EPS 100 F tl. 40 mm | m2 | 16.3406 |  | 0 |  | 0 |  | 0 | 21 | 0 | 0.00092 | 0.02 | 0 | 0 | SPCM | RTS 21/ I | Indiv | 0 | 0 |  | Specifikace |  |  |  | POL3_
|  | Odkaz na mn. položky pořadí 134 : 15,56250 |  | 15.5625 | [22 empty] | VV | 5
|  | Koeficient tepelné izolace PPS rovných ploch a podlah - ztratné 5%: 0,05 |  | 0.77813 | [22 empty] | VV | 4
143 | 28375973 | Deska spádová EPS 200 BACHL | m3 | 81.6629 |  | 0 |  | 0 |  | 0 | 21 | 0 | 0.03 | 2.45 | 0 | 0 | SPCM | RTS 21/ I | Indiv | 0 | 0 |  | Specifikace |  |  |  | POL3_
|  | Odkaz na mn. položky pořadí 136 : 1111,05957*0,07 |  | 77.7742 | [22 empty] | VV | 5
|  | Koeficient tepelné izolace PPS rovných ploch a podlah - ztratné 5%: 0,05 |  | 3.8887 | [22 empty] | VV | 4
144 | 28376366 | Deska polystyrenová URSA XPS N-III-L tl. 50 mm | m2 | 35.595 |  | 0 |  | 0 |  | 0 | 21 | 0 | 0.00175 | 0.06 | 0 | 0 | SPCM | RTS 21/ I | Indiv | 0 | 0 |  | Specifikace |  |  |  | POL3_
|  | Odkaz na mn. položky pořadí 133 : 33,90000 |  | 33.9 | [22 empty] | VV | 5
|  | Koeficient tepelné izolace PPS rovných ploch a podlah - ztratné 5%: 0,05 |  | 1.695 | [22 empty] | VV | 4
145 | 28376372 | Deska polystyrenová URSA XPS N-III-L tl. 100 mm | m2 | 176.9565 |  | 0 |  | 0 |  | 0 | 21 | 0 | 0.0035 | 0.62 | 0 | 0 | SPCM | RTS 21/ I | Indiv | 0 | 0 |  | Specifikace |  |  |  | POL3_
|  | Odkaz na mn. položky pořadí 137 : 168,53000 |  | 168.53 | [22 empty] | VV | 5
|  | Koeficient tepelné izolace PPS rovných ploch a podlah - ztratné 5%: 0,05 |  | 8.4265 | [22 empty] | VV | 4
146 | 998713203 | Přesun hmot pro izolace tepelné, výšky do 24 m | % |  |  | 0 |  | 0 |  | 0 | 21 | 0 | 0 | 0 | 0 | 0 |  | RTS 21/ I | Indiv | 0 | 0 |  | Přesun hmot |  |  |  | POL7_
Díl: | 725 | Zařizovací předměty |  |  |  | 0 |  | 0 |  | 0 |  | 0 |  | 0 |  | 0 |  |  |  |  | 0 | [5 empty] | DIL
147 | 72501SAN001 | D+M štětka - WC souprava bílá - závěsná | ks | 22 |  | 0 |  | 0 |  | 0 | 21 | 0 | 0 | 0 | 0 | 0 |  | Vlastní | Indiv | 0 | 0 |  | Práce |  |  |  | POL1_
|  | 1NP04 - WC MUŽI - VEŘEJNOST : 1 |  | 1 | [22 empty] | VV | 0
|  | 1NP05a - UMÝVÁRNA + WC : 1 |  | 1 | [22 empty] | VV | 0
|  | 1NP08a - UMÝVÁRNA + WC : 1 |  | 1 | [22 empty] | VV | 0
|  | 1NP11c - WC + PISOÁRY : 1 |  | 1 | [22 empty] | VV | 0
|  | 1NP19c - WC S ÚPRAVOU PRO IMOBILNÍ + PISOÁR : 1 |  | 1 | [22 empty] | VV | 0
|  | 1NP30a - UMÝVÁRNA + WC : 1 |  | 1 | [22 empty] | VV | 0
|  | 1NP33c - WC : 1 |  | 1 | [22 empty] | VV | 0
|  | 1NP34c - WC : 1 |  | 1 | [22 empty] | VV | 0
|  | 1NP38c - WC + PISOÁRY : 1 |  | 1 | [22 empty] | VV | 0
|  | 1NP41c - WC + PISOÁRY : 1 |  | 1 | [22 empty] | VV | 0
|  | 1NP44c - WC + PISOÁRY : 1 |  | 1 | [22 empty] | VV | 0
|  | 1NP47b - RECEPCE - WC : 1 |  | 1 | [22 empty] | VV | 0
|  | 1NP48 - WC ŽENY - VEŘEJNOST : 2 |  | 2 | [22 empty] | VV | 0
|  | 1NP50 - WC : 1 |  | 1 | [22 empty] | VV | 0
|  | 1NP53 - UMÝVÁRNA : 1 |  | 1 | [22 empty] | VV | 0
|  | 2NP02b - WC ŽENY - VEŘEJNOST : 3 |  | 3 | [22 empty] | VV | 0
|  | 2NP03c - WC MUŽI - VEŘEJNOST : 2 |  | 2 | [22 empty] | VV | 0
|  | 2NP12 - WC PRACOVNÍCI - BUFET : 1 |  | 1 | [22 empty] | VV | 0
148 | 72501SAN002 | D+M Zásobník na toaletní papír velkokapacitní | ks | 22 |  | 0 |  | 0 |  | 0 | 21 | 0 | 0 | 0 | 0 | 0 |  | Vlastní | Indiv | 0 | 0 |  | Práce |  |  |  | POL1_
|  | 1NP04 - WC MUŽI - VEŘEJNOST : 1 |  | 1 | [22 empty] | VV | 0
|  | 1NP05a - UMÝVÁRNA + WC : 1 |  | 1 | [22 empty] | VV | 0
|  | 1NP08a - UMÝVÁRNA + WC : 1 |  | 1 | [22 empty] | VV | 0
|  | 1NP11c - WC + PISOÁRY : 1 |  | 1 | [22 empty] | VV | 0
|  | 1NP19c - WC S ÚPRAVOU PRO IMOBILNÍ + PISOÁR : 1 |  | 1 | [22 empty] | VV | 0
|  | 1NP30a - UMÝVÁRNA + WC : 1 |  | 1 | [22 empty] | VV | 0
|  | 1NP33c - WC : 1 |  | 1 | [22 empty] | VV | 0
|  | 1NP34c - WC : 1 |  | 1 | [22 empty] | VV | 0
|  | 1NP38c - WC + PISOÁRY : 1 |  | 1 | [22 empty] | VV | 0
|  | 1NP41c - WC + PISOÁRY : 1 |  | 1 | [22 empty] | VV | 0
|  | 1NP44c - WC + PISOÁRY : 1 |  | 1 | [22 empty] | VV | 0
|  | 1NP47b - RECEPCE - WC : 1 |  | 1 | [22 empty] | VV | 0
|  | 1NP48 - WC ŽENY - VEŘEJNOST : 2 |  | 2 | [22 empty] | VV | 0
|  | 1NP50 - WC : 1 |  | 1 | [22 empty] | VV | 0
|  | 1NP53 - UMÝVÁRNA : 1 |  | 1 | [22 empty] | VV | 0
|  | 2NP02b - WC ŽENY - VEŘEJNOST : 3 |  | 3 | [22 empty] | VV | 0
|  | 2NP03c - WC MUŽI - VEŘEJNOST : 2 |  | 2 | [22 empty] | VV | 0
|  | 2NP12 - WC PRACOVNÍCI - BUFET : 1 |  | 1 | [22 empty] | VV | 0
149 | 72501SAN003 | D+M Zásobník na papírové ručníkové role | ks | 12 |  | 0 |  | 0 |  | 0 | 21 | 0 | 0 | 0 | 0 | 0 |  | Vlastní | Indiv | 0 | 0 |  | Práce |  |  |  | POL1_
|  | 1NP04 - WC MUŽI - VEŘEJNOST : 1 |  | 1 | [22 empty] | VV | 0
|  | 1NP19c - WC S ÚPRAVOU PRO IMOBILNÍ + PISOÁR : 1 |  | 1 | [22 empty] | VV | 0
|  | 1NP26 - BRUSÍRNA : 1 |  | 1 | [22 empty] | VV | 0
|  | 1NP30 - OŠETŘOVNA : 1 |  | 1 | [22 empty] | VV | 0
|  | 1NP30a - UMÝVÁRNA + WC : 1 |  | 1 | [22 empty] | VV | 0
|  | 1NP47b - RECEPCE - WC : 1 |  | 1 | [22 empty] | VV | 0
|  | 1NP48 - WC ŽENY - VEŘEJNOST : 1 |  | 1 | [22 empty] | VV | 0
|  | 2NP02a - PŘEDSÍŇ WC ŽENY - VEŘEJNOST : 2 |  | 2 | [22 empty] | VV | 0
|  | 2NP03a - PŘEDSÍŇ WC MUŽI - VEŘEJNOST : 2 |  | 2 | [22 empty] | VV | 0
|  | 2NP12 - WC PRACOVNÍCI - BUFET : 1 |  | 1 | [22 empty] | VV | 0
150 | 72501SAN004 | D+M Dávkovač pěnového mýdla | ks | 23 |  | 0 |  | 0 |  | 0 | 21 | 0 | 0 | 0 | 0 | 0 |  | Vlastní | Indiv | 0 | 0 |  | Práce |  |  |  | POL1_
|  | 1NP04 - WC MUŽI - VEŘEJNOST : 1 |  | 1 | [22 empty] | VV | 0
|  | 1NP05a - UMÝVÁRNA + WC : 1 |  | 1 | [22 empty] | VV | 0
|  | 1NP08a - UMÝVÁRNA + WC : 1 |  | 1 | [22 empty] | VV | 0
|  | 1NP11b - PŘEDSÍŇ : 1 |  | 1 | [22 empty] | VV | 0
|  | 1NP15 - UMÝVÁRNA : 1 |  | 1 | [22 empty] | VV | 0
|  | 1NP19b - PŘEDSÍŇ : 1 |  | 1 | [22 empty] | VV | 0
|  | 1NP19c - WC S ÚPRAVOU PRO IMOBILNÍ + PISOÁR : 1 |  | 1 | [22 empty] | VV | 0
|  | 1NP26 - BRUSÍRNA : 1 |  | 1 | [22 empty] | VV | 0
|  | 1NP30 - OŠETŘOVNA : 1 |  | 1 | [22 empty] | VV | 0
|  | 1NP30a - UMÝVÁRNA + WC : 1 |  | 1 | [22 empty] | VV | 0
|  | 1NP33a - PŘEDSÍŇ : 1 |  | 1 | [22 empty] | VV | 0
|  | 1NP34a - PŘEDSÍŇ : 1 |  | 1 | [22 empty] | VV | 0
|  | 1NP38b - PŘEDSÍŇ : 1 |  | 1 | [22 empty] | VV | 0
|  | 1NP41b - PŘEDSÍŇ : 1 |  | 1 | [22 empty] | VV | 0
|  | 1NP44b - PŘEDSÍŇ : 1 |  | 1 | [22 empty] | VV | 0
|  | 1NP47b - RECEPCE - WC : 1 |  | 1 | [22 empty] | VV | 0
|  | 1NP48 - WC ŽENY - VEŘEJNOST : 1 |  | 1 | [22 empty] | VV | 0
|  | 1NP53 - UMÝVÁRNA : 1 |  | 1 | [22 empty] | VV | 0
|  | 2NP02a - PŘEDSÍŇ WC ŽENY - VEŘEJNOST : 2 |  | 2 | [22 empty] | VV | 0
|  | 2NP03a - PŘEDSÍŇ WC MUŽI - VEŘEJNOST : 2 |  | 2 | [22 empty] | VV | 0
|  | 2NP12 - WC PRACOVNÍCI - BUFET : 1 |  | 1 | [22 empty] | VV | 0
151 | 72501SAN005 | D+M Odpadkový koš 43 L | ks | 12 |  | 0 |  | 0 |  | 0 | 21 | 0 | 0 | 0 | 0 | 0 |  | Vlastní | Indiv | 0 | 0 |  | Práce |  |  |  | POL1_
|  | 1NP04 - WC MUŽI - VEŘEJNOST : 1 |  | 1 | [22 empty] | VV | 0
|  | 1NP19c - WC S ÚPRAVOU PRO IMOBILNÍ + PISOÁR : 1 |  | 1 | [22 empty] | VV | 0
|  | 1NP26 - BRUSÍRNA : 1 |  | 1 | [22 empty] | VV | 0
|  | 1NP30 - OŠETŘOVNA : 1 |  | 1 | [22 empty] | VV | 0
|  | 1NP30a - UMÝVÁRNA + WC : 1 |  | 1 | [22 empty] | VV | 0
|  | 1NP47b - RECEPCE - WC : 1 |  | 1 | [22 empty] | VV | 0
|  | 1NP48 - WC ŽENY - VEŘEJNOST : 1 |  | 1 | [22 empty] | VV | 0
|  | 2NP02a - PŘEDSÍŇ WC ŽENY - VEŘEJNOST : 2 |  | 2 | [22 empty] | VV | 0
|  | 2NP03a - PŘEDSÍŇ WC MUŽI - VEŘEJNOST : 2 |  | 2 | [22 empty] | VV | 0
|  | 2NP12 - WC PRACOVNÍCI - BUFET : 1 |  | 1 | [22 empty] | VV | 0
152 | 72501SAN006 | D+M Dávkovač vůně - osvěžovač vzduchu | ks | 2 |  | 0 |  | 0 |  | 0 | 21 | 0 | 0 | 0 | 0 | 0 |  | Vlastní | Indiv | 0 | 0 |  | Práce |  |  |  | POL1_
|  | 2NP02a - PŘEDSÍŇ WC ŽENY - VEŘEJNOST : 1 |  | 1 | [22 empty] | VV | 0
|  | 2NP03a - PŘEDSÍŇ WC MUŽI - VEŘEJNOST : 1 |  | 1 | [22 empty] | VV | 0
153 | 72501SAN007 | D+M Box na dámské hygienické pomůcky | ks | 7 |  | 0 |  | 0 |  | 0 | 21 | 0 | 0 | 0 | 0 | 0 |  | Vlastní | Indiv | 0 | 0 |  | Práce |  |  |  | POL1_
|  | 1NP47b - RECEPCE - WC : 1 |  | 1 | [22 empty] | VV | 0
|  | 1NP48 - WC ŽENY - VEŘEJNOST : 2 |  | 2 | [22 empty] | VV | 0
|  | 2NP02b - WC ŽENY - VEŘEJNOST : 3 |  | 3 | [22 empty] | VV | 0
|  | 2NP02c - WC ŽENY IMOBILNÍ - VEŘEJNOST : 1 |  | 1 | [22 empty] | VV | 0
154 | 72501SAN008 | D+M Zásobník na hygienické sáčky | ks | 7 |  | 0 |  | 0 |  | 0 | 21 | 0 | 0 | 0 | 0 | 0 |  | Vlastní | Indiv | 0 | 0 |  | Práce |  |  |  | POL1_
|  | 1NP47b - RECEPCE - WC : 1 |  | 1 | [22 empty] | VV | 0
|  | 1NP48 - WC ŽENY - VEŘEJNOST : 2 |  | 2 | [22 empty] | VV | 0
|  | 2NP02b - WC ŽENY - VEŘEJNOST : 3 |  | 3 | [22 empty] | VV | 0
|  | 2NP02c - WC ŽENY IMOBILNÍ - VEŘEJNOST : 1 |  | 1 | [22 empty] | VV | 0
155 | 998725201 | Přesun hmot pro zařizovací předměty, výšky do 6 m | % |  |  | 0 |  | 0 |  | 0 | 21 | 0 | 0 | 0 | 0 | 0 |  | RTS 21/ I | Indiv | 0 | 0 |  | Přesun hmot |  |  |  | POL7_
Díl: | 762 | Konstrukce tesařské |  |  |  | 0 |  | 0 |  | 0 |  | 0 |  | 1 |  | 0 |  |  |  |  | 49.72 | [5 empty] | DIL
156 | 762441111 | Montáž obložení atiky,OSB desky,1vrst.,přibíjením včetně dodávky desky OSB ECO 3 N tl. 10 mm | m2 | 168.53 |  | 0 |  | 0 |  | 0 | 21 | 0 | 0.00594 | 1 | 0 | 0 |  | Vlastní | Indiv | 0.295 | 49.72 |  | Práce |  |  |  | POL1_
|  | výměra z CAD : 168,53 |  | 168.53 | [22 empty] | VV | 0
157 | 998762202 | Přesun hmot pro tesařské konstrukce, výšky do 12 m | % |  |  | 0 |  | 0 |  | 0 | 21 | 0 | 0 | 0 | 0 | 0 |  | RTS 21/ I | Indiv | 0 | 0 |  | Přesun hmot |  |  |  | POL7_
Díl: | 764 | Konstrukce klempířské |  |  |  | 0 |  | 0 |  | 0 |  | 0 |  | 1.27 |  | 0 |  |  |  |  | 209.78 | [5 empty] | DIL
158 | 764812320 | Oplechování okapů,živičná krytina,lak.Pz,rš 250 mm | m | 129 |  | 0 |  | 0 |  | 0 | 21 | 0 | 0.00124 | 0.16 | 0 | 0 |  | RTS 21/ I | Indiv | 0.29573 | 38.15 |  | Práce |  |  |  | POL1_
|  | ozn. K07 : 129 |  | 129 | [22 empty] | VV | 0
159 | 764817175 | Oplechování zdí (atik) z lak.Pz plechu, rš 750 mm | m | 49.45 |  | 0 |  | 0 |  | 0 | 21 | 0 | 0.00395 | 0.2 | 0 | 0 |  | RTS 21/ I | Indiv | 0.58875 | 29.11 |  | Práce |  |  |  | POL1_
|  | ozn. K10 : 49,45 |  | 49.45 | [22 empty] | VV | 0
160 | 764813340 | Lemování zdí ploch.střech, lak.Pz plech, rš 400 mm | m | 75.15 |  | 0 |  | 0 |  | 0 | 21 | 0 | 0.00198 | 0.15 | 0 | 0 |  | RTS 21/ I | Indiv | 0.29345 | 22.05 |  | Práce |  |  |  | POL1_
|  | ozn. K09 : 75,15 |  | 75.15 | [22 empty] | VV | 0
161 | 764819210 | Odpadní trouby kruhové z lak.Pz plechu, D 75 mm | m | 12 |  | 0 |  | 0 |  | 0 | 21 | 0 | 0.00161 | 0.02 | 0 | 0 |  | RTS 21/ I | Indiv | 0.46345 | 5.56 |  | Práce |  |  |  | POL1_
|  | ozn. K06 : 12 |  | 12 | [22 empty] | VV | 0
162 | 764819214 | Odpadní trouby kruhové z lak.Pz plechu, D 150 mm | m | 8.4 |  | 0 |  | 0 |  | 0 | 21 | 0 | 0.00316 | 0.03 | 0 | 0 |  | RTS 21/ I | Indiv | 0.56695 | 4.76 |  | Práce |  |  |  | POL1_
|  | ozn. K04 : 8,4 |  | 8.4 | [22 empty] | VV | 0
163 | 764815105 | Žlaby podokap.čtyřhranné z lak.Pz plechu,rš 400 mm | m | 15.5 |  | 0 |  | 0 |  | 0 | 21 | 0 | 0.00339 | 0.05 | 0 | 0 |  | RTS 21/ I | Indiv | 0.73237 | 11.35 |  | Práce |  |  |  | POL1_
|  | ozn. K05 : 15,5 |  | 15.5 | [22 empty] | VV | 0
164 | 764815217 | Žlab podokapní půlkruh.z lak.Pz plechu, rš 500 mm | m | 66.55 |  | 0 |  | 0 |  | 0 | 21 | 0 | 0.00647 | 0.43 | 0 | 0 |  | RTS 21/ I | Indiv | 0.73025 | 48.6 |  | Práce |  |  |  | POL1_
|  | ozn. K03 : 66,55 |  | 66.55 | [22 empty] | VV | 0
165 | 764816115 | Oplechování parapetů, lakovaný Pz plech, rš 150 mm | m | 2.2 |  | 0 |  | 0 |  | 0 | 21 | 0 | 0.00115 | 0 | 0 | 0 |  | RTS 21/ I | Indiv | 0.28 | 0.62 |  | Práce |  |  |  | POL1_
|  | označení K02 : 1,1*2 |  | 2.2 | [22 empty] | VV | 0
166 | 764816125 | Oplechování parapetů, lakovaný Pz plech, rš 250 mm | m | 119.6 |  | 0 |  | 0 |  | 0 | 21 | 0 | 0.00173 | 0.21 | 0 | 0 |  | RTS 21/ I | Indiv | 0.368 | 44.01 |  | Práce |  |  |  | POL1_
|  | označení K01 : 1,15*2+1,2*12+1,25*2+2,7*2+3,275*4+3,575*4+3,875*4+4*6+4,7*1+5,4*1+7*1+11*1 |  | 119.6 | [22 empty] | VV | 0
167 | 764813320 | Lemování zdí ploch.střech, lak.Pz plech, rš 150 mm | m | 22.2 |  | 0 |  | 0 |  | 0 | 21 | 0 | 0.00089 | 0.02 | 0 | 0 |  | Vlastní | Indiv | 0.2511 | 5.57 |  | Práce |  |  |  | POL1_
|  | ozn. K08 : 22,2 |  | 22.2 | [22 empty] | VV | 0
168 | 998764202 | Přesun hmot pro klempířské konstr., výšky do 12 m | % |  |  | 0 |  | 0 |  | 0 | 21 | 0 | 0 | 0 | 0 | 0 |  | RTS 21/ I | Indiv | 0 | 0 |  | Přesun hmot |  |  |  | POL7_
169 | 998764202 | Přesun hmot pro klempířské konstr., výšky do 12 m | % |  |  | 0 |  | 0 |  | 0 | 21 | 0 | 0 | 0 | 0 | 0 |  | RTS 21/ I | Indiv | 0 | 0 |  | Přesun hmot |  |  |  | POL7_
Díl: | 766 | Konstrukce truhlářské |  |  |  | 0 |  | 0 |  | 0 |  | 0 |  | 0 |  | 0 |  |  |  |  | 0 | [5 empty] | DIL
170 | 7660101T03 | D+M lehké dělící příčky vč. dveří 3275x2100 mm, ozn. T03 | ks | 3 |  | 0 |  | 0 |  | 0 | 21 | 0 | 0 | 0 | 0 | 0 |  | Vlastní | Indiv | 0 | 0 |  | Práce |  |  |  | POL1_7
|  | podrobný popis viz výpis truhlářských výrobků, ozn. T03 | [24 empty] | POP
171 | 7660101T04 | D+M lehké dělící příčky 625x2100 mm, ozn. T04 | ks | 4 |  | 0 |  | 0 |  | 0 | 21 | 0 | 0 | 0 | 0 | 0 |  | Vlastní | Indiv | 0 | 0 |  | Práce |  |  |  | POL1_7
|  | podrobný popis viz výpis truhlářských výrobků, ozn. T04 | [24 empty] | POP
172 | 7660101T05 | D+M lehké dělící příčky vč. dveří 1000x2100 mm, ozn. T05 | ks | 1 |  | 0 |  | 0 |  | 0 | 21 | 0 | 0 | 0 | 0 | 0 |  | Vlastní | Indiv | 0 | 0 |  | Práce |  |  |  | POL1_7
|  | podrobný popis viz výpis truhlářských výrobků, ozn. T05 | [24 empty] | POP
173 | 7660101T06 | D+M lehké dělící příčky 1450x2100 mm, ozn. T06 | ks | 1 |  | 0 |  | 0 |  | 0 | 21 | 0 | 0 | 0 | 0 | 0 |  | Vlastní | Indiv | 0 | 0 |  | Práce |  |  |  | POL1_7
|  | podrobný popis viz výpis truhlářských výrobků, ozn. T06 | [24 empty] | POP
174 | 7660101T07 | D+M lehké dělící příčky vč. dveří 3950x2100 mm, ozn. T07 | ks | 1 |  | 0 |  | 0 |  | 0 | 21 | 0 | 0 | 0 | 0 | 0 |  | Vlastní | Indiv | 0 | 0 |  | Práce |  |  |  | POL1_7
|  | podrobný popis viz výpis truhlářských výrobků, ozn. T07 | [24 empty] | POP
175 | 7660101T08 | D+M lehké dělící příčky vč. dveří 4000x2100 mm, ozn. T08 | ks | 1 |  | 0 |  | 0 |  | 0 | 21 | 0 | 0 | 0 | 0 | 0 |  | Vlastní | Indiv | 0 | 0 |  | Práce |  |  |  | POL1_7
|  | podrobný popis viz výpis truhlářských výrobků, ozn. T08 | [24 empty] | POP
176 | 7660101T09 | D+M lehké dělící příčky vč. dveří 1750x2100 mm, ozn. T09 | ks | 1 |  | 0 |  | 0 |  | 0 | 21 | 0 | 0 | 0 | 0 | 0 |  | Vlastní | Indiv | 0 | 0 |  | Práce |  |  |  | POL1_7
|  | podrobný popis viz výpis truhlářských výrobků, ozn. T09 | [24 empty] | POP
177 | 7660101T10 | D+M lehké dělící příčky 1275x2100 mm, ozn. T10 | ks | 1 |  | 0 |  | 0 |  | 0 | 21 | 0 | 0 | 0 | 0 | 0 |  | Vlastní | Indiv | 0 | 0 |  | Práce |  |  |  | POL1_7
|  | podrobný popis viz výpis truhlářských výrobků, ozn. T10 | [24 empty] | POP
178 | 7660101T11 | D+M lehké dělící příčky vč. dveří 1650x2100 mm, ozn. T11 | ks | 2 |  | 0 |  | 0 |  | 0 | 21 | 0 | 0 | 0 | 0 | 0 |  | Vlastní | Indiv | 0 | 0 |  | Práce |  |  |  | POL1_7
|  | podrobný popis viz výpis truhlářských výrobků, ozn. T11 | [24 empty] | POP
179 | 7660101T12 | D+M lehké dělící příčky 400x700 mm, ozn. T12 | ks | 11 |  | 0 |  | 0 |  | 0 | 21 | 0 | 0 | 0 | 0 | 0 |  | Vlastní | Indiv | 0 | 0 |  | Práce |  |  |  | POL1_7
|  | podrobný popis viz výpis truhlářských výrobků, ozn. T12 | [24 empty] | POP
180 | 7660101T13 | D+M lehké dělící příčky 900x2100 mm, ozn. T13 | ks | 2 |  | 0 |  | 0 |  | 0 | 21 | 0 | 0 | 0 | 0 | 0 |  | Vlastní | Indiv | 0 | 0 |  | Práce |  |  |  | POL1_7
|  | podrobný popis viz výpis truhlářských výrobků, ozn. T13 | [24 empty] | POP
181 | 7660101T14 | D+M lehké dělící příčky vč. dveří 10389x2100 mm, ozn. T14 | ks | 1 |  | 0 |  | 0 |  | 0 | 21 | 0 | 0 | 0 | 0 | 0 |  | Vlastní | Indiv | 0 | 0 |  | Práce |  |  |  | POL1_7
|  | podrobný popis viz výpis truhlářských výrobků, ozn. T14 | [24 empty] | POP
182 | 7660101T15 | D+M lehké dělící příčky vč. dveří 3725x2100 mm, ozn. T15 | ks | 1 |  | 0 |  | 0 |  | 0 | 21 | 0 | 0 | 0 | 0 | 0 |  | Vlastní | Indiv | 0 | 0 |  | Práce |  |  |  | POL1_7
|  | podrobný popis viz výpis truhlářských výrobků, ozn. T15 | [24 empty] | POP
183 | 7660101T16 | D+M lehké dělící příčky vč. dveří 2150x2100 mm, ozn. T16 | ks | 1 |  | 0 |  | 0 |  | 0 | 21 | 0 | 0 | 0 | 0 | 0 |  | Vlastní | Indiv | 0 | 0 |  | Práce |  |  |  | POL1_7
|  | podrobný popis viz výpis truhlářských výrobků, ozn. T16 | [24 empty] | POP
184 | 76601DV001 | D+M dřevěných dveří vč. kování 700x1970 mm, ozn. 01 | ks | 2 |  | 0 |  | 0 |  | 0 | 21 | 0 | 0 | 0 | 0 | 0 |  | Vlastní | Indiv | 0 | 0 |  | Práce |  |  |  | POL1_7
|  | podrobný popis viz výpis vnitřních výplní otvorů, ozn. 01 | [24 empty] | POP
185 | 76601DV002 | D+M dřevěných dveří vč. kování 700x1970 mm, ozn. 02 | ks | 5 |  | 0 |  | 0 |  | 0 | 21 | 0 | 0 | 0 | 0 | 0 |  | Vlastní | Indiv | 0 | 0 |  | Práce |  |  |  | POL1_7
|  | podrobný popis viz výpis vnitřních výplní otvorů, ozn. 02 | [24 empty] | POP
186 | 76601DV003 | D+M dřevěných dveří vč. kování 800x1970 mm, ozn. 03 | ks | 8 |  | 0 |  | 0 |  | 0 | 21 | 0 | 0 | 0 | 0 | 0 |  | Vlastní | Indiv | 0 | 0 |  | Práce |  |  |  | POL1_7
|  | podrobný popis viz výpis vnitřních výplní otvorů, ozn. 03 | [24 empty] | POP
187 | 76601DV004 | D+M dřevěných dveří vč. kování 800x1970 mm, ozn. 04 | ks | 1 |  | 0 |  | 0 |  | 0 | 21 | 0 | 0 | 0 | 0 | 0 |  | Vlastní | Indiv | 0 | 0 |  | Práce |  |  |  | POL1_7
|  | podrobný popis viz výpis vnitřních výplní otvorů, ozn. 04 | [24 empty] | POP
188 | 76601DV005 | D+M dřevěných dveří vč. kování 900x1970 mm, ozn. 05 | ks | 5 |  | 0 |  | 0 |  | 0 | 21 | 0 | 0 | 0 | 0 | 0 |  | Vlastní | Indiv | 0 | 0 |  | Práce |  |  |  | POL1_7
|  | podrobný popis viz výpis vnitřních výplní otvorů, ozn. 05 | [24 empty] | POP
189 | 76601DV006 | D+M dřevěných dveří vč. kování 800x2100 mm, ozn. 06 | ks | 16 |  | 0 |  | 0 |  | 0 | 21 | 0 | 0 | 0 | 0 | 0 |  | Vlastní | Indiv | 0 | 0 |  | Práce |  |  |  | POL1_7
|  | podrobný popis viz výpis vnitřních výplní otvorů, ozn. 06 | [24 empty] | POP
190 | 76601DV007 | D+M dřevěných dveří vč. kování 900x2100 mm, ozn. 07 | ks | 8 |  | 0 |  | 0 |  | 0 | 21 | 0 | 0 | 0 | 0 | 0 |  | Vlastní | Indiv | 0 | 0 |  | Práce |  |  |  | POL1_7
|  | podrobný popis viz výpis vnitřních výplní otvorů, ozn. 07 | [24 empty] | POP
191 | 76601DV008 | D+M dřevěných dveří vč. kování 1000x2100 mm, ozn. 08 | ks | 10 |  | 0 |  | 0 |  | 0 | 21 | 0 | 0 | 0 | 0 | 0 |  | Vlastní | Indiv | 0 | 0 |  | Práce |  |  |  | POL1_7
|  | podrobný popis viz výpis vnitřních výplní otvorů, ozn. 08 | [24 empty] | POP
192 | 76601DV010 | D+M dřevěných protipožárních dveří vč. kování 900x2100 mm, ozn. 10 | ks | 7 |  | 0 |  | 0 |  | 0 | 21 | 0 | 0 | 0 | 0 | 0 |  | Vlastní | Indiv | 0 | 0 |  | Práce |  |  |  | POL1_7
|  | podrobný popis viz výpis vnitřních výplní otvorů, ozn. 10 | [24 empty] | POP
193 | 76601DV011 | D+M dřevěných protipožárních dveří vč. kování 1000x2100 mm, ozn. 11 | ks | 2 |  | 0 |  | 0 |  | 0 | 21 | 0 | 0 | 0 | 0 | 0 |  | Vlastní | Indiv | 0 | 0 |  | Práce |  |  |  | POL1_7
|  | podrobný popis viz výpis vnitřních výplní otvorů, ozn. 11 | [24 empty] | POP
194 | 76601DV012 | D+M dřevěných dvoukřídlých dveří vč. kování 1300x1970 mm, ozn. 12 | ks | 1 |  | 0 |  | 0 |  | 0 | 21 | 0 | 0 | 0 | 0 | 0 |  | Vlastní | Indiv | 0 | 0 |  | Práce |  |  |  | POL1_7
|  | podrobný popis viz výpis vnitřních výplní otvorů, ozn. 12 | [24 empty] | POP
195 | 76601DV013 | D+M dřevěných dvoukřídlých dveří vč. kování 1500x2100 mm, ozn. 13 | ks | 1 |  | 0 |  | 0 |  | 0 | 21 | 0 | 0 | 0 | 0 | 0 |  | Vlastní | Indiv | 0 | 0 |  | Práce |  |  |  | POL1_7
|  | podrobný popis viz výpis vnitřních výplní otvorů, ozn. 13 | [24 empty] | POP
196 | 998766202 | Přesun hmot pro truhlářské konstr., výšky do 12 m | % |  |  | 0 |  | 0 |  | 0 | 21 | 0 | 0 | 0 | 0 | 0 |  | RTS 21/ I | Indiv | 0 | 0 |  | Přesun hmot |  |  |  | POL7_
Díl: | 767 | Konstrukce zámečnické |  |  |  | 0 |  | 0 |  | 0 |  | 0 |  | 4.88 |  | 0 |  |  |  |  | 601.94 | [5 empty] | DIL
197 | 767586101 | Nosný rošt podhledu Armstrong, Prelude 24 modul 60 x 60 cm (kazety) | m2 | 517.9 |  | 0 |  | 0 |  | 0 | 21 | 0 | 0.00288 | 1.49 | 0 | 0 |  | RTS 21/ I | Indiv | 0.52 | 269.31 |  | Práce |  |  |  | POL1_
|  | 1NP01 : 35,08 |  | 35.08 | [22 empty] | VV | 0
|  | 1NP02 : 11,1 |  | 11.1 | [22 empty] | VV | 0
|  | 1NP04 : 8 |  | 8 | [22 empty] | VV | 0
|  | 1NP47 : 12,83 |  | 12.83 | [22 empty] | VV | 0
|  | 1NP47a : 2,43 |  | 2.43 | [22 empty] | VV | 0
|  | 1NP47b : 1,9 |  | 1.9 | [22 empty] | VV | 0
|  | 1NP48 : 7,89 |  | 7.89 | [22 empty] | VV | 0
|  | 1NP53 : 6,02 |  | 6.02 | [22 empty] | VV | 0
|  | 2NP01 : 62,45 |  | 62.45 | [22 empty] | VV | 0
|  | 2NP02a : 12,56 |  | 12.56 | [22 empty] | VV | 0
|  | 2NP02b : 5,09 |  | 5.09 | [22 empty] | VV | 0
|  | 2NP02c : 3,95 |  | 3.95 | [22 empty] | VV | 0
|  | 2NP03a : 11,6 |  | 11.6 | [22 empty] | VV | 0
|  | 2NP03b : 9,64 |  | 9.64 | [22 empty] | VV | 0
|  | 2NP03c : 3,39 |  | 3.39 | [22 empty] | VV | 0
|  | 2NP03d : 3,92 |  | 3.92 | [22 empty] | VV | 0
|  | 2NP05 : 14,68 |  | 14.68 | [22 empty] | VV | 0
|  | 2NP06 : 94,64 |  | 94.64 | [22 empty] | VV | 0
|  | 2NP07 : 9,51 |  | 9.51 | [22 empty] | VV | 0
|  | 2NP08 : 170,68 |  | 170.68 | [22 empty] | VV | 0
|  | 2NP10 : 23,64 |  | 23.64 | [22 empty] | VV | 0
|  | 2NP11 : 3,8 |  | 3.8 | [22 empty] | VV | 0
|  | 2NP12 : 3,1 |  | 3.1 | [22 empty] | VV | 0
198 | 767586201 | Podhled minerální Armstrong, hrana Board kazety Plain, tl. 15 mm | m2 | 517.9 |  | 0 |  | 0 |  | 0 | 21 | 0 | 0.0042 | 2.18 | 0 | 0 |  | RTS 21/ I | Indiv | 0.42 | 217.52 |  | Práce |  |  |  | POL1_
|  | 1NP01 : 35,08 |  | 35.08 | [22 empty] | VV | 0
|  | 1NP02 : 11,1 |  | 11.1 | [22 empty] | VV | 0
|  | 1NP04 : 8 |  | 8 | [22 empty] | VV | 0
|  | 1NP47 : 12,83 |  | 12.83 | [22 empty] | VV | 0
|  | 1NP47a : 2,43 |  | 2.43 | [22 empty] | VV | 0
|  | 1NP47b : 1,9 |  | 1.9 | [22 empty] | VV | 0
|  | 1NP48 : 7,89 |  | 7.89 | [22 empty] | VV | 0
|  | 1NP53 : 6,02 |  | 6.02 | [22 empty] | VV | 0
|  | 2NP01 : 62,45 |  | 62.45 | [22 empty] | VV | 0
|  | 2NP02a : 12,56 |  | 12.56 | [22 empty] | VV | 0
|  | 2NP02b : 5,09 |  | 5.09 | [22 empty] | VV | 0
|  | 2NP02c : 3,95 |  | 3.95 | [22 empty] | VV | 0
|  | 2NP03a : 11,6 |  | 11.6 | [22 empty] | VV | 0
|  | 2NP03b : 9,64 |  | 9.64 | [22 empty] | VV | 0
|  | 2NP03c : 3,39 |  | 3.39 | [22 empty] | VV | 0
|  | 2NP03d : 3,92 |  | 3.92 | [22 empty] | VV | 0
|  | 2NP05 : 14,68 |  | 14.68 | [22 empty] | VV | 0
|  | 2NP06 : 94,64 |  | 94.64 | [22 empty] | VV | 0
|  | 2NP07 : 9,51 |  | 9.51 | [22 empty] | VV | 0
|  | 2NP08 : 170,68 |  | 170.68 | [22 empty] | VV | 0
|  | 2NP10 : 23,64 |  | 23.64 | [22 empty] | VV | 0
|  | 2NP11 : 3,8 |  | 3.8 | [22 empty] | VV | 0
|  | 2NP12 : 3,1 |  | 3.1 | [22 empty] | VV | 0
199 | 767842250 | Kotvicí bod dl.500 mm nerez, bet.střech tl.125 mm | kus | 16 |  | 0 |  | 0 |  | 0 | 21 | 0 | 0.0012 | 0.02 | 0 | 0 |  | RTS 21/ I | Indiv | 2.64 | 42.24 |  | Práce |  |  |  | POL1_
|  | dodávka vč. montáže a revize | [24 empty] | POP
200 | 767849142 | Montážní lano 14 mm, délka 23 m | kus | 1 |  | 0 |  | 0 |  | 0 | 21 | 0 | 0.00446 | 0 | 0 | 0 |  | RTS 21/ I | Indiv | 0.176 | 0.18 |  | Práce |  |  |  | POL1_
201 | 767914130 | Montáž oplocení rámového H do 2,0 m | m | 143.5 |  | 0 |  | 0 |  | 0 | 21 | 0 | 0 | 0 | 0 | 0 |  | RTS 21/ I | Indiv | 0.47 | 67.45 |  | Práce |  |  |  | POL1_
|  | oplocení u areálu školy : 125 |  | 125 | [22 empty] | VV | 0
|  | oplocení kolem technologie : 18,5 |  | 18.5 | [22 empty] | VV | 0
202 | 767920210 | Montáž vrat na ocelové sloupky, plochy do 2 m2 | kus | 1 |  | 0 |  | 0 |  | 0 | 21 | 0 | 0 | 0 | 0 | 0 |  | RTS 21/ I | Indiv | 1.88 | 1.88 |  | Práce |  |  |  | POL1_
203 | 767920230 | Montáž vrat na ocelové sloupky, plochy do 6 m2 | kus | 1 |  | 0 |  | 0 |  | 0 | 21 | 0 | 0 | 0 | 0 | 0 |  | RTS 21/ I | Indiv | 3.36 | 3.36 |  | Práce |  |  |  | POL1_
204 | 76701001 | Dodávka a montáž obloukového segmentu haly vč. kompletní skladby střešního pláště | m2 | 2435.73 |  | 0 |  | 0 |  | 0 | 21 | 0 | 0 | 0 | 0 | 0 |  | Vlastní | Indiv | 0 | 0 |  | Práce |  |  |  | POL1_
|  | součástí položky je: | [24 empty] | POP
|  | - dodávka a montáž nosných ocelových obloukových segmentů zdvojených | [24 empty] | POP
|  | - dodávka a montáž kompletní skladby střešního pláště, tl. cca 560 mm: | [24 empty] | POP
|  | - nosný ocelový oblouk segmentový zdvojený | [24 empty] | POP
|  | - vzduchová mezera tl. 50 mm | [24 empty] | POP
|  | - vodovzdorná překližka tl. 15 mm, zavěšená na ocelových pozinkovaných táhlech (pásy) | [24 empty] | POP
|  | - parozábrana (sd=100m) | [24 empty] | POP
|  | - tepelná izolace z minerální vaty tl. 300 mm | [24 empty] | POP
|  | - vodovzdorná překližka tl. 18 mm na pozinkovaných Z-profilech | [24 empty] | POP
|  | - difúzní fólie | [24 empty] | POP
|  | - perforovaný vlnitý plech | [24 empty] | POP
|  | - součástí dodávky je i odvod kondenzátu | [24 empty] | POP
|  | - lešení a práce mechanizmů | [24 empty] | POP
|  | půdorysná plocha obloukové haly : 66,55*36,6 |  | 2435.73 | [22 empty] | VV | 0
205 | 76701002 | Dodávka a montáž štítové stěny oblouk vč. kompletního provedení skladby panelu | m2 | 496.95 |  | 0 |  | 0 |  | 0 | 21 | 0 | 0 | 0 | 0 | 0 |  | Vlastní | Indiv | 0 | 0 |  | Práce |  |  |  | POL1_
|  | součástí položky je: | [24 empty] | POP
|  | - dodávka a montáž štítové stěny oblouku | [24 empty] | POP
|  | - dodávka a montáž kompletní skladby panelu: | [24 empty] | POP
|  | - plný vlnitý plech v=25 mm | [24 empty] | POP
|  | - dřevěné kontralatě impregnované 50/30 mm | [24 empty] | POP
|  | - parozábrana (sd=100m) | [24 empty] | POP
|  | - tepelná izolace z minerální vaty tl. 400 mm mezi nosnými sloupy a příčnými OSB deskami tl. 10 mm po 2500 mm | [24 empty] | POP |  | - tepelná izolace z minerální vaty tl. 400 mm mezi nosnými sloupy a příčnými OSB deskami tl. 10 mm po 2500 mm
|  | - difúzní fólie (sd=0,02m) | [24 empty] | POP
|  | - perforovaný vlnitý plech v=25 mm | [24 empty] | POP
|  | - lešení a práce mechanizmů | [24 empty] | POP
|  | štíty haly : 496,95 |  | 496.95 | [22 empty] | VV | 0
206 | 76701003 | Dodávka a montáž zateplení ŽB konstrukcé systémové v provedení dle zateplení OK střechy haly | m2 | 237.2375 |  | 0 |  | 0 |  | 0 | 21 | 0 | 0 | 0 | 0 | 0 |  | Vlastní | Indiv | 0 | 0 |  | Práce |  |  |  | POL1_
|  | ŽB základová stěna a průvlak : 65,75*1,2+65,75*2,25+5,2*2 |  | 237.2375 | [22 empty] | VV | 0
207 | 76701004 | Nasvícené loho města Bruntál na fasádě 4500 x 1500 mm | ks | 2 |  | 0 |  | 0 |  | 0 | 21 | 0 | 0 | 0 | 0 | 0 |  | Vlastní | Indiv | 0 | 0 |  | Práce |  |  |  | POL1_
208 | 76701005 | Dodávka a montáž nápisu na fasádě | kpl. | 1 |  | 0 |  | 0 |  | 0 | 21 | 0 | 0 | 0 | 0 | 0 |  | Vlastní | Indiv | 0 | 0 |  | Práce |  |  |  | POL1_
209 | 7670101118 | D+M výlezu na střechu 1200x900 mm, ozn. 118 | ks | 1 |  | 0 |  | 0 |  | 0 | 21 | 0 | 0 | 0 | 0 | 0 |  | Vlastní | Indiv | 0 | 0 |  | Práce |  |  |  | POL1_7
|  | podrobný popis viz výpis vnějších výplní otvorů, ozn. 118 | [24 empty] | POP
210 | 7670101Z01 | D+M ocelové zárubně vč. povrchové úpravy ozn. Z01 | ks | 47 |  | 0 |  | 0 |  | 0 | 21 | 0 | 0 | 0 | 0 | 0 |  | Vlastní | Indiv | 0 | 0 |  | Práce |  |  |  | POL1_7
|  | podrobný popis viz výpis zámečnických výrobků, ozn. Z01 | [24 empty] | POP
211 | 7670101Z02 | D+M ocelové zárubně vč. povrchové úpravy ozn. Z02 | ks | 1 |  | 0 |  | 0 |  | 0 | 21 | 0 | 0 | 0 | 0 | 0 |  | Vlastní | Indiv | 0 | 0 |  | Práce |  |  |  | POL1_7
|  | podrobný popis viz výpis zámečnických výrobků, ozn. Z02 | [24 empty] | POP
212 | 7670101Z03 | D+M ocelové zárubně vč. povrchové úpravy ozn. Z03 | ks | 1 |  | 0 |  | 0 |  | 0 | 21 | 0 | 0 | 0 | 0 | 0 |  | Vlastní | Indiv | 0 | 0 |  | Práce |  |  |  | POL1_7
|  | podrobný popis viz výpis zámečnických výrobků, ozn. Z03 | [24 empty] | POP
213 | 7670101Z04 | D+M ocelové zárubně vč. povrchové úpravy ozn. Z04 | ks | 20 |  | 0 |  | 0 |  | 0 | 21 | 0 | 0 | 0 | 0 | 0 |  | Vlastní | Indiv | 0 | 0 |  | Práce |  |  |  | POL1_7
|  | podrobný popis viz výpis zámečnických výrobků, ozn. Z04 | [24 empty] | POP
214 | 7670101Z05 | D+M zakrytí šachty s uzavíracími vently ozn. Z05 | ks | 1 |  | 0 |  | 0 |  | 0 | 21 | 0 | 0 | 0 | 0 | 0 |  | Vlastní | Indiv | 0 | 0 |  | Práce |  |  |  | POL1_7
|  | podrobný popis viz výpis zámečnických výrobků, ozn. Z05 | [24 empty] | POP
215 | 7670101Z06 | D+M roštu sněžné jámy ozn. Z06 | ks | 1 |  | 0 |  | 0 |  | 0 | 21 | 0 | 0 | 0 | 0 | 0 |  | Vlastní | Indiv | 0 | 0 |  | Práce |  |  |  | POL1_7
|  | podrobný popis viz výpis zámečnických výrobků, ozn. Z06 | [24 empty] | POP
216 | 7670101Z07 | D+M ocelového poklopu sněžné jámy ozn. Z07 | ks | 1 |  | 0 |  | 0 |  | 0 | 21 | 0 | 0 | 0 | 0 | 0 |  | Vlastní | Indiv | 0 | 0 |  | Práce |  |  |  | POL1_7
|  | podrobný popis viz výpis zámečnických výrobků, ozn. Z07 | [24 empty] | POP
217 | 7670101Z08 | D+M zarážky pro sněžnou rolbu ozn. Z08 | ks | 1 |  | 0 |  | 0 |  | 0 | 21 | 0 | 0 | 0 | 0 | 0 |  | Vlastní | Indiv | 0 | 0 |  | Práce |  |  |  | POL1_7
|  | podrobný popis viz výpis zámečnických výrobků, ozn. Z08 | [24 empty] | POP
218 | 7670101Z09 | D+M žlabu u ledové plochy ozn. Z09 | ks | 1 |  | 0 |  | 0 |  | 0 | 21 | 0 | 0 | 0 | 0 | 0 |  | Vlastní | Indiv | 0 | 0 |  | Práce |  |  |  | POL1_7
|  | podrobný popis viz výpis zámečnických výrobků, ozn. Z09 | [24 empty] | POP
219 | 7670101Z10 | D+M zakrytí šachty ve strojovně chlazení ozn. Z10 | ks | 1 |  | 0 |  | 0 |  | 0 | 21 | 0 | 0 | 0 | 0 | 0 |  | Vlastní | Indiv | 0 | 0 |  | Práce |  |  |  | POL1_7
|  | podrobný popis viz výpis zámečnických výrobků, ozn. Z10 | [24 empty] | POP
220 | 7670101Z11 | D+M vnitřního ocelového schodiště ozn. Z11 | ks | 2 |  | 0 |  | 0 |  | 0 | 21 | 0 | 0 | 0 | 0 | 0 |  | Vlastní | Indiv | 0 | 0 |  | Práce |  |  |  | POL1_7
|  | podrobný popis viz výpis zámečnických výrobků, ozn. Z11 | [24 empty] | POP
221 | 7670101Z12 | D+M vybavení WC imobilních ozn. Z12 | soubor | 3 |  | 0 |  | 0 |  | 0 | 21 | 0 | 0 | 0 | 0 | 0 |  | Vlastní | Indiv | 0 | 0 |  | Práce |  |  |  | POL1_7
|  | podrobný popis viz výpis zámečnických výrobků, ozn. Z12 | [24 empty] | POP
222 | 7670101Z13 | D+M vybavení sprchy pro imobilní ozn. Z13 | soubor | 1 |  | 0 |  | 0 |  | 0 | 21 | 0 | 0 | 0 | 0 | 0 |  | Vlastní | Indiv | 0 | 0 |  | Práce |  |  |  | POL1_7
|  | podrobný popis viz výpis zámečnických výrobků, ozn. Z13 | [24 empty] | POP
223 | 7670101Z14 | D+M ochranné konstrukce nad střídačkami ozn. Z14 | kpl. | 1 |  | 0 |  | 0 |  | 0 | 21 | 0 | 0 | 0 | 0 | 0 |  | Vlastní | Indiv | 0 | 0 |  | Práce |  |  |  | POL1_7
|  | podrobný popis viz výpis zámečnických výrobků, ozn. Z14 | [24 empty] | POP
224 | 7670101Z15 | D+M sklopné plastové sedačky ozn. Z15 | ks | 252 |  | 0 |  | 0 |  | 0 | 21 | 0 | 0 | 0 | 0 | 0 |  | Vlastní | Indiv | 0 | 0 |  | Práce |  |  |  | POL1_7
|  | podrobný popis viz výpis zámečnických výrobků, ozn. Z15 | [24 empty] | POP
225 | 7670101Z16 | D+M svařované konstrukce s tahokovem vč. otevíravé části ozn. Z16 | ks | 1 |  | 0 |  | 0 |  | 0 | 21 | 0 | 0 | 0 | 0 | 0 |  | Vlastní | Indiv | 0 | 0 |  | Práce |  |  |  | POL1_7
|  | podrobný popis viz výpis zámečnických výrobků, ozn. Z16 | [24 empty] | POP
226 | 7670101Z17 | D+M konstrukce pro scoreboard ozn. Z17 | ks | 1 |  | 0 |  | 0 |  | 0 | 21 | 0 | 0 | 0 | 0 | 0 |  | Vlastní | Indiv | 0 | 0 |  | Práce |  |  |  | POL1_7
|  | podrobný popis viz výpis zámečnických výrobků, ozn. Z17 | [24 empty] | POP
227 | 7670101Z18 | D+M vnější čistící zóny vč. rámu ozn. Z18 | m2 | 5.15 |  | 0 |  | 0 |  | 0 | 21 | 0 | 0 | 0 | 0 | 0 |  | Vlastní | Indiv | 0 | 0 |  | Práce |  |  |  | POL1_7
|  | podrobný popis viz výpis zámečnických výrobků, ozn. Z18 | [24 empty] | POP
228 | 7670101Z19 | D+M ocelového zábradlí ozn. Z19 | m | 129.5 |  | 0 |  | 0 |  | 0 | 21 | 0 | 0 | 0 | 0 | 0 |  | Vlastní | Indiv | 0 | 0 |  | Práce |  |  |  | POL1_7
|  | podrobný popis viz výpis zámečnických výrobků, ozn. Z19 | [24 empty] | POP
229 | 7670101Z20 | D+M dřevěného madla ozn. Z20 | m | 12.95 |  | 0 |  | 0 |  | 0 | 21 | 0 | 0 | 0 | 0 | 0 |  | Vlastní | Indiv | 0 | 0 |  | Práce |  |  |  | POL1_7
|  | podrobný popis viz výpis zámečnických výrobků, ozn. Z20 | [24 empty] | POP
230 | 7670101Z21 | D+M ocelového žebříku ozn. Z21 | ks | 1 |  | 0 |  | 0 |  | 0 | 21 | 0 | 0 | 0 | 0 | 0 |  | Vlastní | Indiv | 0 | 0 |  | Práce |  |  |  | POL1_7
|  | podrobný popis viz výpis zámečnických výrobků, ozn. Z21 | [24 empty] | POP
231 | 7670101Z22 | D+M sprchové zástěny ozn. Z22 | ks | 4 |  | 0 |  | 0 |  | 0 | 21 | 0 | 0 | 0 | 0 | 0 |  | Vlastní | Indiv | 0 | 0 |  | Práce |  |  |  | POL1_7
|  | podrobný popis viz výpis zámečnických výrobků, ozn. Z22 | [24 empty] | POP
232 | 7670101Z23 | D+M opláštění tahokovem vč. kotvení, detailů a LED pásků ozn. Z23 | m2 | 383 |  | 0 |  | 0 |  | 0 | 21 | 0 | 0 | 0 | 0 | 0 |  | Vlastní | Indiv | 0 | 0 |  | Práce |  |  |  | POL1_7
|  | podrobný popis viz výpis zámečnických výrobků, ozn. Z23 | [24 empty] | POP
233 | 7670101Z24 | D+M ochranného zábradlí z tahokovu ozn. Z24 | m | 34.7 |  | 0 |  | 0 |  | 0 | 21 | 0 | 0 | 0 | 0 | 0 |  | Vlastní | Indiv | 0 | 0 |  | Práce |  |  |  | POL1_7
|  | podrobný popis viz výpis zámečnických výrobků, ozn. Z24 | [24 empty] | POP
234 | 7670101Z25 | D+M zakrytí VZT jednotky tahokovem ozn. Z25 | m | 13.3 |  | 0 |  | 0 |  | 0 | 21 | 0 | 0 | 0 | 0 | 0 |  | Vlastní | Indiv | 0 | 0 |  | Práce |  |  |  | POL1_7
|  | podrobný popis viz výpis zámečnických výrobků, ozn. Z25 | [24 empty] | POP
235 | 7670101Z26 | D+M slunolamu ozn. Z26 | ks | 2 |  | 0 |  | 0 |  | 0 | 21 | 0 | 0 | 0 | 0 | 0 |  | Vlastní | Indiv | 0 | 0 |  | Práce |  |  |  | POL1_7
|  | podrobný popis viz výpis zámečnických výrobků, ozn. Z26 | [24 empty] | POP
236 | 7670101Z27 | D+M hliníkové mřížky 400x200 mm ozn. Z27 | ks | 30 |  | 0 |  | 0 |  | 0 | 21 | 0 | 0 | 0 | 0 | 0 |  | Vlastní | Indiv | 0 | 0 |  | Práce |  |  |  | POL1_7
|  | podrobný popis viz výpis zámečnických výrobků, ozn. Z27 | [24 empty] | POP
237 | 7670101Z28 | D+M hliníkové mřížky 600x200 mm ozn. Z28 | ks | 2 |  | 0 |  | 0 |  | 0 | 21 | 0 | 0 | 0 | 0 | 0 |  | Vlastní | Indiv | 0 | 0 |  | Práce |  |  |  | POL1_7
|  | podrobný popis viz výpis zámečnických výrobků, ozn. Z28 | [24 empty] | POP
238 | 7670101Z29 | D+M hliníkové mřížky 500x200 mm ozn. Z29 | ks | 2 |  | 0 |  | 0 |  | 0 | 21 | 0 | 0 | 0 | 0 | 0 |  | Vlastní | Indiv | 0 | 0 |  | Práce |  |  |  | POL1_7
|  | podrobný popis viz výpis zámečnických výrobků, ozn. Z29 | [24 empty] | POP
239 | 7670101Z30 | D+M ocelového rámu pro VZT vč. kotvení a detailů úpravy střešního pláště ozn. Z30 | ks | 1 |  | 0 |  | 0 |  | 0 | 21 | 0 | 0 | 0 | 0 | 0 |  | Vlastní | Indiv | 0 | 0 |  | Práce |  |  |  | POL1_7
|  | podrobný popis viz výpis zámečnických výrobků, ozn. Z30 | [24 empty] | POP
240 | 7670101Z31 | D+M ocelového rámu pro VZT vč. kotvení a detailů úpravy střešního pláště ozn. Z31 | ks | 1 |  | 0 |  | 0 |  | 0 | 21 | 0 | 0 | 0 | 0 | 0 |  | Vlastní | Indiv | 0 | 0 |  | Práce |  |  |  | POL1_7
|  | podrobný popis viz výpis zámečnických výrobků, ozn. Z31 | [24 empty] | POP
241 | 7670101Z32 | D+M ocelového rámu pro VZT vč. kotvení a detailů úpravy střešního pláště ozn. Z32 | ks | 1 |  | 0 |  | 0 |  | 0 | 21 | 0 | 0 | 0 | 0 | 0 |  | Vlastní | Indiv | 0 | 0 |  | Práce |  |  |  | POL1_7
|  | podrobný popis viz výpis zámečnických výrobků, ozn. Z32 | [24 empty] | POP
242 | 7670101Z33 | D+M ocelového rámu pod VRF jednotku ozn. Z33 | kpl | 1 |  | 0 |  | 0 |  | 0 | 21 | 0 | 0 | 0 | 0 | 0 |  | Vlastní | Indiv | 0 | 0 |  | Práce |  |  |  | POL1_
243 | 76701AL107 | D+M hliníkové sloupko-příčníkové fasády 12450x2950 mm, ozn. 107 | ks | 1 |  | 0 |  | 0 |  | 0 | 21 | 0 | 0 | 0 | 0 | 0 |  | Vlastní | Indiv | 0 | 0 |  | Práce |  |  |  | POL1_7
|  | podrobný popis viz výpis vnějších výplní otvorů, ozn. 107 | [24 empty] | POP
244 | 76701AL108 | D+M hliníkového okna 4000x2150 mm, ozn. 108 | ks | 5 |  | 0 |  | 0 |  | 0 | 21 | 0 | 0 | 0 | 0 | 0 |  | Vlastní | Indiv | 0 | 0 |  | Práce |  |  |  | POL1_7
|  | podrobný popis viz výpis vnějších výplní otvorů, ozn. 108 | [24 empty] | POP
245 | 76701AL109 | D+M hliníkového okna 7000x2150 mm, ozn. 109 | ks | 1 |  | 0 |  | 0 |  | 0 | 21 | 0 | 0 | 0 | 0 | 0 |  | Vlastní | Indiv | 0 | 0 |  | Práce |  |  |  | POL1_7
|  | podrobný popis viz výpis vnějších výplní otvorů, ozn. 109 | [24 empty] | POP
246 | 76701AL110 | D+M hliníkového okna 11000x2150 mm, ozn. 110 | ks | 1 |  | 0 |  | 0 |  | 0 | 21 | 0 | 0 | 0 | 0 | 0 |  | Vlastní | Indiv | 0 | 0 |  | Práce |  |  |  | POL1_7
|  | podrobný popis viz výpis vnějších výplní otvorů, ozn. 110 | [24 empty] | POP
247 | 76701AL111 | D+M hliníkového okna 4000x2750 mm, ozn. 111 | ks | 1 |  | 0 |  | 0 |  | 0 | 21 | 0 | 0 | 0 | 0 | 0 |  | Vlastní | Indiv | 0 | 0 |  | Práce |  |  |  | POL1_7
|  | podrobný popis viz výpis vnějších výplní otvorů, ozn. 111 | [24 empty] | POP
248 | 76701AL112 | D+M hliníkového okna 1100x1600 mm, ozn. 112 | ks | 16 |  | 0 |  | 0 |  | 0 | 21 | 0 | 0 | 0 | 0 | 0 |  | Vlastní | Indiv | 0 | 0 |  | Práce |  |  |  | POL1_7
|  | podrobný popis viz výpis vnějších výplní otvorů, ozn. 112 | [24 empty] | POP
249 | 76701AL113 | D+M hliníkových dveří 1100x2100 mm, ozn. 113 | ks | 2 |  | 0 |  | 0 |  | 0 | 21 | 0 | 0 | 0 | 0 | 0 |  | Vlastní | Indiv | 0 | 0 |  | Práce |  |  |  | POL1_7
|  | podrobný popis viz výpis vnějších výplní otvorů, ozn. 113 | [24 empty] | POP
250 | 76701AL114 | D+M hliníkových dveří 1800x2100 mm, ozn. 114 | ks | 1 |  | 0 |  | 0 |  | 0 | 21 | 0 | 0 | 0 | 0 | 0 |  | Vlastní | Indiv | 0 | 0 |  | Práce |  |  |  | POL1_7
|  | podrobný popis viz výpis vnějších výplní otvorů, ozn. 114 | [24 empty] | POP
251 | 76701AL115 | D+M hliníkových dveří 1160x2080 mm, ozn. 115 | ks | 2 |  | 0 |  | 0 |  | 0 | 21 | 0 | 0 | 0 | 0 | 0 |  | Vlastní | Indiv | 0 | 0 |  | Práce |  |  |  | POL1_7
|  | podrobný popis viz výpis vnějších výplní otvorů, ozn. 115 | [24 empty] | POP
252 | 76701AL116 | D+M hliníkových vrat 3100x3600 mm, ozn. 116 | ks | 1 |  | 0 |  | 0 |  | 0 | 21 | 0 | 0 | 0 | 0 | 0 |  | Vlastní | Indiv | 0 | 0 |  | Práce |  |  |  | POL1_7
|  | podrobný popis viz výpis vnějších výplní otvorů, ozn. 116 | [24 empty] | POP
253 | 76701AL117 | D+M rolovacích hliníkových vrat 3000x2800 mm, ozn. 117 | ks | 1 |  | 0 |  | 0 |  | 0 | 21 | 0 | 0 | 0 | 0 | 0 |  | Vlastní | Indiv | 0 | 0 |  | Práce |  |  |  | POL1_7
|  | podrobný popis viz výpis vnějších výplní otvorů, ozn. 117 | [24 empty] | POP
254 | 76701DV009 | D+M ocelových protipožárních dveří vč. kování 900x1970 mm, ozn. 09 | ks | 3 |  | 0 |  | 0 |  | 0 | 21 | 0 | 0 | 0 | 0 | 0 |  | Vlastní | Indiv | 0 | 0 |  | Práce |  |  |  | POL1_7
|  | podrobný popis viz výpis vnitřních výplní otvorů, ozn. 09 | [24 empty] | POP
255 | 76701DV014 | D+M hliníkových protipožárních dveří 1800x2150 mm, ozn. 14 | ks | 1 |  | 0 |  | 0 |  | 0 | 21 | 0 | 0 | 0 | 0 | 0 |  | Vlastní | Indiv | 0 | 0 |  | Práce |  |  |  | POL1_7
|  | podrobný popis viz výpis vnitřních výplní otvorů, ozn. 14 | [24 empty] | POP
256 | 76701DV015 | D+M ocelových protipožárních dveří vč. kování 1000x2150 mm, ozn. 15 | ks | 2 |  | 0 |  | 0 |  | 0 | 21 | 0 | 0 | 0 | 0 | 0 |  | Vlastní | Indiv | 0 | 0 |  | Práce |  |  |  | POL1_7
|  | podrobný popis viz výpis vnitřních výplní otvorů, ozn. 15 | [24 empty] | POP
257 | 76701DV016 | D+M rolovacích protipožárních vrat 3000x2800 mm, ozn. 16 | ks | 1 |  | 0 |  | 0 |  | 0 | 21 | 0 | 0 | 0 | 0 | 0 |  | Vlastní | Indiv | 0 | 0 |  | Práce |  |  |  | POL1_7
|  | podrobný popis viz výpis vnitřních výplní otvorů, ozn. 16 | [24 empty] | POP
258 | 76701DV017 | D+M hliníkových protipožárních dveří 1000x2150 mm, ozn. 17 | ks | 1 |  | 0 |  | 0 |  | 0 | 21 | 0 | 0 | 0 | 0 | 0 |  | Vlastní | Indiv | 0 | 0 |  | Práce |  |  |  | POL1_7
|  | podrobný popis viz výpis vnitřních výplní otvorů, ozn. 17 | [24 empty] | POP
259 | 76701DV018 | D+M hliníkového protipožárního okna 2000x1000 mm, ozn. 18 | ks | 1 |  | 0 |  | 0 |  | 0 | 21 | 0 | 0 | 0 | 0 | 0 |  | Vlastní | Indiv | 0 | 0 |  | Práce |  |  |  | POL1_7
|  | podrobný popis viz výpis vnitřních výplní otvorů, ozn. 18 | [24 empty] | POP
260 | 76701DV019 | D+M hliníkové stěny s dveřmi 3550x2380 mm, ozn. 19 | ks | 1 |  | 0 |  | 0 |  | 0 | 21 | 0 | 0 | 0 | 0 | 0 |  | Vlastní | Indiv | 0 | 0 |  | Práce |  |  |  | POL1_7
|  | podrobný popis viz výpis vnitřních výplní otvorů, ozn. 19 | [24 empty] | POP
261 | 76701DV020 | D+M hliníkových protipožárních dveří 1600x2150 mm, ozn. 20 | ks | 2 |  | 0 |  | 0 |  | 0 | 21 | 0 | 0 | 0 | 0 | 0 |  | Vlastní | Indiv | 0 | 0 |  | Práce |  |  |  | POL1_7
|  | podrobný popis viz výpis vnitřních výplní otvorů, ozn. 20 | [24 empty] | POP
262 | 76701DV021 | D+M hliníkové protipožární stěny s dveřmi 3000x2380 mm, ozn. 21 | ks | 1 |  | 0 |  | 0 |  | 0 | 21 | 0 | 0 | 0 | 0 | 0 |  | Vlastní | Indiv | 0 | 0 |  | Práce |  |  |  | POL1_7
|  | podrobný popis viz výpis vnitřních výplní otvorů, ozn. 21 | [24 empty] | POP
263 | 76701DV022 | D+M hliníkové stěny s dveřmi 3550x2150 mm, ozn. 22 | ks | 1 |  | 0 |  | 0 |  | 0 | 21 | 0 | 0 | 0 | 0 | 0 |  | Vlastní | Indiv | 0 | 0 |  | Práce |  |  |  | POL1_7
|  | podrobný popis viz výpis vnitřních výplní otvorů, ozn. 22 | [24 empty] | POP
264 | 767586299 | Podhled minerální kazetový - příplatek za černou barvu kazet | m2 | 517.9 |  | 0 |  | 0 |  | 0 | 21 | 0 | 0 | 0 | 0 | 0 |  | Vlastní | Indiv | 0 | 0 |  | Práce |  |  |  | POL1_
|  | Odkaz na mn. položky pořadí 198 : 517,90000 |  | 517.9 | [22 empty] | VV | 5
265 | 767849199 | Dodávka příslušenství k záchytnému systému | soubor | 1 |  | 0 |  | 0 |  | 0 | 21 | 0 | 0 | 0 | 0 | 0 |  | Vlastní | Indiv | 0 | 0 |  | Práce |  |  |  | POL1_
|  | TS-SET5 - set pro údržbu střechy, obsahuje zachycovací postroj, spojovací lano 5m a vak | [24 empty] | POP
|  | TS-SAFECARE - skříňka pro uložení OOPP | [24 empty] | POP
266 | 31327525 | Pletivo 4hr.PRIMA Standard 55/2,5 Zn+PVC, v.2000mm zapletený horní a spodní napínací drát | m | 125 |  | 0 |  | 0 |  | 0 | 21 | 0 | 0.00168 | 0.21 | 0 | 0 | SPCM | RTS 21/ I | Indiv | 0 | 0 |  | Specifikace |  |  |  | POL3_
|  | oplocení u areálu školy : 125 |  | 125 | [22 empty] | VV | 0
267 | 553424534 | Panel EURO 3 D STANDARD h=2030 mm, l=2510 mm Zn + komaxit RAL 6005 (tmavě zelená) | kus | 8 |  | 0 |  | 0 |  | 0 | 21 | 0 | 0.0136 | 0.11 | 0 | 0 | SPCM | RTS 21/ I | Indiv | 0 | 0 |  | Specifikace |  |  |  | POL3_
|  | oplocení kolem technologie : 18,5/2,5+0,6 |  | 8 | [22 empty] | VV | 0
268 | 55346338 | Branka ESPACE jednokřídlá š = 1 m, h = 2 m výplň svařovaná šíť 5x5 cm | kus | 1 |  | 0 |  | 0 |  | 0 | 21 | 0 | 0.0632 | 0.06 | 0 | 0 | SPCM | RTS 21/ I | Indiv | 0 | 0 |  | Specifikace |  |  |  | POL3_
269 | 55346444 | Sloupky z ocelových trubek SL 7 H 255 cm | kus | 49 |  | 0 |  | 0 |  | 0 | 21 | 0 | 0.0134 | 0.66 | 0 | 0 | SPCM | RTS 21/ I | Indiv | 0 | 0 |  | Specifikace |  |  |  | POL3_
|  | Odkaz na mn. položky pořadí 51 : 48,99999 |  | 49 | [22 empty] | VV | 5
270 | 55346470 | Vrata ocelová s ocelovými sloupky 330x205 cm | kus | 1 |  | 0 |  | 0 |  | 0 | 21 | 0 | 0.1516 | 0.15 | 0 | 0 | SPCM | RTS 21/ I | Indiv | 0 | 0 |  | Specifikace |  |  |  | POL3_
271 | 7670101PHP | Dodávka a osazení přehosných hasicích přístrojů | ks | 20 |  | 0 |  | 0 |  | 0 | 21 | 0 | 0 | 0 | 0 | 0 |  | Vlastní | Indiv | 0 | 0 |  | Specifikace |  |  |  | POL3_0
|  | podrobný popis viz výpis zámečnických výrobků | [24 empty] | POP
272 | 998767203 | Přesun hmot pro zámečnické konstr., výšky do 24 m | % |  |  | 0 |  | 0 |  | 0 | 21 | 0 | 0 | 0 | 0 | 0 |  | RTS 21/ I | Indiv | 0 | 0 |  | Přesun hmot |  |  |  | POL7_
Díl: | 769 | Otvorové prvky z plastu |  |  |  | 0 |  | 0 |  | 0 |  | 0 |  | 0 |  | 0 |  |  |  |  | 0 | [5 empty] | DIL
273 | 76901PL023 | D+M plastových dveří 1840x2400 mm, ozn. 023 | ks | 1 |  | 0 |  | 0 |  | 0 | 21 | 0 | 0 | 0 | 0 | 0 |  | Vlastní | Indiv | 0 | 0 |  | Práce |  |  |  | POL1_7
|  | podrobný popis viz výpis vnitřních výplní otvorů, ozn. 023 | [24 empty] | POP
274 | 76901PL024 | D+M plastového okna 1725x1500 mm, ozn. 024 | ks | 4 |  | 0 |  | 0 |  | 0 | 21 | 0 | 0 | 0 | 0 | 0 |  | Vlastní | Indiv | 0 | 0 |  | Práce |  |  |  | POL1_7
|  | podrobný popis viz výpis vnitřních výplní otvorů, ozn. 024 | [24 empty] | POP
275 | 76901PL025 | D+M plastového okna 2225x1500 mm, ozn. 025 | ks | 4 |  | 0 |  | 0 |  | 0 | 21 | 0 | 0 | 0 | 0 | 0 |  | Vlastní | Indiv | 0 | 0 |  | Práce |  |  |  | POL1_7
|  | podrobný popis viz výpis vnitřních výplní otvorů, ozn. 025 | [24 empty] | POP
276 | 76901PL026 | D+M plastového okna 2450x1500 mm, ozn. 026 | ks | 8 |  | 0 |  | 0 |  | 0 | 21 | 0 | 0 | 0 | 0 | 0 |  | Vlastní | Indiv | 0 | 0 |  | Práce |  |  |  | POL1_7
|  | podrobný popis viz výpis vnitřních výplní otvorů, ozn. 026 | [24 empty] | POP
277 | 76901PL027 | D+M plastového okna 2600x1500 mm, ozn. 027 | ks | 3 |  | 0 |  | 0 |  | 0 | 21 | 0 | 0 | 0 | 0 | 0 |  | Vlastní | Indiv | 0 | 0 |  | Práce |  |  |  | POL1_7
|  | podrobný popis viz výpis vnitřních výplní otvorů, ozn. 027 | [24 empty] | POP
278 | 76901PL028 | D+M plastové stěny s dveřmi 2600x2400 mm, ozn. 028 | ks | 1 |  | 0 |  | 0 |  | 0 | 21 | 0 | 0 | 0 | 0 | 0 |  | Vlastní | Indiv | 0 | 0 |  | Práce |  |  |  | POL1_7
|  | podrobný popis viz výpis vnitřních výplní otvorů, ozn. 028 | [24 empty] | POP
279 | 76901PL101 | D+M plastového okna 2700x850 mm, ozn. 101 | ks | 2 |  | 0 |  | 0 |  | 0 | 21 | 0 | 0 | 0 | 0 | 0 |  | Vlastní | Indiv | 0 | 0 |  | Práce |  |  |  | POL1_7
|  | podrobný popis viz výpis vnějších výplní otvorů, ozn. 101 | [24 empty] | POP
280 | 76901PL102 | D+M plastového okna 5400x850 mm, ozn. 102 | ks | 1 |  | 0 |  | 0 |  | 0 | 21 | 0 | 0 | 0 | 0 | 0 |  | Vlastní | Indiv | 0 | 0 |  | Práce |  |  |  | POL1_7
|  | podrobný popis viz výpis vnějších výplní otvorů, ozn. 102 | [24 empty] | POP
281 | 76901PL103 | D+M plastového okna 3275x850 mm, ozn. 103 | ks | 4 |  | 0 |  | 0 |  | 0 | 21 | 0 | 0 | 0 | 0 | 0 |  | Vlastní | Indiv | 0 | 0 |  | Práce |  |  |  | POL1_7
|  | podrobný popis viz výpis vnějších výplní otvorů, ozn. 103 | [24 empty] | POP
282 | 76901PL104 | D+M plastového okna 3575x850 mm, ozn. 104 | ks | 4 |  | 0 |  | 0 |  | 0 | 21 | 0 | 0 | 0 | 0 | 0 |  | Vlastní | Indiv | 0 | 0 |  | Práce |  |  |  | POL1_7
|  | podrobný popis viz výpis vnějších výplní otvorů, ozn. 104 | [24 empty] | POP
283 | 76901PL105 | D+M plastového okna 3875x850 mm, ozn. 105 | ks | 4 |  | 0 |  | 0 |  | 0 | 21 | 0 | 0 | 0 | 0 | 0 |  | Vlastní | Indiv | 0 | 0 |  | Práce |  |  |  | POL1_7
|  | podrobný popis viz výpis vnějších výplní otvorů, ozn. 105 | [24 empty] | POP
284 | 76901PL106 | D+M plastového okna 4700x850 mm, ozn. 106 | ks | 1 |  | 0 |  | 0 |  | 0 | 21 | 0 | 0 | 0 | 0 | 0 |  | Vlastní | Indiv | 0 | 0 |  | Práce |  |  |  | POL1_7
|  | podrobný popis viz výpis vnějších výplní otvorů, ozn. 106 | [24 empty] | POP
285 | 998766202 | Přesun hmot pro truhlářské konstr., výšky do 12 m | % |  |  | 0 |  | 0 |  | 0 | 21 | 0 | 0 | 0 | 0 | 0 |  | RTS 21/ I | Indiv | 0 | 0 |  | Přesun hmot |  |  |  | POL7_
Díl: | 771 | Podlahy z dlaždic a obklady |  |  |  | 0 |  | 0 |  | 0 |  | 0 |  | 7.29 |  | 0 |  |  |  |  | 626.99 | [5 empty] | DIL
286 | 771101101 | Vysávání podlah prům.vysavačem pro pokládku dlažby | m2 | 197.6925 |  | 0 |  | 0 |  | 0 | 21 | 0 | 0 | 0 | 0 | 0 |  | RTS 21/ I | Indiv | 0.016 | 3.16 |  | Práce |  |  |  | POL1_
|  | Odkaz na mn. položky pořadí 288 : 197,69250 |  | 197.6925 | [22 empty] | VV | 5
287 | 771101210 | Penetrace podkladu pod dlažby | m2 | 197.6925 |  | 0 |  | 0 |  | 0 | 21 | 0 | 0.00021 | 0.04 | 0 | 0 |  | RTS 21/ I | Indiv | 0.05 | 9.88 |  | Práce |  |  |  | POL1_
|  | Odkaz na mn. položky pořadí 288 : 197,69250 |  | 197.6925 | [22 empty] | VV | 5
288 | 771212113 | Kladení dlažby keramické do TM, vel. do 400x400 mm | m2 | 197.6925 |  | 0 |  | 0 |  | 0 | 21 | 0 | 0 | 0 | 0 | 0 |  | RTS 21/ I | Indiv | 0.978 | 193.34 |  | Práce |  |  |  | POL1_
|  | podlahová skladba D : PodlD |  | 85.92 | [22 empty] | VV | 0
|  | podlahová skladba H : PodlH |  | 8.52 | [22 empty] | VV | 0
|  | podlahová skladba J : PodlJ |  | 97.59 | [22 empty] | VV | 0
|  | podlahová skladba K : PodlK |  | 3.87 | [22 empty] | VV | 0
|  | výstup na teras v m.č.2NP08 : 4*0,15+1,025*(0,3*2+0,15*2)+0,45*0,3*2 |  | 1.7925 | [22 empty] | VV | 0
289 | 771475014 | Obklad soklíků keram.rovných, tmel,výška 10 cm | m | 1638.301 |  | 0 |  | 0 |  | 0 | 21 | 0 | 0.00032 | 0.52 | 0 | 0 |  | RTS 21/ I | Indiv | 0.236 | 386.64 |  | Práce |  |  |  | POL1_
|  | 1NP01 : 29,3 |  | 29.3 | [22 empty] | VV | 0
|  | 1NP03 : 50,537 |  | 50.537 | [22 empty] | VV | 0
|  | 1NP03a : 82,302 |  | 82.302 | [22 empty] | VV | 0
|  | 1NP03b : 45,138 |  | 45.138 | [22 empty] | VV | 0
|  | 1NP05 : 14,8 |  | 14.8 | [22 empty] | VV | 0
|  | 1NP06 : 22,85 |  | 22.85 | [22 empty] | VV | 0
|  | 1NP07 : 22,85 |  | 22.85 | [22 empty] | VV | 0
|  | 1NP08 : 14,2 |  | 14.2 | [22 empty] | VV | 0
|  | 1NP09 : 23,45 |  | 23.45 | [22 empty] | VV | 0
|  | 1NP10 : 23,45 |  | 23.45 | [22 empty] | VV | 0
|  | 1NP12 : 44,2 |  | 44.2 | [22 empty] | VV | 0
|  | 1NP13 : 13,7 |  | 13.7 | [22 empty] | VV | 0
|  | 1NP14 : 9,55 |  | 9.55 | [22 empty] | VV | 0
|  | 1NP16 : 33,5 |  | 33.5 | [22 empty] | VV | 0
|  | 1NP17 : 12,199 |  | 12.199 | [22 empty] | VV | 0
|  | 1NP18 : 18,201 |  | 18.201 | [22 empty] | VV | 0
|  | 1NP20 : 15,5 |  | 15.5 | [22 empty] | VV | 0
|  | 1NP21 : 15,5 |  | 15.5 | [22 empty] | VV | 0
|  | 1NP22 : 14,844 |  | 14.844 | [22 empty] | VV | 0
|  | 1NP23 : 12,244 |  | 12.244 | [22 empty] | VV | 0
|  | 1NP24 : 16,2 |  | 16.2 | [22 empty] | VV | 0
|  | 1NP25 : 11,2 |  | 11.2 | [22 empty] | VV | 0
|  | 1NP26 : 9,6 |  | 9.6 | [22 empty] | VV | 0
|  | 1NP27 : 16,2 |  | 16.2 | [22 empty] | VV | 0
|  | 1NP28 : 12,3 |  | 12.3 | [22 empty] | VV | 0
|  | 1NP29 : 14,9 |  | 14.9 | [22 empty] | VV | 0
|  | 1NP31 : 10,5 |  | 10.5 | [22 empty] | VV | 0
|  | 1NP32 : 10,5 |  | 10.5 | [22 empty] | VV | 0
|  | 1NP33 : 23,5 |  | 23.5 | [22 empty] | VV | 0
|  | 1NP34 : 24,1 |  | 24.1 | [22 empty] | VV | 0
|  | 1NP35 : 17,801 |  | 17.801 | [22 empty] | VV | 0
|  | 1NP36 : 22,25 |  | 22.25 | [22 empty] | VV | 0
|  | 1NP37 : 22,25 |  | 22.25 | [22 empty] | VV | 0
|  | 1NP39 : 23,45 |  | 23.45 | [22 empty] | VV | 0
|  | 1NP40 : 23,45 |  | 23.45 | [22 empty] | VV | 0
|  | 1NP42 : 22,85 |  | 22.85 | [22 empty] | VV | 0
|  | 1NP43 : 22,85 |  | 22.85 | [22 empty] | VV | 0
|  | 1NP45 : 298,322 |  | 298.322 | [22 empty] | VV | 0
|  | 1NP47 : 15,2 |  | 15.2 | [22 empty] | VV | 0
|  | 1NP47a : 6,3 |  | 6.3 | [22 empty] | VV | 0
|  | 1NP52 : 15,8 |  | 15.8 | [22 empty] | VV | 0
|  | 1NP54 : 10,6 |  | 10.6 | [22 empty] | VV | 0
|  | 1NP55 : 24,12 |  | 24.12 | [22 empty] | VV | 0
|  | 1NP56 : 24,12 |  | 24.12 | [22 empty] | VV | 0
|  | 2NP01 : 64,041 |  | 64.041 | [22 empty] | VV | 0
|  | 2NP05 : 21,1 |  | 21.1 | [22 empty] | VV | 0
|  | 2NP06 : 36,733 |  | 36.733 | [22 empty] | VV | 0
|  | 2NP07 : 14 |  | 14 | [22 empty] | VV | 0
|  | 2NP08 : 64,401 |  | 64.401 | [22 empty] | VV | 0
|  | 2NP09 : 16,6 |  | 16.6 | [22 empty] | VV | 0
|  | 2NP11 : 7,8 |  | 7.8 | [22 empty] | VV | 0
|  | 2NP13 : 190,148 |  | 190.148 | [22 empty] | VV | 0
|  | 2NP17 : 6,8 |  | 6.8 | [22 empty] | VV | 0
290 | 771579791 | Příplatek za plochu podlah keram. do 5 m2 jednotl. | m2 | 43.0125 |  | 0 |  | 0 |  | 0 | 21 | 0 | 0 | 0 | 0 | 0 |  | RTS 21/ I | Indiv | 0.03 | 1.29 |  | Práce |  |  |  | POL1_
|  | podlahová skladba D : | [24 empty] | VV | 0
|  | 1NP05a : 0,81 |  | 0.81 | [22 empty] | VV | 0
|  | 1NP08a : 0,81 |  | 0.81 | [22 empty] | VV | 0
|  | 1NP15 : 2,98 |  | 2.98 | [22 empty] | VV | 0
|  | 1NP30a : 3,06 |  | 3.06 | [22 empty] | VV | 0
|  | 1NP30a : 0,81 |  | 0.81 | [22 empty] | VV | 0
|  | 1NP47b : 1,9 |  | 1.9 | [22 empty] | VV | 0
|  | 1NP50 : 1,49 |  | 1.49 | [22 empty] | VV | 0
|  | 1NP53 : 0,81 |  | 0.81 | [22 empty] | VV | 0
|  | Podlahová skladba H : | [24 empty] | VV | 0
|  | 1NP47a : 2,5 |  | 2.5 | [22 empty] | VV | 0
|  | podlahová skladba J : | [24 empty] | VV | 0
|  | 2NP02c : 3,95 |  | 3.95 | [22 empty] | VV | 0
|  | 2NP03c : 3,39 |  | 3.39 | [22 empty] | VV | 0
|  | 2NP03d : 3,92 |  | 3.92 | [22 empty] | VV | 0
|  | 2NP04 : 4,97 |  | 4.97 | [22 empty] | VV | 0
|  | 2NP12 : 3,1 |  | 3.1 | [22 empty] | VV | 0
|  | 2NP17 : 2,85 |  | 2.85 | [22 empty] | VV | 0
|  | Podlahová skladba k : | [24 empty] | VV | 0
|  | 2NP11 : 3,87 |  | 3.87 | [22 empty] | VV | 0
[27 empty] | VV | 0
|  | výstup na teras v m.č.2NP08 : 4*0,15+1,025*(0,3*2+0,15*2)+0,45*0,3*2 |  | 1.7925 | [22 empty] | VV | 0
291 | 771578011 | Spára podlaha - stěna, silikonem | m | 466.898 |  | 0 |  | 0 |  | 0 | 21 | 0 | 4e-05 | 0.02 | 0 | 0 |  | RTS 21/ I | Indiv | 0.07 | 32.68 |  | Práce |  |  |  | POL1_
|  | 1NP04 : 11,7 |  | 11.7 | [22 empty] | VV | 0
|  | 1NP05a : 14,3 |  | 14.3 | [22 empty] | VV | 0
|  | 1NP08a : 13,9 |  | 13.9 | [22 empty] | VV | 0
|  | 1NP11a : 13,2 |  | 13.2 | [22 empty] | VV | 0
|  | 1NP11b : 10,7 |  | 10.7 | [22 empty] | VV | 0
|  | 1NP11c : 10,7 |  | 10.7 | [22 empty] | VV | 0
|  | 1NP15 : 6,9 |  | 6.9 | [22 empty] | VV | 0
|  | 1NP19a : 13,8 |  | 13.8 | [22 empty] | VV | 0
|  | 1NP19b : 10,7 |  | 10.7 | [22 empty] | VV | 0
|  | 1NP19c : 10,387 |  | 10.387 | [22 empty] | VV | 0
|  | 1NP26 : 1,4 |  | 1.4 | [22 empty] | VV | 0
|  | 1NP30 : 15,2 |  | 15.2 | [22 empty] | VV | 0
|  | 1NP30a : 9,7 |  | 9.7 | [22 empty] | VV | 0
|  | 1NP33a : 12,563 |  | 12.563 | [22 empty] | VV | 0
|  | 1NP33b : 11,3 |  | 11.3 | [22 empty] | VV | 0
|  | 1NP33c : 5,1 |  | 5.1 | [22 empty] | VV | 0
|  | 1NP34a : 12,563 |  | 12.563 | [22 empty] | VV | 0
|  | 1NP34b : 11,3 |  | 11.3 | [22 empty] | VV | 0
|  | 1NP34c : 5,1 |  | 5.1 | [22 empty] | VV | 0
|  | 1NP38a : 13,799 |  | 13.799 | [22 empty] | VV | 0
|  | 1NP38b : 10,7 |  | 10.7 | [22 empty] | VV | 0
|  | 1NP38c : 10,7 |  | 10.7 | [22 empty] | VV | 0
|  | 1NP41a : 13,2 |  | 13.2 | [22 empty] | VV | 0
|  | 1NP41b : 10,7 |  | 10.7 | [22 empty] | VV | 0
|  | 1NP41c : 10,7 |  | 10.7 | [22 empty] | VV | 0
|  | 1NP44a : 13,799 |  | 13.799 | [22 empty] | VV | 0
|  | 1NP44b : 10,7 |  | 10.7 | [22 empty] | VV | 0
|  | 1NP44c : 10,687 |  | 10.687 | [22 empty] | VV | 0
|  | 1NP47b : 5,6 |  | 5.6 | [22 empty] | VV | 0
|  | 1NP48 : 11,6 |  | 11.6 | [22 empty] | VV | 0
|  | 1NP49 : 11 |  | 11 | [22 empty] | VV | 0
|  | 1NP50 : 5,1 |  | 5.1 | [22 empty] | VV | 0
|  | 1NP53 : 9 |  | 9 | [22 empty] | VV | 0
|  | 2NP02a : 15,05 |  | 15.05 | [22 empty] | VV | 0
|  | 2NP02b : 9,225 |  | 9.225 | [22 empty] | VV | 0
|  | 2NP02c : 7,975 |  | 7.975 | [22 empty] | VV | 0
|  | 2NP03a : 16,05 |  | 16.05 | [22 empty] | VV | 0
|  | 2NP03b : 13,9 |  | 13.9 | [22 empty] | VV | 0
|  | 2NP03c : 7,45 |  | 7.45 | [22 empty] | VV | 0
|  | 2NP03d : 7,95 |  | 7.95 | [22 empty] | VV | 0
|  | 2NP04 : 9,05 |  | 9.05 | [22 empty] | VV | 0
|  | 2NP08 : 4,2 |  | 4.2 | [22 empty] | VV | 0
|  | 2NP10 : 21,15 |  | 21.15 | [22 empty] | VV | 0
|  | 2NP12 : 7,1 |  | 7.1 | [22 empty] | VV | 0
292 | 59764203 | Dlažba Taurus Granit matná 300x300x9 mm Nordic | m2 | 211.531 |  | 0 |  | 0 |  | 0 | 21 | 0 | 0.0192 | 4.06 | 0 | 0 | SPCM | RTS 21/ I | Indiv | 0 | 0 |  | Specifikace |  |  |  | POL3_
|  | Odkaz na mn. položky pořadí 288 : 197,69250 |  | 197.6925 | [22 empty] | VV | 5
|  | Koeficient keramická dlažba - ztratné 7%: 0,07 |  | 13.8385 | [22 empty] | VV | 4
293 | 59764241 | Dlažba Taurus Granit matná sokl 300x80x9 mm Nordic | kus | 5891.9857 |  | 0 |  | 0 |  | 0 | 21 | 0 | 0.00045 | 2.65 | 0 | 0 | SPCM | RTS 21/ I | Indiv | 0 | 0 |  | Specifikace |  |  |  | POL3_
|  | Odkaz na mn. položky pořadí 289 : 1638,30100*3,33 |  | 5455.5423 | [22 empty] | VV | 5
|  | Koeficient keramické soklíky - ztratné 8%: 0,08 |  | 436.4434 | [22 empty] | VV | 4
294 | 998771202 | Přesun hmot pro podlahy z dlaždic, výšky do 12 m | % |  |  | 0 |  | 0 |  | 0 | 21 | 0 | 0 | 0 | 0 | 0 |  | RTS 21/ I | Indiv | 0 | 0 |  | Přesun hmot |  |  |  | POL7_
Díl: | 776 | Podlahy povlakové |  |  |  | 0 |  | 0 |  | 0 |  | 0 |  | 15.15 |  | 0 |  |  |  |  | 364.17 | [5 empty] | DIL
295 | 776511000 | Lepení povlakových podlah z pásů pryžových | m2 | 684.6 |  | 0 |  | 0 |  | 0 | 21 | 0 | 0.00025 | 0.17 | 0 | 0 |  | RTS 21/ I | Indiv | 0.2652 | 181.56 |  | Práce |  |  |  | POL1_
|  | podlahová skladba A : PodlA |  | 572.85 | [22 empty] | VV | 0
|  | podlahová skladba C : PodlC |  | 111.75 | [22 empty] | VV | 0
296 | 776512000 | Lepení povlakových podlah ze čtverců pryžových | m2 | 512.52 |  | 0 |  | 0 |  | 0 | 21 | 0 | 0.00025 | 0.13 | 0 | 0 |  | RTS 21/ I | Indiv | 0.3485 | 178.61 |  | Práce |  |  |  | POL1_
|  | podlahová skladba F : PodlF |  | 33.9 | [22 empty] | VV | 0
|  | podlahová skladba G : PodlG |  | 478.62 | [22 empty] | VV | 0
297 | 776971613 | Rohož textilní Catwell pozitiv tl. 13,5 mm | m2 | 9.61 |  | 0 |  | 0 |  | 0 | 21 | 0 | 0.0028 | 0.03 | 0 | 0 |  | RTS 21/ I | Indiv | 0.05 | 0.48 |  | Práce |  |  |  | POL1_
|  | podlahová skladba L : PodlL |  | 9.61 | [22 empty] | VV | 0
298 | 776976101 | Rám pro zapuštění z Al profilů L | m | 17.6 |  | 0 |  | 0 |  | 0 | 21 | 0 | 0.00053 | 0.01 | 0 | 0 |  | RTS 21/ I | Indiv | 0.2 | 3.52 |  | Práce |  |  |  | POL1_
|  | 1NP01 : (3,55+1,95)*2 |  | 11 | [22 empty] | VV | 0
|  | 1NP03a : (1,8+1,5)*2 |  | 6.6 | [22 empty] | VV | 0
299 | 27252037 | Podlahovina pryžová S8 penízková modrá tl. 6 mm 1,23 x 10 m | m2 | 735.945 |  | 0 |  | 0 |  | 0 | 21 | 0 | 0.0089 | 6.55 | 0 | 0 | SPCM | RTS 21/ I | Indiv | 0 | 0 |  | Specifikace |  |  |  | POL3_
|  | Odkaz na mn. položky pořadí 295 : 684,60000 |  | 684.6 | [22 empty] | VV | 5
|  | Koeficient podlahoviny pryžové - ztratné 7,5%: 0,075 |  | 51.345 | [22 empty] | VV | 4
300 | 27255716 | Deska pryžová SBR/E tl. 10 mm černá | m2 | 550.959 |  | 0 |  | 0 |  | 0 | 21 | 0 | 0.015 | 8.26 | 0 | 0 | SPCM | RTS 21/ I | Indiv | 0 | 0 |  | Specifikace |  |  |  | POL3_
|  | Odkaz na mn. položky pořadí 296 : 512,52000 |  | 512.52 | [22 empty] | VV | 5
|  | Koeficient podlahoviny pryžové - ztratné 7,5%: 0,075 |  | 38.439 | [22 empty] | VV | 4
301 | 998776201 | Přesun hmot pro podlahy povlakové, výšky do 6 m | % |  |  | 0 |  | 0 |  | 0 | 21 | 0 | 0 | 0 | 0 | 0 |  | RTS 21/ I | Indiv | 0 | 0 |  | Přesun hmot |  |  |  | POL7_
Díl: | 777 | Podlahy ze syntetických hmot |  |  |  | 0 |  | 0 |  | 0 |  | 0 |  | 1.59 |  | 0 |  |  |  |  | 257.96 | [5 empty] | DIL
302 | 777115111 | Podlahy lité epoxidové tl. 2 mm | m2 | 644.91 |  | 0 |  | 0 |  | 0 | 21 | 0 | 0.00247 | 1.59 | 0 | 0 |  | Vlastní | Indiv | 0.4 | 257.96 |  | Práce |  |  |  | POL1_
|  | včetně penetračního nátěru. | [24 empty] | POP
|  | podlahová skladba E : PodlE |  | 132.39 | [22 empty] | VV | 0
|  | podlahová skladba F : PodlF |  | 33.9 | [22 empty] | VV | 0
|  | podlahová skladba G : PodlG |  | 478.62 | [22 empty] | VV | 0
303 | 998777202 | Přesun hmot pro podlahy syntetické, výšky do 12 m | % |  |  | 0 |  | 0 |  | 0 | 21 | 0 | 0 | 0 | 0 | 0 |  | RTS 21/ I | Indiv | 0 | 0 |  | Přesun hmot |  |  |  | POL7_
Díl: | 781 | Obklady keramické |  |  |  | 0 |  | 0 |  | 0 |  | 0 |  | 10.75 |  | 0 |  |  |  |  | 1133.09 | [5 empty] | DIL
304 | 781101210 | Penetrace podkladu pod obklady | m2 | 1120.7066 |  | 0 |  | 0 |  | 0 | 21 | 0 | 0.00021 | 0.24 | 0 | 0 |  | RTS 21/ I | Indiv | 0.05 | 56.04 |  | Práce |  |  |  | POL1_
|  | Odkaz na mn. položky pořadí 305 : 1120,70660 |  | 1120.7066 | [22 empty] | VV | 5
305 | 781475116 | Obklad vnitřní stěn keramický, do tmele, 30x30 cm | m2 | 1120.7066 |  | 0 |  | 0 |  | 0 | 21 | 0 | 0.00524 | 5.87 | 0 | 0 |  | RTS 21/ I | Indiv | 0.9584 | 1074.09 |  | Práce |  |  |  | POL1_
|  | 1NP04 : 11,7*2,2 |  | 25.74 | [22 empty] | VV | 0
|  | 1NP05a : 14,3*2,7 |  | 38.61 | [22 empty] | VV | 0
|  | 1NP08a : 13,9*2,7 |  | 37.53 | [22 empty] | VV | 0
|  | 1NP11a : 13,2*2,7 |  | 35.64 | [22 empty] | VV | 0
|  | 1NP11b : 10,7*2,2 |  | 23.54 | [22 empty] | VV | 0
|  | 1NP11c : 10,7*2,2 |  | 23.54 | [22 empty] | VV | 0
|  | 1NP15 : 6,9*2,7 |  | 18.63 | [22 empty] | VV | 0
|  | 1NP19a : 13,8*2,7 |  | 37.26 | [22 empty] | VV | 0
|  | 1NP19b : 10,7*2,2 |  | 23.54 | [22 empty] | VV | 0
|  | 1NP19c : 10,387*2,2 |  | 22.8514 | [22 empty] | VV | 0
|  | 1NP26 : 1,4*1,6 |  | 2.24 | [22 empty] | VV | 0
|  | 1NP30 : 15,2*2,2 |  | 33.44 | [22 empty] | VV | 0
|  | 1NP30a : 9,7*2,7 |  | 26.19 | [22 empty] | VV | 0
|  | 1NP33a : 12,563*2,2 |  | 27.6386 | [22 empty] | VV | 0
|  | 1NP33b : 11,3*2,7 |  | 30.51 | [22 empty] | VV | 0
|  | 1NP33c : 5,1*2,2 |  | 11.22 | [22 empty] | VV | 0
|  | 1NP34a : 12,563*2,2 |  | 27.6386 | [22 empty] | VV | 0
|  | 1NP34b : 11,3*2,7 |  | 30.51 | [22 empty] | VV | 0
|  | 1NP34c : 5,1*2,2 |  | 11.22 | [22 empty] | VV | 0
|  | 1NP38a : 13,799*2,7 |  | 37.2573 | [22 empty] | VV | 0
|  | 1NP38b : 10,7*2,2 |  | 23.54 | [22 empty] | VV | 0
|  | 1NP38c : 10,7*2,2 |  | 23.54 | [22 empty] | VV | 0
|  | 1NP41a : 13,2*2,7 |  | 35.64 | [22 empty] | VV | 0
|  | 1NP41b : 10,7*2,2 |  | 23.54 | [22 empty] | VV | 0
|  | 1NP41c : 10,7*2,2 |  | 23.54 | [22 empty] | VV | 0
|  | 1NP44a : 13,799*2,7 |  | 37.2573 | [22 empty] | VV | 0
|  | 1NP44b : 10,7*2,2 |  | 23.54 | [22 empty] | VV | 0
|  | 1NP44c : 10,687*2,2 |  | 23.5114 | [22 empty] | VV | 0
|  | 1NP47b : 5,6*2,2 |  | 12.32 | [22 empty] | VV | 0
|  | 1NP48 : 11,6*2,2 |  | 25.52 | [22 empty] | VV | 0
|  | 1NP49 : 11*2,2 |  | 24.2 | [22 empty] | VV | 0
|  | 1NP50 : 5,1*2,2 |  | 11.22 | [22 empty] | VV | 0
|  | 1NP53 : 9*2,7 |  | 24.3 | [22 empty] | VV | 0
|  | 2NP02a : 15,05*2,2 |  | 33.11 | [22 empty] | VV | 0
|  | 2NP02b : 9,225*2,2 |  | 20.295 | [22 empty] | VV | 0
|  | 2NP02c : 7,975*2,2 |  | 17.545 | [22 empty] | VV | 0
|  | 2NP03a : 16,05*2,2 |  | 35.31 | [22 empty] | VV | 0
|  | 2NP03b : 13,9*2,2 |  | 30.58 | [22 empty] | VV | 0
|  | 2NP03c : 7,45*2,2 |  | 16.39 | [22 empty] | VV | 0
|  | 2NP03d : 7,95*2,2 |  | 17.49 | [22 empty] | VV | 0
|  | 2NP04 : 9,05*2,2 |  | 19.91 | [22 empty] | VV | 0
|  | 2NP06 : 3,32*0,6 |  | 1.992 | [22 empty] | VV | 0
|  | 2NP08 : 4,2*3,0 |  | 12.6 | [22 empty] | VV | 0
|  | 2NP10 : 21,15*3,0 |  | 63.45 | [22 empty] | VV | 0
|  | 2NP12 : 7,1*2,2 |  | 15.62 | [22 empty] | VV | 0
306 | 781489710 | Příplatek mozaika, za plochu do 2 m2 | m2 | 4.232 |  | 0 |  | 0 |  | 0 | 21 | 0 | 0 | 0 | 0 | 0 |  | RTS 21/ I | Indiv | 0.7 | 2.96 |  | Práce |  |  |  | POL1_
|  | 1NP26 : 1,4*1,6 |  | 2.24 | [22 empty] | VV | 0
|  | 2NP06 : 3,32*0,6 |  | 1.992 | [22 empty] | VV | 0
307 | 59782011 | Defile roseta 30x60 cm DDRSE363 sv. béžová mat RAKO HOME | kus | 1199.1561 |  | 0 |  | 0 |  | 0 | 21 | 0 | 0.00387 | 4.64 | 0 | 0 | SPCM | RTS 21/ I | Indiv | 0 | 0 |  | Specifikace |  |  |  | POL3_
|  | Odkaz na mn. položky pořadí 305 : 1120,70660 |  | 1120.7066 | [22 empty] | VV | 5
|  | Koeficient keramické obklady - ztratné 7%: 0,07 |  | 78.4495 | [22 empty] | VV | 4
308 | 998781202 | Přesun hmot pro obklady keramické, výšky do 12 m | % |  |  | 0 |  | 0 |  | 0 | 21 | 0 | 0 | 0 | 0 | 0 |  | RTS 21/ I | Indiv | 0 | 0 |  | Přesun hmot |  |  |  | POL7_
Díl: | 783 | Nátěry |  |  |  | 0 |  | 0 |  | 0 |  | 0 |  | 0.86 |  | 0 |  |  |  |  | 186.44 | [5 empty] | DIL
309 | 783851223 | Nátěr epoxidový betonových podlah Ekopox 640 | m2 | 12.4 |  | 0 |  | 0 |  | 0 | 21 | 0 | 0.00047 | 0.01 | 0 | 0 |  | RTS 21/ I | Indiv | 0.315 | 3.91 |  | Práce |  |  |  | POL1_
|  | dno výtahové šachty : 1,8*1,6+(1,8+1,6)*2*1,4 |  | 12.4 | [22 empty] | VV | 0
310 | 783897131 | Nátěr betonových povrchů vodoodpudivý Sikagard 2x | m2 | 1014.0456 |  | 0 |  | 0 |  | 0 | 21 | 0 | 0.00084 | 0.85 | 0 | 0 |  | RTS 21/ I | Indiv | 0.18 | 182.53 |  | Práce |  |  |  | POL1_
|  | 1.NP : 10,92+6,38+28,06+28,06+10,48+6+30,42+30,42+10,3+6,68+5,64+94,94 |  | 268.3 | [22 empty] | VV | 0
|  | 11,63+5,57+2,98+68,11+9,21+17,46+10,73+5,26+12,54+12,53+12,19 |  | 168.21 | [22 empty] | VV | 0
|  | 3,85+6,21+6,21+33,47+7,97+7,02+1,49+33,35+7,97+7,02+1,49+25,71 |  | 141.76 | [22 empty] | VV | 0
|  | 10,73+6,59+5,64+30,42+30,42+10,3+6,59+5,64+28,06+28,0+10,73+6,68 |  | 179.8 | [22 empty] | VV | 0
|  | 5,47+6,35+1,49+15,04+6,02 |  | 34.37 | [22 empty] | VV | 0
|  | 2.NP : 4,88+14,68+2,85 |  | 22.41 | [22 empty] | VV | 0
|  | tribuna : 42,95*4,15 |  | 178.2425 | [22 empty] | VV | 0
|  | schodiště : 20*1,6*(0,1738+0,3)+1,86*1,65+1,65*1,65 |  | 20.9531 | [22 empty] | VV | 0
Díl: | 784 | Malby |  |  |  | 0 |  | 0 |  | 0 |  | 0 |  | 1.52 |  | 0 |  |  |  |  | 693.6 | [5 empty] | DIL
311 | 784191101 | Penetrace podkladu univerzální Primalex 1x | m2 | 4901.7715 |  | 0 |  | 0 |  | 0 | 21 | 0 | 7e-05 | 0.34 | 0 | 0 |  | RTS 21/ I | Indiv | 0.03248 | 159.21 |  | Práce |  |  |  | POL1_
|  | Odkaz na mn. položky pořadí 312 : 4901,77150 |  | 4901.7715 | [22 empty] | VV | 5
312 | 784195322 | Malba Primalex Fortisimo, barva, bez penetrace,2 x | m2 | 4901.7715 |  | 0 |  | 0 |  | 0 | 21 | 0 | 0.00024 | 1.18 | 0 | 0 |  | RTS 21/ I | Indiv | 0.10902 | 534.39 |  | Práce |  |  |  | POL1_
|  | Odkaz na mn. položky pořadí 33 : 1352,29000*0,75 |  | 1014.2175 | [22 empty] | VV | 5
|  | Odkaz na mn. položky pořadí 34 : 248,04000*2 |  | 496.08 | [22 empty] | VV | 5
|  | Odkaz na mn. položky pořadí 86 : 272,18400 |  | 272.184 | [22 empty] | VV | 5
|  | Odkaz na mn. položky pořadí 87 : 2210,99000 |  | 2210.99 | [22 empty] | VV | 5
|  | Odkaz na mn. položky pořadí 88 : 908,30000 |  | 908.3 | [22 empty] | VV | 5
Díl: | 787 | Zasklívání |  |  |  | 0 |  | 0 |  | 0 |  | 0 |  | 0.68 |  | 0 |  |  |  |  | 83.64 | [5 empty] | DIL
313 | 787411125 | Komůrkový polykarbonát opál - desky, tl. 16 mm | m2 | 184.279 |  | 0 |  | 0 |  | 0 | 21 | 0 | 0.00281 | 0.52 | 0 | 0 |  | RTS 21/ I | Indiv | 0.26 | 47.91 |  | Práce |  |  |  | POL1_
|  | zastřešení terasy : 9,9*13,41+5,6*9,2 |  | 184.279 | [22 empty] | VV | 0
314 | 787411210 | Krycí a připojovací AL lišta pro komůr.PC, hranatá | m | 99.53 |  | 0 |  | 0 |  | 0 | 21 | 0 | 0.00133 | 0.13 | 0 | 0 |  | RTS 21/ I | Indiv | 0.3 | 29.86 |  | Práce |  |  |  | POL1_
|  | 9,9*3+13,41*3+5,6*2+9,2*2 |  | 99.53 | [22 empty] | VV | 0
315 | 787411315 | Profil ukonč.horní U,Al,ploch z komůr.PC, tl.16 mm | m | 15.5 |  | 0 |  | 0 |  | 0 | 21 | 0 | 0.00055 | 0.01 | 0 | 0 |  | RTS 21/ I | Indiv | 0.12 | 1.86 |  | Práce |  |  |  | POL1_
|  | 9,9+5,6 |  | 15.5 | [22 empty] | VV | 0
316 | 787411415 | Profil ukonč.boční U/F,Al, ploch z komůr.PC, 16 mm | m | 26.82 |  | 0 |  | 0 |  | 0 | 21 | 0 | 0.00033 | 0.01 | 0 | 0 |  | RTS 21/ I | Indiv | 0.08 | 2.15 |  | Práce |  |  |  | POL1_
|  | 13,41*2 |  | 26.82 | [22 empty] | VV | 0
317 | 787411515 | Profil ukonč.dolní U/F Al, ploch z komůr.PC, 16 mm | m | 15.5 |  | 0 |  | 0 |  | 0 | 21 | 0 | 0.0007 | 0.01 | 0 | 0 |  | RTS 21/ I | Indiv | 0.12 | 1.86 |  | Práce |  |  |  | POL1_
|  | 9,9+5,6 |  | 15.5 | [22 empty] | VV | 0
318 | 998787202 | Přesun hmot pro zasklívání, výšky do 12 m | % |  |  | 0 |  | 0 |  | 0 | 21 | 0 | 0 | 0 | 0 | 0 |  | RTS 21/ I | Indiv | 0 | 0 |  | Přesun hmot |  |  |  | POL7_
Díl: | M33 | Montáže dopravních zařízení a vah-výtahy |  |  |  | 0 |  | 0 |  | 0 |  | 0 |  | 0 |  | 0 |  |  |  |  | 0 | [5 empty] | DIL
319 | M330101001 | Dodávka a montáž výtahu | ks | 1 |  | 0 |  | 0 |  | 0 | 21 | 0 | 0 | 0 | 0 | 0 |  | Vlastní | Indiv | 0 | 0 |  | Práce |  |  |  | POL1_
Díl: | M43 | Montáže ocelových konstrukcí |  |  |  | 0 |  | 0 |  | 0 |  | 0 |  | 6.78 |  | 0 |  |  |  |  | 0 | [5 empty] | DIL
320 | M430102001 | Dodávka a motnáž ocelových prvků nosné konstrukce vč. žárového zinkování | kg | 6779.7493 |  | 0 |  | 0 |  | 0 | 21 | 0 | 0.001 | 6.78 | 0 | 0 |  | Vlastní | Indiv | 0 | 0 |  | Práce |  |  |  | POL1_
|  | viz D.01.02.05 : | [24 empty] | VV | 0
|  | ocelové sloupy : | [24 empty] | VV | 0
|  | Os01a : 1,99*24,84 |  | 49.4316 | [22 empty] | VV | 0
|  | Os01b : 2,56*24,84 |  | 63.5904 | [22 empty] | VV | 0
|  | Os01c : 2,99*24,84*2 |  | 148.5432 | [22 empty] | VV | 0
|  | Os01d : 3,13*24,84*4 |  | 310.9968 | [22 empty] | VV | 0
|  | Os01e : 3,56*24,84*3 |  | 265.2912 | [22 empty] | VV | 0
|  | Mezisoučet |  | 837.8532 | [22 empty] | VV | 1
|  | vodorovné ocelové prvky : | [24 empty] | VV | 0
|  | Ok01a : 4,48*21,1*6 |  | 567.168 | [22 empty] | VV | 0
|  | Ok01b : 5*21,1*6 |  | 633 | [22 empty] | VV | 0
|  | Ok01c : 5,53*21,1*3 |  | 350.049 | [22 empty] | VV | 0
|  | Ok02a : 4,47*39,05*3 |  | 523.6605 | [22 empty] | VV | 0
|  | Ok02b : 5*39,05*2 |  | 390.5 | [22 empty] | VV | 0
|  | Ok02c : 5,05*39,05 |  | 197.2025 | [22 empty] | VV | 0
|  | Ok02d : 5,53*39,05*2 |  | 431.893 | [22 empty] | VV | 0
|  | Ok02e : 6,61*39,05*3 |  | 774.3615 | [22 empty] | VV | 0
|  | Ok02f : 6,62*39,05*3 |  | 775.533 | [22 empty] | VV | 0
|  | Ok02g : 6,67*39,05 |  | 260.4635 | [22 empty] | VV | 0
|  | Mezisoučet |  | 4903.831 | [22 empty] | VV | 1
|  | zavetrování ocelového přístřešku Ok03 : 61,5*2,5 |  | 153.75 | [22 empty] | VV | 0
|  | Koeficient prořez a rezerva 15%: 0,15 |  | 884.3151 | [22 empty] | VV | 4
[25 empty] | 15 | 21 | DPH
| Celkem |  |  |  |  | 0 | [18 empty] | 0 | 0 | SUM
Proměnné:
| PodlA | Podlahová skladba A |  | 572.85 | [22 empty] | VAR
|  | 1NP03 : 49,15 |  | 49.15 | [22 empty] | VV | 0
|  | 1NP03a : 75,95 |  | 75.95 | [22 empty] | VV | 0
|  | 1NP03b : 38,15 |  | 38.15 | [22 empty] | VV | 0
|  | 1NP05 : 11,12 |  | 11.12 | [22 empty] | VV | 0
|  | 1NP06 : 28,06 |  | 28.06 | [22 empty] | VV | 0
|  | 1NP07 : 28,06 |  | 28.06 | [22 empty] | VV | 0
|  | 1NP08 : 11,12 |  | 11.12 | [22 empty] | VV | 0
|  | 1NP09 : 30,42 |  | 30.42 | [22 empty] | VV | 0
|  | 1NP10 : 30,42 |  | 30.42 | [22 empty] | VV | 0
|  | 1NP25 : 7,03 |  | 7.03 | [22 empty] | VV | 0
|  | 1NP30 : 12,94 |  | 12.94 | [22 empty] | VV | 0
|  | 1NP33 : 33,47 |  | 33.47 | [22 empty] | VV | 0
|  | 1NP34 : 33,47 |  | 33.47 | [22 empty] | VV | 0
|  | 1NP36 : 25,71 |  | 25.71 | [22 empty] | VV | 0
|  | 1NP37 : 25,71 |  | 25.71 | [22 empty] | VV | 0
|  | 1NP39 : 30,42 |  | 30.42 | [22 empty] | VV | 0
|  | 1NP40 : 30,42 |  | 30.42 | [22 empty] | VV | 0
|  | 1NP42 : 28,06 |  | 28.06 | [22 empty] | VV | 0
|  | 1NP43 : 28,06 |  | 28.06 | [22 empty] | VV | 0
|  | 1NP52 : 15,11 |  | 15.11 | [22 empty] | VV | 0
[27 empty] | VV | 0
| PodlB | Podlahová skladba B |  | 187.38 | [22 empty] | VAR
|  | 1NP01 : 28,62 |  | 28.62 | [22 empty] | VV | 0
|  | 1NP02 : 11,27 |  | 11.27 | [22 empty] | VV | 0
|  | 1NP13 : 11,63 |  | 11.63 | [22 empty] | VV | 0
|  | 1NP14 : 5,71 |  | 5.71 | [22 empty] | VV | 0
|  | 1NP17 : 9,87 |  | 9.87 | [22 empty] | VV | 0
|  | 1NP20 : 12,76 |  | 12.76 | [22 empty] | VV | 0
|  | 1NP21 : 12,53 |  | 12.53 | [22 empty] | VV | 0
|  | 1NP22 : 11,85 |  | 11.85 | [22 empty] | VV | 0
|  | 1NP23 : 8,86 |  | 8.86 | [22 empty] | VV | 0
|  | 1NP24 : 10,8 |  | 10.8 | [22 empty] | VV | 0
|  | 1NP26 : 6,66 |  | 6.66 | [22 empty] | VV | 0
|  | 1NP27 : 10,8 |  | 10.8 | [22 empty] | VV | 0
|  | 1NP28 : 8,86 |  | 8.86 | [22 empty] | VV | 0
|  | 1NP29 : 11,85 |  | 11.85 | [22 empty] | VV | 0
|  | 1NP31 : 6,21 |  | 6.21 | [22 empty] | VV | 0
|  | 1NP32 : 6,21 |  | 6.21 | [22 empty] | VV | 0
|  | 1NP47 : 12,89 |  | 12.89 | [22 empty] | VV | 0
[27 empty] | VV | 0
| PodlC | Podlahová skladba C |  | 111.75 | [22 empty] | VAR
|  | 1NP04 : 8,03 |  | 8.03 | [22 empty] | VV | 0
|  | 1NP05a : 5,68 |  | 5.68 | [22 empty] | VV | 0
|  | 1NP08a : 5,68 |  | 5.68 | [22 empty] | VV | 0
|  | 1NP11b : 6,92 |  | 6.92 | [22 empty] | VV | 0
|  | 1NP11c : 5,74 |  | 5.74 | [22 empty] | VV | 0
|  | 1NP19b : 6,92 |  | 6.92 | [22 empty] | VV | 0
|  | 1NP19c : 5,46 |  | 5.46 | [22 empty] | VV | 0
|  | 1NP33a : 8,05 |  | 8.05 | [22 empty] | VV | 0
|  | 1NP33c : 1,49 |  | 1.49 | [22 empty] | VV | 0
|  | 1NP34a : 7,96 |  | 7.96 | [22 empty] | VV | 0
|  | 1NP34c : 1,49 |  | 1.49 | [22 empty] | VV | 0
|  | 1NP38b : 6,92 |  | 6.92 | [22 empty] | VV | 0
|  | 1NP38c : 5,74 |  | 5.74 | [22 empty] | VV | 0
|  | 1NP41b : 6,92 |  | 6.92 | [22 empty] | VV | 0
|  | 1NP41c : 5,74 |  | 5.74 | [22 empty] | VV | 0
|  | 1NP44b : 6,92 |  | 6.92 | [22 empty] | VV | 0
|  | 1NP44c : 5,74 |  | 5.74 | [22 empty] | VV | 0
|  | 1NP48 : 7,92 |  | 7.92 | [22 empty] | VV | 0
|  | 1NP53 : 2,43 |  | 2.43 | [22 empty] | VV | 0
[27 empty] | VV | 0
| PodlD | Podlahová skladba D |  | 85.92 | [22 empty] | VAR
|  | 1NP05a : 0,81 |  | 0.81 | [22 empty] | VV | 0
|  | 1NP08a : 0,81 |  | 0.81 | [22 empty] | VV | 0
|  | 1NP11a : 10,3 |  | 10.3 | [22 empty] | VV | 0
|  | 1NP15 : 2,98 |  | 2.98 | [22 empty] | VV | 0
|  | 1NP19a : 10,73 |  | 10.73 | [22 empty] | VV | 0
|  | 1NP30a : 3,06 |  | 3.06 | [22 empty] | VV | 0
|  | 1NP30a : 0,81 |  | 0.81 | [22 empty] | VV | 0
|  | 1NP33b : 7,02 |  | 7.02 | [22 empty] | VV | 0
|  | 1NP34b : 7,02 |  | 7.02 | [22 empty] | VV | 0
|  | 1NP38a : 10,73 |  | 10.73 | [22 empty] | VV | 0
|  | 1NP41a : 10,3 |  | 10.3 | [22 empty] | VV | 0
|  | 1NP44a : 10,73 |  | 10.73 | [22 empty] | VV | 0
|  | 1NP47b : 1,9 |  | 1.9 | [22 empty] | VV | 0
|  | 1NP49 : 6,42 |  | 6.42 | [22 empty] | VV | 0
|  | 1NP50 : 1,49 |  | 1.49 | [22 empty] | VV | 0
|  | 1NP53 : 0,81 |  | 0.81 | [22 empty] | VV | 0
[27 empty] | VV | 0
| PodlE | Podlahová skladba E |  | 132.39 | [22 empty] | VAR
|  | 1NP12 : 94,99 |  | 94.99 | [22 empty] | VV | 0
|  | 1NP16 : 28,14 |  | 28.14 | [22 empty] | VV | 0
|  | 1NP16 : 9,26 |  | 9.26 | [22 empty] | VV | 0
[27 empty] | VV | 0
| PodlF | Podlahová skladba F |  | 33.9 | [22 empty] | VAR
|  | 1NP16 : 16,35 |  | 16.35 | [22 empty] | VV | 0
|  | 1NP45 : 17,55 |  | 17.55 | [22 empty] | VV | 0
[27 empty] | VV | 0
| PodlG | Podlahová skladba G |  | 478.62 | [22 empty] | VAR
|  | 1NP18 : 17,46 |  | 17.46 | [22 empty] | VV | 0
|  | 1NP35 : 20,53 |  | 20.53 | [22 empty] | VV | 0
|  | 1NP45 : 369,94 |  | 369.94 | [22 empty] | VV | 0
|  | 1NP55 : 20,2 |  | 20.2 | [22 empty] | VV | 0
|  | 1NP56 : 20,2 |  | 20.2 | [22 empty] | VV | 0
|  | 1NP57 : 7,94 |  | 7.94 | [22 empty] | VV | 0
|  | 1NP58 : 10,05 |  | 10.05 | [22 empty] | VV | 0
|  | 1NP59 : 6,15 |  | 6.15 | [22 empty] | VV | 0
|  | 1NP60 : 6,15 |  | 6.15 | [22 empty] | VV | 0
[27 empty] | VV | 0
| PodlH | Podlahová skladba H |  | 8.52 | [22 empty] | VAR
|  | 1NP47a : 2,5 |  | 2.5 | [22 empty] | VV | 0
|  | 1NP54 : 6,02 |  | 6.02 | [22 empty] | VV | 0
[27 empty] | VV | 0
| PodlI | Podlahová skladba I |  | 619.53 | [22 empty] | VAR
|  | 2NP01 : 63,61 |  | 63.61 | [22 empty] | VV | 0
|  | 2NP06 : 95,28 |  | 95.28 | [22 empty] | VV | 0
|  | 2NP07 : 9,59 |  | 9.59 | [22 empty] | VV | 0
|  | 2NP08 : 171,31 |  | 171.31 | [22 empty] | VV | 0
|  | 2NP13 : 279,74 |  | 279.74 | [22 empty] | VV | 0
[27 empty] | VV | 0
| PodlJ | Podlahová skladba J |  | 97.59 | [22 empty] | VAR
|  | 2NP02a : 12,99 |  | 12.99 | [22 empty] | VV | 0
|  | 2NP02b : 5,09 |  | 5.09 | [22 empty] | VV | 0
|  | 2NP02c : 3,95 |  | 3.95 | [22 empty] | VV | 0
|  | 2NP03a : 11,6 |  | 11.6 | [22 empty] | VV | 0
|  | 2NP03b : 9,64 |  | 9.64 | [22 empty] | VV | 0
|  | 2NP03c : 3,39 |  | 3.39 | [22 empty] | VV | 0
|  | 2NP03d : 3,92 |  | 3.92 | [22 empty] | VV | 0
|  | 2NP04 : 4,97 |  | 4.97 | [22 empty] | VV | 0
|  | 2NP09 : 12,08 |  | 12.08 | [22 empty] | VV | 0
|  | 2NP10 : 24,01 |  | 24.01 | [22 empty] | VV | 0
|  | 2NP12 : 3,1 |  | 3.1 | [22 empty] | VV | 0
|  | 2NP17 : 2,85 |  | 2.85 | [22 empty] | VV | 0
[27 empty] | VV | 0
| PodlK | Podlahová skladba K |  | 3.87 | [22 empty] | VAR
|  | 2NP11 : 3,87 |  | 3.87 | [22 empty] | VV | 0
[27 empty] | VV | 0
| PodlL | Podlahová skladba L |  | 9.61 | [22 empty] | VAR
|  | 1NP01 : 6,92 |  | 6.92 | [22 empty] | VV | 0
|  | 1NP03a : 2,69 |  | 2.69 | [22 empty] | VV | 0
[27 empty] | VV | 0
| PodlM | Podlahová skladba M |  | 14.68 | [22 empty] | VAR
|  | 2NP05 : 14,68 |  | 14.68 | [22 empty] | VV | 0
[27 empty] | VV | 0
| StřDlaž | Plocha střechy s dlažbou |  | 251.4775 | [22 empty] | VAR
|  | střecha s dlažbou : 15,4*6,425+9,7*15,725 |  | 251.4775 | [22 empty] | VV | 0
| StřKačír | Plocha střech s kačírkem |  | 859.582 | [22 empty] | VAR
|  | střešní skladba s kačírkem : 54,15*11,23+15,4*6,425+9,7*15,725 |  | 859.582 | [22 empty] | VV | 0
Poznámky uchazeče k zadání
POPUZIV
END
Note on S6: Jedná se o informaci, zda se jedná o položku, která je do rozpočtu zadána z cenové soustavy RTS, nebo vlastní.
Note on T6: Jedná se o název CÚ, která je zadána u položky rozpočtu

## SO 01 D.1.1.OS Pol
Položkový rozpočet | [26 empty] | #TypZaznamu#
S: | 00210003 | Zimní stadion na Kavalcově ulici v Bruntále | [24 empty] | STA
O: | SO 01 | Zimní stadion | [21 empty] | STA |  |  | OBJ
R: | D.1.1.OS | Orientační systém | [24 empty] | ROZ
P.č. | Číslo položky | Název položky | MJ | Množství | Cena / MJ | Celkem | Dodávka | Dodávka celk. | Montáž | Montáž celk. | DPH | Cena s DPH | Hmotnost / MJ | Hmotnost celk.(t) | Dem. hmotnost / MJ | Dem. hmotnost celk.(t) | Ceník | Cen. soustava / platnost | Cenová úroveň | Nhod / MJ | Nhod celk. | Dodavatel | Typ položky
Díl: | M99 | Ostatní práce "M" |  |  |  | 0 |  | 0 |  | 0 |  | 0 |  | 0 |  | 0 |  |  |  |  | 0 | [5 empty] | DIL
1 | M9901OS001 | HLAVNÍ NAVIGAČNÍ PANEL | ks | 2 |  | 0 |  | 0 |  | 0 | 21 | 0 | 0 | 0 | 0 | 0 |  | Vlastní | Indiv | 0 | 0 |  | Práce |  |  |  | POL1_
|  | HLAVNÍ NAVIGAČNÍ PANEL | [24 empty] | POP
|  | ref. rozměr: 1800x600 mm | [24 empty] | POP
|  | MATERIÁLY | [24 empty] | POP
|  | ČERNÉ PROBARVENÉ NEPRŮHLEDNÉ | [24 empty] | POP
|  | PLEXISKLO TL 3 - DOPORUČENO NEHOŘLAVÉ PROVEDENÍ | [24 empty] | POP
|  | MATNÝ POVRCH PVC | [24 empty] | POP
|  | DIGITÁLNÍ PLNOBAREVNÝ UV TISK GRAFIKY - BÍLÁ BARVA | [24 empty] | POP
|  | DISTANČNÍ HLINÍKOVÉ ŠROUBY | [24 empty] | POP
|  | PROVEDENÍ | [24 empty] | POP
|  | ČERNÉ PROBARVENÉ NEPRŮHLEDNÉ | [24 empty] | POP
|  | PLEXISKLO TL 3 - DOPORUČENO NEHOŘLAVÉ PROVEDENÍ | [24 empty] | POP
|  | MATNÝ POVRCH PVC | [24 empty] | POP
|  | DIGITÁLNÍ PLNOBAREVNÝ UV TISK GRAFIKY - BÍLÁ BARVA | [24 empty] | POP
|  | DISTANČNÍ KOVOVÉ ŠROUBY | [24 empty] | POP
2 | M9901OS002 | NAVIGAČNÍ PANEL/SMĚROVÉ UKAZATELE | ks | 3 |  | 0 |  | 0 |  | 0 | 21 | 0 | 0 | 0 | 0 | 0 |  | Vlastní | Indiv | 0 | 0 |  | Práce |  |  |  | POL1_
|  | NAVIGAČNÍ PANEL/SMĚROVÉ UKAZATELE | [24 empty] | POP
|  | ref. rozměr: 960x600 mm | [24 empty] | POP
|  | MATERIÁLY | [24 empty] | POP
|  | ČERNÉ PROBARVENÉ NEPRŮHLEDNÉ | [24 empty] | POP
|  | PLEXISKLO TL 3 - DOPORUČENO NEHOŘLAVÉ PROVEDENÍ | [24 empty] | POP
|  | MATNÝ POVRCH PVC | [24 empty] | POP
|  | DIGITÁLNÍ PLNOBAREVNÝ UV TISK GRAFIKY - BÍLÁ BARVA | [24 empty] | POP
|  | DISTANČNÍ HLINÍKOVÉ ŠROUBY | [24 empty] | POP
|  | PROVEDENÍ | [24 empty] | POP
|  | ČERNÉ PROBARVENÉ NEPRŮHLEDNÉ | [24 empty] | POP
|  | PLEXISKLO TL 3 - DOPORUČENO NEHOŘLAVÉ PROVEDENÍ | [24 empty] | POP
|  | MATNÝ POVRCH PVC | [24 empty] | POP
|  | DIGITÁLNÍ PLNOBAREVNÝ UV TISK GRAFIKY - BÍLÁ BARVA | [24 empty] | POP
|  | DISTANČNÍ KOVOVÉ ŠROUBY | [24 empty] | POP
3 | M9901OS003 | MALÉ SMĚROVÉ UKAZATELE | ks | 14 |  | 0 |  | 0 |  | 0 | 21 | 0 | 0 | 0 | 0 | 0 |  | Vlastní | Indiv | 0 | 0 |  | Práce |  |  |  | POL1_
|  | MALÉ SMĚROVÉ UKAZATELE | [24 empty] | POP
|  | ref. rozměr: 200x200 mm | [24 empty] | POP
|  | MATERIÁLY | [24 empty] | POP
|  | ČERNÉ PROBARVENÉ NEPRŮHLEDNÉ | [24 empty] | POP
|  | PLEXISKLO TL 3 - DOPORUČENO NEHOŘLAVÉ PROVEDENÍ | [24 empty] | POP
|  | MATNÝ POVRCH PVC | [24 empty] | POP
|  | DIGITÁLNÍ PLNOBAREVNÝ UV TISK GRAFIKY - BÍLÁ BARVA | [24 empty] | POP
|  | DISTANČNÍ HLINÍKOVÉ ŠROUBY | [24 empty] | POP
|  | PROVEDENÍ | [24 empty] | POP
|  | ČERNÉ PROBARVENÉ NEPRŮHLEDNÉ | [24 empty] | POP
|  | PLEXISKLO TL 3 - DOPORUČENO NEHOŘLAVÉ PROVEDENÍ | [24 empty] | POP
|  | MATNÝ POVRCH PVC | [24 empty] | POP
|  | DIGITÁLNÍ PLNOBAREVNÝ UV TISK GRAFIKY - BÍLÁ BARVA | [24 empty] | POP
|  | DISTANČNÍ KOVOVÉ ŠROUBY | [24 empty] | POP
4 | M9901OS004 | ZNAČENÍ MÍSTNOSTÍ | ks | 33 |  | 0 |  | 0 |  | 0 | 21 | 0 | 0 | 0 | 0 | 0 |  | Vlastní | Indiv | 0 | 0 |  | Práce |  |  |  | POL1_
|  | ZNAČENÍ MÍSTNOSTÍ | [24 empty] | POP
|  | ref. rozměr: 1800x600 mm | [24 empty] | POP
|  | MATERIÁLY | [24 empty] | POP
|  | ČERNÉ PROBARVENÉ NEPRŮHLEDNÉ | [24 empty] | POP
|  | PLEXISKLO TL 3 - DOPORUČENO NEHOŘLAVÉ PROVEDENÍ | [24 empty] | POP
|  | MATNÝ POVRCH PVC | [24 empty] | POP
|  | DIGITÁLNÍ PLNOBAREVNÝ UV TISK GRAFIKY - BÍLÁ BARVA | [24 empty] | POP
|  | DISTANČNÍ HLINÍKOVÉ ŠROUBY | [24 empty] | POP
|  | PROVEDENÍ | [24 empty] | POP
|  | ČERNÉ PROBARVENÉ NEPRŮHLEDNÉ | [24 empty] | POP
|  | PLEXISKLO TL 3 - DOPORUČENO NEHOŘLAVÉ PROVEDENÍ | [24 empty] | POP
|  | MATNÝ POVRCH PVC | [24 empty] | POP
|  | DIGITÁLNÍ PLNOBAREVNÝ UV TISK GRAFIKY - BÍLÁ BARVA | [24 empty] | POP
|  | DISTANČNÍ HLINÍKOVÉ ŠROUBY | [24 empty] | POP
5 | M9901OS005 | PIKTOGRAMY | ks | 8 |  | 0 |  | 0 |  | 0 | 21 | 0 | 0 | 0 | 0 | 0 |  | Vlastní | Indiv | 0 | 0 |  | Práce |  |  |  | POL1_
|  | PIKTOGRAMY | [24 empty] | POP
|  | ref. rozměr:200x200 mm | [24 empty] | POP
|  | MATERIÁLY | [24 empty] | POP
|  | DVOJITÉ PLEXISKLO TL 3+3 mm | [24 empty] | POP
|  | MEZI PLEXISKLEM VLOŽENA PŘILNAVÁ FÓLIE S POTISKEM | [24 empty] | POP
|  | SPODNÍ I HORNÍ PLEXISKLO VE STEJNÉ BAREVNOSTI | [24 empty] | POP
|  | PROVEDENÍ | [24 empty] | POP
|  | ČERNÉ PROBARVENÉ NEPRŮHLEDNÉ | [24 empty] | POP
|  | PLEXISKLO TL 3 - DOPORUČENO NEHOŘLAVÉ PROVEDENÍ | [24 empty] | POP
|  | MATNÝ POVRCH PVC | [24 empty] | POP
|  | DIGITÁLNÍ PLNOBAREVNÝ UV TISK GRAFIKY - BÍLÁ BARVA | [24 empty] | POP
|  | DISTANČNÍ HLINÍKOVÉ ŠROUBY | [24 empty] | POP
6 | M9901OS006 | PANELY U ŠATEN | ks | 12 |  | 0 |  | 0 |  | 0 | 21 | 0 | 0 | 0 | 0 | 0 |  | Vlastní | Indiv | 0 | 0 |  | Práce |  |  |  | POL1_
|  | PANELY U ŠATEN | [24 empty] | POP
|  | ref. rozměr: 200x200 mm | [24 empty] | POP
|  | téma grafiky: hokejové legendy - podklady dodá investor | [24 empty] | POP
|  | MATERIÁLY | [24 empty] | POP
|  | DVOJITÉ PLEXISKLO TL 3+3 mm | [24 empty] | POP
|  | MEZI PLEXISKLEM VLOŽENA PŘILNAVÁ FÓLIE S POTISKEM | [24 empty] | POP
|  | SPODNÍ I HORNÍ PLEXISKLO VE STEJNÉ BAREVNOSTI | [24 empty] | POP
|  | PROVEDENÍ | [24 empty] | POP
|  | ČERNÉ PROBARVENÉ NEPRŮHLEDNÉ | [24 empty] | POP
|  | PLEXISKLO TL 3 - DOPORUČENO NEHOŘLAVÉ PROVEDENÍ | [24 empty] | POP
|  | MATNÝ POVRCH PVC | [24 empty] | POP
|  | DIGITÁLNÍ PLNOBAREVNÝ UV TISK GRAFIKY - BÍLÁ BARVA | [24 empty] | POP
|  | DISTANČNÍ KOVOVÉ ŠROUBY | [24 empty] | POP
7 | M9901OS007 | GRAFIKA V ŠATNÁCH | ks | 12 |  | 0 |  | 0 |  | 0 | 21 | 0 | 0 | 0 | 0 | 0 |  | Vlastní | Indiv | 0 | 0 |  | Práce |  |  |  | POL1_
|  | GRAFIKA V ŠATNÁCH | [24 empty] | POP
|  | ref. rozměr: výška písma 40 cm, linky dle šíře šatny | [24 empty] | POP
|  | téma grafiky: kopie čísel, která jsou použita na grafice vedle dveří | [24 empty] | POP
|  | do šaten | [24 empty] | POP
|  | PROVEDENÍ | [24 empty] | POP
|  | AKRYLÁTOVÝ HEDVÁBNĚ MATNÝ NÁTĚR V ČERNÉM | [24 empty] | POP
|  | PROVEDENÍ REF. RAL 9005 | [24 empty] | POP
|  | ČÍSLA I LINY BUDOU PROVEDENY DLE ŠABLON | [24 empty] | POP
8 | M9901OS008 | LOGO RECEPCE | ks | 1 |  | 0 |  | 0 |  | 0 | 21 | 0 | 0 | 0 | 0 | 0 |  | Vlastní | Indiv | 0 | 0 |  | Práce |  |  |  | POL1_
|  | LOGO RECEPCE | [24 empty] | POP
|  | ref. rozměr: 1200X400 mm | [24 empty] | POP
|  | téma grafiky: dodá investor | [24 empty] | POP
|  | PROVEDENÍ | [24 empty] | POP
|  | ČERNÉ PROBARVENÉ NEPRŮHLEDNÉ | [24 empty] | POP
|  | PLEXISKLO TL 3 - DOPORUČENO NEHOŘLAVÉ PROVEDENÍ | [24 empty] | POP
|  | MATNÝ POVRCH PVC | [24 empty] | POP
|  | DIGITÁLNÍ PLNOBAREVNÝ UV TISK GRAFIKY - BÍLÁ BARVA | [24 empty] | POP
|  | DISTANČNÍ KOVOVÉ ŠROUBY | [24 empty] | POP
9 | M9901OS010 | Doprava a montáž | ks | 1 |  | 0 |  | 0 |  | 0 | 21 | 0 | 0 | 0 | 0 | 0 |  | Vlastní | Indiv | 0 | 0 |  | Práce |  |  |  | POL1_
[25 empty] | 15 | 21 | DPH
| Celkem |  |  |  |  | 0 | [18 empty] | 0 | 0 | SUM
Poznámky uchazeče k zadání
POPUZIV
END
Note on S6: Jedná se o informaci, zda se jedná o položku, která je do rozpočtu zadána z cenové soustavy RTS, nebo vlastní.
Note on T6: Jedná se o název CÚ, která je zadána u položky rozpočtu

## SO 01 D.1.4.1 Pol
Položkový rozpočet | [26 empty] | #TypZaznamu#
S: | 00210003 | Zimní stadion na Kavalcově ulici v Bruntále | [24 empty] | STA
O: | SO 01 | Zimní stadion | [21 empty] | STA |  |  | OBJ
R: | D.1.4.1 | Zdravotně technická instalace (ZTI) | [24 empty] | ROZ
P.č. | Číslo položky | Název položky | MJ | Množství | Cena / MJ | Celkem | Dodávka | Dodávka celk. | Montáž | Montáž celk. | DPH | Cena s DPH | Hmotnost / MJ | Hmotnost celk.(t) | Dem. hmotnost / MJ | Dem. hmotnost celk.(t) | Ceník | Cen. soustava / platnost | Cenová úroveň | Nhod / MJ | Nhod celk. | Dodavatel | Typ položky
Díl: | 713 | Izolace tepelné |  |  |  | 0 |  | 0 |  | 0 |  | 0 |  | 0.07 |  | 0 |  |  |  |  | 219.9 | [5 empty] | DIL
1 | 713571114R00 | Požárně och manž. hl. 60 mm, EI 90, D90 mm, (vod) | kus | 12 |  | 0 |  | 0 |  | 0 | 21 | 0 | 5e-05 | 0 | 0 | 0 |  | Vlastní | Indiv | 0.5 | 6 |  | Práce |  |  |  | POL1_0
2 | 713571113R00 | Požárně ochr. manž. hl. 60 mm, EI 90, D75 mm, (kan) | kus | 5 |  | 0 |  | 0 |  | 0 | 21 | 0 | 5e-05 | 0 | 0 | 0 |  | Vlastní | Indiv | 0.5 | 2.5 |  | Práce |  |  |  | POL1_0
3 | 713571115R00 | Požárně ochr. manž. hl. 60mm, EI 90, D110 mm, (kan) | kus | 8 |  | 0 |  | 0 |  | 0 | 21 | 0 | 5e-05 | 0 | 0 | 0 |  | Vlastní | Indiv | 0.55 | 4.4 |  | Práce |  |  |  | POL1_0
4 | 713571118R00 | Požárně ochr. manž. hl. 60mm, EI 90, D160 mm, (kan) | kus | 3 |  | 0 |  | 0 |  | 0 | 21 | 0 | 5e-05 | 0 | 0 | 0 |  | Vlastní | Indiv | 0.6 | 1.8 |  | Práce |  |  |  | POL1_0
5 | 713552121R00 | Protipož.trub. ucpávka EI 120, do D 108 mm, , (Vod PZ) | kus | 15 |  | 0 |  | 0 |  | 0 | 21 | 0 | 0.00189 | 0.03 | 0 | 0 |  | Vlastní | Indiv | 1.445 | 21.68 |  | Práce |  |  |  | POL1_0
6 | 713553000R00 | Protipož.páska do DN50, , (Vod, kan plast) | kus | 42 |  | 0 |  | 0 |  | 0 | 21 | 0 | 0.0004 | 0.02 | 0 | 0 |  | Vlastní | Indiv | 1.445 | 60.69 |  | Práce |  |  |  | POL1_0
7 | 71355000.R00 | Zatmelení spár protipož. tmelem do D160, (Vod, kan,.) | kus | 85 |  | 0 |  | 0 |  | 0 | 21 | 0 | 0.00023 | 0.02 | 0 | 0 |  | Vlastní | Indiv | 1.445 | 122.83 |  | Práce |  |  |  | POL1_0
8 | 998713202 | Přesun hmot pro izolace tepelné, výšky do 12 m | % |  |  | 0 |  | 0 |  | 0 | 21 | 0 | 0 | 0 | 0 | 0 |  | RTS 21/ I | Indiv | 0 | 0 |  | Přesun hmot |  |  |  | POL7_
Díl: | 721 | Vnitřní kanalizace |  |  |  | 0 |  | 0 |  | 0 |  | 0 |  | 2.9 |  | 0 |  |  |  |  | 929.39 | [5 empty] | DIL
9 | 721176102R00 | Potrubí HT připojovací D 40 x 1,8 mm | m | 12 |  | 0 |  | 0 |  | 0 | 21 | 0 | 0.00038 | 0 | 0 | 0 |  | Vlastní | Indiv | 0.32 | 3.84 |  | Práce |  |  |  | POL1_0
10 | 721176103R00 | Potrubí HT připojovací D 50 x 1,8 mm | m | 106 |  | 0 |  | 0 |  | 0 | 21 | 0 | 0.00047 | 0.05 | 0 | 0 |  | Vlastní | Indiv | 0.36 | 38.16 |  | Práce |  |  |  | POL1_0
11 | 721176104R00 | Potrubí HT připojovací D 75 x 1,9 mm | m | 10 |  | 0 |  | 0 |  | 0 | 21 | 0 | 0.0007 | 0.01 | 0 | 0 |  | Vlastní | Indiv | 0.452 | 4.52 |  | Práce |  |  |  | POL1_0
12 | 721176105R00 | Potrubí HT připojovací D 110 x 2,7 mm | m | 28 |  | 0 |  | 0 |  | 0 | 21 | 0 | 0.00152 | 0.04 | 0 | 0 |  | Vlastní | Indiv | 1.173 | 32.84 |  | Práce |  |  |  | POL1_0
13 | 721176134R00 | Potrubí HT svodné (ležaté) zavěšené D 75 x 1,9 mm | m | 16 |  | 0 |  | 0 |  | 0 | 21 | 0 | 0.00074 | 0.01 | 0 | 0 |  | Vlastní | Indiv | 0.6682 | 10.69 |  | Práce |  |  |  | POL1_0
14 | 721176135R00 | Potrubí HT svodné (ležaté) zavěšené D 110 x 2,7 mm | m | 22 |  | 0 |  | 0 |  | 0 | 21 | 0 | 0.00137 | 0.03 | 0 | 0 |  | Vlastní | Indiv | 0.7967 | 17.53 |  | Práce |  |  |  | POL1_0
15 | 721176114R00 | Potrubí HT odpadní svislé D 75 x 1,9 mm | m | 114 |  | 0 |  | 0 |  | 0 | 21 | 0 | 0.00078 | 0.09 | 0 | 0 |  | Vlastní | Indiv | 0.819 | 93.37 |  | Práce |  |  |  | POL1_0
16 | 721176115R00 | Potrubí HT odpadní svislé D 110 x 2,7 mm | m | 116 |  | 0 |  | 0 |  | 0 | 21 | 0 | 0.00131 | 0.15 | 0 | 0 |  | Vlastní | Indiv | 0.797 | 92.45 |  | Práce |  |  |  | POL1_0
17 | 721151208R00 | Potrubí svař. PE, dešťové, D 110 x 4,3 mm | m | 28 |  | 0 |  | 0 |  | 0 | 21 | 0 | 0.002 | 0.06 | 0 | 0 |  | Vlastní | Indiv | 0.43933 | 12.3 |  | Práce |  |  |  | POL1_0
18 | 721151210R00 | Potrubí svař. PE, dešťové, D 160 x 6,2 mm | m | 90 |  | 0 |  | 0 |  | 0 | 21 | 0 | 0.00347 | 0.31 | 0 | 0 |  | Vlastní | Indiv | 0.45016 | 40.51 |  | Práce |  |  |  | POL1_0
19 | 721153203R00 | Potrubí svař. PE připojovací, D 32 x 3,0 mm, (kondenz) | m | 48 |  | 0 |  | 0 |  | 0 | 21 | 0 | 0.00023 | 0.01 | 0 | 0 |  | Vlastní | Indiv | 0.09 | 4.32 |  | Práce |  |  |  | POL1_0
20 | 721153204R00 | Potrubí svař. PE připojovací, D 40 x 3,0 mm, (kondenz) | m | 6 |  | 0 |  | 0 |  | 0 | 21 | 0 | 0.00034 | 0 | 0 | 0 |  | Vlastní | Indiv | 0.12 | 0.72 |  | Práce |  |  |  | POL1_0
21 | 721178222R00 | Potrubí PP KG2000 D110/3,4 SN10 , svod. (ležaté) v zemi , dod+mont | m | 218 |  | 0 |  | 0 |  | 0 | 21 | 0 | 0.0017 | 0.37 | 0 | 0 |  | Vlastní | Indiv | 0.8 | 174.4 |  | Práce |  |  |  | POL1_0
22 | 721178223R00 | Potrubí PP KG2000 D125/3,9 SN10 , svod. (ležaté) v zemi , dod+mont | m | 178 |  | 0 |  | 0 |  | 0 | 21 | 0 | 0.0021 | 0.37 | 0 | 0 |  | Vlastní | Indiv | 0.8 | 142.4 |  | Práce |  |  |  | POL1_0
23 | 721178224R00 | Potrubí PP KG2000 D160/4,9 SN10 , svod. (ležaté) v zemi , dod+mont | m | 132 |  | 0 |  | 0 |  | 0 | 21 | 0 | 0.00355 | 0.47 | 0 | 0 |  | Vlastní | Indiv | 0.55 | 72.6 |  | Práce |  |  |  | POL1_0
24 | 721178225R00 | Potrubí PP KG2000 D200/6,2 SN10 , svod. (ležaté) v zemi , dod+mont | m | 14 |  | 0 |  | 0 |  | 0 | 21 | 0 | 0.0057 | 0.08 | 0 | 0 |  | Vlastní | Indiv | 0.6 | 8.4 |  | Práce |  |  |  | POL1_0
25 | 713411203 | Izol. tl.10 mm +AL folie (D+M), vnitř.pr.32 mm | m | 48 |  | 0 |  | 0 |  | 0 | 21 | 0 | 4e-05 | 0 | 0 | 0 |  | Vlastní | Indiv | 0.14 | 6.72 |  | Práce |  |  |  | POL1_0
26 | 713411204 | Izol. tl.10 mm +AL folie (D+M), vnitř.pr.40 mm | m | 6 |  | 0 |  | 0 |  | 0 | 21 | 0 | 5e-05 | 0 | 0 | 0 |  | Vlastní | Indiv | 0.14 | 0.84 |  | Práce |  |  |  | POL1_0
27 | 713411210 | Izol.tl. 10 mm +AL folie (D+M), vnitř.pr.110 mm | m | 28 |  | 0 |  | 0 |  | 0 | 21 | 0 | 0.0001 | 0 | 0 | 0 |  | Vlastní | Indiv | 0.14 | 3.92 |  | Práce |  |  |  | POL1_0
28 | 713411216 | Izol.tl. 10 mm +AL folie (D+M), vnitř.pr.160 mm | m | 90 |  | 0 |  | 0 |  | 0 | 21 | 0 | 0.0015 | 0.14 | 0 | 0 |  | Vlastní | Indiv | 0.14 | 12.6 |  | Práce |  |  |  | POL1_0
29 | 721194105R00 | Vyvedení odpadních výpustek do D 50 x 1,8 | kus | 74 |  | 0 |  | 0 |  | 0 | 21 | 0 | 0 | 0 | 0 | 0 |  | Vlastní | Indiv | 0.17 | 12.58 |  | Práce |  |  |  | POL1_0
30 | 721194107R00 | Vyvedení odpadních výpustek D 75 x 1,9 | kus | 5 |  | 0 |  | 0 |  | 0 | 21 | 0 | 0 | 0 | 0 | 0 |  | Vlastní | Indiv | 0.211 | 1.06 |  | Práce |  |  |  | POL1_0
31 | 721194109R00 | Vyvedení odpadních výpustek D 110 x 2,3 | kus | 50 |  | 0 |  | 0 |  | 0 | 21 | 0 | 0 | 0 | 0 | 0 |  | Vlastní | Indiv | 0.26 | 13 |  | Práce |  |  |  | POL1_0
32 | 7211722181R01 | Čisticí kus HT,pro odpadní svislé D 75 mm | kus | 5 |  | 0 |  | 0 |  | 0 | 21 | 0 | 0.00055 | 0 | 0 | 0 |  | Vlastní | Indiv | 0.37 | 1.85 |  | Práce |  |  |  | POL1_0
33 | 7211722182R00 | Čisticí kus HT,pro odpadní svislé D 110 mm | kus | 8 |  | 0 |  | 0 |  | 0 | 21 | 0 | 0.00055 | 0 | 0 | 0 |  | Vlastní | Indiv | 0.37 | 2.96 |  | Práce |  |  |  | POL1_0
34 | 721152218R00 | Čisticí kus PE,pro odpadní svislé D 110 mm | kus | 4 |  | 0 |  | 0 |  | 0 | 21 | 0 | 0.00055 | 0 | 0 | 0 |  | Vlastní | Indiv | 0.3667 | 1.47 |  | Práce |  |  |  | POL1_0
35 | 721152220R00 | Čisticí kus PE,pro odpadní svislé D 160 mm | kus | 7 |  | 0 |  | 0 |  | 0 | 21 | 0 | 0.00129 | 0.01 | 0 | 0 |  | Vlastní | Indiv | 0.5333 | 3.73 |  | Práce |  |  |  | POL1_0
36 | 721191220R0 | Závěsy a objímky na podv. potr do DN150, grav.kan, dl.potr. | m | 78 |  | 0 |  | 0 |  | 0 | 21 | 0 | 0.005 | 0.39 | 0 | 0 |  | Vlastní | Indiv | 0.26 | 20.28 |  | Práce |  |  |  | POL1_0
37 | 72123411-R | Vtok střešní PP pro plochou střechu PVC , folie, vyhřív. DN100, dvoustup. | kus | 4 |  | 0 |  | 0 |  | 0 | 21 | 0 | 0.00192 | 0.01 | 0 | 0 |  | Vlastní | Indiv | 0.23 | 0.92 |  | Práce |  |  |  | POL1_0
38 | 72123412-R | Vtok střešní PP pro plochou střechu PVC, folie, vyhřív. DN150, dvoustup. | kus | 7 |  | 0 |  | 0 |  | 0 | 21 | 0 | 0.00222 | 0.02 | 0 | 0 |  | Vlastní | Indiv | 0.23 | 1.61 |  | Práce |  |  |  | POL1_0
39 | 7212200001RT2 | Vpusť podlah. vnitř. 3100 (PV1), mřížka nerez D 50/75/110 mm,d75, 85°C | kus | 1 |  | 0 |  | 0 |  | 0 | 21 | 0 | 0.00075 | 0 | 0 | 0 |  | Vlastní | Indiv | 0.2 | 0.2 |  | Práce |  |  |  | POL1_0
40 | 7212200002RT2 | Vpusť podlahová se zápach. uzávěr. 606, D 110 mm, nerez rošt, (PV) | kus | 8 |  | 0 |  | 0 |  | 0 | 21 | 0 | 0.00155 | 0.01 | 0 | 0 |  | Vlastní | Indiv | 0.154 | 1.23 |  | Práce |  |  |  | POL1_0
41 | 721273200RT2 | Souprava vent. střeš. , větr. hlavice PP D 75 mm | kus | 6 |  | 0 |  | 0 |  | 0 | 21 | 0 | 0.00013 | 0 | 0 | 0 |  | Vlastní | Indiv | 0.333 | 2 |  | Práce |  |  |  | POL1_0
42 | 721273200RT3 | Souprava vent. střeš. , větr. hlavice PP D 110 mm | kus | 7 |  | 0 |  | 0 |  | 0 | 21 | 0 | 0.00027 | 0 | 0 | 0 |  | Vlastní | Indiv | 0.333 | 2.33 |  | Práce |  |  |  | POL1_0
43 | 721213200R00 | Žlab odtok (Ž1),ke zdi,nerez rošt, dl.900/100mm, protizáp.uz., - komplet | kus | 4 |  | 0 |  | 0 |  | 0 | 21 | 0 | 0.007 | 0.03 | 0 | 0 |  | Vlastní | Indiv | 1.558 | 6.23 |  | Práce |  |  |  | POL1_0
44 | 72121 31001R00 | Žlab odt. (Ž2),ke zdi,rošt, dl.1750/150mm, nerez, 2x vpust 100 mm, atyp | kus | 1 |  | 0 |  | 0 |  | 0 | 21 | 0 | 0.018 | 0.02 | 0 | 0 |  | Vlastní | Indiv | 1.558 | 1.56 |  | Práce |  |  |  | POL1_0
45 | 72121 31002R00 | Žlab odt. (Ž3),ke zdi,rošt, dl.3600/150mm, nerez, 2x vpust 100 mm, atyp | kus | 7 |  | 0 |  | 0 |  | 0 | 21 | 0 | 0.032 | 0.22 | 0 | 0 |  | Vlastní | Indiv | 1.558 | 10.91 |  | Práce |  |  |  | POL1_0
46 | 72121 .R00 | Připojení žlabu Ž4, žlab dod. stavby | kus | 1 |  | 0 |  | 0 |  | 0 | 21 | 0 | 0.0001 | 0 | 0 | 0 |  | Vlastní | Indiv | 1.558 | 1.56 |  | Práce |  |  |  | POL1_0
47 | 721194103RM1 | Sifon podomít D 32 x 1,8, přípojka pro kondenzát 138 | kus | 5 |  | 0 |  | 0 |  | 0 | 21 | 0 | 8e-05 | 0 | 0 | 0 |  | Vlastní | Indiv | 0.148 | 0.74 |  | Práce |  |  |  | POL1_0
48 | 721194105RM1 | Sifon podomítk. D 50, pro pojist. arm,myčku,pračku | kus | 4 |  | 0 |  | 0 |  | 0 | 21 | 0 | 0.0005 | 0 | 0 | 0 |  | Vlastní | Indiv | 0.174 | 0.7 |  | Práce |  |  |  | POL1_0
49 | 7212731801R00 | Ventil přivzdušňovací podomítkový , na DN75 | kus | 1 |  | 0 |  | 0 |  | 0 | 21 | 0 | 0.00038 | 0 | 0 | 0 |  | Vlastní | Indiv | 0.133 | 0.13 |  | Práce |  |  |  | POL1_0
50 | 7212731802R00 | Ventil přivzdušňovací podomítkový , na DN100 | kus | 3 |  | 0 |  | 0 |  | 0 | 21 | 0 | 0.00038 | 0 | 0 | 0 |  | Vlastní | Indiv | 0.133 | 0.4 |  | Práce |  |  |  | POL1_0
51 | 72127.R00 | Mřížka vent. 150/150 (D+M) , pro přivětr. vent | kus | 4 |  | 0 |  | 0 |  | 0 | 21 | 0 | 0.00015 | 0 | 0 | 0 |  | Vlastní | Indiv | 0.133 | 0.53 |  | Práce |  |  |  | POL1_0
52 | 721290112R00 | Zkouška těsnosti kanalizace DN 200 | m | 1138 |  | 0 |  | 0 |  | 0 | 21 | 0 | 0 | 0 | 0 | 0 |  | Vlastní | Indiv | 0.06 | 68.28 |  | Práce |  |  |  | POL1_0
53 | 7210114101 | Stavební výpomoci bez specifikace | hod | 240 |  | 0 |  | 0 |  | 0 | 21 | 0 | 0 | 0 | 0 | 0 |  | Vlastní | Indiv | 0 | 0 |  | Práce |  |  |  | POL1_0
54 | 998721202 | Přesun hmot pro vnitřní kanalizaci, výšky do 12 m | % |  |  | 0 |  | 0 |  | 0 | 21 | 0 | 0 | 0 | 0 | 0 |  | RTS 21/ I | Indiv | 0 | 0 |  | Přesun hmot |  |  |  | POL7_
Díl: | 722 | Vnitřní vodovod |  |  |  | 0 |  | 0 |  | 0 |  | 0 |  | 14.28 |  | 0 |  |  |  |  | 2243.46 | [5 empty] | DIL
55 | 722130233R00 | Potrubí DN25 z trub.závit.pozink.svařovan. 11343 | m | 30 |  | 0 |  | 0 |  | 0 | 21 | 0 | 0.01606 | 0.48 | 0 | 0 |  | Vlastní | Indiv | 0.9 | 27 |  | Práce |  |  |  | POL1_0
56 | 722130234R00 | Potrubí DN32 z trub.závit.pozink.svařovan. 11343 | m | 54 |  | 0 |  | 0 |  | 0 | 21 | 0 | 0.01394 | 0.75 | 0 | 0 |  | Vlastní | Indiv | 0.83 | 44.82 |  | Práce |  |  |  | POL1_0
57 | 722130235R00 | Potrubí DN40 z trub.závit.pozink.svařovan. 11343 | m | 16 |  | 0 |  | 0 |  | 0 | 21 | 0 | 0.01623 | 0.26 | 0 | 0 |  | Vlastní | Indiv | 0.92 | 14.72 |  | Práce |  |  |  | POL1_0
58 | 722130236R00 | Potrubí DN50z trub.závit.pozink.svařovan. 11343 | m | 114 |  | 0 |  | 0 |  | 0 | 21 | 0 | 0.0182 | 2.07 | 0 | 0 |  | Vlastní | Indiv | 1.02 | 116.28 |  | Práce |  |  |  | POL1_0
59 | 722130238R00 | Potrubí DN80 z trub.závit.pozink.svařovan. 11343, | m | 18 |  | 0 |  | 0 |  | 0 | 21 | 0 | 0.01838 | 0.33 | 0 | 0 |  | Vlastní | Indiv | 1.157 | 20.83 |  | Práce |  |  |  | POL1_0
60 | 722172311R00 | Potrubí z PPR , studená, D 20x2,8 mm, PN16, vč. kompenzací | m | 212 |  | 0 |  | 0 |  | 0 | 21 | 0 | 0.00398 | 0.84 | 0 | 0 |  | Vlastní | Indiv | 0.54 | 114.48 |  | Práce |  |  |  | POL1_0
61 | 722172312R00 | Potrubí z PPR , studená, D 25x3,5 mm, PN16, vč. kompenzací | m | 256 |  | 0 |  | 0 |  | 0 | 21 | 0 | 0.00518 | 1.33 | 0 | 0 |  | Vlastní | Indiv | 0.63 | 161.28 |  | Práce |  |  |  | POL1_0
62 | 722172313R00 | Potrubí z PPR, studená, D 32x4,4 mm, PN16, vč. kompenzací | m | 78 |  | 0 |  | 0 |  | 0 | 21 | 0 | 0.00535 | 0.42 | 0 | 0 |  | Vlastní | Indiv | 0.68 | 53.04 |  | Práce |  |  |  | POL1_0
63 | 722172314R00 | Potrubí z PPR, studená, D 40x5,5 mm, PN16, vč. kompenzací | m | 26 |  | 0 |  | 0 |  | 0 | 21 | 0 | 0.00563 | 0.15 | 0 | 0 |  | Vlastní | Indiv | 0.75 | 19.5 |  | Práce |  |  |  | POL1_0
64 | 722172315R00 | Potrubí z PPR, studená, D 50x6,9 mm, PN16, vč. kompenzací | m | 52 |  | 0 |  | 0 |  | 0 | 21 | 0 | 0.00594 | 0.31 | 0 | 0 |  | Vlastní | Indiv | 0.9257 | 48.14 |  | Práce |  |  |  | POL1_0
65 | 722172316R00 | Potrubí z PPR, studená, D 63x8,6 mm, PN16, vč. kompenzací | m | 29 |  | 0 |  | 0 |  | 0 | 21 | 0 | 0.00654 | 0.19 | 0 | 0 |  | Vlastní | Indiv | 1 | 29 |  | Práce |  |  |  | POL1_0
66 | 722172317R00 | Potrubí z PPR, studená, D 75x10,3 mm, PN16, vč. kompenzací | m | 33 |  | 0 |  | 0 |  | 0 | 21 | 0 | 0.00479 | 0.16 | 0 | 0 |  | Vlastní | Indiv | 1.04 | 34.32 |  | Práce |  |  |  | POL1_0
67 | 722172318R00 | Potrubí z PPR, studená, D 90x12,3 mm, PN16, vč. kompenzací | m | 92 |  | 0 |  | 0 |  | 0 | 21 | 0 | 0.00562 | 0.52 | 0 | 0 |  | Vlastní | Indiv | 0.97 | 89.24 |  | Práce |  |  |  | POL1_0
68 | 722178711R00 | Potrubí vícevrstvé PPRCT, D 20x2,8 mm, (tv,cv,) vč. kompenzací | m | 220 |  | 0 |  | 0 |  | 0 | 21 | 0 | 0.00043 | 0.09 | 0 | 0 |  | Vlastní | Indiv | 0.2789 | 61.36 |  | Práce |  |  |  | POL1_0
69 | 722178712R00 | Potrubí vícevrstvé PPRCT, D 25x3,5 mm, ((tv,cv,) vč. kompenzac | m | 184 |  | 0 |  | 0 |  | 0 | 21 | 0 | 0.00053 | 0.1 | 0 | 0 |  | Vlastní | Indiv | 0.2973 | 54.7 |  | Práce |  |  |  | POL1_0
70 | 722178713R00 | Potrubí vícevrstvé PPRCT, D 32x4,4 mm, (tv,cv,) vč. kompenzací | m | 426 |  | 0 |  | 0 |  | 0 | 21 | 0 | 0.00073 | 0.31 | 0 | 0 |  | Vlastní | Indiv | 0.3328 | 141.77 |  | Práce |  |  |  | POL1_0
71 | 722178714R00 | Potrubí vícevrstvé PPRCT, D 40x5,5 mm, (tv,cv,) vč. kompenzací | m | 36 |  | 0 |  | 0 |  | 0 | 21 | 0 | 0.00102 | 0.04 | 0 | 0 |  | Vlastní | Indiv | 0.3847 | 13.85 |  | Práce |  |  |  | POL1_0
72 | 722178715R00 | Potrubí vícevrstvé PPRCT, D 50x6,9 mm, (tv,cv,) vč. kompenzací | m | 35 |  | 0 |  | 0 |  | 0 | 21 | 0 | 0.00138 | 0.05 | 0 | 0 |  | Vlastní | Indiv | 0.4767 | 16.68 |  | Práce |  |  |  | POL1_0
73 | 722178716R00 | Potrubí vícevrstvé PPRCT, D 63x8,6 mm, (tv,cv,) vč. kompenzací | m | 22 |  | 0 |  | 0 |  | 0 | 21 | 0 | 0.0021 | 0.05 | 0 | 0 |  | Vlastní | Indiv | 0.5618 | 12.36 |  | Práce |  |  |  | POL1_0
74 | 722178717R00 | Potrubí vícevrstvé PPRCT, D 75x8,4 mm, (tv,cv,) vč. kompenzací | m | 33 |  | 0 |  | 0 |  | 0 | 21 | 0 | 0.00257 | 0.08 | 0 | 0 |  | Vlastní | Indiv | 0.599 | 19.77 |  | Práce |  |  |  | POL1_0
75 | 722178718R00 | Potrubí vícevrst.vod.PPRCT,D 90x10,1mm, (tv,cv,) vč. kompenzací | m | 90 |  | 0 |  | 0 |  | 0 | 21 | 0 | 0.0035 | 0.32 | 0 | 0 |  | Vlastní | Indiv | 0.5345 | 48.11 |  | Práce |  |  |  | POL1_0
76 | 722181213RT7 | Izolace návlek. tl. st.13 mm, vnitř.pr.22 mm | m | 212 |  | 0 |  | 0 |  | 0 | 21 | 0 | 4e-05 | 0.01 | 0 | 0 |  | Vlastní | Indiv | 0.13 | 27.56 |  | Práce |  |  |  | POL1_0
77 | 722181213RT8 | Izolace návlek. tl. st.13 mm, vnitř.pr 25 mm | m | 256 |  | 0 |  | 0 |  | 0 | 21 | 0 | 6e-05 | 0.02 | 0 | 0 |  | Vlastní | Indiv | 0.13 | 33.28 |  | Práce |  |  |  | POL1_0
78 | 722181213RU1 | Izolace návlek. tl. st.13 mm, vnitř.pr.32 mm | m | 78 |  | 0 |  | 0 |  | 0 | 21 | 0 | 6e-05 | 0 | 0 | 0 |  | Vlastní | Indiv | 0.14 | 10.92 |  | Práce |  |  |  | POL1_0
79 | 722181213RU2 | Izolace návlek. tl. st.13 mm, vnitř.pr.35 mm | m | 20 |  | 0 |  | 0 |  | 0 | 21 | 0 | 6e-05 | 0 | 0 | 0 |  | Vlastní | Indiv | 0.14 | 2.8 |  | Práce |  |  |  | POL1_0
80 | 722181215RU2 | Izolace návlek.tl. st.25 mm, vnitř.pr.35 mm | m | 10 |  | 0 |  | 0 |  | 0 | 21 | 0 | 8e-05 | 0 | 0 | 0 |  | Vlastní | Indiv | 0.142 | 1.42 |  | Práce |  |  |  | POL1_0
81 | 722181213RV9 | Izolace návlek. tl. st.13 mm, vnitř.pr.40 mm | m | 26 |  | 0 |  | 0 |  | 0 | 21 | 0 | 0.00012 | 0 | 0 | 0 |  | Vlastní | Indiv | 0.16 | 4.16 |  | Práce |  |  |  | POL1_0
82 | 722181213RW2 | Izolace návlek. tl. st.13 mm, vnitř.pr.45 mm | m | 38 |  | 0 |  | 0 |  | 0 | 21 | 0 | 0.00013 | 0 | 0 | 0 |  | Vlastní | Indiv | 0.17 | 6.46 |  | Práce |  |  |  | POL1_0
83 | 722181215RW2 | Izolace návlek.tl. st.25 mm, vnitř.pr. 45 mm | m | 16 |  | 0 |  | 0 |  | 0 | 21 | 0 | 0.00015 | 0 | 0 | 0 |  | Vlastní | Indiv | 0.17 | 2.72 |  | Práce |  |  |  | POL1_0
84 | 722181213RW4 | Izolace návlek. tl. st.13 mm, vnitř.pr.48 mm | m | 16 |  | 0 |  | 0 |  | 0 | 21 | 0 | 0.00014 | 0 | 0 | 0 |  | Vlastní | Indiv | 0.17 | 2.72 |  | Práce |  |  |  | POL1_0
85 | 722181213RW6 | Izolace návlek. tl. st.13 mm, vnitř.pr.50 mm | m | 52 |  | 0 |  | 0 |  | 0 | 21 | 0 | 0.00014 | 0.01 | 0 | 0 |  | Vlastní | Indiv | 0.17 | 8.84 |  | Práce |  |  |  | POL1_0
86 | 722181215RW6 | Izolace návlek. tl. st. 25mm, vnitř.průměr 50 mm | m | 20 |  | 0 |  | 0 |  | 0 | 21 | 0 | 0.00019 | 0 | 0 | 0 |  | Vlastní | Indiv | 0.17 | 3.4 |  | Práce |  |  |  | POL1_0
87 | 722181213RY1 | Izolace návlek. tl. st.13 mm, vnitř.pr.60 mm | m | 98 |  | 0 |  | 0 |  | 0 | 21 | 0 | 0.00015 | 0.01 | 0 | 0 |  | Vlastní | Indiv | 0.18 | 17.64 |  | Práce |  |  |  | POL1_0
88 | 722181215RY1 | Izolace návlek.tl. stěny 25 mm, vnitř.pr.60 mm | m | 16 |  | 0 |  | 0 |  | 0 | 21 | 0 | 0.0002 | 0 | 0 | 0 |  | Vlastní | Indiv | 0.185 | 2.96 |  | Práce |  |  |  | POL1_0
89 | 722181213RY3 | Izolace návlek. tl. st.13 mm, vnitř.pr.63 mm | m | 29 |  | 0 |  | 0 |  | 0 | 21 | 0 | 0.00019 | 0.01 | 0 | 0 |  | Vlastní | Indiv | 0.2 | 5.8 |  | Práce |  |  |  | POL1_0
90 | 722181213RY5 | Izolace návlek. tl. st.13 mm, vnitř.pr.76 mm | m | 33 |  | 0 |  | 0 |  | 0 | 21 | 0 | 0.0002 | 0.01 | 0 | 0 |  | Vlastní | Indiv | 0.21 | 6.93 |  | Práce |  |  |  | POL1_0
91 | 722181213RY7 | Izolace návlek. tl. st.13 mm, vnitř.pr.90 mm | m | 110 |  | 0 |  | 0 |  | 0 | 21 | 0 | 0.00025 | 0.03 | 0 | 0 |  | Vlastní | Indiv | 0.23 | 25.3 |  | Práce |  |  |  | POL1_0
92 | 722181214RT7 | Izolace návlek. tl. st. 20 mm, vnitř.pr.22 mm | m | 220 |  | 0 |  | 0 |  | 0 | 21 | 0 | 5e-05 | 0.01 | 0 | 0 |  | Vlastní | Indiv | 0.13 | 28.6 |  | Práce |  |  |  | POL1_0
93 | 722181215RT8 | Izolace návlek. tl. st. 25 mm, vnitř.pr.25 mm | m | 184 |  | 0 |  | 0 |  | 0 | 21 | 0 | 7e-05 | 0.01 | 0 | 0 |  | Vlastní | Indiv | 0.13 | 23.92 |  | Práce |  |  |  | POL1_0
94 | 722181516RU1 | Izolace návlek. tl. st. 35 mm, vnitř.pr.32 mm | m | 426 |  | 0 |  | 0 |  | 0 | 21 | 0 | 0.00016 | 0.07 | 0 | 0 |  | Vlastní | Indiv | 0.14 | 59.64 |  | Práce |  |  |  | POL1_0
95 | 722181517RV9 | Izolace návlek. tl. st. 40 mm, vnitř.pr.40 mm | m | 36 |  | 0 |  | 0 |  | 0 | 21 | 0 | 0.00026 | 0.01 | 0 | 0 |  | Vlastní | Indiv | 0.16 | 5.76 |  | Práce |  |  |  | POL1_0
96 | 722181518RV9 | Izolace návlek. tl. st.40 mm, vnitř.pr.50 mm | m | 15 |  | 0 |  | 0 |  | 0 | 21 | 0 | 0.00032 | 0 | 0 | 0 |  | Vlastní | Indiv | 0.16 | 2.4 |  | Práce |  |  |  | POL1_0
97 | 722181519RY3 | Izolace návlek tl. st. 45 mm, vnitř. pr. 63 mm | m | 22 |  | 0 |  | 0 |  | 0 | 21 | 0 | 0.00044 | 0.01 | 0 | 0 |  | Vlastní | Indiv | 0.2 | 4.4 |  | Práce |  |  |  | POL1_0
98 | 722181520RY5 | Izolace návlek. tl. st. 50 mm, vnitř.pr.76 mm | m | 33 |  | 0 |  | 0 |  | 0 | 21 | 0 | 0.00054 | 0.02 | 0 | 0 |  | Vlastní | Indiv | 0.21 | 6.93 |  | Práce |  |  |  | POL1_0
99 | 722181521RY5 | Izolace návlek. tl. st. 50 mm, vnitř.pr.90 mm | m | 90 |  | 0 |  | 0 |  | 0 | 21 | 0 | 0.00054 | 0.05 | 0 | 0 |  | Vlastní | Indiv | 0.21 | 18.9 |  | Práce |  |  |  | POL1_0
100 | 722190401R00 | Vyvedení a upevnění výpustek DN 15 | kus | 144 |  | 0 |  | 0 |  | 0 | 21 | 0 | 0 | 0 | 0 | 0 |  | Vlastní | Indiv | 0.42 | 60.48 |  | Práce |  |  |  | POL1_0
101 | 722190403R00 | Vyvedení a upevnění výpustek DN 25 | kus | 5 |  | 0 |  | 0 |  | 0 | 21 | 0 | 0 | 0 | 0 | 0 |  | Vlastní | Indiv | 0.425 | 2.13 |  | Práce |  |  |  | POL1_0
102 | 7222314101R | Filtr proplach DN80,manual , nerez. filtr.kart 100mikr,do30°c, d+m | kus | 1 |  | 0 |  | 0 |  | 0 | 21 | 0 | 0.02 | 0.02 | 0 | 0 |  | Vlastní | Indiv | 0.92 | 0.92 |  | Práce |  |  |  | POL1_0
103 | 7222314102R | Regulátor tlaku DN80,0,1-1,6MPa, do 80°C | kus | 1 |  | 0 |  | 0 |  | 0 | 21 | 0 | 0.02 | 0.02 | 0 | 0 |  | Vlastní | Indiv | 0.92 | 0.92 |  | Práce |  |  |  | POL1_0
104 | 72223R00 | Ventil uzavír. podomítkový DN 15, d+m | kus | 2 |  | 0 |  | 0 |  | 0 | 21 | 0 | 0.00018 | 0 | 0 | 0 |  | Vlastní | Indiv | 0.17 | 0.34 |  | Práce |  |  |  | POL1_0
105 | 722237121R00 | Kohout kulový DN 15 | kus | 14 |  | 0 |  | 0 |  | 0 | 21 | 0 | 0.00018 | 0 | 0 | 0 |  | Vlastní | Indiv | 0.17 | 2.38 |  | Práce |  |  |  | POL1_0
106 | 722237122R00 | Kohout kulový, DN 20 | kus | 24 |  | 0 |  | 0 |  | 0 | 21 | 0 | 0.00031 | 0.01 | 0 | 0 |  | Vlastní | Indiv | 0.21 | 5.04 |  | Práce |  |  |  | POL1_0
107 | 722237123R00 | Kohout kulový,DN 25 | kus | 22 |  | 0 |  | 0 |  | 0 | 21 | 0 | 0.00048 | 0.01 | 0 | 0 |  | Vlastní | Indiv | 0.23 | 5.06 |  | Práce |  |  |  | POL1_0
108 | 722237124R00 | Kohout kulový,DN 32 | kus | 7 |  | 0 |  | 0 |  | 0 | 21 | 0 | 0.00068 | 0 | 0 | 0 |  | Vlastní | Indiv | 0.27 | 1.89 |  | Práce |  |  |  | POL1_0
109 | 722237125R00 | Kohout kulový, DN 40 | kus | 12 |  | 0 |  | 0 |  | 0 | 21 | 0 | 0.00104 | 0.01 | 0 | 0 |  | Vlastní | Indiv | 0.35 | 4.2 |  | Práce |  |  |  | POL1_0
110 | 722237126R00 | Kohout kulový, DN 50 | kus | 2 |  | 0 |  | 0 |  | 0 | 21 | 0 | 0.00163 | 0 | 0 | 0 |  | Vlastní | Indiv | 0.42 | 0.84 |  | Práce |  |  |  | POL1_0
111 | 722237127R00 | Kohout kulový,DN 65 | kus | 2 |  | 0 |  | 0 |  | 0 | 21 | 0 | 0.00311 | 0.01 | 0 | 0 |  | Vlastní | Indiv | 0.538 | 1.08 |  | Práce |  |  |  | POL1_0
112 | 722237128R00 | Kohout kulový, DN 80 | kus | 15 |  | 0 |  | 0 |  | 0 | 21 | 0 | 0.00443 | 0.07 | 0 | 0 |  | Vlastní | Indiv | 0.64 | 9.6 |  | Práce |  |  |  | POL1_0
113 | 722237663R00 | Klapka zpětná, DN 25 | kus | 1 |  | 0 |  | 0 |  | 0 | 21 | 0 | 0.00034 | 0 | 0 | 0 |  | Vlastní | Indiv | 0.227 | 0.23 |  | Práce |  |  |  | POL1_0
114 | 722237666R00 | Klapka zpětná, DN 50 | kus | 1 |  | 0 |  | 0 |  | 0 | 21 | 0 | 0.00106 | 0 | 0 | 0 |  | Vlastní | Indiv | 0.42 | 0.42 |  | Práce |  |  |  | POL1_0
115 | 722237668R00 | Klapka zpětná, DN 80 | kus | 1 |  | 0 |  | 0 |  | 0 | 21 | 0 | 0.00245 | 0 | 0 | 0 |  | Vlastní | Indiv | 0.641 | 0.64 |  | Práce |  |  |  | POL1_0
116 | 722236411R00 | Ventil regul.přímý.s měříc.vent. DN 15 | kus | 5 |  | 0 |  | 0 |  | 0 | 21 | 0 | 0.00085 | 0 | 0 | 0 |  | Vlastní | Indiv | 0.165 | 0.83 |  | Práce |  |  |  | POL1_0
117 | 722236413R00 | Ventil regul.přímý.s měříc.vent. DN 25 | kus | 2 |  | 0 |  | 0 |  | 0 | 21 | 0 | 0.00136 | 0 | 0 | 0 |  | Vlastní | Indiv | 0.207 | 0.41 |  | Práce |  |  |  | POL1_0
118 | 722235523R00 | Filtr,vod. DN 25 | kus | 1 |  | 0 |  | 0 |  | 0 | 21 | 0 | 0.0005 | 0 | 0 | 0 |  | Vlastní | Indiv | 0.227 | 0.23 |  | Práce |  |  |  | POL1_0
119 | 722235528R00 | Filtr,vod. DN 80 | kus | 1 |  | 0 |  | 0 |  | 0 | 21 | 0 | 0.0018 | 0 | 0 | 0 |  | Vlastní | Indiv | 0.641 | 0.64 |  | Práce |  |  |  | POL1_0
120 | 734213113R00 | Ventil automatický odvzdušňovací, DN 20 | kus | 1 |  | 0 |  | 0 |  | 0 | 21 | 0 | 0.0012 | 0 | 0 | 0 |  | Vlastní | Indiv | 0.062 | 0.06 |  | Práce |  |  |  | POL1_0
121 | 722222133R00 | Kohout vod.kul.vypouš., DN 20 | kus | 1 |  | 0 |  | 0 |  | 0 | 21 | 0 | 0.00017 | 0 | 0 | 0 |  | Vlastní | Indiv | 0.114 | 0.11 |  | Práce |  |  |  | POL1_0
122 | 55111835R | Ventil zahradní s hadic. přípojkou 3/4 " | kus | 1 |  | 0 |  | 0 |  | 0 | 21 | 0 | 0.00059 | 0 | 0 | 0 |  | Vlastní | Indiv | 0 | 0 |  | Specifikace |  |  |  | POL3_0
123 | 722231163R00 | Ventil vod.pojistný , G 1 | kus | 2 |  | 0 |  | 0 |  | 0 | 21 | 0 | 0.0032 | 0.01 | 0 | 0 |  | Vlastní | Indiv | 0.227 | 0.45 |  | Práce |  |  |  | POL1_0
124 | 7221410101 | Teploměr 0-100° C (d+m) | kus | 2 |  | 0 |  | 0 |  | 0 | 21 | 0 | 0.0006 | 0 | 0 | 0 |  | Vlastní | Indiv | 0.381 | 0.76 |  | Práce |  |  |  | POL1_0
125 | 7221410102 | Tlakoměr 0-1 MPa, d+m | kus | 2 |  | 0 |  | 0 |  | 0 | 21 | 0 | 0.00297 | 0.01 | 0 | 0 |  | Vlastní | Indiv | 0.433 | 0.87 |  | Práce |  |  |  | POL1_0
126 | 7221410103 | Čerp.cirk.se spín aut. ovl.,DN25, bronz, 30kPa, 2,0m3/h,120 W,230 V, d+m | kus | 1 |  | 0 |  | 0 |  | 0 | 21 | 0 | 0.01 | 0.01 | 0 | 0 |  | Vlastní | Indiv | 0 | 0 |  | Práce |  |  |  | POL1_0
127 | 7221410104 | Expanzní nád.500 l, , průt., pit.voda, do 120°C,včetně Flow jet DN 80, d+m | kus | 1 |  | 0 |  | 0 |  | 0 | 21 | 0 | 0.12 | 0.12 | 0 | 0 |  | Vlastní | Indiv | 0 | 0 |  | Práce |  |  |  | POL1_0
128 | 732199100RM1 | Montáž orientačního štítku, včetně dodávky štítku | soubor | 10 |  | 0 |  | 0 |  | 0 | 21 | 0 | 0.00113 | 0.01 | 0 | 0 |  | Vlastní | Indiv | 0.11 | 1.1 |  | Práce |  |  |  | POL1_0
129 | 722191220R0 | Závěsy a objímky na podv. potr do DN100, dl.potr | m | 824 |  | 0 |  | 0 |  | 0 | 21 | 0 | 0.005 | 4.12 | 0 | 0 |  | Vlastní | Indiv | 0.26 | 214.24 |  | Práce |  |  |  | POL1_0
130 | 722290237R00 | Proplach a dezinfekce vodovod.potrubí DN 200 | m | 2056 |  | 0 |  | 0 |  | 0 | 21 | 0 | 1e-05 | 0.02 | 0 | 0 |  | Vlastní | Indiv | 0.09 | 185.04 |  | Práce |  |  |  | POL1_0
131 | 722290229R00 | Zkouška tlaku potrubí DN 100 | m | 2056 |  | 0 |  | 0 |  | 0 | 21 | 0 | 0.00034 | 0.7 | 0 | 0 |  | Vlastní | Indiv | 0.14 | 287.84 |  | Práce |  |  |  | POL1_0
132 | 7221410105 | Stavební výpomoci bez specifikace | hod | 240 |  | 0 |  | 0 |  | 0 | 21 | 0 | 0 | 0 | 0 | 0 |  | Vlastní | Indiv | 0 | 0 |  | Práce |  |  |  | POL1_0
133 | 7221410106 | Pomocné ocelové k-ce ve strojovně | soub | 1 |  | 0 |  | 0 |  | 0 | 21 | 0 | 0 | 0 | 0 | 0 |  | Vlastní | Indiv | 0 | 0 |  | Práce |  |  |  | POL1_0
134 | 7221410107 | Revize hydr. syst | soubor | 5 |  | 0 |  | 0 |  | 0 | 21 | 0 | 0 | 0 | 0 | 0 |  | Vlastní | Indiv | 0 | 0 |  | Práce |  |  |  | POL1_0
135 | 998722202 | Přesun hmot pro vnitřní vodovod, výšky do 12 m | % |  |  | 0 |  | 0 |  | 0 | 21 | 0 | 0 | 0 | 0 | 0 |  | RTS 21/ I | Indiv | 0 | 0 |  | Přesun hmot |  |  |  | POL7_
Díl: | 725 | Zařizovací předměty |  |  |  | 0 |  | 0 |  | 0 |  | 0 |  | 1.89 |  | 0 |  |  |  |  | 349.99 | [5 empty] | DIL
136 | MTZ14101 | Klozet závěsný (K1), včet závěs.syst,hlub.spl. , uzavř.spl.okr,instal.sada, kompl. | soubor | 8 |  | 0 |  | 0 |  | 0 | 21 | 0 | 0.01759 | 0.14 | 0 | 0 |  | Vlastní | Indiv | 0.97 | 7.76 |  | Práce |  |  |  | POL1_0
137 | MTZ14102 | Klozet závěsný (K2), včet závěs.syst, , hlub. spl., kompl. | soubor | 13 |  | 0 |  | 0 |  | 0 | 21 | 0 | 0.01759 | 0.23 | 0 | 0 |  | Vlastní | Indiv | 0.97 | 12.61 |  | Práce |  |  |  | POL1_0
138 | MTZ14103 | Klozet záv-Invalid.(K-I), včet. závěs.syst., hlub.spl, 70cm, komplet | soubor | 3 |  | 0 |  | 0 |  | 0 | 21 | 0 | 0.01759 | 0.05 | 0 | 0 |  | Vlastní | Indiv | 0.97 | 2.91 |  | Práce |  |  |  | POL1_0
139 | 725119306R00 | Montáž klozetu závěsného vč. nosn.systému | soubor | 24 |  | 0 |  | 0 |  | 0 | 21 | 0 | 0.00089 | 0.02 | 0 | 0 |  | Vlastní | Indiv | 1.12 | 26.88 |  | Práce |  |  |  | POL1_0
140 | MTZ14104 | Umyvadlo (U1) +sifon,včet. kotv.a příp. prvků, komplet | soubor | 9 |  | 0 |  | 0 |  | 0 | 21 | 0 | 0.01882 | 0.17 | 0 | 0 |  | Vlastní | Indiv | 1.25 | 11.25 |  | Práce |  |  |  | POL1_0
141 | MTZ14105 | Umyvadlo (U2,U2P) +sifon,včet. kotv.a příp. prvků, komplet | soubor | 22 |  | 0 |  | 0 |  | 0 | 21 | 0 | 0.01882 | 0.41 | 0 | 0 |  | Vlastní | Indiv | 1.25 | 27.5 |  | Práce |  |  |  | POL1_0
142 | MTZ14106 | Umyvátko (Um) +sifon,včet. kotv.a příp. prvků, Jika , komplet | soubor | 1 |  | 0 |  | 0 |  | 0 | 21 | 0 | 0.01882 | 0.02 | 0 | 0 |  | Vlastní | Indiv | 1.25 | 1.25 |  | Práce |  |  |  | POL1_0
143 | MTZ14107 | Umyv.-Inv.(U-I)+sifon, včet. kotv. a přípoj. prvků, Jika MIo, komplet | soubor | 3 |  | 0 |  | 0 |  | 0 | 21 | 0 | 0.01882 | 0.06 | 0 | 0 |  | Vlastní | Indiv | 1.25 | 3.75 |  | Práce |  |  |  | POL1_0
144 | 725219401R00 | Montáž umyvadel do zdiva | soubor | 35 |  | 0 |  | 0 |  | 0 | 21 | 0 | 0.00141 | 0.05 | 0 | 0 |  | Vlastní | Indiv | 1.57 | 54.95 |  | Práce |  |  |  | POL1_0
145 | MTZ14108 | Dřez nerez, závěs. (ND)+sifon,včet.kotv, a přip. prvků,, komplet | soubor | 1 |  | 0 |  | 0 |  | 0 | 21 | 0 | 0.01882 | 0.02 | 0 | 0 |  | Vlastní | Indiv | 1.25 | 1.25 |  | Práce |  |  |  | POL1_0
146 | 725329101R00 | Montáž a připojení dřezů kuch.l.(D,ND), (včet. sifonu, přip. hadiček, kotev. prvků) | soubor | 2 |  | 0 |  | 0 |  | 0 | 21 | 0 | 0.00319 | 0.01 | 0 | 0 |  | Vlastní | Indiv | 0.88 | 1.76 |  | Práce |  |  |  | POL1_0
147 | MTZ14109 | Pisoár aut. spl.,včet. sifonu, aut.splach,(P1) , vnitř.přív, včet. přípoj. a kotv. prvků, komplet | soubor | 7 |  | 0 |  | 0 |  | 0 | 21 | 0 | 0.01316 | 0.09 | 0 | 0 |  | Vlastní | Indiv | 0.76 | 5.32 |  | Práce |  |  |  | POL1_0
148 | MTZ14110 | Pisoár aut. spl.,včet. sifonu, aut.splach,(P2) , vněj.přív, včet. přípoj. a kotv. prvků, komplet | soubor | 11 |  | 0 |  | 0 |  | 0 | 21 | 0 | 0.01316 | 0.14 | 0 | 0 |  | Vlastní | Indiv | 0.76 | 8.36 |  | Práce |  |  |  | POL1_0
149 | MTZ14111 | Zdroj pro pisoar spl. | soubor | 9 |  | 0 |  | 0 |  | 0 | 21 | 0 | 0.0011 | 0.01 | 0 | 0 |  | Vlastní | Indiv | 1 | 9 |  | Práce |  |  |  | POL1_0
150 | 725129201R00 | Montáž pisoáru a zařízení | soubor | 27 |  | 0 |  | 0 |  | 0 | 21 | 0 | 0.00375 | 0.1 | 0 | 0 |  | Vlastní | Indiv | 0.76 | 20.52 |  | Práce |  |  |  | POL1_0
151 | MTZ14112 | Výlevka keram, odp.DN100, hor. nádr(VL), stoj., připoj.potr, kotv.prv., komplet | soubor | 2 |  | 0 |  | 0 |  | 0 | 21 | 0 | 0.00425 | 0.01 | 0 | 0 |  | Vlastní | Indiv | 1.2 | 2.4 |  | Práce |  |  |  | POL1_0
152 | 725339101R00 | Montáž výlevky ,nádrže | kus | 2 |  | 0 |  | 0 |  | 0 | 21 | 0 | 0.00379 | 0.01 | 0 | 0 |  | Vlastní | Indiv | 1.25 | 2.5 |  | Práce |  |  |  | POL1_0
153 | MTZ14113 | Aquamat - vydejnik vody bezdotyk, s filtr, dodávka | soubor | 2 |  | 0 |  | 0 |  | 0 | 21 | 0 | 0.088 | 0.18 | 0 | 0 |  | Vlastní | Indiv | 1.2 | 2.4 |  | Práce |  |  |  | POL1_0
154 | 725329000R00 | Připojení Aquamat a Nápoj. aut., (AQ, NA) | soubor | 2 |  | 0 |  | 0 |  | 0 | 21 | 0 | 0 | 0 | 0 | 0 |  | Vlastní | Indiv | 0.88 | 1.76 |  | Práce |  |  |  | POL1_0
155 | 725329001R00 | Připojení pojist.armat. TV,proplach | soubor | 6 |  | 0 |  | 0 |  | 0 | 21 | 0 | 0 | 0 | 0 | 0 |  | Vlastní | Indiv | 0.88 | 5.28 |  | Práce |  |  |  | POL1_0
156 | 725329002R00 | Připojení VZT, chlaz zařízení, | soubor | 10 |  | 0 |  | 0 |  | 0 | 21 | 0 | 0 | 0 | 0 | 0 |  | Vlastní | Indiv | 0.88 | 8.8 |  | Práce |  |  |  | POL1_0
157 | 725329003R00 | Připojení zařízení gastro (kan, vod) | soubor | 24 |  | 0 |  | 0 |  | 0 | 21 | 0 | 0 | 0 | 0 | 0 |  | Vlastní | Indiv | 0.88 | 21.12 |  | Práce |  |  |  | POL1_0
158 | MTZ14114 | Bater umyv.(U1) stoj.ruční,tlačná,omez.doba výt, nast.tepl,mech. blok, samočis.dráž,antivandal, | kus | 9 |  | 0 |  | 0 |  | 0 | 21 | 0 | 0.00085 | 0.01 | 0 | 0 |  | Vlastní | Indiv | 0.45 | 4.05 |  | Práce |  |  |  | POL1_0
159 | MTZ14115 | Bater umyv.(U2) stoj.ruční,pák.,termostat, nast.tepl,mech. blok, samočis.dráž | kus | 17 |  | 0 |  | 0 |  | 0 | 21 | 0 | 0.00085 | 0.01 | 0 | 0 |  | Vlastní | Indiv | 0.45 | 7.65 |  | Práce |  |  |  | POL1_0
160 | MTZ14116 | Baterie umyv. (U-I) stoján. ruční, pák.invalid, bez otv. odp., chrom | kus | 3 |  | 0 |  | 0 |  | 0 | 21 | 0 | 0.00085 | 0 | 0 | 0 |  | Vlastní | Indiv | 0.45 | 1.35 |  | Práce |  |  |  | POL1_0
161 | MTZ14117 | Baterie umyv.(U2P) stoj. ruční, pák., bez otv. odp., chrom | kus | 5 |  | 0 |  | 0 |  | 0 | 21 | 0 | 0.00085 | 0 | 0 | 0 |  | Vlastní | Indiv | 0.45 | 2.25 |  | Práce |  |  |  | POL1_0
162 | MTZ14118 | Baterie umyv.(Um) stoj.,pák., bez otv. odp., chrom | kus | 1 |  | 0 |  | 0 |  | 0 | 21 | 0 | 0.00085 | 0 | 0 | 0 |  | Vlastní | Indiv | 0.45 | 0.45 |  | Práce |  |  |  | POL1_0
163 | MTZ14119 | Baterie dřezová (D)stoján. ruční, pák., bez otv. odp., chrom | kus | 1 |  | 0 |  | 0 |  | 0 | 21 | 0 | 0.00085 | 0 | 0 | 0 |  | Vlastní | Indiv | 0.45 | 0.45 |  | Práce |  |  |  | POL1_0
164 | MTZ14120 | Baterie pro výlevk., (VL) násť., pák,chrom | kus | 2 |  | 0 |  | 0 |  | 0 | 21 | 0 | 0.00172 | 0 | 0 | 0 |  | Vlastní | Indiv | 0.48 | 0.96 |  | Práce |  |  |  | POL1_0
165 | MTZ14121 | Baterie pro ner. dřez., (ND) násť., pák,chrom | kus | 1 |  | 0 |  | 0 |  | 0 | 21 | 0 | 0.00172 | 0 | 0 | 0 |  | Vlastní | Indiv | 0.48 | 0.48 |  | Práce |  |  |  | POL1_0
166 | 725829202R00 | Montáž baterie umýv.,dřez, výlev. | kus | 39 |  | 0 |  | 0 |  | 0 | 21 | 0 | 0.00018 | 0.01 | 0 | 0 |  | Vlastní | Indiv | 0.48 | 18.72 |  | Práce |  |  |  | POL1_0
167 | MTZ14122 | Sprch. vent.tlač., sprch.hlav. antivandal.(S), chrom, prop., samočist.drážka., kompl. set | kus | 33 |  | 0 |  | 0 |  | 0 | 21 | 0 | 0.00012 | 0 | 0 | 0 |  | Vlastní | Indiv | 0.59 | 19.47 |  | Práce |  |  |  | POL1_0
168 | MTZ14123 | Baterie spr.(S-I) násť., pák,chrom, růžice, hadice,držák, kompl | kus | 1 |  | 0 |  | 0 |  | 0 | 21 | 0 | 0.00172 | 0 | 0 | 0 |  | Vlastní | Indiv | 0.48 | 0.48 |  | Práce |  |  |  | POL1_0
169 | 72584920.R00 | Montáž baterií sprchových, včet. doplňků | kus | 34 |  | 0 |  | 0 |  | 0 | 21 | 0 | 0.00012 | 0 | 0 | 0 |  | Vlastní | Indiv | 0.71 | 24.14 |  | Práce |  |  |  | POL1_0
170 | MTZ14124 | Hydrant D25, stálotv.had. dl.30 m, zazdění (D+M) | soubor | 3 |  | 0 |  | 0 |  | 0 | 21 | 0 | 0.02 | 0.06 | 0 | 0 |  | Vlastní | Indiv | 0.51 | 1.53 |  | Práce |  |  |  | POL1_0
171 | MTZ14125 | Hydrant D25, stálotv.had. dl.30 m, na stěnu (D+M) | soubor | 2 |  | 0 |  | 0 |  | 0 | 21 | 0 | 0.02 | 0.04 | 0 | 0 |  | Vlastní | Indiv | 0.51 | 1.02 |  | Práce |  |  |  | POL1_0
172 | 722259201R00 | Montáž hydrantového systému D25 | kus | 5 |  | 0 |  | 0 |  | 0 | 21 | 0 | 0 | 0 | 0 | 0 |  | Vlastní | Indiv | 1.644 | 8.22 |  | Práce |  |  |  | POL1_0
173 | 55141106R | Ventil rohový pračkový 1/2"x3/4", se zpětnou klapkou, gastro | kus | 6 |  | 0 |  | 0 |  | 0 | 21 | 0 | 0.0002 | 0 | 0 | 0 |  | Vlastní | Indiv | 0 | 0 |  | Specifikace |  |  |  | POL3_0
174 | 725814107R00 | Ventil rohový DN 15 x DN 10 | soubor | 88 |  | 0 |  | 0 |  | 0 | 21 | 0 | 0.00024 | 0.02 | 0 | 0 |  | Vlastní | Indiv | 0.12 | 10.56 |  | Práce |  |  |  | POL1_0
175 | 725980122R00 | Dvířka z plastu, 200 x 300 mm | kus | 24 |  | 0 |  | 0 |  | 0 | 21 | 0 | 0.0007 | 0.02 | 0 | 0 |  | Vlastní | Indiv | 0.37 | 8.88 |  | Práce |  |  |  | POL1_0
176 | 998725202 | Přesun hmot pro zařizovací předměty, výšky do 12 m | % |  |  | 0 |  | 0 |  | 0 | 21 | 0 | 0 | 0 | 0 | 0 |  | RTS 21/ I | Indiv | 0 | 0 |  | Přesun hmot |  |  |  | POL7_
[25 empty] | 15 | 21 | DPH
| Celkem |  |  |  |  | 0 | [18 empty] | 0 | 0 | SUM
Poznámky uchazeče k zadání
POPUZIV
END
Note on S6: Jedná se o informaci, zda se jedná o položku, která je do rozpočtu zadána z cenové soustavy RTS, nebo vlastní.
Note on T6: Jedná se o název CÚ, která je zadána u položky rozpočtu

## SO 01 D.1.4.2 Pol
Položkový rozpočet | [26 empty] | #TypZaznamu#
S: | 00210003 | Zimní stadion na Kavalcově ulici v Bruntále | [24 empty] | STA
O: | SO 01 | Zimní stadion | [21 empty] | STA |  |  | OBJ
R: | D.1.4.2 | Vzduchotechnika a chlazení | [24 empty] | ROZ
P.č. | Číslo položky | Název položky | MJ | Množství | Cena / MJ | Celkem | Dodávka | Dodávka celk. | Montáž | Montáž celk. | DPH | Cena s DPH | Hmotnost / MJ | Hmotnost celk.(t) | Dem. hmotnost / MJ | Dem. hmotnost celk.(t) | Ceník | Cen. soustava / platnost | Cenová úroveň | Nhod / MJ | Nhod celk. | Dodavatel | Typ položky
Díl: | M24-01 | Zař. č. 1 - Větrání a odvlhčování ledové plochy |  |  |  | 0 |  | 0 |  | 0 |  | 0 |  | 0 |  | 0 |  |  |  |  | 0 | [5 empty] | DIL
1 | M241421.1 | VZT jednotka ve venkovním stojatém provedení | ks | 1 |  | 0 |  | 0 |  | 0 | 21 | 0 | 0 | 0 | 0 | 0 |  | Vlastní | Indiv | 0 | 0 |  | Práce |  |  |  | POL1_9
|  | - regulace je dodávkou profese MaR | [24 empty] | POP
|  | - průtok procesní vzduch Vp = 16000 m3/h, externí tlaková ztráta pext= 1350 Pa | [24 empty] | POP
|  | - průtok regenerační vzduch Vp = 2140 m3/h, externí tlaková ztráta pext= 1000 Pa | [24 empty] | POP
|  | - VZT jednotka je ve složení:Procesní část: filtrace G4 rámečkový + F7 kapsový, ventilátor s FM, sorpční výměník, vodní+glykol ohřívač, vodní ohřívač. Regenerační část: filtrace F7, 4 x elektrický ohřívač, ventilátor s FM. Uzavírací klapky se servopohonem a připojovací manžety | [24 empty] | POP | - VZT jednotka je ve složení:Procesní část: filtrace G4 rámečkový + F7 kapsový, ventilátor s FM, sorpční výměník, vodní+glykol ohřívač, vodní ohřívač. Regenerační část: filtrace F7, 4 x elektrický ohřívač, ventilátor s FM. Uzavírací klapky se servopohonem a připojovací manžety
|  | - další paramenty viz Technická zpráva a její příloha č. 1 (Tabulka VZT zařízení) | [24 empty] | POP
2 | M241421.2 | Čtyřhranná uzavírací klapka těsná na servopohon, rozměr 480x400, servopohon otevřeno/zavřeno dod. ELE | ks | 2 |  | 0 |  | 0 |  | 0 | 21 | 0 | 0 | 0 | 0 | 0 |  | Vlastní | Indiv | 0 | 0 |  | Práce |  |  |  | POL1_9
3 | M241421.3 | Kulisový tlumič hluku 1470x1470mm, délka 2250mm, 10x kulisa tl. 100mm | ks | 2 |  | 0 |  | 0 |  | 0 | 21 | 0 | 0 | 0 | 0 | 0 |  | Vlastní | Indiv | 0 | 0 |  | Práce |  |  |  | POL1_9
4 | M241421.4 | Kulisový tlumič hluku 480x400mm, délka 1250mm, 4x kulisa tl. 100mm | ks | 3 |  | 0 |  | 0 |  | 0 | 21 | 0 | 0 | 0 | 0 | 0 |  | Vlastní | Indiv | 0 | 0 |  | Práce |  |  |  | POL1_9
5 | M241421.5 | Kulisový tlumič hluku 560x600mm, délka 1250mm, 4x kulisa tl. 100mm | ks | 1 |  | 0 |  | 0 |  | 0 | 21 | 0 | 0 | 0 | 0 | 0 |  | Vlastní | Indiv | 0 | 0 |  | Práce |  |  |  | POL1_9
6 | M241421.6 | Šikmý sací/výfukový kus 480x400mm se sítem proti hmyzu | ks | 3 |  | 0 |  | 0 |  | 0 | 21 | 0 | 0 | 0 | 0 | 0 |  | Vlastní | Indiv | 0 | 0 |  | Práce |  |  |  | POL1_9
7 | M241421.7 | Šikmý sací/výfukový kus 560x600mm se sítem proti hmyzu | ks | 1 |  | 0 |  | 0 |  | 0 | 21 | 0 | 0 | 0 | 0 | 0 |  | Vlastní | Indiv | 0 | 0 |  | Práce |  |  |  | POL1_9
8 | M241421.8 | Odvodní vyústka do kruhového potrubí 800x200, jednořadá, regulace | ks | 23 |  | 0 |  | 0 |  | 0 | 21 | 0 | 0 | 0 | 0 | 0 |  | Vlastní | Indiv | 0 | 0 |  | Práce |  |  |  | POL1_9
9 | M241421.9 | Dýza s dalekým dosahem průměru O315 mm, hliníková, RAL dle stavby, včetně sedla průměru O315 mm | ks | 23 |  | 0 |  | 0 |  | 0 | 21 | 0 | 0 | 0 | 0 | 0 |  | Vlastní | Indiv | 0 | 0 |  | Práce |  |  |  | POL1_9
10 | M241421.10 | Čtyřhranné pozinkované potrubí skupiny I, včetně tvarovek | m2 | 40 |  | 0 |  | 0 |  | 0 | 21 | 0 | 0 | 0 | 0 | 0 |  | Vlastní | Indiv | 0 | 0 |  | Specifikace |  |  |  | POL3_0
11 | M241421.11a | Spiro potrubí DN450, těsné provedení s gumovými manžetami, včetně tvarovek | bm | 21 |  | 0 |  | 0 |  | 0 | 21 | 0 | 0 | 0 | 0 | 0 |  | Vlastní | Indiv | 0 | 0 |  | Specifikace |  |  |  | POL3_0
12 | M241421.11b | Spiro potrubí DN630, těsné provedení s gumovými manžetami, včetně tvarovek | bm | 25 |  | 0 |  | 0 |  | 0 | 21 | 0 | 0 | 0 | 0 | 0 |  | Vlastní | Indiv | 0 | 0 |  | Specifikace |  |  |  | POL3_0
13 | M241421.11c | Spiro potrubí DN710, těsné provedení s gumovými manžetami, včetně tvarovek | bm | 15 |  | 0 |  | 0 |  | 0 | 21 | 0 | 0 | 0 | 0 | 0 |  | Vlastní | Indiv | 0 | 0 |  | Specifikace |  |  |  | POL3_0
14 | M241421.11d | Spiro potrubí DN800, těsné provedení s gumovými manžetami, včetně tvarovek | bm | 21 |  | 0 |  | 0 |  | 0 | 21 | 0 | 0 | 0 | 0 | 0 |  | Vlastní | Indiv | 0 | 0 |  | Specifikace |  |  |  | POL3_0
15 | M241421.11e | Spiro potrubí DN900, těsné provedení s gumovými manžetami, včetně tvarovek | bm | 22 |  | 0 |  | 0 |  | 0 | 21 | 0 | 0 | 0 | 0 | 0 |  | Vlastní | Indiv | 0 | 0 |  | Specifikace |  |  |  | POL3_0
16 | M241421.11f | Spiro potrubí DN1000, těsné provedení s gumovými manžetami, včetně tvarovek | bm | 67 |  | 0 |  | 0 |  | 0 | 21 | 0 | 0 | 0 | 0 | 0 |  | Vlastní | Indiv | 0 | 0 |  | Specifikace |  |  |  | POL3_0
17 | M241421.11g | Spiro potrubí DN1120, těsné provedení s gumovými manžetami, včetně tvarovek | bm | 32 |  | 0 |  | 0 |  | 0 | 21 | 0 | 0 | 0 | 0 | 0 |  | Vlastní | Indiv | 0 | 0 |  | Specifikace |  |  |  | POL3_0
18 | M241421.12 | Tepelná/hluková izolace minerální vlna tl. 100mm s oplechováním | m2 | 125 |  | 0 |  | 0 |  | 0 | 21 | 0 | 0 | 0 | 0 | 0 |  | Vlastní | Indiv | 0 | 0 |  | Specifikace |  |  |  | POL3_0
19 | M241421.13 | Tepelná/hluková izolace minerální vlna tl. 40mm s oplechováním | m2 | 18 |  | 0 |  | 0 |  | 0 | 21 | 0 | 0 | 0 | 0 | 0 |  | Vlastní | Indiv | 0 | 0 |  | Specifikace |  |  |  | POL3_0
20 | M241421.14 | Spojovací, těsnící a montážní materiál | kpl | 1 |  | 0 |  | 0 |  | 0 | 21 | 0 | 0 | 0 | 0 | 0 |  | Vlastní | Indiv | 0 | 0 |  | Specifikace |  |  |  | POL3_0
21 | M241421.15 | Montáž zařízení | kpl | 1 |  | 0 |  | 0 |  | 0 | 21 | 0 | 0 | 0 | 0 | 0 |  | Vlastní | Indiv | 0 | 0 |  | Práce |  |  |  | POL1_9
Díl: | M21-02 | Zař. č. 2 - Větrání šaten |  |  |  | 0 |  | 0 |  | 0 |  | 0 |  | 0 |  | 0 |  |  |  |  | 0 | [5 empty] | DIL
22 | M241422.1 | Kompaktní vzduchotechnická jednotka ve venkovním ležatém provedení, jednotka bude dodána včetně MaR a ovladače | ks | 1 |  | 0 |  | 0 |  | 0 | 21 | 0 | 0 | 0 | 0 | 0 |  | Vlastní | Indiv | 0 | 0 |  | Práce |  |  |  | POL1_9
|  | Vp,o= 1500m3/h při 300 Pa | [24 empty] | POP
|  | Rozměr zařízení (DxŠxV) = 3694x1200x720 mm | [24 empty] | POP
|  | Hmotnost jednotky 468 Kg | [24 empty] | POP
|  | Tloušťka panelu 50mm | [24 empty] | POP
|  | Deskový rekuperační výměník s by passem | [24 empty] | POP
|  | Filtrace přívod vzduchu třídy F7, odvod vzduchu M5 | [24 empty] | POP
|  | Ventilátory s EC motorem | [24 empty] | POP
|  | Elektrický ohřívač | [24 empty] | POP
|  | Uzavírací těsné klapky se servopohonem na sání a výfuku vzduchu | [24 empty] | POP
23 | M241422.2 | Kulisový tlumič hluku 500x500, délka 1500mm, 3x kulisa tl. 100mm | ks | 4 |  | 0 |  | 0 |  | 0 | 21 | 0 | 0 | 0 | 0 | 0 |  | Vlastní | Indiv | 0 | 0 |  | Práce |  |  |  | POL1_9
24 | M241422.3 | Šikmý sací/výfukový kus 500x500mm se sítem proti hmyzu | ks | 2 |  | 0 |  | 0 |  | 0 | 21 | 0 | 0 | 0 | 0 | 0 |  | Vlastní | Indiv | 0 | 0 |  | Práce |  |  |  | POL1_9
25 | M241422.4 | Tlumič hluku do kruhového potrubí DN250, délka 900 mm | ks | 2 |  | 0 |  | 0 |  | 0 | 21 | 0 | 0 | 0 | 0 | 0 |  | Vlastní | Indiv | 0 | 0 |  | Práce |  |  |  | POL1_9
26 | M241422.5 | Ruční regulační klapka DN250 | ks | 1 |  | 0 |  | 0 |  | 0 | 21 | 0 | 0 | 0 | 0 | 0 |  | Vlastní | Indiv | 0 | 0 |  | Práce |  |  |  | POL1_9
27 | M241422.6 | Přívodní vyústka do kruhového potrubí 425x75, dvouřadá, regulace | ks | 10 |  | 0 |  | 0 |  | 0 | 21 | 0 | 0 | 0 | 0 | 0 |  | Vlastní | Indiv | 0 | 0 |  | Práce |  |  |  | POL1_9
28 | M241422.7 | Plastový talířový ventil odvodní DN125 | ks | 4 |  | 0 |  | 0 |  | 0 | 21 | 0 | 0 | 0 | 0 | 0 |  | Vlastní | Indiv | 0 | 0 |  | Práce |  |  |  | POL1_9
29 | M241422.8 | Plastový talířový ventil odvodní DN160 | ks | 2 |  | 0 |  | 0 |  | 0 | 21 | 0 | 0 | 0 | 0 | 0 |  | Vlastní | Indiv | 0 | 0 |  | Práce |  |  |  | POL1_9
30 | M241422.9 | Odvodní vyústka do kruhového potrubí 325x75, jednořadá, regulace | ks | 6 |  | 0 |  | 0 |  | 0 | 21 | 0 | 0 | 0 | 0 | 0 |  | Vlastní | Indiv | 0 | 0 |  | Práce |  |  |  | POL1_9
31 | M241422.10 | Čtyřhranné pozinkované potrubí skupiny I, včetně tvarovek | m2 | 9 |  | 0 |  | 0 |  | 0 | 21 | 0 | 0 | 0 | 0 | 0 |  | Vlastní | Indiv | 0 | 0 |  | Specifikace |  |  |  | POL3_0
32 | M241422.11a | Spiro potrubí DN125, těsné provedení s gumovými manžetami, včetně tvarovek | bm | 8 |  | 0 |  | 0 |  | 0 | 21 | 0 | 0 | 0 | 0 | 0 |  | Vlastní | Indiv | 0 | 0 |  | Specifikace |  |  |  | POL3_0
33 | M241422.11b | Spiro potrubí DN160, těsné provedení s gumovými manžetami, včetně tvarovek | bm | 7 |  | 0 |  | 0 |  | 0 | 21 | 0 | 0 | 0 | 0 | 0 |  | Vlastní | Indiv | 0 | 0 |  | Specifikace |  |  |  | POL3_0
34 | M241422.11c | Spiro potrubí DN200, těsné provedení s gumovými manžetami, včetně tvarovek | bm | 9 |  | 0 |  | 0 |  | 0 | 21 | 0 | 0 | 0 | 0 | 0 |  | Vlastní | Indiv | 0 | 0 |  | Specifikace |  |  |  | POL3_0
35 | M241422.11d | Spiro potrubí DN250, těsné provedení s gumovými manžetami, včetně tvarovek | bm | 30 |  | 0 |  | 0 |  | 0 | 21 | 0 | 0 | 0 | 0 | 0 |  | Vlastní | Indiv | 0 | 0 |  | Specifikace |  |  |  | POL3_0
36 | M241422.11e | Spiro potrubí DN315, těsné provedení s gumovými manžetami, včetně tvarovek | bm | 2 |  | 0 |  | 0 |  | 0 | 21 | 0 | 0 | 0 | 0 | 0 |  | Vlastní | Indiv | 0 | 0 |  | Specifikace |  |  |  | POL3_0
37 | M241422.11f | Spiro potrubí DN355, těsné provedení s gumovými manžetami, včetně tvarovek | bm | 32 |  | 0 |  | 0 |  | 0 | 21 | 0 | 0 | 0 | 0 | 0 |  | Vlastní | Indiv | 0 | 0 |  | Specifikace |  |  |  | POL3_0
38 | M241422.12 | Tepelná/hluková izolace minerální vlna tl. 100mm s oplechováním | m2 | 69 |  | 0 |  | 0 |  | 0 | 21 | 0 | 0 | 0 | 0 | 0 |  | Vlastní | Indiv | 0 | 0 |  | Specifikace |  |  |  | POL3_0
39 | M241422.13 | Stěnová větrací mřížka 600x200, rozteč lamel 20mm, typ lamel 1 | ks | 4 |  | 0 |  | 0 |  | 0 | 21 | 0 | 0 | 0 | 0 | 0 |  | Vlastní | Indiv | 0 | 0 |  | Specifikace |  |  |  | POL3_0
40 | M241422.14 | Spojovací, těsnící a montážní materiál | kpl | 1 |  | 0 |  | 0 |  | 0 | 21 | 0 | 0 | 0 | 0 | 0 |  | Vlastní | Indiv | 0 | 0 |  | Specifikace |  |  |  | POL3_0
41 | M241422.15 | Montáž zařízení | kpl | 1 |  | 0 |  | 0 |  | 0 | 21 | 0 | 0 | 0 | 0 | 0 |  | Vlastní | Indiv | 0 | 0 |  | Práce |  |  |  | POL1_9
Díl: | M24-03 | Zař. č. 3 - Větrání šaten |  |  |  | 0 |  | 0 |  | 0 |  | 0 |  | 0 |  | 0 |  |  |  |  | 0 | [5 empty] | DIL
42 | M241423.1 | Kompaktní vzduchotechnická jednotka ve venkovním ležatém provedení, jednotka bude dodána včetně MaR a ovladače | ks | 1 |  | 0 |  | 0 |  | 0 | 21 | 0 | 0 | 0 | 0 | 0 |  | Vlastní | Indiv | 0 | 0 |  | Práce |  |  |  | POL1_9
|  | Vp,o= 4600m3/h při 300 Pa | [24 empty] | POP
|  | Rozměr zařízení (DxŠxV) = 4927x1968x1112 mm | [24 empty] | POP
|  | Hmotnost jednotky 894 Kg | [24 empty] | POP
|  | Tloušťka panelu 50mm | [24 empty] | POP
|  | Deskový rekuperační výměník s by passem | [24 empty] | POP
|  | Filtrace přívod vzduchu třídy F7, odvod vzduchu M5 | [24 empty] | POP
|  | Ventilátory s EC motorem | [24 empty] | POP
|  | Vodní ohřívač včetně SMU | [24 empty] | POP
|  | Uzavírací těsné klapky se servopohonem na sání a výfuku vzduchu | [24 empty] | POP
43 | M241423.2 | Kulisový tlumič hluku 884x892, délka 1500mm, 6x kulisa tl. 100mm | ks | 4 |  | 0 |  | 0 |  | 0 | 21 | 0 | 0 | 0 | 0 | 0 |  | Vlastní | Indiv | 0 | 0 |  | Práce |  |  |  | POL1_9
44 | M241423.3 | Šikmý sací/výfukový kus 884x892mm se sítem proti hmyzu | ks | 2 |  | 0 |  | 0 |  | 0 | 21 | 0 | 0 | 0 | 0 | 0 |  | Vlastní | Indiv | 0 | 0 |  | Práce |  |  |  | POL1_9
45 | M241423.4 | Ruční regulační klapka DN125 | ks | 12 |  | 0 |  | 0 |  | 0 | 21 | 0 | 0 | 0 | 0 | 0 |  | Vlastní | Indiv | 0 | 0 |  | Práce |  |  |  | POL1_9
46 | M241423.5 | Ruční regulační klapka DN160 | ks | 7 |  | 0 |  | 0 |  | 0 | 21 | 0 | 0 | 0 | 0 | 0 |  | Vlastní | Indiv | 0 | 0 |  | Práce |  |  |  | POL1_9
47 | M241423.6 | Ruční regulační klapka DN200 | ks | 5 |  | 0 |  | 0 |  | 0 | 21 | 0 | 0 | 0 | 0 | 0 |  | Vlastní | Indiv | 0 | 0 |  | Práce |  |  |  | POL1_9
48 | M241423.7 | Přívodní vyústka do čtyřhranného potrubí 500x200, dvouřadá, regulace | ks | 8 |  | 0 |  | 0 |  | 0 | 21 | 0 | 0 | 0 | 0 | 0 |  | Vlastní | Indiv | 0 | 0 |  | Práce |  |  |  | POL1_9
49 | M241423.8 | Plastový talířový ventil přívodní DN125 | ks | 1 |  | 0 |  | 0 |  | 0 | 21 | 0 | 0 | 0 | 0 | 0 |  | Vlastní | Indiv | 0 | 0 |  | Práce |  |  |  | POL1_9
50 | M241423.9 | Plastový talířový ventil odvodní DN125 | ks | 23 |  | 0 |  | 0 |  | 0 | 21 | 0 | 0 | 0 | 0 | 0 |  | Vlastní | Indiv | 0 | 0 |  | Práce |  |  |  | POL1_9
51 | M241423.10 | Plastový talířový ventil odvodní DN160 | ks | 9 |  | 0 |  | 0 |  | 0 | 21 | 0 | 0 | 0 | 0 | 0 |  | Vlastní | Indiv | 0 | 0 |  | Specifikace |  |  |  | POL3_0
52 | M241423.11 | Plastový talířový ventil odvodní DN200 | ks | 1 |  | 0 |  | 0 |  | 0 | 21 | 0 | 0 | 0 | 0 | 0 |  | Vlastní | Indiv | 0 | 0 |  | Specifikace |  |  |  | POL3_0
53 | M241423.12 | Odvodní vyústka do kruhového potrubí 325x75, jednořadá, regulace | ks | 11 |  | 0 |  | 0 |  | 0 | 21 | 0 | 0 | 0 | 0 | 0 |  | Vlastní | Indiv | 0 | 0 |  | Specifikace |  |  |  | POL3_0
54 | M241423.13 | Odvodní vyústka do kruhového potrubí 425x75, jednořadá, regulace | ks | 3 |  | 0 |  | 0 |  | 0 | 21 | 0 | 0 | 0 | 0 | 0 |  | Vlastní | Indiv | 0 | 0 |  | Specifikace |  |  |  | POL3_0
55 | M241423.14 | Požární větrací mřížka 200x200mm (skutečný rozměr 380x150mm) | ks | 2 |  | 0 |  | 0 |  | 0 | 21 | 0 | 0 | 0 | 0 | 0 |  | Vlastní | Indiv | 0 | 0 |  | Práce |  |  |  | POL1_9
|  | Provedení základní ruční/teplotní | [24 empty] | POP
|  | 1x krycí mřížka 380x150mm | [24 empty] | POP
56 | M241423.15 | Požární klapka 500x400, odolnost dle PBŘ | ks | 1 |  | 0 |  | 0 |  | 0 | 21 | 0 | 0 | 0 | 0 | 0 |  | Vlastní | Indiv | 0 | 0 |  | Práce |  |  |  | POL1_9
|  | Provedení základní ruční/teplotní | [24 empty] | POP
57 | M241423.16 | Požární klapka 500x315, odolnost dle PBŘ | ks | 2 |  | 0 |  | 0 |  | 0 | 21 | 0 | 0 | 0 | 0 | 0 |  | Vlastní | Indiv | 0 | 0 |  | Práce |  |  |  | POL1_9
|  | Provedení základní ruční/teplotní | [24 empty] | POP
58 | M241423.17 | Požární klapka 500x250, odolnost dle PBŘ | ks | 1 |  | 0 |  | 0 |  | 0 | 21 | 0 | 0 | 0 | 0 | 0 |  | Vlastní | Indiv | 0 | 0 |  | Práce |  |  |  | POL1_9
|  | Provedení základní ruční/teplotní | [24 empty] | POP
59 | M241423.18 | Požární klapka DN315, odolnost dle PBŘ | ks | 1 |  | 0 |  | 0 |  | 0 | 21 | 0 | 0 | 0 | 0 | 0 |  | Vlastní | Indiv | 0 | 0 |  | Práce |  |  |  | POL1_9
|  | Provedení základní ruční/teplotní | [24 empty] | POP
60 | M241423.19 | Požární klapka DN250, odolnost dle PBŘ | ks | 1 |  | 0 |  | 0 |  | 0 | 21 | 0 | 0 | 0 | 0 | 0 |  | Vlastní | Indiv | 0 | 0 |  | Práce |  |  |  | POL1_9
|  | Provedení základní ruční/teplotní | [24 empty] | POP
61 | M241423.20 | Čtyřhranné pozinkované potrubí skupiny I, včetně tvarovek | m2 | 294 |  | 0 |  | 0 |  | 0 | 21 | 0 | 0 | 0 | 0 | 0 |  | Vlastní | Indiv | 0 | 0 |  | Specifikace |  |  |  | POL3_0
62 | M241423.21a | Spiro potrubí DN125, těsné provedení s gumovými manžetami, včetně tvarovek | bm | 58 |  | 0 |  | 0 |  | 0 | 21 | 0 | 0 | 0 | 0 | 0 |  | Vlastní | Indiv | 0 | 0 |  | Specifikace |  |  |  | POL3_0
63 | M241423.21b | Spiro potrubí DN160, těsné provedení s gumovými manžetami, včetně tvarovek | bm | 83 |  | 0 |  | 0 |  | 0 | 21 | 0 | 0 | 0 | 0 | 0 |  | Vlastní | Indiv | 0 | 0 |  | Specifikace |  |  |  | POL3_0
64 | M241423.21c | Spiro potrubí DN200, těsné provedení s gumovými manžetami, včetně tvarovek | bm | 26 |  | 0 |  | 0 |  | 0 | 21 | 0 | 0 | 0 | 0 | 0 |  | Vlastní | Indiv | 0 | 0 |  | Specifikace |  |  |  | POL3_0
65 | M241423.21d | Spiro potrubí DN250, těsné provedení s gumovými manžetami, včetně tvarovek | bm | 51 |  | 0 |  | 0 |  | 0 | 21 | 0 | 0 | 0 | 0 | 0 |  | Vlastní | Indiv | 0 | 0 |  | Specifikace |  |  |  | POL3_0
66 | M241423.21e | Spiro potrubí DN315, těsné provedení s gumovými manžetami, včetně tvarovek | bm | 46 |  | 0 |  | 0 |  | 0 | 21 | 0 | 0 | 0 | 0 | 0 |  | Vlastní | Indiv | 0 | 0 |  | Specifikace |  |  |  | POL3_0
67 | M241423.22a | Ohebná tepelně/hlukově tlumicí Al hadice DN125, tl. izolace 25 mm | bm | 2 |  | 0 |  | 0 |  | 0 | 21 | 0 | 0 | 0 | 0 | 0 |  | Vlastní | Indiv | 0 | 0 |  | Specifikace |  |  |  | POL3_0
68 | M241423.22b | Ohebná tepelně/hlukově tlumicí Al hadice DN160, tl. izolace 25 mm | bm | 4 |  | 0 |  | 0 |  | 0 | 21 | 0 | 0 | 0 | 0 | 0 |  | Vlastní | Indiv | 0 | 0 |  | Specifikace |  |  |  | POL3_0
69 | M241423.22c | Ohebná tepelně/hlukově tlumicí Al hadice DN200, tl. izolace 25 mm | bm | 2 |  | 0 |  | 0 |  | 0 | 21 | 0 | 0 | 0 | 0 | 0 |  | Vlastní | Indiv | 0 | 0 |  | Specifikace |  |  |  | POL3_0
70 | M241423.23 | Stěnová větrací mřížka 400x200, rozteč lamel 12,5mm, typ lamel 1 | ks | 52 |  | 0 |  | 0 |  | 0 | 21 | 0 | 0 | 0 | 0 | 0 |  | Vlastní | Indiv | 0 | 0 |  | Specifikace |  |  |  | POL3_0
71 | M241423.24 | Tepelná/hluková izolace minerální vlna tl. 100mm s oplechováním | m2 | 85 |  | 0 |  | 0 |  | 0 | 21 | 0 | 0 | 0 | 0 | 0 |  | Vlastní | Indiv | 0 | 0 |  | Specifikace |  |  |  | POL3_0
72 | M241423.25 | Požární izolace tl. 40mm s Al polepem | m2 | 9 |  | 0 |  | 0 |  | 0 | 21 | 0 | 0 | 0 | 0 | 0 |  | Vlastní | Indiv | 0 | 0 |  | Práce |  |  |  | POL1_9
73 | M241423.26 | Spojovací, těsnící a montážní materiál | kpl | 1 |  | 0 |  | 0 |  | 0 | 21 | 0 | 0 | 0 | 0 | 0 |  | Vlastní | Indiv | 0 | 0 |  | Specifikace |  |  |  | POL3_0
74 | M241423.27 | Montáž zařízení | kpl | 1 |  | 0 |  | 0 |  | 0 | 21 | 0 | 0 | 0 | 0 | 0 |  | Vlastní | Indiv | 0 | 0 |  | Práce |  |  |  | POL1_9
Díl: | M24-04 | Zař. č. 4 - Větrání bufetu |  |  |  | 0 |  | 0 |  | 0 |  | 0 |  | 0 |  | 0 |  |  |  |  | 0 | [5 empty] | DIL
75 | M241424.1 | Kompaktní vzduchotechnická jednotka ve venkovním ležatém provedení, jednotka bude dodána včetně MaR a ovladače | ks | 1 |  | 0 |  | 0 |  | 0 | 21 | 0 | 0 | 0 | 0 | 0 |  | Vlastní | Indiv | 0 | 0 |  | Práce |  |  |  | POL1_9
|  | Vp,o= 2400m3/h při 350 Pa | [24 empty] | POP
|  | Rozměr zařízení (DxŠxV) = 4201x1392x818 mm | [24 empty] | POP
|  | Hmotnost jednotky 554 Kg | [24 empty] | POP
|  | Tloušťka panelu 50mm | [24 empty] | POP
|  | Deskový rekuperační výměník s by passem | [24 empty] | POP
|  | Filtrace přívod vzduchu třídy F7, odvod vzduchu M5 | [24 empty] | POP
|  | Ventilátory s EC motorem | [24 empty] | POP
|  | Vodní ohřívač včetně SMU | [24 empty] | POP
|  | Uzavírací těsné klapky se servopohonem na sání a výfuku vzduchu | [24 empty] | POP
76 | M241424.2 | Kulisový tlumič hluku 596x598, délka 1500mm, 4x kulisa tl. 100mm | ks | 4 |  | 0 |  | 0 |  | 0 | 21 | 0 | 0 | 0 | 0 | 0 |  | Vlastní | Indiv | 0 | 0 |  | Práce |  |  |  | POL1_9
77 | M241424.3 | Šikmý sací/výfukový kus 596x598mm se sítem proti hmyzu | ks | 2 |  | 0 |  | 0 |  | 0 | 21 | 0 | 0 | 0 | 0 | 0 |  | Vlastní | Indiv | 0 | 0 |  | Práce |  |  |  | POL1_9
78 | M241424.4 | Ruční regulační klapka DN125 | ks | 1 |  | 0 |  | 0 |  | 0 | 21 | 0 | 0 | 0 | 0 | 0 |  | Vlastní | Indiv | 0 | 0 |  | Práce |  |  |  | POL1_9
79 | M241424.5 | Ruční regulační klapka DN200 | ks | 2 |  | 0 |  | 0 |  | 0 | 21 | 0 | 0 | 0 | 0 | 0 |  | Vlastní | Indiv | 0 | 0 |  | Práce |  |  |  | POL1_9
80 | M241424.6 | Ruční regulační klapka 400x315 | ks | 1 |  | 0 |  | 0 |  | 0 | 21 | 0 | 0 | 0 | 0 | 0 |  | Vlastní | Indiv | 0 | 0 |  | Práce |  |  |  | POL1_9
81 | M241424.7 | Plastový talířový ventil odvodní DN125 | ks | 2 |  | 0 |  | 0 |  | 0 | 21 | 0 | 0 | 0 | 0 | 0 |  | Vlastní | Indiv | 0 | 0 |  | Práce |  |  |  | POL1_9
82 | M241424.8 | Nerezová odvodní digestoř 1600x1400, výška 450mm, včetně osvětlení a tukových filtrů, připojení 1x hrdlo 400x315 směrem nahoru | ks | 1 |  | 0 |  | 0 |  | 0 | 21 | 0 | 0 | 0 | 0 | 0 |  | Vlastní | Indiv | 0 | 0 |  | Práce |  |  |  | POL1_9
83 | M241424.9 | Nerezová odvodní digestoř 800x700, výška 450mm, včetně tukových filtrů, připojení 1x hrdlo DN200 směrem nahoru | ks | 1 |  | 0 |  | 0 |  | 0 | 21 | 0 | 0 | 0 | 0 | 0 |  | Vlastní | Indiv | 0 | 0 |  | Práce |  |  |  | POL1_9
84 | M241424.10 | Nerezová odvodní digestoř 700x700, výška 450mm, včetně tukových filtrů, připojení 1x hrdlo DN200 směrem nahoru | ks | 1 |  | 0 |  | 0 |  | 0 | 21 | 0 | 0 | 0 | 0 | 0 |  | Vlastní | Indiv | 0 | 0 |  | Specifikace |  |  |  | POL3_0
85 | M241424.11 | Přívodní vířivý anemostat, čtvercová deska 600x24, plenum box 600x600 s horizontalním připojení DN200, regulační klapka, perforovaný plech, lamely a povrchová úprava RAL dle stavby | ks | 8 |  | 0 |  | 0 |  | 0 | 21 | 0 | 0 | 0 | 0 | 0 |  | Vlastní | Indiv | 0 | 0 |  | Specifikace |  |  |  | POL3_0
86 | M241424.12 | Čtyřhranné pozinkované potrubí skupiny I, včetně tvarovek | m2 | 40 |  | 0 |  | 0 |  | 0 | 21 | 0 | 0 | 0 | 0 | 0 |  | Vlastní | Indiv | 0 | 0 |  | Specifikace |  |  |  | POL3_0
87 | M241424.13 | Čtyřhranné pozinkované potrubí skupiny I, včetně tvarovek, vodotěsné | m2 | 17 |  | 0 |  | 0 |  | 0 | 21 | 0 | 0 | 0 | 0 | 0 |  | Vlastní | Indiv | 0 | 0 |  | Specifikace |  |  |  | POL3_0
88 | M241424.14a | Spiro potrubí DN125, těsné provedení s gumovými manžetami, včetně tvarovek | bm | 8 |  | 0 |  | 0 |  | 0 | 21 | 0 | 0 | 0 | 0 | 0 |  | Vlastní | Indiv | 0 | 0 |  | Specifikace |  |  |  | POL3_0
89 | M241424.14b | Spiro potrubí DN200, těsné provedení s gumovými manžetami, včetně tvarovek | bm | 37 |  | 0 |  | 0 |  | 0 | 21 | 0 | 0 | 0 | 0 | 0 |  | Vlastní | Indiv | 0 | 0 |  | Specifikace |  |  |  | POL3_0
90 | M241424.14c | Spiro potrubí DN250, těsné provedení s gumovými manžetami, včetně tvarovek | bm | 4 |  | 0 |  | 0 |  | 0 | 21 | 0 | 0 | 0 | 0 | 0 |  | Vlastní | Indiv | 0 | 0 |  | Specifikace |  |  |  | POL3_0
91 | M241424.15 | Ohebná tepelně/hlukově tlumicí Al hadice DN200, tl. izolace 25 mm | bm | 12 |  | 0 |  | 0 |  | 0 | 21 | 0 | 0 | 0 | 0 | 0 |  | Vlastní | Indiv | 0 | 0 |  | Specifikace |  |  |  | POL3_0
92 | M241424.16 | Tepelná/hluková izolace minerální vlna tl. 100mm s oplechováním | m2 | 50 |  | 0 |  | 0 |  | 0 | 21 | 0 | 0 | 0 | 0 | 0 |  | Vlastní | Indiv | 0 | 0 |  | Specifikace |  |  |  | POL3_0
93 | M241424.17 | Spojovací, těsnící a montážní materiál | kpl | 1 |  | 0 |  | 0 |  | 0 | 21 | 0 | 0 | 0 | 0 | 0 |  | Vlastní | Indiv | 0 | 0 |  | Specifikace |  |  |  | POL3_0
94 | M241424.18 | Montáž zařízení | kpl | 1 |  | 0 |  | 0 |  | 0 | 21 | 0 | 0 | 0 | 0 | 0 |  | Vlastní | Indiv | 0 | 0 |  | Práce |  |  |  | POL1_9
Díl: | M24-05 | Zař. č. 5 - Větrání hygienického zázemí |  |  |  | 0 |  | 0 |  | 0 |  | 0 |  | 0 |  | 0 |  |  |  |  | 0 | [5 empty] | DIL
95 | M241425.1 | Diagonální tříotáčkový potrubní ventilátor do kruhového potrubí DN160, IP44 | ks | 1 |  | 0 |  | 0 |  | 0 | 21 | 0 | 0 | 0 | 0 | 0 |  | Vlastní | Indiv | 0 | 0 |  | Práce |  |  |  | POL1_9
96 | Pol__0096 | Zpětná klapka DN160 | ks | 1 |  | 0 |  | 0 |  | 0 | 21 | 0 | 0 | 0 | 0 | 0 |  | Vlastní | Indiv | 0 | 0 |  | Práce |  |  |  | POL1_9
97 | Pol__0097 | Spojovací manžeta DN160 | ks | 2 |  | 0 |  | 0 |  | 0 | 21 | 0 | 0 | 0 | 0 | 0 |  | Vlastní | Indiv | 0 | 0 |  | Práce |  |  |  | POL1_9
98 | M241425.2 | Diagonální tříotáčkový potrubní ventilátor do kruhového potrubí DN160, IP44 | ks | 1 |  | 0 |  | 0 |  | 0 | 21 | 0 | 0 | 0 | 0 | 0 |  | Vlastní | Indiv | 0 | 0 |  | Práce |  |  |  | POL1_9
99 | Pol__0099 | Zpětná klapka DN160 | ks | 1 |  | 0 |  | 0 |  | 0 | 21 | 0 | 0 | 0 | 0 | 0 |  | Vlastní | Indiv | 0 | 0 |  | Práce |  |  |  | POL1_9
100 | Pol__0100 | Spojovací manžeta DN160 | ks | 2 |  | 0 |  | 0 |  | 0 | 21 | 0 | 0 | 0 | 0 | 0 |  | Vlastní | Indiv | 0 | 0 |  | Práce |  |  |  | POL1_9
101 | M241425.3 | Diagonální tříotáčkový potrubní ventilátor do kruhového potrubí DN200, IP44 | ks | 1 |  | 0 |  | 0 |  | 0 | 21 | 0 | 0 | 0 | 0 | 0 |  | Vlastní | Indiv | 0 | 0 |  | Práce |  |  |  | POL1_9
102 | Pol__0102 | Zpětná klapka DN200 | ks | 1 |  | 0 |  | 0 |  | 0 | 21 | 0 | 0 | 0 | 0 | 0 |  | Vlastní | Indiv | 0 | 0 |  | Práce |  |  |  | POL1_9
103 | Pol__0103 | Spojovací manžeta DN200 | ks | 2 |  | 0 |  | 0 |  | 0 | 21 | 0 | 0 | 0 | 0 | 0 |  | Vlastní | Indiv | 0 | 0 |  | Práce |  |  |  | POL1_9
104 | M241425.4 | Diagonální tříotáčkový potrubní ventilátor do kruhového potrubí DN200, IP44 | ks | 1 |  | 0 |  | 0 |  | 0 | 21 | 0 | 0 | 0 | 0 | 0 |  | Vlastní | Indiv | 0 | 0 |  | Práce |  |  |  | POL1_9
105 | Pol__0105 | Zpětná klapka DN200 | ks | 1 |  | 0 |  | 0 |  | 0 | 21 | 0 | 0 | 0 | 0 | 0 |  | Vlastní | Indiv | 0 | 0 |  | Práce |  |  |  | POL1_9
106 | Pol__0106 | Spojovací manžeta DN200 | ks | 2 |  | 0 |  | 0 |  | 0 | 21 | 0 | 0 | 0 | 0 | 0 |  | Vlastní | Indiv | 0 | 0 |  | Práce |  |  |  | POL1_9
107 | M241425.5 | Tlumič hluku do kruhového potrubí DN160, délka 600 mm | ks | 4 |  | 0 |  | 0 |  | 0 | 21 | 0 | 0 | 0 | 0 | 0 |  | Vlastní | Indiv | 0 | 0 |  | Práce |  |  |  | POL1_9
108 | M241425.6 | Tlumič hluku do kruhového potrubí DN200, délka 900 mm | ks | 4 |  | 0 |  | 0 |  | 0 | 21 | 0 | 0 | 0 | 0 | 0 |  | Vlastní | Indiv | 0 | 0 |  | Práce |  |  |  | POL1_9
109 | M241425.7 | Protidešťová žaluzie DN200, včetně síta proti hmyzu, RAL dle stavby | ks | 1 |  | 0 |  | 0 |  | 0 | 21 | 0 | 0 | 0 | 0 | 0 |  | Vlastní | Indiv | 0 | 0 |  | Práce |  |  |  | POL1_9
110 | M241425.8 | Protidešťová žaluzie 400x200, včetně síta proti hmyzu, RAL dle stavby | ks | 3 |  | 0 |  | 0 |  | 0 | 21 | 0 | 0 | 0 | 0 | 0 |  | Vlastní | Indiv | 0 | 0 |  | Práce |  |  |  | POL1_9
111 | M241425.9 | Plastový talířový ventil odvodní DN125 | ks | 11 |  | 0 |  | 0 |  | 0 | 21 | 0 | 0 | 0 | 0 | 0 |  | Vlastní | Indiv | 0 | 0 |  | Práce |  |  |  | POL1_9
112 | M241425.10 | Plastový talířový ventil odvodní DN160 | ks | 8 |  | 0 |  | 0 |  | 0 | 21 | 0 | 0 | 0 | 0 | 0 |  | Vlastní | Indiv | 0 | 0 |  | Specifikace |  |  |  | POL3_0
113 | M241425.11 | Plastový talířový ventil odvodní DN200 | ks | 1 |  | 0 |  | 0 |  | 0 | 21 | 0 | 0 | 0 | 0 | 0 |  | Vlastní | Indiv | 0 | 0 |  | Specifikace |  |  |  | POL3_0
114 | M241425.12 | Čtyřhranné pozinkované potrubí skupiny I, včetně tvarovek | m2 | 3 |  | 0 |  | 0 |  | 0 | 21 | 0 | 0 | 0 | 0 | 0 |  | Vlastní | Indiv | 0 | 0 |  | Specifikace |  |  |  | POL3_0
115 | M241425.13a | Spiro potrubí DN125, těsné provedení s gumovými manžetami, včetně tvarovek | bm | 7 |  | 0 |  | 0 |  | 0 | 21 | 0 | 0 | 0 | 0 | 0 |  | Vlastní | Indiv | 0 | 0 |  | Specifikace |  |  |  | POL3_0
116 | M241425.13b | Spiro potrubí DN160, těsné provedení s gumovými manžetami, včetně tvarovek | bm | 32 |  | 0 |  | 0 |  | 0 | 21 | 0 | 0 | 0 | 0 | 0 |  | Vlastní | Indiv | 0 | 0 |  | Specifikace |  |  |  | POL3_0
117 | M241425.13c | Spiro potrubí DN200, těsné provedení s gumovými manžetami, včetně tvarovek | bm | 7 |  | 0 |  | 0 |  | 0 | 21 | 0 | 0 | 0 | 0 | 0 |  | Vlastní | Indiv | 0 | 0 |  | Specifikace |  |  |  | POL3_0
118 | M241425.14a | Ohebná tepelně/hlukově tlumicí Al hadice DN125, tl. izolace 25 mm | bm | 9 |  | 0 |  | 0 |  | 0 | 21 | 0 | 0 | 0 | 0 | 0 |  | Vlastní | Indiv | 0 | 0 |  | Specifikace |  |  |  | POL3_0
119 | M241425.14b | Ohebná tepelně/hlukově tlumicí Al hadice DN160, tl. izolace 25 mm | bm | 9 |  | 0 |  | 0 |  | 0 | 21 | 0 | 0 | 0 | 0 | 0 |  | Vlastní | Indiv | 0 | 0 |  | Specifikace |  |  |  | POL3_0
120 | M241425.14c | Ohebná tepelně/hlukově tlumicí Al hadice DN200, tl. izolace 25 mm | bm | 2 |  | 0 |  | 0 |  | 0 | 21 | 0 | 0 | 0 | 0 | 0 |  | Vlastní | Indiv | 0 | 0 |  | Specifikace |  |  |  | POL3_0
121 | M241425.15 | Tepelná/hluková izolace minerální vlna tl. 40mm s Al polepem | m2 | 4 |  | 0 |  | 0 |  | 0 | 21 | 0 | 0 | 0 | 0 | 0 |  | Vlastní | Indiv | 0 | 0 |  | Specifikace |  |  |  | POL3_0
122 | M241425.16 | Stěnová větrací mřížka 400x200, rozteč lamel 12,5mm, typ lamel 1 | ks | 6 |  | 0 |  | 0 |  | 0 | 21 | 0 | 0 | 0 | 0 | 0 |  | Vlastní | Indiv | 0 | 0 |  | Specifikace |  |  |  | POL3_0
123 | M241425.17 | Stěnová větrací mřížka 500x200, rozteč lamel 12,5mm, typ lamel 1 | ks | 2 |  | 0 |  | 0 |  | 0 | 21 | 0 | 0 | 0 | 0 | 0 |  | Vlastní | Indiv | 0 | 0 |  | Specifikace |  |  |  | POL3_0
124 | M241425.18 | Spojovací, těsnící a montážní materiál | kpl | 1 |  | 0 |  | 0 |  | 0 | 21 | 0 | 0 | 0 | 0 | 0 |  | Vlastní | Indiv | 0 | 0 |  | Specifikace |  |  |  | POL3_0
125 | M241425.19 | Montáž zařízení | kpl | 1 |  | 0 |  | 0 |  | 0 | 21 | 0 | 0 | 0 | 0 | 0 |  | Vlastní | Indiv | 0 | 0 |  | Práce |  |  |  | POL1_9
Díl: | M24-06 | Zař. č. 6 - Chlazení bufetu |  |  |  | 0 |  | 0 |  | 0 |  | 0 |  | 0 |  | 0 |  |  |  |  | 0 | [5 empty] | DIL
126 | M241426.1 | Venkovní kondenzační jednotka multi split systém Qch/Qt=17,0/17,3 kW, 400V | ks | 1 |  | 0 |  | 0 |  | 0 | 21 | 0 | 0 | 0 | 0 | 0 |  | Vlastní | Indiv | 0 | 0 |  | Práce |  |  |  | POL1_9
|  | včetně podstavných nožiček | [24 empty] | POP
127 | M241426.2 | Kazetová chladící jednotka Qch= 5,3kW | ks | 3 |  | 0 |  | 0 |  | 0 | 21 | 0 | 0 | 0 | 0 | 0 |  | Vlastní | Indiv | 0 | 0 |  | Práce |  |  |  | POL1_9
|  | včetně kabelový ovladač, čelní panel | [24 empty] | POP
128 | M241426.3 | Distribuční box | ks | 1 |  | 0 |  | 0 |  | 0 | 21 | 0 | 0 | 0 | 0 | 0 |  | Vlastní | Indiv | 0 | 0 |  | Práce |  |  |  | POL1_9
129 | M241426.4 | Svazek Cu potrubí včetně tepelné izolace a komunikačního kabelu (dimenze viz výkres) | bm | 23 |  | 0 |  | 0 |  | 0 | 21 | 0 | 0 | 0 | 0 | 0 |  | Vlastní | Indiv | 0 | 0 |  | Práce |  |  |  | POL1_9
130 | Pol__0130 | Doplnění chladiva R410A | kpl | 1 |  | 0 |  | 0 |  | 0 | 21 | 0 | 0 | 0 | 0 | 0 |  | Vlastní | Indiv | 0 | 0 |  | Práce |  |  |  | POL1_9
131 | M241426.5 | Spojovací, těsnící a montážní materiál | kpl | 1 |  | 0 |  | 0 |  | 0 | 21 | 0 | 0 | 0 | 0 | 0 |  | Vlastní | Indiv | 0 | 0 |  | Práce |  |  |  | POL1_9
132 | M241426.6 | Montáž zařízení | kpl | 1 |  | 0 |  | 0 |  | 0 | 21 | 0 | 0 | 0 | 0 | 0 |  | Vlastní | Indiv | 0 | 0 |  | Práce |  |  |  | POL1_9
Díl: | M24-07 | Zař. č. 7 - Větrání technických místností |  |  |  | 0 |  | 0 |  | 0 |  | 0 |  | 0 |  | 0 |  |  |  |  | 0 | [5 empty] | DIL
133 | M241427.1 | Diagonální tříotáčkový potrubní ventilátor do kruhového potrubí DN200, IP44 | ks | 1 |  | 0 |  | 0 |  | 0 | 21 | 0 | 0 | 0 | 0 | 0 |  | Vlastní | Indiv | 0 | 0 |  | Práce |  |  |  | POL1_9
134 | Pol__0134 | Zpětná klapka DN200 | ks | 1 |  | 0 |  | 0 |  | 0 | 21 | 0 | 0 | 0 | 0 | 0 |  | Vlastní | Indiv | 0 | 0 |  | Práce |  |  |  | POL1_9
135 | Pol__0135 | Spojovací manžeta DN200 | ks | 2 |  | 0 |  | 0 |  | 0 | 21 | 0 | 0 | 0 | 0 | 0 |  | Vlastní | Indiv | 0 | 0 |  | Práce |  |  |  | POL1_9
136 | M241427.2 | Uzavírací těsná klapka 400x200 se servopohonem otevřeno/zavřeno | ks | 1 |  | 0 |  | 0 |  | 0 | 21 | 0 | 0 | 0 | 0 | 0 |  | Vlastní | Indiv | 0 | 0 |  | Práce |  |  |  | POL1_9
137 | M241427.3 | Potrubní radiální ventilátor v nevýbušném provedení | ks | 1 |  | 0 |  | 0 |  | 0 | 21 | 0 | 0 | 0 | 0 | 0 |  | Vlastní | Indiv | 0 | 0 |  | Práce |  |  |  | POL1_9
|  | Připojovací rozměr 600x350 | [24 empty] | POP
138 | Pol__0138 | Pružná spojka 600x350 v nevýbušném provedení | ks | 2 |  | 0 |  | 0 |  | 0 | 21 | 0 | 0 | 0 | 0 | 0 |  | Vlastní | Indiv | 0 | 0 |  | Práce |  |  |  | POL1_9
139 | M241427.4 | Uzavírací těsná klapka 600x350 se servopohonem otevřeno/zavřeno | ks | 1 |  | 0 |  | 0 |  | 0 | 21 | 0 | 0 | 0 | 0 | 0 |  | Vlastní | Indiv | 0 | 0 |  | Práce |  |  |  | POL1_9
140 | M241427.5 | Uzavírací těsná klapka 1000x500 se servopohonem otevřeno/zavřeno | ks | 1 |  | 0 |  | 0 |  | 0 | 21 | 0 | 0 | 0 | 0 | 0 |  | Vlastní | Indiv | 0 | 0 |  | Práce |  |  |  | POL1_9
141 | M241427.6 | Diagonální tříotáčkový potrubní ventilátor do kruhového potrubí DN250, IP44 | ks | 1 |  | 0 |  | 0 |  | 0 | 21 | 0 | 0 | 0 | 0 | 0 |  | Vlastní | Indiv | 0 | 0 |  | Práce |  |  |  | POL1_9
142 | Pol__0142 | Zpětná klapka DN250 | ks | 1 |  | 0 |  | 0 |  | 0 | 21 | 0 | 0 | 0 | 0 | 0 |  | Vlastní | Indiv | 0 | 0 |  | Práce |  |  |  | POL1_9
143 | Pol__0143 | Spojovací manžeta DN250 | ks | 2 |  | 0 |  | 0 |  | 0 | 21 | 0 | 0 | 0 | 0 | 0 |  | Vlastní | Indiv | 0 | 0 |  | Práce |  |  |  | POL1_9
144 | M241427.7 | Diagonální dvouotáčkový potrubní ventilátor do kruhového potrubí DN125, IP44 | ks | 1 |  | 0 |  | 0 |  | 0 | 21 | 0 | 0 | 0 | 0 | 0 |  | Vlastní | Indiv | 0 | 0 |  | Práce |  |  |  | POL1_9
145 | Pol__0145 | Zpětná klapka DN125 | ks | 1 |  | 0 |  | 0 |  | 0 | 21 | 0 | 0 | 0 | 0 | 0 |  | Vlastní | Indiv | 0 | 0 |  | Práce |  |  |  | POL1_9
146 | Pol__0146 | Spojovací manžeta DN125 | ks | 2 |  | 0 |  | 0 |  | 0 | 21 | 0 | 0 | 0 | 0 | 0 |  | Vlastní | Indiv | 0 | 0 |  | Práce |  |  |  | POL1_9
147 | M241427.8 | Diagonální tříotáčkový potrubní ventilátor do kruhového potrubí DN200, IP44 | ks | 1 |  | 0 |  | 0 |  | 0 | 21 | 0 | 0 | 0 | 0 | 0 |  | Vlastní | Indiv | 0 | 0 |  | Práce |  |  |  | POL1_9
148 | Pol__0148 | Zpětná klapka DN200 | ks | 1 |  | 0 |  | 0 |  | 0 | 21 | 0 | 0 | 0 | 0 | 0 |  | Vlastní | Indiv | 0 | 0 |  | Práce |  |  |  | POL1_9
149 | Pol__0149 | Spojovací manžeta DN200 | ks | 2 |  | 0 |  | 0 |  | 0 | 21 | 0 | 0 | 0 | 0 | 0 |  | Vlastní | Indiv | 0 | 0 |  | Práce |  |  |  | POL1_9
150 | M241427.9 | Uzavírací těsná klapka 400x200 se servopohonem otevřeno/zavřeno | ks | 1 |  | 0 |  | 0 |  | 0 | 21 | 0 | 0 | 0 | 0 | 0 |  | Vlastní | Indiv | 0 | 0 |  | Práce |  |  |  | POL1_9
151 | M241427.10 | Tlumič hluku do kruhového potrubí DN125, délka 900 mm | ks | 2 |  | 0 |  | 0 |  | 0 | 21 | 0 | 0 | 0 | 0 | 0 |  | Vlastní | Indiv | 0 | 0 |  | Specifikace |  |  |  | POL3_0
152 | M241427.11 | Tlumič hluku do kruhového potrubí DN200, délka 900 mm | ks | 4 |  | 0 |  | 0 |  | 0 | 21 | 0 | 0 | 0 | 0 | 0 |  | Vlastní | Indiv | 0 | 0 |  | Specifikace |  |  |  | POL3_0
153 | M241427.12 | Tlumič hluku do kruhového potrubí DN250, délka 900 mm | ks | 2 |  | 0 |  | 0 |  | 0 | 21 | 0 | 0 | 0 | 0 | 0 |  | Vlastní | Indiv | 0 | 0 |  | Specifikace |  |  |  | POL3_0
154 | M241427.13 | Tlumič hluku do čtyřhranného potrubí 600x350, délka 1000mm, 2x kulisa tl.150mm | ks | 2 |  | 0 |  | 0 |  | 0 | 21 | 0 | 0 | 0 | 0 | 0 |  | Vlastní | Indiv | 0 | 0 |  | Specifikace |  |  |  | POL3_0
155 | M241427.14 | Protidešťová žaluzie DN160, včetně síta proti hmyzu, RAL dle stavby | ks | 1 |  | 0 |  | 0 |  | 0 | 21 | 0 | 0 | 0 | 0 | 0 |  | Vlastní | Indiv | 0 | 0 |  | Specifikace |  |  |  | POL3_0
156 | M241427.15 | Protidešťová žaluzie 400x200, včetně síta proti hmyzu, RAL dle stavby | ks | 4 |  | 0 |  | 0 |  | 0 | 21 | 0 | 0 | 0 | 0 | 0 |  | Vlastní | Indiv | 0 | 0 |  | Specifikace |  |  |  | POL3_0
157 | M241427.16 | Protidešťová žaluzie 500x250, včetně síta proti hmyzu, RAL dle stavby | ks | 1 |  | 0 |  | 0 |  | 0 | 21 | 0 | 0 | 0 | 0 | 0 |  | Vlastní | Indiv | 0 | 0 |  | Specifikace |  |  |  | POL3_0
158 | M241427.17 | Protidešťová žaluzie 1000x500, včetně síta proti hmyzu, RAL dle stavby | ks | 1 |  | 0 |  | 0 |  | 0 | 21 | 0 | 0 | 0 | 0 | 0 |  | Vlastní | Indiv | 0 | 0 |  | Specifikace |  |  |  | POL3_0
159 | M241427.18 | Protidešťová žaluzie 1120x350, včetně síta proti hmyzu, RAL dle stavby | ks | 1 |  | 0 |  | 0 |  | 0 | 21 | 0 | 0 | 0 | 0 | 0 |  | Vlastní | Indiv | 0 | 0 |  | Specifikace |  |  |  | POL3_0
160 | M241427.19 | Krycí mřížka DN125, oko 10x10mm | ks | 1 |  | 0 |  | 0 |  | 0 | 21 | 0 | 0 | 0 | 0 | 0 |  | Vlastní | Indiv | 0 | 0 |  | Práce |  |  |  | POL1_9
161 | M241427.20 | Krycí mřížka 400x200, oko 10x10mm | ks | 2 |  | 0 |  | 0 |  | 0 | 21 | 0 | 0 | 0 | 0 | 0 |  | Vlastní | Indiv | 0 | 0 |  | Práce |  |  |  | POL1_9
162 | M241427.21 | Krycí mřížka 1000x500, oko 10x10mm | ks | 1 |  | 0 |  | 0 |  | 0 | 21 | 0 | 0 | 0 | 0 | 0 |  | Vlastní | Indiv | 0 | 0 |  | Práce |  |  |  | POL1_9
163 | M241427.22 | Odvodní vyústka do kruhového potrubí 525x75, jednořadá, regulace | ks | 6 |  | 0 |  | 0 |  | 0 | 21 | 0 | 0 | 0 | 0 | 0 |  | Vlastní | Indiv | 0 | 0 |  | Specifikace |  |  |  | POL3_0
164 | M241427.23 | Odvodní vyústka do kruhového potrubí 625x75, jednořadá, regulace | ks | 2 |  | 0 |  | 0 |  | 0 | 21 | 0 | 0 | 0 | 0 | 0 |  | Vlastní | Indiv | 0 | 0 |  | Specifikace |  |  |  | POL3_0
165 | M241427.24 | Odvodní vyústka do kruhového potrubí 800x100, jednořadá, regulace | ks | 1 |  | 0 |  | 0 |  | 0 | 21 | 0 | 0 | 0 | 0 | 0 |  | Vlastní | Indiv | 0 | 0 |  | Specifikace |  |  |  | POL3_0
166 | M241427.25 | Odvodní vyústka do čtyřhranného potrubí 400x200, jednořadá, regulace | ks | 5 |  | 0 |  | 0 |  | 0 | 21 | 0 | 0 | 0 | 0 | 0 |  | Vlastní | Indiv | 0 | 0 |  | Specifikace |  |  |  | POL3_0
167 | M241427.26 | Požární větrací mřížka 200x200mm (skutečný rozměr 380x150mm) | ks | 2 |  | 0 |  | 0 |  | 0 | 21 | 0 | 0 | 0 | 0 | 0 |  | Vlastní | Indiv | 0 | 0 |  | Práce |  |  |  | POL1_9
|  | Provedení základní ruční/teplotní | [24 empty] | POP
|  | 1x krycí mřížka 380x150mm | [24 empty] | POP
168 | M241427.27 | Čtyřhranné pozinkované potrubí skupiny I, včetně tvarovek | m2 | 27 |  | 0 |  | 0 |  | 0 | 21 | 0 | 0 | 0 | 0 | 0 |  | Vlastní | Indiv | 0 | 0 |  | Specifikace |  |  |  | POL3_0
169 | M241427.28a | Spiro potrubí DN125, těsné provedení s gumovými manžetami, včetně tvarovek | bm | 1 |  | 0 |  | 0 |  | 0 | 21 | 0 | 0 | 0 | 0 | 0 |  | Vlastní | Indiv | 0 | 0 |  | Specifikace |  |  |  | POL3_0
170 | M241427.28b | Spiro potrubí DN160, těsné provedení s gumovými manžetami, včetně tvarovek | bm | 1 |  | 0 |  | 0 |  | 0 | 21 | 0 | 0 | 0 | 0 | 0 |  | Vlastní | Indiv | 0 | 0 |  | Specifikace |  |  |  | POL3_0
171 | M241427.28c | Spiro potrubí DN200, těsné provedení s gumovými manžetami, včetně tvarovek | bm | 13 |  | 0 |  | 0 |  | 0 | 21 | 0 | 0 | 0 | 0 | 0 |  | Vlastní | Indiv | 0 | 0 |  | Specifikace |  |  |  | POL3_0
172 | M241427.28d | Spiro potrubí DN250, těsné provedení s gumovými manžetami, včetně tvarovek | bm | 17 |  | 0 |  | 0 |  | 0 | 21 | 0 | 0 | 0 | 0 | 0 |  | Vlastní | Indiv | 0 | 0 |  | Specifikace |  |  |  | POL3_0
173 | M241427.29 | Spojovací, těsnící a montážní materiál | kpl | 1 |  | 0 |  | 0 |  | 0 | 21 | 0 | 0 | 0 | 0 | 0 |  | Vlastní | Indiv | 0 | 0 |  | Specifikace |  |  |  | POL3_0
174 | M241427.30 | Montáž zařízení | kpl | 1 |  | 0 |  | 0 |  | 0 | 21 | 0 | 0 | 0 | 0 | 0 |  | Vlastní | Indiv | 0 | 0 |  | Práce |  |  |  | POL1_9
Díl: | M24-08 | Zař. č. 8 - Dveřní clona vstup |  |  |  | 0 |  | 0 |  | 0 |  | 0 |  | 0 |  | 0 |  |  |  |  | 0 | [5 empty] | DIL
175 | M241428.1 | Dveřní clona, délka 2m, vodní ohřev vzduchu Qt= 17,5 kW (65/50°C) | ks | 1 |  | 0 |  | 0 |  | 0 | 21 | 0 | 0 | 0 | 0 | 0 |  | Vlastní | Indiv | 0 | 0 |  | Práce |  |  |  | POL1_9
|  | včetně drátového ovladače, spínání ohřevu dle prostorové teploty | [24 empty] | POP
|  | dvouřadý vodní ohřívač | [24 empty] | POP
|  | tangenciální ventilátory, kompaktní samonosná bezrámová skříň s plastovými bočnicemi | [24 empty] | POP
176 | M241428.2 | Spojovací, těsnící a montážní materiál | kpl | 1 |  | 0 |  | 0 |  | 0 | 21 | 0 | 0 | 0 | 0 | 0 |  | Vlastní | Indiv | 0 | 0 |  | Práce |  |  |  | POL1_9
177 | M241428.3 | Montáž zařízení | kpl | 1 |  | 0 |  | 0 |  | 0 | 21 | 0 | 0 | 0 | 0 | 0 |  | Vlastní | Indiv | 0 | 0 |  | Práce |  |  |  | POL1_9
Díl: | M24-09 | Zař. č. 9 - Odvlhčování sušárny - příprava |  |  |  | 0 |  | 0 |  | 0 |  | 0 |  | 0 |  | 0 |  |  |  |  | 0 | [5 empty] | DIL
178 | M241429.1 | Odvlhčovací nástěnná jednotka | ks | 7 |  | 0 |  | 0 |  | 0 | 21 | 0 | 0 | 0 | 0 | 0 |  | Vlastní | Indiv | 0 | 0 |  | Práce |  |  |  | POL1_9
|  | Průtok vzduchu 550m3/h | [24 empty] | POP
|  | Rozměr (ŠxVxH) 780x660x255mm | [24 empty] | POP
|  | Odvlhčovací výkon 48l/24h | [24 empty] | POP
|  | Tepelný výkon 1900W | [24 empty] | POP
|  | Hmotnost 40kg | [24 empty] | POP
179 | M241429.2 | Spojovací, těsnící a montážní materiál | kpl | 1 |  | 0 |  | 0 |  | 0 | 21 | 0 | 0 | 0 | 0 | 0 |  | Vlastní | Indiv | 0 | 0 |  | Práce |  |  |  | POL1_9
180 | M241429.3 | Montáž zařízení | kpl | 1 |  | 0 |  | 0 |  | 0 | 21 | 0 | 0 | 0 | 0 | 0 |  | Vlastní | Indiv | 0 | 0 |  | Práce |  |  |  | POL1_9
Díl: | M24-O | Zař. č. O - Ostatní |  |  |  | 0 |  | 0 |  | 0 |  | 0 |  | 0 |  | 0 |  |  |  |  | 0 | [5 empty] | DIL
181 | M24142O.1 | Doprava materiálu | kpl | 1 |  | 0 |  | 0 |  | 0 | 21 | 0 | 0 | 0 | 0 | 0 |  | Vlastní | Indiv | 0 | 0 |  | Práce |  |  |  | POL1_9
182 | M24142O.2 | Zkoušky technologie zařízení | kpl | 1 |  | 0 |  | 0 |  | 0 | 21 | 0 | 0 | 0 | 0 | 0 |  | Vlastní | Indiv | 0 | 0 |  | Práce |  |  |  | POL1_9
183 | M24142O.3 | Uvedení do provozu zařízení VZT vč. zaregulování systému | kpl | 1 |  | 0 |  | 0 |  | 0 | 21 | 0 | 0 | 0 | 0 | 0 |  | Vlastní | Indiv | 0 | 0 |  | Práce |  |  |  | POL1_9
184 | M24142O.4 | Zaškolení obsluhy pracovníků objednatele | kpl | 1 |  | 0 |  | 0 |  | 0 | 21 | 0 | 0 | 0 | 0 | 0 |  | Vlastní | Indiv | 0 | 0 |  | Práce |  |  |  | POL1_9
185 | M24142O.5 | Dokumentace skutečného provedení | kpl | 1 |  | 0 |  | 0 |  | 0 | 21 | 0 | 0 | 0 | 0 | 0 |  | Vlastní | Indiv | 0 | 0 |  | Práce |  |  |  | POL1_9
186 | M24142O.6 | Požární ucpávky | kpl | 1 |  | 0 |  | 0 |  | 0 | 21 | 0 | 0 | 0 | 0 | 0 |  | Vlastní | Indiv | 0 | 0 |  | Práce |  |  |  | POL1_9
187 | M24142O.7 | Plošina pro montáž ve výšce do 10m | kpl | 1 |  | 0 |  | 0 |  | 0 | 21 | 0 | 0 | 0 | 0 | 0 |  | Vlastní | Indiv | 0 | 0 |  | Práce |  |  |  | POL1_9
[25 empty] | 15 | 21 | DPH
| Celkem |  |  |  |  | 0 | [18 empty] | 0 | 0 | SUM
Poznámky uchazeče k zadání
POPUZIV
END
Note on S6: Jedná se o informaci, zda se jedná o položku, která je do rozpočtu zadána z cenové soustavy RTS, nebo vlastní.
Note on T6: Jedná se o název CÚ, která je zadána u položky rozpočtu

## SO 01 D.1.4.3 Pol
Položkový rozpočet | [26 empty] | #TypZaznamu#
S: | 00210003 | Zimní stadion na Kavalcově ulici v Bruntále | [24 empty] | STA
O: | SO 01 | Zimní stadion | [21 empty] | STA |  |  | OBJ
R: | D.1.4.3 | Vytápění | [24 empty] | ROZ
P.č. | Číslo položky | Název položky | MJ | Množství | Cena / MJ | Celkem | Dodávka | Dodávka celk. | Montáž | Montáž celk. | DPH | Cena s DPH | Hmotnost / MJ | Hmotnost celk.(t) | Dem. hmotnost / MJ | Dem. hmotnost celk.(t) | Ceník | Cen. soustava / platnost | Cenová úroveň | Nhod / MJ | Nhod celk. | Dodavatel | Typ položky
Díl: | 732 | Strojovny |  |  |  | 0 |  | 0 |  | 0 |  | 0 |  | 0 |  | 0 |  |  |  |  | 0 | [5 empty] | DIL
1 | 7320143001 | Čerpadlo mokroběž.s fr.měničem DN 25, Q= 1,6 m3/hod, H = 24,212 kPa | sb | 1 |  | 0 |  | 0 |  | 0 | 21 | 0 | 0 | 0 | 0 | 0 |  | Vlastní | Indiv | 0 | 0 |  | Specifikace |  |  |  | POL3_0
2 | 7320143002 | Čerpadlo mokroběž.s fr.měničem DN 32, Q= 2,237 m3/hod, H = 54,475 kPa | sb | 1 |  | 0 |  | 0 |  | 0 | 21 | 0 | 0 | 0 | 0 | 0 |  | Vlastní | Indiv | 0 | 0 |  | Specifikace |  |  |  | POL3_0
3 | 7320143003 | Čerpadlo mokroběž.s fr.měničem DN 32, Q= 4,218 m3/hod, H = 55,137 kPa | sb | 1 |  | 0 |  | 0 |  | 0 | 21 | 0 | 0 | 0 | 0 | 0 |  | Vlastní | Indiv | 0 | 0 |  | Specifikace |  |  |  | POL3_0
4 | 7320143004 | Čerpadlo mokroběž.s fr.měničem DN 50, Q= 16,748 m3/hod, H = 74,36 kPa | sb | 1 |  | 0 |  | 0 |  | 0 | 21 | 0 | 0 | 0 | 0 | 0 |  | Vlastní | Indiv | 0 | 0 |  | Specifikace |  |  |  | POL3_0
5 | 7320143005 | Montáž čerpadel oběhových | sb | 4 |  | 0 |  | 0 |  | 0 | 21 | 0 | 0 | 0 | 0 | 0 |  | Vlastní | Indiv | 0 | 0 |  | Práce |  |  |  | POL1_7
6 | 7320143006 | Trojcestná směšovací klapka DN 25 RV se servopohonem | ks | 2 |  | 0 |  | 0 |  | 0 | 21 | 0 | 0 | 0 | 0 | 0 |  | Vlastní | Indiv | 0 | 0 |  | Specifikace |  |  |  | POL3_0
7 | 7320143007 | Přesun hmot pro strojovny, výšky do 12 m | % |  |  | 0 |  | 0 |  | 0 | 21 | 0 | 0 | 0 | 0 | 0 |  | Vlastní | Indiv | 0 | 0 |  | Přesun hmot |  |  |  | POL7_
Díl: | 733 | Rozvod potrubí |  |  |  | 0 |  | 0 |  | 0 |  | 0 |  | 0 |  | 0 |  |  |  |  | 0 | [5 empty] | DIL
8 | 7330143001 | Potrubí závit. bezešvé běžné v kotelnách DN 25 (5/4") | m | 18 |  | 0 |  | 0 |  | 0 | 21 | 0 | 0 | 0 | 0 | 0 |  | Vlastní | Indiv | 0 | 0 |  | Práce |  |  |  | POL1_7
9 | 7330143001 | Potrubí závit. bezešvé běžné v kotelnách DN 32 (5/4") | m | 18 |  | 0 |  | 0 |  | 0 | 21 | 0 | 0 | 0 | 0 | 0 |  | Vlastní | Indiv | 0 | 0 |  | R-položka |  |  |  | POL12_1
10 | 7330143001 | Potrubí závit. bezešvé běžné v kotelnách DN 40 (6/4") | m | 18 |  | 0 |  | 0 |  | 0 | 21 | 0 | 0 | 0 | 0 | 0 |  | Vlastní | Indiv | 0 | 0 |  | R-položka |  |  |  | POL12_1
11 | 7330143001 | Potrubí závit. bezešvé běžné v kotelnách DN 80 (89/3) | m | 18 |  | 0 |  | 0 |  | 0 | 21 | 0 | 0 | 0 | 0 | 0 |  | Vlastní | Indiv | 0 | 0 |  | R-položka |  |  |  | POL12_1
12 | 7330143001 | Tlaková zkouška potrubí ocel.závitového | m | 72 |  | 0 |  | 0 |  | 0 | 21 | 0 | 0 | 0 | 0 | 0 |  | Vlastní | Indiv | 0 | 0 |  | R-položka |  |  |  | POL12_1
13 | 7330143006 | Potrubí průměr 16x2 | m | 450 |  | 0 |  | 0 |  | 0 | 21 | 0 | 0 | 0 | 0 | 0 |  | Vlastní | Indiv | 0 | 0 |  | Práce |  |  |  | POL1_7
|  | Potrubí z materiálu plast hliník včetně fitinek a ohybů,dilat.kusů,uchytek | [24 empty] | POP
14 | 7330143007 | Potrubí průměr 20x2,25 | m | 204 |  | 0 |  | 0 |  | 0 | 21 | 0 | 0 | 0 | 0 | 0 |  | Vlastní | Indiv | 0 | 0 |  | Práce |  |  |  | POL1_7
|  | Potrubí z materiálu plast hliník včetně fitinek a ohybů,dilat.kusů,uchytek | [24 empty] | POP
15 | 7330143008 | Potrubí průměr 25x2,5 | m | 120 |  | 0 |  | 0 |  | 0 | 21 | 0 | 0 | 0 | 0 | 0 |  | Vlastní | Indiv | 0 | 0 |  | Práce |  |  |  | POL1_7
|  | Potrubí z materiálu plast hliník včetně fitinek a ohybů,dilat.kusů,uchytek | [24 empty] | POP
16 | 7330143009 | Potrubí průměr 32x3 | m | 762 |  | 0 |  | 0 |  | 0 | 21 | 0 | 0 | 0 | 0 | 0 |  | Vlastní | Indiv | 0 | 0 |  | Práce |  |  |  | POL1_7
|  | Potrubí z materiálu plast hliník včetně fitinek a ohybů,dilat.kusů,uchytek | [24 empty] | POP
17 | 7330143010 | Potrubí průměr 40x4 | m | 270 |  | 0 |  | 0 |  | 0 | 21 | 0 | 0 | 0 | 0 | 0 |  | Vlastní | Indiv | 0 | 0 |  | Práce |  |  |  | POL1_7
|  | Potrubí z materiálu plast hliník včetně fitinek a ohybů,dilat.kusů,uchytek | [24 empty] | POP
18 | 7330143011 | Potrubí průměr 50x4,5 | m | 60 |  | 0 |  | 0 |  | 0 | 21 | 0 | 0 | 0 | 0 | 0 |  | Vlastní | Indiv | 0 | 0 |  | Práce |  |  |  | POL1_7
|  | Potrubí z materiálu plast hliník včetně fitinek a ohybů,dilat.kusů,uchytek | [24 empty] | POP
19 | 7330143012 | Potrubí průměr 75x6,8 | m | 120 |  | 0 |  | 0 |  | 0 | 21 | 0 | 0 | 0 | 0 | 0 |  | Vlastní | Indiv | 0 | 0 |  | Práce |  |  |  | POL1_7
|  | Potrubí z materiálu plast hliník včetně fitinek a ohybů,dilat.kusů,uchytek | [24 empty] | POP
20 | 7330143013 | Tlaková zkouška těsnost.potrubí do DN 50 | m | 1986 |  | 0 |  | 0 |  | 0 | 21 | 0 | 0 | 0 | 0 | 0 |  | Vlastní | Indiv | 0 | 0 |  | Práce |  |  |  | POL1_7
21 | 7330143014 | Protipožární průchodky pro potrubí do DN 50 | kus | 30 |  | 0 |  | 0 |  | 0 | 21 | 0 | 0 | 0 | 0 | 0 |  | Vlastní | Indiv | 0 | 0 |  | Práce |  |  |  | POL1_7
22 | 7330143015 | Tmel těsnící pro zatmelení průchodů přes požár.úseky(odolnost 180 min.) | kg | 48 |  | 0 |  | 0 |  | 0 | 21 | 0 | 0 | 0 | 0 | 0 |  | Vlastní | Indiv | 0 | 0 |  | Specifikace |  |  |  | POL3_0
23 | 7330143016 | Montáž potrubí HZS | hod | 692 |  | 0 |  | 0 |  | 0 | 21 | 0 | 0 | 0 | 0 | 0 |  | Vlastní | Indiv | 0 | 0 |  | Práce |  |  |  | POL1_7
24 | 7330143017 | Přesun hmot pro rozvody potrubí, výšky do 24 m | % |  |  | 0 |  | 0 |  | 0 | 21 | 0 | 0 | 0 | 0 | 0 |  | Vlastní | Indiv | 0 | 0 |  | Přesun hmot |  |  |  | POL7_
Díl: | 734 | Armatury |  |  |  | 0 |  | 0 |  | 0 |  | 0 |  | 0 |  | 0 |  |  |  |  | 0 | [5 empty] | DIL
25 | 7340143001 | Montáž armatur závitových,s 1závitem,do G 1" | kus | 8 |  | 0 |  | 0 |  | 0 | 21 | 0 | 0 | 0 | 0 | 0 |  | Vlastní | Indiv | 0 | 0 |  | Práce |  |  |  | POL1_7
26 | 7340143002 | Montáž armatur závitových,se 2závity, do G 2" | kus | 48 |  | 0 |  | 0 |  | 0 | 21 | 0 | 0 | 0 | 0 | 0 |  | Vlastní | Indiv | 0 | 0 |  | Práce |  |  |  | POL1_7
27 | 7340143003 | Ventil odvzdušňovací autom. G3/8" OV | kus | 11 |  | 0 |  | 0 |  | 0 | 21 | 0 | 0 | 0 | 0 | 0 |  | Vlastní | Indiv | 0 | 0 |  | Specifikace |  |  |  | POL3_0
28 | 7340143004 | Odvzdušňovací nádobky z trub.ocelových do DN 70 | kus | 11 |  | 0 |  | 0 |  | 0 | 21 | 0 | 0 | 0 | 0 | 0 |  | Vlastní | Indiv | 0 | 0 |  | Specifikace |  |  |  | POL3_0
29 | 7340143005 | Hlavice ovládání termostatická pro otopná tělesa s vestaveným ventilem, individulně nastavitelná teplota | kus | 72 |  | 0 |  | 0 |  | 0 | 21 | 0 | 0 | 0 | 0 | 0 |  | Vlastní | Indiv | 0 | 0 |  | Specifikace |  |  |  | POL3_0
30 | 7340143006 | Šroubení uzavírací a regul. pro otopná tělesa se spodním připojením | kus | 72 |  | 0 |  | 0 |  | 0 | 21 | 0 | 0 | 0 | 0 | 0 |  | Vlastní | Indiv | 0 | 0 |  | Specifikace |  |  |  | POL3_0
31 | 7340143007 | Šroubení přímé, G 1/2 | kus | 72 |  | 0 |  | 0 |  | 0 | 21 | 0 | 0 | 0 | 0 | 0 |  | Vlastní | Indiv | 0 | 0 |  | Specifikace |  |  |  | POL3_0
32 | 7340143008 | Kohouty plnící a vypouštěcí G 1/2 | kus | 12 |  | 0 |  | 0 |  | 0 | 21 | 0 | 0 | 0 | 0 | 0 |  | Vlastní | Indiv | 0 | 0 |  | Specifikace |  |  |  | POL3_0
33 | 7340143009 | Filtr závitový DN 25 | kus | 1 |  | 0 |  | 0 |  | 0 | 21 | 0 | 0 | 0 | 0 | 0 |  | Vlastní | Indiv | 0 | 0 |  | Práce |  |  |  | POL1_7
34 | 7340143010 | Filtr závitový DN 32 | kus | 2 |  | 0 |  | 0 |  | 0 | 21 | 0 | 0 | 0 | 0 | 0 |  | Vlastní | Indiv | 0 | 0 |  | Práce |  |  |  | POL1_7
35 | 7340143011 | Filtr přírubový DN 65 | kus | 1 |  | 0 |  | 0 |  | 0 | 21 | 0 | 0 | 0 | 0 | 0 |  | Vlastní | Indiv | 0 | 0 |  | Práce |  |  |  | POL1_7
36 | 7340143012 | Kulový kohout pro vytápění DN10 | kus | 8 |  | 0 |  | 0 |  | 0 | 21 | 0 | 0 | 0 | 0 | 0 |  | Vlastní | Indiv | 0 | 0 |  | Specifikace |  |  |  | POL3_0
37 | 7340143013 | Kulový kohout pro vytápění DN20 | kus | 2 |  | 0 |  | 0 |  | 0 | 21 | 0 | 0 | 0 | 0 | 0 |  | Vlastní | Indiv | 0 | 0 |  | Specifikace |  |  |  | POL3_0
38 | 7340143014 | Kulový kohout pro vytápění DN25 | kus | 10 |  | 0 |  | 0 |  | 0 | 21 | 0 | 0 | 0 | 0 | 0 |  | Vlastní | Indiv | 0 | 0 |  | Specifikace |  |  |  | POL3_0
39 | 7340143015 | Kulový kohout pro vytápění DN32 | kus | 4 |  | 0 |  | 0 |  | 0 | 21 | 0 | 0 | 0 | 0 | 0 |  | Vlastní | Indiv | 0 | 0 |  | Specifikace |  |  |  | POL3_0
40 | 7340143016 | Kulový kohout pro vytápění DN40 | kus | 2 |  | 0 |  | 0 |  | 0 | 21 | 0 | 0 | 0 | 0 | 0 |  | Vlastní | Indiv | 0 | 0 |  | Specifikace |  |  |  | POL3_0
41 | 7340143017 | Kulový kohout pro vytápění DN50 | kus | 2 |  | 0 |  | 0 |  | 0 | 21 | 0 | 0 | 0 | 0 | 0 |  | Vlastní | Indiv | 0 | 0 |  | Specifikace |  |  |  | POL3_0
42 | 7340143018 | Kulový kohout pro vytápění DN65 | kus | 4 |  | 0 |  | 0 |  | 0 | 21 | 0 | 0 | 0 | 0 | 0 |  | Vlastní | Indiv | 0 | 0 |  | Specifikace |  |  |  | POL3_0
43 | 7340143019 | Vyvažovací ventil DN 15 | kus | 2 |  | 0 |  | 0 |  | 0 | 21 | 0 | 0 | 0 | 0 | 0 |  | Vlastní | Indiv | 0 | 0 |  | Specifikace |  |  |  | POL3_0
44 | 7340143020 | Vyvažovací ventil DN 25 | kus | 4 |  | 0 |  | 0 |  | 0 | 21 | 0 | 0 | 0 | 0 | 0 |  | Vlastní | Indiv | 0 | 0 |  | Specifikace |  |  |  | POL3_0
45 | 7340143021 | Vyvažovací ventil DN 40 | kus | 1 |  | 0 |  | 0 |  | 0 | 21 | 0 | 0 | 0 | 0 | 0 |  | Vlastní | Indiv | 0 | 0 |  | Specifikace |  |  |  | POL3_0
46 | 7340143022 | Teploměr dvoukovový DTR,pevný stonek 160 mm | kus | 8 |  | 0 |  | 0 |  | 0 | 21 | 0 | 0 | 0 | 0 | 0 |  | Vlastní | Indiv | 0 | 0 |  | Specifikace |  |  |  | POL3_0
47 | 7340143023 | Tlakoměr diferenční č. 03360, D 60 | kus | 4 |  | 0 |  | 0 |  | 0 | 21 | 0 | 0 | 0 | 0 | 0 |  | Vlastní | Indiv | 0 | 0 |  | Specifikace |  |  |  | POL3_0
48 | 7340143024 | Návarky M 20x1,5 | kus | 10 |  | 0 |  | 0 |  | 0 | 21 | 0 | 0 | 0 | 0 | 0 |  | Vlastní | Indiv | 0 | 0 |  | Práce |  |  |  | POL1_7
49 | 7340143025 | Návarky s trubkovým závitem G 1/2 | kus | 2 |  | 0 |  | 0 |  | 0 | 21 | 0 | 0 | 0 | 0 | 0 |  | Vlastní | Indiv | 0 | 0 |  | Práce |  |  |  | POL1_7
50 | 7340143026 | Přesun hmot pro armatury, výšky do 24 m | % |  |  | 0 |  | 0 |  | 0 | 21 | 0 | 0 | 0 | 0 | 0 |  | Vlastní | Indiv | 0 | 0 |  | Přesun hmot |  |  |  | POL7_
Díl: | 735 | Otopná tělesa |  |  |  | 0 |  | 0 |  | 0 |  | 0 |  | 0 |  | 0 |  |  |  |  | 0 | [5 empty] | DIL
51 | 7350143001 | Otopné deskové ocelové panely, výška 600 mm, délka 500 mm | kus | 2 |  | 0 |  | 0 |  | 0 | 21 | 0 | 0 | 0 | 0 | 0 |  | Vlastní | Indiv | 0 | 0 |  | Specifikace |  |  |  | POL3_0
|  | Otopné deskové ocelové panely s rovnou čelní deskou, spodní připojení s integrovanou připopovací armaturou s termostatickou hlavicí, přísl.výšky, délky, tepelný výkon při spádu 65/55°C | [24 empty] | POP | Otopné deskové ocelové panely s rovnou čelní deskou, spodní připojení s integrovanou připopovací armaturou s termostatickou hlavicí, přísl.výšky, délky, tepelný výkon při spádu 65/55°C
|  | Dvojité s jednou přídavnou plochou | [24 empty] | POP
52 | 7350143002 | Otopné deskové ocelové panely, výška 600 mm, délka 600 mm | kus | 15 |  | 0 |  | 0 |  | 0 | 21 | 0 | 0 | 0 | 0 | 0 |  | Vlastní | Indiv | 0 | 0 |  | Specifikace |  |  |  | POL3_0
|  | Otopné deskové ocelové panely s rovnou čelní deskou, spodní připojení s integrovanou připopovací armaturou s termostatickou hlavicí, přísl.výšky, délky, tepelný výkon při spádu 65/55°C | [24 empty] | POP | Otopné deskové ocelové panely s rovnou čelní deskou, spodní připojení s integrovanou připopovací armaturou s termostatickou hlavicí, přísl.výšky, délky, tepelný výkon při spádu 65/55°C
|  | Dvojité s jednou přídavnou plochou | [24 empty] | POP
53 | 7350143003 | Otopné deskové ocelové panely, výška 600 mm, délka 800 mm | kus | 1 |  | 0 |  | 0 |  | 0 | 21 | 0 | 0 | 0 | 0 | 0 |  | Vlastní | Indiv | 0 | 0 |  | Specifikace |  |  |  | POL3_0
|  | Otopné deskové ocelové panely s rovnou čelní deskou, spodní připojení s integrovanou připopovací armaturou s termostatickou hlavicí, přísl.výšky, délky, tepelný výkon při spádu 65/55°C | [24 empty] | POP | Otopné deskové ocelové panely s rovnou čelní deskou, spodní připojení s integrovanou připopovací armaturou s termostatickou hlavicí, přísl.výšky, délky, tepelný výkon při spádu 65/55°C
|  | Dvojité s jednou přídavnou plochou | [24 empty] | POP
54 | 7350143004 | Otopné deskové ocelové panely, výška 900 mm, délka 600 mm | kus | 4 |  | 0 |  | 0 |  | 0 | 21 | 0 | 0 | 0 | 0 | 0 |  | Vlastní | Indiv | 0 | 0 |  | Specifikace |  |  |  | POL3_0
|  | Otopné deskové ocelové panely s rovnou čelní deskou, spodní připojení s integrovanou připopovací armaturou s termostatickou hlavicí, přísl.výšky, délky, tepelný výkon při spádu 65/55°C | [24 empty] | POP | Otopné deskové ocelové panely s rovnou čelní deskou, spodní připojení s integrovanou připopovací armaturou s termostatickou hlavicí, přísl.výšky, délky, tepelný výkon při spádu 65/55°C
|  | Dvojité s jednou přídavnou plochou | [24 empty] | POP
55 | 7350143005 | Otopné deskové ocelové panely, výška 900 mm, délka 700 mm | kus | 3 |  | 0 |  | 0 |  | 0 | 21 | 0 | 0 | 0 | 0 | 0 |  | Vlastní | Indiv | 0 | 0 |  | Specifikace |  |  |  | POL3_0
|  | Otopné deskové ocelové panely s rovnou čelní deskou, spodní připojení s integrovanou připopovací armaturou s termostatickou hlavicí, přísl.výšky, délky, tepelný výkon při spádu 65/55°C | [24 empty] | POP | Otopné deskové ocelové panely s rovnou čelní deskou, spodní připojení s integrovanou připopovací armaturou s termostatickou hlavicí, přísl.výšky, délky, tepelný výkon při spádu 65/55°C
|  | Dvojité s jednou přídavnou plochou | [24 empty] | POP
56 | 7350143006 | Otopné deskové ocelové panely, výška 900 mm, délka 600 mm | kus | 1 |  | 0 |  | 0 |  | 0 | 21 | 0 | 0 | 0 | 0 | 0 |  | Vlastní | Indiv | 0 | 0 |  | Specifikace |  |  |  | POL3_0
|  | Otopné deskové ocelové panely s rovnou čelní deskou, spodní připojení s integrovanou připopovací armaturou s termostatickou hlavicí, přísl.výšky, délky, tepelný výkon při spádu 65/55°C | [24 empty] | POP | Otopné deskové ocelové panely s rovnou čelní deskou, spodní připojení s integrovanou připopovací armaturou s termostatickou hlavicí, přísl.výšky, délky, tepelný výkon při spádu 65/55°C
|  | Dvojité se dvěmi přídavnými plochami | [24 empty] | POP
57 | 7350143007 | Otopné deskové ocelové panely, výška 900 mm, délka 900 mm | kus | 9 |  | 0 |  | 0 |  | 0 | 21 | 0 | 0 | 0 | 0 | 0 |  | Vlastní | Indiv | 0 | 0 |  | Specifikace |  |  |  | POL3_0
|  | Otopné deskové ocelové panely s rovnou čelní deskou, spodní připojení s integrovanou připopovací armaturou s termostatickou hlavicí, přísl.výšky, délky, tepelný výkon při spádu 65/55°C | [24 empty] | POP | Otopné deskové ocelové panely s rovnou čelní deskou, spodní připojení s integrovanou připopovací armaturou s termostatickou hlavicí, přísl.výšky, délky, tepelný výkon při spádu 65/55°C
|  | Dvojité se dvěmi přídavnými plochami | [24 empty] | POP
58 | 7350143008 | Otopné deskové ocelové panely, výška 900 mm, délka 1000 mm | kus | 5 |  | 0 |  | 0 |  | 0 | 21 | 0 | 0 | 0 | 0 | 0 |  | Vlastní | Indiv | 0 | 0 |  | Specifikace |  |  |  | POL3_0
|  | Otopné deskové ocelové panely s rovnou čelní deskou, spodní připojení s integrovanou připopovací armaturou s termostatickou hlavicí, přísl.výšky, délky, tepelný výkon při spádu 65/55°C | [24 empty] | POP | Otopné deskové ocelové panely s rovnou čelní deskou, spodní připojení s integrovanou připopovací armaturou s termostatickou hlavicí, přísl.výšky, délky, tepelný výkon při spádu 65/55°C
|  | Dvojité se dvěmi přídavnými plochami | [24 empty] | POP
59 | 7350143009 | Otopné deskové ocelové panely, výška 900 mm, délka 1100 mm | kus | 2 |  | 0 |  | 0 |  | 0 | 21 | 0 | 0 | 0 | 0 | 0 |  | Vlastní | Indiv | 0 | 0 |  | Specifikace |  |  |  | POL3_0
|  | Otopné deskové ocelové panely s rovnou čelní deskou, spodní připojení s integrovanou připopovací armaturou s termostatickou hlavicí, přísl.výšky, délky, tepelný výkon při spádu 65/55°C | [24 empty] | POP | Otopné deskové ocelové panely s rovnou čelní deskou, spodní připojení s integrovanou připopovací armaturou s termostatickou hlavicí, přísl.výšky, délky, tepelný výkon při spádu 65/55°C
|  | Dvojité se dvěmi přídavnými plochami | [24 empty] | POP
60 | 7350143010 | Podlahové konvektory s ventilátorem, v=110 mm, š=230 mm, l= 1800 mm | kus | 15 |  | 0 |  | 0 |  | 0 | 21 | 0 | 0 | 0 | 0 | 0 |  | Vlastní | Indiv | 0 | 0 |  | Práce |  |  |  | POL1_7
|  | Podlahové konvektory s ventilátorem, nerezovou vanou a hliníkovou podlahovou mřížkou s integrovanou připojovací armaturou s termickým pohonem tepelný výkon při spádu 65/55°C | [24 empty] | POP | Podlahové konvektory s ventilátorem, nerezovou vanou a hliníkovou podlahovou mřížkou s integrovanou připojovací armaturou s termickým pohonem tepelný výkon při spádu 65/55°C
61 | 7350143011 | Podlahové konvektory s ventilátorem, v=110 mm, š=230 mm, l= 1950 mm | kus | 3 |  | 0 |  | 0 |  | 0 | 21 | 0 | 0 | 0 | 0 | 0 |  | Vlastní | Indiv | 0 | 0 |  | Práce |  |  |  | POL1_7
|  | Podlahové konvektory s ventilátorem, nerezovou vanou a hliníkovou podlahovou mřížkou s integrovanou připojovací armaturou s termickým pohonem tepelný výkon při spádu 65/55°C | [24 empty] | POP | Podlahové konvektory s ventilátorem, nerezovou vanou a hliníkovou podlahovou mřížkou s integrovanou připojovací armaturou s termickým pohonem tepelný výkon při spádu 65/55°C
62 | 7350143012 | Podlahové konvektory s ventilátorem, v=110 mm, š=230 mm, l= 2400 mm | kus | 1 |  | 0 |  | 0 |  | 0 | 21 | 0 | 0 | 0 | 0 | 0 |  | Vlastní | Indiv | 0 | 0 |  | Práce |  |  |  | POL1_7
|  | Podlahové konvektory s ventilátorem, nerezovou vanou a hliníkovou podlahovou mřížkou s integrovanou připojovací armaturou s termickým pohonem tepelný výkon při spádu 65/55°C | [24 empty] | POP | Podlahové konvektory s ventilátorem, nerezovou vanou a hliníkovou podlahovou mřížkou s integrovanou připojovací armaturou s termickým pohonem tepelný výkon při spádu 65/55°C
63 | 7350143013 | Otopná trubková tělesa 1820 x 750 | kus | 5 |  | 0 |  | 0 |  | 0 | 21 | 0 | 0 | 0 | 0 | 0 |  | Vlastní | Indiv | 0 | 0 |  | Práce |  |  |  | POL1_7
|  | Otopná trubková tělesa typ spodní středové připojení s integrovanou připojovací armaturou s termostatickou hlavicí, přísl.výšky, délky, tepelný výkon při spádu 65/55°C | [24 empty] | POP | Otopná trubková tělesa typ spodní středové připojení s integrovanou připojovací armaturou s termostatickou hlavicí, přísl.výšky, délky, tepelný výkon při spádu 65/55°C
64 | 7350143014 | Otopná trubková tělesa 1820 x 450 | kus | 5 |  | 0 |  | 0 |  | 0 | 21 | 0 | 0 | 0 | 0 | 0 |  | Vlastní | Indiv | 0 | 0 |  | Práce |  |  |  | POL1_7
|  | Otopná trubková tělesa typ spodní středové připojení s integrovanou připojovací armaturou s termostatickou hlavicí, přísl.výšky, délky, tepelný výkon při spádu 65/55°C | [24 empty] | POP | Otopná trubková tělesa typ spodní středové připojení s integrovanou připojovací armaturou s termostatickou hlavicí, přísl.výšky, délky, tepelný výkon při spádu 65/55°C
65 | 7350143015 | Otopná trubková tělesa 1500 x 600 | kus | 1 |  | 0 |  | 0 |  | 0 | 21 | 0 | 0 | 0 | 0 | 0 |  | Vlastní | Indiv | 0 | 0 |  | Práce |  |  |  | POL1_7
|  | Otopná trubková tělesa typ spodní středové připojení s integrovanou připojovací armaturou s termostatickou hlavicí, přísl.výšky, délky, tepelný výkon při spádu 65/55°C | [24 empty] | POP | Otopná trubková tělesa typ spodní středové připojení s integrovanou připojovací armaturou s termostatickou hlavicí, přísl.výšky, délky, tepelný výkon při spádu 65/55°C
66 | 7350143016 | Otopná trubková tělesa 1220 x 450 | kus | 1 |  | 0 |  | 0 |  | 0 | 21 | 0 | 0 | 0 | 0 | 0 |  | Vlastní | Indiv | 0 | 0 |  | Práce |  |  |  | POL1_7
|  | Otopná trubková tělesa typ spodní středové připojení s integrovanou připojovací armaturou s termostatickou hlavicí, přísl.výšky, délky, tepelný výkon při spádu 65/55°C | [24 empty] | POP | Otopná trubková tělesa typ spodní středové připojení s integrovanou připojovací armaturou s termostatickou hlavicí, přísl.výšky, délky, tepelný výkon při spádu 65/55°C
67 | 7350143017 | Montáž těles otopných těles | kus | 72 |  | 0 |  | 0 |  | 0 | 21 | 0 | 0 | 0 | 0 | 0 |  | Vlastní | Indiv | 0 | 0 |  | Práce |  |  |  | POL1_7
68 | 7350143018 | Přesun hmot pro otopná tělesa, výšky do 12 m | % |  |  | 0 |  | 0 |  | 0 | 21 | 0 | 0 | 0 | 0 | 0 |  | Vlastní | Indiv | 0 | 0 |  | Přesun hmot |  |  |  | POL7_
Díl: | 783 | Nátěry |  |  |  | 0 |  | 0 |  | 0 |  | 0 |  | 0 |  | 0 |  |  |  |  | 0 | [5 empty] | DIL
69 | 7830143001 | Nátěr syntet. potrubí do DN 50 mm Z+2x +1x email | m | 126 |  | 0 |  | 0 |  | 0 | 21 | 0 | 0 | 0 | 0 | 0 |  | Vlastní | Indiv | 0 | 0 |  | Práce |  |  |  | POL1_7
70 | 7830143002 | Nátěr syntetický potrubí do DN 50 mm základní | m | 60 |  | 0 |  | 0 |  | 0 | 21 | 0 | 0 | 0 | 0 | 0 |  | Vlastní | Indiv | 0 | 0 |  | Práce |  |  |  | POL1_7
Díl: | 713 | Izolace tepelné |  |  |  | 0 |  | 0 |  | 0 |  | 0 |  | 0 |  | 0 |  |  |  |  | 0 | [5 empty] | DIL
71 | 7130143001 | Iz.tep.potrubí d16/20 | m | 450 |  | 0 |  | 0 |  | 0 | 21 | 0 | 0 | 0 | 0 | 0 |  | Vlastní | Indiv | 0 | 0 |  | Specifikace |  |  |  | POL3_0
|  | Izolace tepelné návleky např.Thermaflex tloušťka izolace dle vyhlášky č. 193 / 2007 pro potrubí v délce, vč.montáže pro potrubí vedené v podlahách | [24 empty] | POP | Izolace tepelné návleky např.Thermaflex tloušťka izolace dle vyhlášky č. 193 / 2007 pro potrubí v délce, vč.montáže pro potrubí vedené v podlahách
72 | 7130143002 | Iz.tep.potrubí d20/20 | m | 204 |  | 0 |  | 0 |  | 0 | 21 | 0 | 0 | 0 | 0 | 0 |  | Vlastní | Indiv | 0 | 0 |  | Specifikace |  |  |  | POL3_0
|  | Izolace tepelné návleky např.Thermaflex tloušťka izolace dle vyhlášky č. 193 / 2007 pro potrubí v délce, vč.montáže pro potrubí vedené v podlahách | [24 empty] | POP | Izolace tepelné návleky např.Thermaflex tloušťka izolace dle vyhlášky č. 193 / 2007 pro potrubí v délce, vč.montáže pro potrubí vedené v podlahách
73 | 7130143003 | Iz.tep.potrubí d25/20 | m | 120 |  | 0 |  | 0 |  | 0 | 21 | 0 | 0 | 0 | 0 | 0 |  | Vlastní | Indiv | 0 | 0 |  | Specifikace |  |  |  | POL3_0
|  | Izolace tepelné návleky např.Thermaflex tloušťka izolace dle vyhlášky č. 193 / 2007 pro potrubí v délce, vč.montáže pro potrubí vedené v podlahách | [24 empty] | POP | Izolace tepelné návleky např.Thermaflex tloušťka izolace dle vyhlášky č. 193 / 2007 pro potrubí v délce, vč.montáže pro potrubí vedené v podlahách
74 | 7130143004 | Iz.tep.potrubí d32/20 | m | 762 |  | 0 |  | 0 |  | 0 | 21 | 0 | 0 | 0 | 0 | 0 |  | Vlastní | Indiv | 0 | 0 |  | Specifikace |  |  |  | POL3_0
|  | Izolace tepelné návleky např.Thermaflex tloušťka izolace dle vyhlášky č. 193 / 2007 pro potrubí v délce, vč.montáže pro potrubí vedené v podlahách | [24 empty] | POP | Izolace tepelné návleky např.Thermaflex tloušťka izolace dle vyhlášky č. 193 / 2007 pro potrubí v délce, vč.montáže pro potrubí vedené v podlahách
75 | 7130143005 | Iz.tep.potrubí d40/20 | m | 270 |  | 0 |  | 0 |  | 0 | 21 | 0 | 0 | 0 | 0 | 0 |  | Vlastní | Indiv | 0 | 0 |  | Specifikace |  |  |  | POL3_0
|  | Izolace tepelné návleky např.Thermaflex tloušťka izolace dle vyhlášky č. 193 / 2007 pro potrubí v délce, vč.montáže pro potrubí vedené v podlahách | [24 empty] | POP | Izolace tepelné návleky např.Thermaflex tloušťka izolace dle vyhlášky č. 193 / 2007 pro potrubí v délce, vč.montáže pro potrubí vedené v podlahách
76 | 7130143006 | Iz.tep.potrubí d50/20 | m | 60 |  | 0 |  | 0 |  | 0 | 21 | 0 | 0 | 0 | 0 | 0 |  | Vlastní | Indiv | 0 | 0 |  | Specifikace |  |  |  | POL3_0
|  | Izolace tepelné návleky např.Thermaflex tloušťka izolace dle vyhlášky č. 193 / 2007 pro potrubí v délce, vč.montáže pro potrubí vedené v podlahách | [24 empty] | POP | Izolace tepelné návleky např.Thermaflex tloušťka izolace dle vyhlášky č. 193 / 2007 pro potrubí v délce, vč.montáže pro potrubí vedené v podlahách
77 | 7130143007 | Iz.tep.potrubí d63/20 | m | 120 |  | 0 |  | 0 |  | 0 | 21 | 0 | 0 | 0 | 0 | 0 |  | Vlastní | Indiv | 0 | 0 |  | Specifikace |  |  |  | POL3_0
|  | Izolace tepelné návleky např.Thermaflex tloušťka izolace dle vyhlášky č. 193 / 2007 pro potrubí v délce, vč.montáže pro potrubí vedené v podlahách | [24 empty] | POP | Izolace tepelné návleky např.Thermaflex tloušťka izolace dle vyhlášky č. 193 / 2007 pro potrubí v délce, vč.montáže pro potrubí vedené v podlahách
78 | 7130143008 | Rohož minerální s Al povrch, tloušťka 60 mm pro potrubí vedené v technické místnosti a ve venkovním prostoru | m2 | 90 |  | 0 |  | 0 |  | 0 | 21 | 0 | 0 | 0 | 0 | 0 |  | Vlastní | Indiv | 0 | 0 |  | Specifikace |  |  |  | POL3_0
79 | 7130143009 | Přesun hmot pro izolace tepelné, výšky do 24 m | % |  |  | 0 |  | 0 |  | 0 | 21 | 0 | 0 | 0 | 0 | 0 |  | Vlastní | Indiv | 0 | 0 |  | Přesun hmot |  |  |  | POL7_
Díl: | 767 | Konstrukce zámečnické |  |  |  | 0 |  | 0 |  | 0 |  | 0 |  | 0 |  | 0 |  |  |  |  | 0 | [5 empty] | DIL
80 | 7670143001 | KDK MTZ atyp hmotnost do 5 kg | kg | 124 |  | 0 |  | 0 |  | 0 | 21 | 0 | 0 | 0 | 0 | 0 |  | Vlastní | Indiv | 0 | 0 |  | Specifikace |  |  |  | POL3_0
81 | 7670143002 | Dodávka dopln.konstrukcí do 5 kg | kg | 182 |  | 0 |  | 0 |  | 0 | 21 | 0 | 0 | 0 | 0 | 0 |  | Vlastní | Indiv | 0 | 0 |  | Specifikace |  |  |  | POL3_0
82 | 7670143003 | Objímka pro potrubí DN 50, pozinkovaná s protihl. ochranou, | kus | 198 |  | 0 |  | 0 |  | 0 | 21 | 0 | 0 | 0 | 0 | 0 |  | Vlastní | Indiv | 0 | 0 |  | Specifikace |  |  |  | POL3_0
83 | 7670143004 | Přesun hmot pro zámečnické konstr., výšky do 12 m | % |  |  | 0 |  | 0 |  | 0 | 21 | 0 | 0 | 0 | 0 | 0 |  | Vlastní | Indiv | 0 | 0 |  | Přesun hmot |  |  |  | POL7_
Díl: | HZS | Hodinové zúčtovací sazby |  |  |  | 0 |  | 0 |  | 0 |  | 0 |  | 0 |  | 0 |  |  |  |  | 0 | [5 empty] | DIL
84 | HZS0143001 | Stavění lešení | hod | 20 |  | 0 |  | 0 |  | 0 | 21 | 0 | 0 | 0 | 0 | 0 |  | Vlastní | Indiv | 0 | 0 |  | Práce |  |  |  | POL1_1
85 | HZS0143002 | Zednické výpomoci, (průrazy, drážky) | hod | 50 |  | 0 |  | 0 |  | 0 | 21 | 0 | 0 | 0 | 0 | 0 |  | Vlastní | Indiv | 0 | 0 |  | Práce |  |  |  | POL1_1
86 | HZS0143003 | HZS-zkousky v ramci montaz.praci TOPNÁ ZKOUŠKA | hod | 72 |  | 0 |  | 0 |  | 0 | 21 | 0 | 0 | 0 | 0 | 0 |  | Vlastní | Indiv | 0 | 0 |  | Práce |  |  |  | POL1_1
87 | HZS0143004 | Montážní a demontážní práce ostatní nezahrnuté v položkách | hod | 40 |  | 0 |  | 0 |  | 0 | 21 | 0 | 0 | 0 | 0 | 0 |  | Vlastní | Indiv | 0 | 0 |  | Práce |  |  |  | POL1_1
88 | HZS0143005 | Zaškolení obsluhy | hod | 12 |  | 0 |  | 0 |  | 0 | 21 | 0 | 0 | 0 | 0 | 0 |  | Vlastní | Indiv | 0 | 0 |  | Práce |  |  |  | POL1_1
[25 empty] | 15 | 21 | DPH
| Celkem |  |  |  |  | 0 | [18 empty] | 0 | 0 | SUM
Poznámky uchazeče k zadání
POPUZIV
END
Note on S6: Jedná se o informaci, zda se jedná o položku, která je do rozpočtu zadána z cenové soustavy RTS, nebo vlastní.
Note on T6: Jedná se o název CÚ, která je zadána u položky rozpočtu

## SO 01 D.1.4.4a Pol
Položkový rozpočet | [26 empty] | #TypZaznamu#
S: | 00210003 | Zimní stadion na Kavalcově ulici v Bruntále | [24 empty] | STA
O: | SO 01 | Zimní stadion | [21 empty] | STA |  |  | OBJ
R: | D.1.4.4a | M&R - snímače a akční členy | [24 empty] | ROZ
P.č. | Číslo položky | Název položky | MJ | Množství | Cena / MJ | Celkem | Dodávka | Dodávka celk. | Montáž | Montáž celk. | DPH | Cena s DPH | Hmotnost / MJ | Hmotnost celk.(t) | Dem. hmotnost / MJ | Dem. hmotnost celk.(t) | Ceník | Cen. soustava / platnost | Cenová úroveň | Nhod / MJ | Nhod celk. | Dodavatel | Typ položky
Díl: | M36-01 | Technologie chlazení |  |  |  | 0 |  | 0 |  | 0 |  | 0 |  | 0 |  | 0 |  |  |  |  | 0 | [5 empty] | DIL
1 | M3601-1.1 | Snímač teploty do jímky, odporový Ni1000/5000ppm, rozsah -30 až 130°C, stonek 100 mm, včetně jímky G1/2", IP54 | ks | 6 |  | 0 |  | 0 |  | 0 | 21 | 0 | 0 | 0 | 0 | 0 |  | Vlastní | Indiv | 0 | 0 |  | Práce |  |  |  | POL1_9
2 | M3601-1.2 | Snímač tlaku pro plyny a kapaliny, výstup 0 až 10 V, vnější závit G1/4", napájení 24 V DC | ks | 2 |  | 0 |  | 0 |  | 0 | 21 | 0 | 0 | 0 | 0 | 0 |  | Vlastní | Indiv | 0 | 0 |  | Práce |  |  |  | POL1_9
3 | M3601-1.3 | Senzor proudění kalorimetrický 0 až 6m/s | ks | 6 |  | 0 |  | 0 |  | 0 | 21 | 0 | 0 | 0 | 0 | 0 |  | Vlastní | Indiv | 0 | 0 |  | Práce |  |  |  | POL1_9
4 | M3601-1.4 | Samořezné šroubení G1/2 | ks | 6 |  | 0 |  | 0 |  | 0 | 21 | 0 | 0 | 0 | 0 | 0 |  | Vlastní | Indiv | 0 | 0 |  | Práce |  |  |  | POL1_9
5 | M3601-1.5 | Propojovací kabel s konektorem; 10 m PVC-Kabel; M12 konektorové provedení; IP 65; IP 67; IP 68; IP 69K; Okolní teplota -25...100 °C | ks | 6 |  | 0 |  | 0 |  | 0 | 21 | 0 | 0 | 0 | 0 | 0 |  | Vlastní | Indiv | 0 | 0 |  | Práce |  |  |  | POL1_9
6 | M3601-1.6 | Kabelový snímač teploty odporový Ni1000/5000ppm, rozsah -30 až 130°C, IP65 - délka kabelu 8m | ks | 6 |  | 0 |  | 0 |  | 0 | 21 | 0 | 0 | 0 | 0 | 0 |  | Vlastní | Indiv | 0 | 0 |  | Práce |  |  |  | POL1_9
7 | M3601-1.7 | Kabelový snímač teploty čidlo Pt1000/3850; polyamidové pouzdro 6x20 mm, kabel PVC stíněný, 2 x 0, 14mm2, délky 10 m, IP67 | ks | 4 |  | 0 |  | 0 |  | 0 | 21 | 0 | 0 | 0 | 0 | 0 |  | Vlastní | Indiv | 0 | 0 |  | Práce |  |  |  | POL1_9
8 | M3601-1.8 | Převodník rozsah: -25 až + 25 °C/4 až 20 mA, IP65, napájení 11,5 až 30 V DC | ks | 4 |  | 0 |  | 0 |  | 0 | 21 | 0 | 0 | 0 | 0 | 0 |  | Vlastní | Indiv | 0 | 0 |  | Práce |  |  |  | POL1_9
9 | M3601-1.9 | Snímač teploty a vlhkosti kombinovaný 0-10V | ks | 4 |  | 0 |  | 0 |  | 0 | 21 | 0 | 0 | 0 | 0 | 0 |  | Vlastní | Indiv | 0 | 0 |  | Práce |  |  |  | POL1_9
10 | M3601-1.10 | Snímač teploty prostorový odporový Ni1000/5000ppm, rozsah -50 až +70°C, venkovní IP54 | ks | 1 |  | 0 |  | 0 |  | 0 | 21 | 0 | 0 | 0 | 0 | 0 |  | Vlastní | Indiv | 0 | 0 |  | Práce |  |  |  | POL1_9
11 | M3601-1.11 | Snímač DEGA NBR-SL III, Chladivo,R134A,R401A,R404A,R407C,R32,R12,R22, 0-10000ppm,4-20mA, RS485, BNV, HS:902710100 | ks | 2 |  | 0 |  | 0 |  | 0 | 21 | 0 | 0 | 0 | 0 | 0 |  | Vlastní | Indiv | 0 | 0 |  | Práce |  |  |  | POL1_9
12 | M3601-1.12 | Initial calibration of detector "Standard", DEGA Prvotní KALIBRACE STANDARD | ks | 2 |  | 0 |  | 0 |  | 0 | 21 | 0 | 0 | 0 | 0 | 0 |  | Vlastní | Indiv | 0 | 0 |  | Specifikace |  |  |  | POL3_0
13 | M3601-1.13 | DEGA MR II, IP54 (24V), Maják červený + DEGA T (infotabule "text") | ks | 1 |  | 0 |  | 0 |  | 0 | 21 | 0 | 0 | 0 | 0 | 0 |  | Vlastní | Indiv | 0 | 0 |  | Práce |  |  |  | POL1_9
14 | M3601-1.14 | DEGA S II, IP54 (24V), Siréna, 102dB | ks | 1 |  | 0 |  | 0 |  | 0 | 21 | 0 | 0 | 0 | 0 | 0 |  | Vlastní | Indiv | 0 | 0 |  | Práce |  |  |  | POL1_9
15 | M3601-1.15 | Průtokový spínač pro kapaliny do 110 °C, PN25, výstupní kontakt 230 V AC / 1 A, pro DN 20 až 200 mm, připojení G1/2" | ks | 1 |  | 0 |  | 0 |  | 0 | 21 | 0 | 0 | 0 | 0 | 0 |  | Vlastní | Indiv | 0 | 0 |  | Práce |  |  |  | POL1_9
16 | M3601-1.16 | Snímač hladiny / zaplavení, výstup relé, napájení 24VDC | ks | 1 |  | 0 |  | 0 |  | 0 | 21 | 0 | 0 | 0 | 0 | 0 |  | Vlastní | Indiv | 0 | 0 |  | Práce |  |  |  | POL1_9
17 | M3601-1.17 | Kapilární nebo ponorný termostat s nastavitelnou diferencí 15/95°C 2M CAP.+BW, IP54 s mozaznou jímkou G1/2, 150mm | ks | 1 |  | 0 |  | 0 |  | 0 | 21 | 0 | 0 | 0 | 0 | 0 |  | Vlastní | Indiv | 0 | 0 |  | Práce |  |  |  | POL1_9
18 | M3601-1.18 | Krabice nástěnná jednoduchá, bílá barva | ks | 5 |  | 0 |  | 0 |  | 0 | 21 | 0 | 0 | 0 | 0 | 0 |  | Vlastní | Indiv | 0 | 0 |  | Práce |  |  |  | POL1_9
19 | M3601-1.19 | Snímač teploty prostorový odporový Ni1000/5000ppm, rozsah -50 až +70°C, venkovní IP54 | ks | 1 |  | 0 |  | 0 |  | 0 | 21 | 0 | 0 | 0 | 0 | 0 |  | Vlastní | Indiv | 0 | 0 |  | Práce |  |  |  | POL1_9
20 | M3601-1.20 | Přístroj ovládače 0/1, bezšroubové svorky, bílá, kompletní | ks | 5 |  | 0 |  | 0 |  | 0 | 21 | 0 | 0 | 0 | 0 | 0 |  | Vlastní | Indiv | 0 | 0 |  | Práce |  |  |  | POL1_9
21 | M3601-1.21 | Snímač teploty a vlhkosti kombinovaný 0-10V | ks | 4 |  | 0 |  | 0 |  | 0 | 21 | 0 | 0 | 0 | 0 | 0 |  | Vlastní | Indiv | 0 | 0 |  | Práce |  |  |  | POL1_9
22 | M3601-1.22 | Snímač teploty prostorový odporový Ni1000/5000ppm, rozsah -50 až +50°C, výstup 4 až 20 mA, venkovní IP65 | ks | 2 |  | 0 |  | 0 |  | 0 | 21 | 0 | 0 | 0 | 0 | 0 |  | Vlastní | Indiv | 0 | 0 |  | Práce |  |  |  | POL1_9
23 | M3601-1.23 | Klapkový pohon s komunikací ModBus RTU, přestavná doba 150 s, 24 V AC, 10 Nm | ks | 4 |  | 0 |  | 0 |  | 0 | 21 | 0 | 0 | 0 | 0 | 0 |  | Vlastní | Indiv | 0 | 0 |  | Práce |  |  |  | POL1_9
24 | M3601-1.24 | Oběhové čerpadlo 1f - jen zapojení | ks | 5 |  | 0 |  | 0 |  | 0 | 21 | 0 | 0 | 0 | 0 | 0 |  | Vlastní | Indiv | 0 | 0 |  | Práce |  |  |  | POL1_9
Díl: | M36-02 | VZT č.1 - Větrání a odvlhčování ledové plochy |  |  |  | 0 |  | 0 |  | 0 |  | 0 |  | 0 |  | 0 |  |  |  |  | 0 | [5 empty] | DIL
25 | M3602-2.1 | Kanálové čidlo teploty a relativní vlhkosti, napájení DC 13,5...35 V nebo (AC 24 V), -40 až 70 °C, 0 až 100 % r.v., komunikace Modbus RTU | ks | 5 |  | 0 |  | 0 |  | 0 | 21 | 0 | 0 | 0 | 0 | 0 |  | Vlastní | Indiv | 0 | 0 |  | Práce |  |  |  | POL1_9
26 | M3602-2.2 | Snímač teploty příložný, odporový Ni1000/5000ppm, rozsah -30 až 130°C | ks | 1 |  | 0 |  | 0 |  | 0 | 21 | 0 | 0 | 0 | 0 | 0 |  | Vlastní | Indiv | 0 | 0 |  | Práce |  |  |  | POL1_9
27 | M3602-2.3 | Snímač teploty do jímky, odporový Ni1000/5000ppm, rozsah -30 až 130°C, stonek 100 mm, včetně jímky G1/2", IP54 | ks | 1 |  | 0 |  | 0 |  | 0 | 21 | 0 | 0 | 0 | 0 | 0 |  | Vlastní | Indiv | 0 | 0 |  | Práce |  |  |  | POL1_9
28 | M3602-2.4 | Protimrazový termostat -5 až 15 °C, krytí IP54 | ks | 1 |  | 0 |  | 0 |  | 0 | 21 | 0 | 0 | 0 | 0 | 0 |  | Vlastní | Indiv | 0 | 0 |  | Práce |  |  |  | POL1_9
29 | M3602-2.5 | Diferenční tlakový spínač pro vzduch 50 až 500 Pa | ks | 3 |  | 0 |  | 0 |  | 0 | 21 | 0 | 0 | 0 | 0 | 0 |  | Vlastní | Indiv | 0 | 0 |  | Práce |  |  |  | POL1_9
30 | M3602-2.6 | Klapkový pohon s externím převodníkem ModBus RTU, přestavná doba 90 s, uzavření pružinou 15 s, 24 V AC/DC, 7 Nm, HF | ks | 2 |  | 0 |  | 0 |  | 0 | 21 | 0 | 0 | 0 | 0 | 0 |  | Vlastní | Indiv | 0 | 0 |  | Práce |  |  |  | POL1_9
31 | M3602-2.7 | Klapkový pohon s komunikací ModBus RTU, přestavná doba 150 s, 24 V AC, 10 Nm | ks | 2 |  | 0 |  | 0 |  | 0 | 21 | 0 | 0 | 0 | 0 | 0 |  | Vlastní | Indiv | 0 | 0 |  | Práce |  |  |  | POL1_9
32 | M3602-2.8 | Klapkový pohon s komunikací ModBus RTU, přestavná doba 150 s, 24 V AC, 35 Nm | ks | 2 |  | 0 |  | 0 |  | 0 | 21 | 0 | 0 | 0 | 0 | 0 |  | Vlastní | Indiv | 0 | 0 |  | Práce |  |  |  | POL1_9
33 | M3602-2.9 | Zdvihový servopohon s komunikací ModBus RTU, uzavírací čas 42 až 224 s, 24 V AC, 750 N | ks | 1 |  | 0 |  | 0 |  | 0 | 21 | 0 | 0 | 0 | 0 | 0 |  | Vlastní | Indiv | 0 | 0 |  | Práce |  |  |  | POL1_9
34 | M3602-2.10 | Kapilární nebo ponorný termostat s nastavitelnou diferencí 15/95°C 2M CAP.+BW, IP54 s mozaznou jímkou G1/2, 150mm | ks | 1 |  | 0 |  | 0 |  | 0 | 21 | 0 | 0 | 0 | 0 | 0 |  | Vlastní | Indiv | 0 | 0 |  | Práce |  |  |  | POL1_9
35 | M3602-2.11 | Samoregulační kabel 15 W/m pro ochranu potrubí | m | 10 |  | 0 |  | 0 |  | 0 | 21 | 0 | 0 | 0 | 0 | 0 |  | Vlastní | Indiv | 0 | 0 |  | Práce |  |  |  | POL1_9
36 | M3602-2.12 | Oběhové čerpadlo 1f - jen zapojení | ks | 2 |  | 0 |  | 0 |  | 0 | 21 | 0 | 0 | 0 | 0 | 0 |  | Vlastní | Indiv | 0 | 0 |  | Práce |  |  |  | POL1_9
Díl: | M36-03 | VZT č.2 – Větrání šaten |  |  |  | 0 |  | 0 |  | 0 |  | 0 |  | 0 |  | 0 |  |  |  |  | 0 | [5 empty] | DIL
37 | M3603-3.1 | Kanálové teplotní čidlo LG - Ni1000, -50 až +80 °C | ks | 3 |  | 0 |  | 0 |  | 0 | 21 | 0 | 0 | 0 | 0 | 0 |  | Vlastní | Indiv | 0 | 0 |  | Práce |  |  |  | POL1_9
38 | M3603-3.2 | Kapilární nebo ponorný termostat s nastavitelnou diferencí 15/95°C 2M CAP.+BW, IP54 s mozaznou jímkou G1/2, 150mm | ks | 1 |  | 0 |  | 0 |  | 0 | 21 | 0 | 0 | 0 | 0 | 0 |  | Vlastní | Indiv | 0 | 0 |  | Práce |  |  |  | POL1_9
39 | M3603-3.3 | Diferenční tlakový spínač pro vzduch 50 až 500 Pa | ks | 2 |  | 0 |  | 0 |  | 0 | 21 | 0 | 0 | 0 | 0 | 0 |  | Vlastní | Indiv | 0 | 0 |  | Práce |  |  |  | POL1_9
40 | M3603-3.4 | Klapkový pohon s externím převodníkem ModBus RTU, přestavná doba 90 s, uzavření pružinou 15 s, 24 V AC/DC, 7 Nm, HF | ks | 1 |  | 0 |  | 0 |  | 0 | 21 | 0 | 0 | 0 | 0 | 0 |  | Vlastní | Indiv | 0 | 0 |  | Práce |  |  |  | POL1_9
41 | M3603-3.5 | Klapkový pohon s komunikací ModBus RTU, přestavná doba 150 s, 24 V AC, 10 Nm | ks | 2 |  | 0 |  | 0 |  | 0 | 21 | 0 | 0 | 0 | 0 | 0 |  | Vlastní | Indiv | 0 | 0 |  | Práce |  |  |  | POL1_9
Díl: | M36-04 | VZT č.3 – Větrání šaten |  |  |  | 0 |  | 0 |  | 0 |  | 0 |  | 0 |  | 0 |  |  |  |  | 0 | [5 empty] | DIL
42 | M3604-4.1 | Kanálové teplotní čidlo LG - Ni1000, -50 až +80 °C | ks | 3 |  | 0 |  | 0 |  | 0 | 21 | 0 | 0 | 0 | 0 | 0 |  | Vlastní | Indiv | 0 | 0 |  | Práce |  |  |  | POL1_9
43 | M3604-4.2 | Snímač teploty příložný, odporový Ni1000/5000ppm, rozsah -30 až 130°C | ks | 1 |  | 0 |  | 0 |  | 0 | 21 | 0 | 0 | 0 | 0 | 0 |  | Vlastní | Indiv | 0 | 0 |  | Práce |  |  |  | POL1_9
44 | M3604-4.3 | Kapilární nebo ponorný termostat s nastavitelnou diferencí 15/95°C 2M CAP.+BW, IP54 s mozaznou jímkou G1/2, 150mm | ks | 1 |  | 0 |  | 0 |  | 0 | 21 | 0 | 0 | 0 | 0 | 0 |  | Vlastní | Indiv | 0 | 0 |  | Práce |  |  |  | POL1_9
45 | M3604-4.4 | Diferenční tlakový spínač pro vzduch 50 až 500 Pa | ks | 2 |  | 0 |  | 0 |  | 0 | 21 | 0 | 0 | 0 | 0 | 0 |  | Vlastní | Indiv | 0 | 0 |  | Práce |  |  |  | POL1_9
46 | M3604-4.5 | Klapkový pohon s externím převodníkem ModBus RTU, přestavná doba 90 s, uzavření pružinou 15 s, 24 V AC/DC, 7 Nm, HF | ks | 1 |  | 0 |  | 0 |  | 0 | 21 | 0 | 0 | 0 | 0 | 0 |  | Vlastní | Indiv | 0 | 0 |  | Práce |  |  |  | POL1_9
47 | M3604-4.6 | Klapkový pohon s komunikací ModBus RTU, přestavná doba 150 s, 24 V AC, 10 Nm | ks | 2 |  | 0 |  | 0 |  | 0 | 21 | 0 | 0 | 0 | 0 | 0 |  | Vlastní | Indiv | 0 | 0 |  | Práce |  |  |  | POL1_9
48 | M3604-4.7 | Zdvihový servopohon s komunikací ModBus RTU, uzavírací čas 42 až 224 s, 24 V AC, 750 N | ks | 1 |  | 0 |  | 0 |  | 0 | 21 | 0 | 0 | 0 | 0 | 0 |  | Vlastní | Indiv | 0 | 0 |  | Práce |  |  |  | POL1_9
49 | M3604-4.8 | Samoregulační kabel 15 W/m pro ochranu potrubí | m | 10 |  | 0 |  | 0 |  | 0 | 21 | 0 | 0 | 0 | 0 | 0 |  | Vlastní | Indiv | 0 | 0 |  | Práce |  |  |  | POL1_9
50 | M3604-4.9 | Oběhové čerpadlo 1f - jen zapojení | ks | 1 |  | 0 |  | 0 |  | 0 | 21 | 0 | 0 | 0 | 0 | 0 |  | Vlastní | Indiv | 0 | 0 |  | Práce |  |  |  | POL1_9
Díl: | M36-05 | VZT č.4 Větrání bufetu |  |  |  | 0 |  | 0 |  | 0 |  | 0 |  | 0 |  | 0 |  |  |  |  | 0 | [5 empty] | DIL
51 | M3605-5.1 | Kanálové teplotní čidlo LG - Ni1000, -50 až +80 °C | ks | 3 |  | 0 |  | 0 |  | 0 | 21 | 0 | 0 | 0 | 0 | 0 |  | Vlastní | Indiv | 0 | 0 |  | Práce |  |  |  | POL1_9
52 | M3605-5.2 | Snímač teploty příložný, odporový Ni1000/5000ppm, rozsah -30 až 130°C | ks | 1 |  | 0 |  | 0 |  | 0 | 21 | 0 | 0 | 0 | 0 | 0 |  | Vlastní | Indiv | 0 | 0 |  | Práce |  |  |  | POL1_9
53 | M3605-5.3 | Kapilární nebo ponorný termostat s nastavitelnou diferencí 15/95°C 2M CAP.+BW, IP54 s mozaznou jímkou G1/2, 150mm | ks | 1 |  | 0 |  | 0 |  | 0 | 21 | 0 | 0 | 0 | 0 | 0 |  | Vlastní | Indiv | 0 | 0 |  | Práce |  |  |  | POL1_9
54 | M3605-5.4 | Diferenční tlakový spínač pro vzduch 50 až 500 Pa | ks | 2 |  | 0 |  | 0 |  | 0 | 21 | 0 | 0 | 0 | 0 | 0 |  | Vlastní | Indiv | 0 | 0 |  | Práce |  |  |  | POL1_9
55 | M3605-5.5 | Klapkový pohon s externím převodníkem ModBus RTU, přestavná doba 90 s, uzavření pružinou 15 s, 24 V AC/DC, 7 Nm, HF | ks | 1 |  | 0 |  | 0 |  | 0 | 21 | 0 | 0 | 0 | 0 | 0 |  | Vlastní | Indiv | 0 | 0 |  | Práce |  |  |  | POL1_9
56 | M3605-5.6 | Klapkový pohon s komunikací ModBus RTU, přestavná doba 150 s, 24 V AC, 10 Nm | ks | 2 |  | 0 |  | 0 |  | 0 | 21 | 0 | 0 | 0 | 0 | 0 |  | Vlastní | Indiv | 0 | 0 |  | Práce |  |  |  | POL1_9
57 | M3605-5.7 | Zdvihový servopohon s komunikací ModBus RTU, uzavírací čas 42 až 224 s, 24 V AC, 750 N | ks | 1 |  | 0 |  | 0 |  | 0 | 21 | 0 | 0 | 0 | 0 | 0 |  | Vlastní | Indiv | 0 | 0 |  | Práce |  |  |  | POL1_9
58 | M3605-5.8 | Samoregulační kabel 15 W/m pro ochranu potrubí | m | 10 |  | 0 |  | 0 |  | 0 | 21 | 0 | 0 | 0 | 0 | 0 |  | Vlastní | Indiv | 0 | 0 |  | Práce |  |  |  | POL1_9
59 | M3605-5.9 | Oběhové čerpadlo 1f - jen zapojení | ks | 1 |  | 0 |  | 0 |  | 0 | 21 | 0 | 0 | 0 | 0 | 0 |  | Vlastní | Indiv | 0 | 0 |  | Práce |  |  |  | POL1_9
Díl: | M36-06 | Odpařovací chladič |  |  |  | 0 |  | 0 |  | 0 |  | 0 |  | 0 |  | 0 |  |  |  |  | 0 | [5 empty] | DIL
60 | M3606-6.1 | Snímač teploty do jímky, odporový Ni1000/5000ppm, rozsah -30 až 130°C, stonek 100 mm, včetně jímky G1/2", IP54 | ks | 2 |  | 0 |  | 0 |  | 0 | 21 | 0 | 0 | 0 | 0 | 0 |  | Vlastní | Indiv | 0 | 0 |  | Práce |  |  |  | POL1_9
61 | M3606-6.2 | Snímač teploty prostorový odporový Ni1000/5000ppm, rozsah -50 až +50°C, výstup 4 až 20 mA, venkovní IP65 | ks | 1 |  | 0 |  | 0 |  | 0 | 21 | 0 | 0 | 0 | 0 | 0 |  | Vlastní | Indiv | 0 | 0 |  | Práce |  |  |  | POL1_9
Díl: | M36-07 | Vytápění |  |  |  | 0 |  | 0 |  | 0 |  | 0 |  | 0 |  | 0 |  |  |  |  | 0 | [5 empty] | DIL
62 | M3607-7.1 | Snímač teploty do jímky, odporový Ni1000/5000ppm, rozsah -30 až 130°C, stonek 100 mm, včetně jímky G1/2", IP54 | ks | 2 |  | 0 |  | 0 |  | 0 | 21 | 0 | 0 | 0 | 0 | 0 |  | Vlastní | Indiv | 0 | 0 |  | Práce |  |  |  | POL1_9
63 | M3607-7.2 | Oběhové čerpadlo 1f - jen zapojení | ks | 4 |  | 0 |  | 0 |  | 0 | 21 | 0 | 0 | 0 | 0 | 0 |  | Vlastní | Indiv | 0 | 0 |  | Práce |  |  |  | POL1_9
64 | M3607-7.3 | Zdvihový servopohon s komunikací ModBus RTU, uzavírací čas 42 až 224 s, 24 V AC, 750 N | ks | 2 |  | 0 |  | 0 |  | 0 | 21 | 0 | 0 | 0 | 0 | 0 |  | Vlastní | Indiv | 0 | 0 |  | Práce |  |  |  | POL1_9
[25 empty] | 15 | 21 | DPH
| Celkem |  |  |  |  | 0 | [18 empty] | 0 | 0 | SUM
Poznámky uchazeče k zadání
POPUZIV
END
Note on S6: Jedná se o informaci, zda se jedná o položku, která je do rozpočtu zadána z cenové soustavy RTS, nebo vlastní.
Note on T6: Jedná se o název CÚ, která je zadána u položky rozpočtu

## SO 01 D.1.4.4b Pol
Položkový rozpočet | [26 empty] | #TypZaznamu#
S: | 00210003 | Zimní stadion na Kavalcově ulici v Bruntále | [24 empty] | STA
O: | SO 01 | Zimní stadion | [21 empty] | STA |  |  | OBJ
R: | D.1.4.4b | M&R - nadstavba | [24 empty] | ROZ
P.č. | Číslo položky | Název položky | MJ | Množství | Cena / MJ | Celkem | Dodávka | Dodávka celk. | Montáž | Montáž celk. | DPH | Cena s DPH | Hmotnost / MJ | Hmotnost celk.(t) | Dem. hmotnost / MJ | Dem. hmotnost celk.(t) | Ceník | Cen. soustava / platnost | Cenová úroveň | Nhod / MJ | Nhod celk. | Dodavatel | Typ položky
Díl: | M36-08 | Operátorské pracoviště |  |  |  | 0 |  | 0 |  | 0 |  | 0 |  | 0 |  | 0 |  |  |  |  | 0 | [5 empty] | DIL
1 | M3608-1.1 | Kvalitní osobní počítač all-in-one do kanceláří a podniků | ks | 1 |  | 0 |  | 0 |  | 0 | 21 | 0 | 0 | 0 | 0 | 0 |  | Vlastní | Indiv | 0 | 0 |  | Práce |  |  |  | POL1_9
|  | Kvalitní osobní počítač all-in-one do kanceláří a podniků. 23.8" IPS Full HD displej (1920 x 1080 bodů), 4jádrový procesor Intel Core i3-9100T (3.1GHz, TB 3.7GHz), 8GB operační paměti DDR4, pevný disk 256GB SSD M.2 PCIe NVMe, bez mechaniky, grafická karta Intel UHD Graphics, GLAN, Wi-Fi ac, Bluetooth 5.0, 4x USB 3.0/3.1/3.2 Gen 1, 1x USB 2.0 Type-C, DisplayPort, HDMI, čtečka paměťových karet, Full HD kamera, USB klávesnice a myš, OS Windows 10 Pro. | [24 empty] | POP | Kvalitní osobní počítač all-in-one do kanceláří a podniků. 23.8" IPS Full HD displej (1920 x 1080 bodů), 4jádrový procesor Intel Core i3-9100T (3.1GHz, TB 3.7GHz), 8GB operační paměti DDR4, pevný disk 256GB SSD M.2 PCIe NVMe, bez mechaniky, grafická karta Intel UHD Graphics, GLAN, Wi-Fi ac, Bluetooth 5.0, 4x USB 3.0/3.1/3.2 Gen 1, 1x USB 2.0 Type-C, DisplayPort, HDMI, čtečka paměťových karet, Full HD kamera, USB klávesnice a myš, OS Windows 10 Pro.
2 | M3608-1.2 | Displej: 7", barevný, dotyková obrazovka, Rozhraní: Ethernet, 2× RS485Webserver | ks | 1 |  | 0 |  | 0 |  | 0 | 21 | 0 | 0 | 0 | 0 | 0 |  | Vlastní | Indiv | 0 | 0 |  | Práce |  |  |  | POL1_9
3 | M3608-1.3 | Krabice IP56 300x220x120mm | ks | 1 |  | 0 |  | 0 |  | 0 | 21 | 0 | 0 | 0 | 0 | 0 |  | Vlastní | Indiv | 0 | 0 |  | Práce |  |  |  | POL1_9
4 | M3608-1.4 | Router dual-core 1.4GHz CPU, 1GB RAM, 10x LAN, 1x SFP, 1x USB 3.0, vč. L5 licence | ks | 1 |  | 0 |  | 0 |  | 0 | 21 | 0 | 0 | 0 | 0 | 0 |  | Vlastní | Indiv | 0 | 0 |  | Práce |  |  |  | POL1_9
Díl: | M36-09 | Software |  |  |  | 0 |  | 0 |  | 0 |  | 0 |  | 0 |  | 0 |  |  |  |  | 0 | [5 empty] | DIL
5 | M3609-2.1 | Runtime systému vizualizačního sw (1 lokalita, 5 stanic, 5 uživatelů), instalace na PC, aktualizace a technická podpora na 24 mesíců | ks | 1 |  | 0 |  | 0 |  | 0 | 21 | 0 | 0 | 0 | 0 | 0 |  | Vlastní | Indiv | 0 | 0 |  | Práce |  |  |  | POL1_9
[25 empty] | 15 | 21 | DPH
| Celkem |  |  |  |  | 0 | [18 empty] | 0 | 0 | SUM
Poznámky uchazeče k zadání
POPUZIV
END
Note on S6: Jedná se o informaci, zda se jedná o položku, která je do rozpočtu zadána z cenové soustavy RTS, nebo vlastní.
Note on T6: Jedná se o název CÚ, která je zadána u položky rozpočtu

## SO 01 D.1.4.4c Pol
Položkový rozpočet | [26 empty] | #TypZaznamu#
S: | 00210003 | Zimní stadion na Kavalcově ulici v Bruntále | [24 empty] | STA
O: | SO 01 | Zimní stadion | [21 empty] | STA |  |  | OBJ
R: | D.1.4.4c | M&R - BMS | [24 empty] | ROZ
P.č. | Číslo položky | Název položky | MJ | Množství | Cena / MJ | Celkem | Dodávka | Dodávka celk. | Montáž | Montáž celk. | DPH | Cena s DPH | Hmotnost / MJ | Hmotnost celk.(t) | Dem. hmotnost / MJ | Dem. hmotnost celk.(t) | Ceník | Cen. soustava / platnost | Cenová úroveň | Nhod / MJ | Nhod celk. | Dodavatel | Typ položky
Díl: | M36-10 | Monitoring požárních klapek |  |  |  | 0 |  | 0 |  | 0 |  | 0 |  | 0 |  | 0 |  |  |  |  | 0 | [5 empty] | DIL
1 | M3610-1.1 | Podomítkový modul, 2DI, 2RDO, RS485 | ks | 4 |  | 0 |  | 0 |  | 0 | 21 | 0 | 0 | 0 | 0 | 0 |  | Vlastní | Indiv | 0 | 0 |  | Práce |  |  |  | POL1_9
[25 empty] | 15 | 21 | DPH
| Celkem |  |  |  |  | 0 | [18 empty] | 0 | 0 | SUM
Poznámky uchazeče k zadání
POPUZIV
END
Note on S6: Jedná se o informaci, zda se jedná o položku, která je do rozpočtu zadána z cenové soustavy RTS, nebo vlastní.
Note on T6: Jedná se o název CÚ, která je zadána u položky rozpočtu

## SO 01 D.1.4.4d Pol
Položkový rozpočet | [26 empty] | #TypZaznamu#
S: | 00210003 | Zimní stadion na Kavalcově ulici v Bruntále | [24 empty] | STA
O: | SO 01 | Zimní stadion | [21 empty] | STA |  |  | OBJ
R: | D.1.4.4d | M&R - RA01 | [24 empty] | ROZ
P.č. | Číslo položky | Název položky | MJ | Množství | Cena / MJ | Celkem | Dodávka | Dodávka celk. | Montáž | Montáž celk. | DPH | Cena s DPH | Hmotnost / MJ | Hmotnost celk.(t) | Dem. hmotnost / MJ | Dem. hmotnost celk.(t) | Ceník | Cen. soustava / platnost | Cenová úroveň | Nhod / MJ | Nhod celk. | Dodavatel | Typ položky
Díl: | M36-11 | Řídící systém |  |  |  | 0 |  | 0 |  | 0 |  | 0 |  | 0 |  | 0 |  |  |  |  | 0 | [5 empty] | DIL
1 | M3611-1.1 | 8DI, 8DO, 8AI, 4AO, RS232, RS485, Ethernet, webserver | ks | 1 |  | 0 |  | 0 |  | 0 | 21 | 0 | 0 | 0 | 0 | 0 |  | Vlastní | Indiv | 0 | 0 |  | Práce |  |  |  | POL1_9
2 | M3611-1.2 | 12x analog IN 0-5V, 0-10V, 0-20mA, Ni1000, 12 bitů | ks | 1 |  | 0 |  | 0 |  | 0 | 21 | 0 | 0 | 0 | 0 | 0 |  | Vlastní | Indiv | 0 | 0 |  | Práce |  |  |  | POL1_9
3 | M3611-1.3 | 24x digital IN 24V ss/st, galv. oddělení | ks | 1 |  | 0 |  | 0 |  | 0 | 21 | 0 | 0 | 0 | 0 | 0 |  | Vlastní | Indiv | 0 | 0 |  | Práce |  |  |  | POL1_9
4 | M3611-1.4 | 21x digital OUT 24V ss, 300mA, galv. oddělení | ks | 1 |  | 0 |  | 0 |  | 0 | 21 | 0 | 0 | 0 | 0 | 0 |  | Vlastní | Indiv | 0 | 0 |  | Práce |  |  |  | POL1_9
5 | M3611-1.5 | Ethernetový switch 10/100 Mbit, 5 port | ks | 1 |  | 0 |  | 0 |  | 0 | 21 | 0 | 0 | 0 | 0 | 0 |  | Vlastní | Indiv | 0 | 0 |  | Práce |  |  |  | POL1_9
Díl: | M36-12 | Skříň rozváděče vyzbrojená komplet dle dokumentace včetně zapojení řídícího systému |  |  |  | 0 |  | 0 |  | 0 |  | 0 |  | 0 |  | 0 |  |  |  |  | 0 | [5 empty] | DIL
6 | M3612-2.1 | Rozvaděč stojanový 2000x400x800mm | kpl. | 1 |  | 0 |  | 0 |  | 0 | 21 | 0 | 0 | 0 | 0 | 0 |  | Vlastní | Indiv | 0 | 0 |  | Práce |  |  |  | POL1_9
|  | Rozvaděč stojanový 2000x400x800mm, 3NPE ~ 50Hz 400V TN-C-S, In=160A, Pi=85,6kW, Kompletní vystrojení rozvaděče: hlavní vypínač, jistící a spínací prvky silových vývodů, frekvenční měniče motorů ventilátorů, polovodičový analogový regulátor výkonu el. ohřevu, pomocná relé, napájecí zdroje, svorky, vývodky, kabelová forma | [24 empty] | POP | Rozvaděč stojanový 2000x400x800mm, 3NPE ~ 50Hz 400V TN-C-S, In=160A, Pi=85,6kW, Kompletní vystrojení rozvaděče: hlavní vypínač, jistící a spínací prvky silových vývodů, frekvenční měniče motorů ventilátorů, polovodičový analogový regulátor výkonu el. ohřevu, pomocná relé, napájecí zdroje, svorky, vývodky, kabelová forma
[25 empty] | 15 | 21 | DPH
| Celkem |  |  |  |  | 0 | [18 empty] | 0 | 0 | SUM
Poznámky uchazeče k zadání
POPUZIV
END
Note on S6: Jedná se o informaci, zda se jedná o položku, která je do rozpočtu zadána z cenové soustavy RTS, nebo vlastní.
Note on T6: Jedná se o název CÚ, která je zadána u položky rozpočtu

## SO 01 D.1.4.4e Pol
Položkový rozpočet | [26 empty] | #TypZaznamu#
S: | 00210003 | Zimní stadion na Kavalcově ulici v Bruntále | [24 empty] | STA
O: | SO 01 | Zimní stadion | [21 empty] | STA |  |  | OBJ
R: | D.1.4.4e | M&R - RA02 | [24 empty] | ROZ
P.č. | Číslo položky | Název položky | MJ | Množství | Cena / MJ | Celkem | Dodávka | Dodávka celk. | Montáž | Montáž celk. | DPH | Cena s DPH | Hmotnost / MJ | Hmotnost celk.(t) | Dem. hmotnost / MJ | Dem. hmotnost celk.(t) | Ceník | Cen. soustava / platnost | Cenová úroveň | Nhod / MJ | Nhod celk. | Dodavatel | Typ položky
Díl: | M36-13 | Řídící systém |  |  |  | 0 |  | 0 |  | 0 |  | 0 |  | 0 |  | 0 |  |  |  |  | 0 | [5 empty] | DIL
1 | M3613-1.1 | 8DI, 8DO, 8AI, 4AO, RS232, RS485, Ethernet, webserver | ks | 1 |  | 0 |  | 0 |  | 0 | 21 | 0 | 0 | 0 | 0 | 0 |  | Vlastní | Indiv | 0 | 0 |  | Práce |  |  |  | POL1_9
2 | M3613-1.2 | 12x analog IN 0-5V, 0-10V, 0-20mA, Ni1000, 12 bitů | ks | 3 |  | 0 |  | 0 |  | 0 | 21 | 0 | 0 | 0 | 0 | 0 |  | Vlastní | Indiv | 0 | 0 |  | Práce |  |  |  | POL1_9
3 | M3613-1.3 | 24x digital IN 24V ss/st, galv. oddělení | ks | 1 |  | 0 |  | 0 |  | 0 | 21 | 0 | 0 | 0 | 0 | 0 |  | Vlastní | Indiv | 0 | 0 |  | Práce |  |  |  | POL1_9
4 | M3613-1.4 | 21x digital OUT 24V ss, 300mA, galv. oddělení | ks | 1 |  | 0 |  | 0 |  | 0 | 21 | 0 | 0 | 0 | 0 | 0 |  | Vlastní | Indiv | 0 | 0 |  | Práce |  |  |  | POL1_9
Díl: | M36-14 | Skříň rozváděče vyzbrojená komplet dle dokumentace včetně zapojení řídícího systému |  |  |  | 0 |  | 0 |  | 0 |  | 0 |  | 0 |  | 0 |  |  |  |  | 0 | [5 empty] | DIL
5 | M3614-2.1 | Rozvaděč stojanový 2000x400x800mm | kpl. | 1 |  | 0 |  | 0 |  | 0 | 21 | 0 | 0 | 0 | 0 | 0 |  | Vlastní | Indiv | 0 | 0 |  | Práce |  |  |  | POL1_9
|  | Rozvaděč stojanový 2000x400x800mm, 3NPE ~ 50Hz 400V TN-S, In=40A, Pi=4,3kW, Kompletní vystrojení rozvaděče: hlavní vypínač, jistící a spínací prvky silových vývodů, ústředna detekce úniku chladiva, pomocná relé, napájecí zdroje, svorky, vývodky, kabelová forma | [24 empty] | POP | Rozvaděč stojanový 2000x400x800mm, 3NPE ~ 50Hz 400V TN-S, In=40A, Pi=4,3kW, Kompletní vystrojení rozvaděče: hlavní vypínač, jistící a spínací prvky silových vývodů, ústředna detekce úniku chladiva, pomocná relé, napájecí zdroje, svorky, vývodky, kabelová forma
[25 empty] | 15 | 21 | DPH
| Celkem |  |  |  |  | 0 | [18 empty] | 0 | 0 | SUM
Poznámky uchazeče k zadání
POPUZIV
END
Note on S6: Jedná se o informaci, zda se jedná o položku, která je do rozpočtu zadána z cenové soustavy RTS, nebo vlastní.
Note on T6: Jedná se o název CÚ, která je zadána u položky rozpočtu

## SO 01 D.1.4.4f Pol
Položkový rozpočet | [26 empty] | #TypZaznamu#
S: | 00210003 | Zimní stadion na Kavalcově ulici v Bruntále | [24 empty] | STA
O: | SO 01 | Zimní stadion | [21 empty] | STA |  |  | OBJ
R: | D.1.4.4f | M&R - RA03 | [24 empty] | ROZ
P.č. | Číslo položky | Název položky | MJ | Množství | Cena / MJ | Celkem | Dodávka | Dodávka celk. | Montáž | Montáž celk. | DPH | Cena s DPH | Hmotnost / MJ | Hmotnost celk.(t) | Dem. hmotnost / MJ | Dem. hmotnost celk.(t) | Ceník | Cen. soustava / platnost | Cenová úroveň | Nhod / MJ | Nhod celk. | Dodavatel | Typ položky
Díl: | M36-15 | Řídící systém |  |  |  | 0 |  | 0 |  | 0 |  | 0 |  | 0 |  | 0 |  |  |  |  | 0 | [5 empty] | DIL
1 | M3615-1.1 | 8DI, 8DO, 8AI, 4AO, RS232, RS485, Ethernet, webserver | ks | 1 |  | 0 |  | 0 |  | 0 | 21 | 0 | 0 | 0 | 0 | 0 |  | Vlastní | Indiv | 0 | 0 |  | Práce |  |  |  | POL1_9
Díl: | M36-16 | Skříň rozváděče vyzbrojená komplet dle dokumentace včetně zapojení řídícího systému |  |  |  | 0 |  | 0 |  | 0 |  | 0 |  | 0 |  | 0 |  |  |  |  | 0 | [5 empty] | DIL
2 | M3616-2.1 | Rozvaděč nástěnný IP65 800x300x800mm | kpl. | 1 |  | 0 |  | 0 |  | 0 | 21 | 0 | 0 | 0 | 0 | 0 |  | Vlastní | Indiv | 0 | 0 |  | Práce |  |  |  | POL1_9
|  | Rozvaděč nástěnný IP65 800x300x800mm, 3NPE ~ 50Hz 400V TN-S, In=40A, Pi=2,8kW,frekvenční měniče, Kompletní vystrojení rozvaděče: hlavní vypínač, jistící a spínací prvky silových vývodů, pomocná relé, napájecí zdroje, svorky, vývodky, kabelová forma | [24 empty] | POP | Rozvaděč nástěnný IP65 800x300x800mm, 3NPE ~ 50Hz 400V TN-S, In=40A, Pi=2,8kW,frekvenční měniče, Kompletní vystrojení rozvaděče: hlavní vypínač, jistící a spínací prvky silových vývodů, pomocná relé, napájecí zdroje, svorky, vývodky, kabelová forma
[25 empty] | 15 | 21 | DPH
| Celkem |  |  |  |  | 0 | [18 empty] | 0 | 0 | SUM
Poznámky uchazeče k zadání
POPUZIV
END
Note on S6: Jedná se o informaci, zda se jedná o položku, která je do rozpočtu zadána z cenové soustavy RTS, nebo vlastní.
Note on T6: Jedná se o název CÚ, která je zadána u položky rozpočtu

## SO 01 D.1.4.4g Pol
Položkový rozpočet | [26 empty] | #TypZaznamu#
S: | 00210003 | Zimní stadion na Kavalcově ulici v Bruntále | [24 empty] | STA
O: | SO 01 | Zimní stadion | [21 empty] | STA |  |  | OBJ
R: | D.1.4.4g | M&R - RA04 | [24 empty] | ROZ
P.č. | Číslo položky | Název položky | MJ | Množství | Cena / MJ | Celkem | Dodávka | Dodávka celk. | Montáž | Montáž celk. | DPH | Cena s DPH | Hmotnost / MJ | Hmotnost celk.(t) | Dem. hmotnost / MJ | Dem. hmotnost celk.(t) | Ceník | Cen. soustava / platnost | Cenová úroveň | Nhod / MJ | Nhod celk. | Dodavatel | Typ položky
Díl: | M36-17 | Řídící systém |  |  |  | 0 |  | 0 |  | 0 |  | 0 |  | 0 |  | 0 |  |  |  |  | 0 | [5 empty] | DIL
1 | M3617-1.1 | 8DI, 8DO, 8AI, 4AO, RS232, RS485, Ethernet, webserver | ks | 1 |  | 0 |  | 0 |  | 0 | 21 | 0 | 0 | 0 | 0 | 0 |  | Vlastní | Indiv | 0 | 0 |  | Práce |  |  |  | POL1_9
Díl: | M36-18 | Skříň rozváděče vyzbrojená komplet dle dokumentace včetně zapojení řídícího systému |  |  |  | 0 |  | 0 |  | 0 |  | 0 |  | 0 |  | 0 |  |  |  |  | 0 | [5 empty] | DIL
2 | M3618-2.1 | Rozvaděč nástěnný IP65 800x300x800mm | kpl. | 1 |  | 0 |  | 0 |  | 0 | 21 | 0 | 0 | 0 | 0 | 0 |  | Vlastní | Indiv | 0 | 0 |  | Práce |  |  |  | POL1_9
|  | Rozvaděč nástěnný IP65 800x300x800mm, 3NPE ~ 50Hz 400V TN-S, In=40A, Pi=3,0kW, frekvenční měniče, Kompletní vystrojení rozvaděče: hlavní vypínač, jistící a spínací prvky silových vývodů, pomocná relé, napájecí zdroje, svorky, vývodky, kabelová forma | [24 empty] | POP | Rozvaděč nástěnný IP65 800x300x800mm, 3NPE ~ 50Hz 400V TN-S, In=40A, Pi=3,0kW, frekvenční měniče, Kompletní vystrojení rozvaděče: hlavní vypínač, jistící a spínací prvky silových vývodů, pomocná relé, napájecí zdroje, svorky, vývodky, kabelová forma
[25 empty] | 15 | 21 | DPH
| Celkem |  |  |  |  | 0 | [18 empty] | 0 | 0 | SUM
Poznámky uchazeče k zadání
POPUZIV
END
Note on S6: Jedná se o informaci, zda se jedná o položku, která je do rozpočtu zadána z cenové soustavy RTS, nebo vlastní.
Note on T6: Jedná se o název CÚ, která je zadána u položky rozpočtu

## SO 01 D.1.4.4h Pol
Položkový rozpočet | [26 empty] | #TypZaznamu#
S: | 00210003 | Zimní stadion na Kavalcově ulici v Bruntále | [24 empty] | STA
O: | SO 01 | Zimní stadion | [21 empty] | STA |  |  | OBJ
R: | D.1.4.4h | M&R - RA05 | [24 empty] | ROZ
P.č. | Číslo položky | Název položky | MJ | Množství | Cena / MJ | Celkem | Dodávka | Dodávka celk. | Montáž | Montáž celk. | DPH | Cena s DPH | Hmotnost / MJ | Hmotnost celk.(t) | Dem. hmotnost / MJ | Dem. hmotnost celk.(t) | Ceník | Cen. soustava / platnost | Cenová úroveň | Nhod / MJ | Nhod celk. | Dodavatel | Typ položky
Díl: | M36-19 | Řídící systém |  |  |  | 0 |  | 0 |  | 0 |  | 0 |  | 0 |  | 0 |  |  |  |  | 0 | [5 empty] | DIL
1 | M3619-1.1 | 8DI, 8DO, 8AI, 4AO, RS232, RS485, Ethernet, webserver | ks | 1 |  | 0 |  | 0 |  | 0 | 21 | 0 | 0 | 0 | 0 | 0 |  | Vlastní | Indiv | 0 | 0 |  | Práce |  |  |  | POL1_9
Díl: | M36-20 | Skříň rozváděče TN-S Pi 8kW |  |  |  | 0 |  | 0 |  | 0 |  | 0 |  | 0 |  | 0 |  |  |  |  | 0 | [5 empty] | DIL
2 | M3620-2.1 | Rozvaděč WST IP65 1200x800x400mm, 1křídlé dveře, včetně MD | ks | 1 |  | 0 |  | 0 |  | 0 | 21 | 0 | 0 | 0 | 0 | 0 |  | Vlastní | Indiv | 0 | 0 |  | Práce |  |  |  | POL1_9
3 | M3620-2.2 | Stříška 800x400-ARF08040 | ks | 1 |  | 0 |  | 0 |  | 0 | 21 | 0 | 0 | 0 | 0 | 0 |  | Vlastní | Indiv | 0 | 0 |  | Práce |  |  |  | POL1_9
4 | M3620-2.3 | Ocelová příchytka nástěnná pro WST od výšky 1000 mm, 6 ks | ks | 1 |  | 0 |  | 0 |  | 0 | 21 | 0 | 0 | 0 | 0 | 0 |  | Vlastní | Indiv | 0 | 0 |  | Práce |  |  |  | POL1_9
5 | M3620-2.4 | Zámek FAB pro skríne WS, klíc 333 | ks | 2 |  | 0 |  | 0 |  | 0 | 21 | 0 | 0 | 0 | 0 | 0 |  | Vlastní | Indiv | 0 | 0 |  | Práce |  |  |  | POL1_9
6 | M3620-2.5 | Kabelová forma | ks | 1 |  | 0 |  | 0 |  | 0 | 21 | 0 | 0 | 0 | 0 | 0 |  | Vlastní | Indiv | 0 | 0 |  | Práce |  |  |  | POL1_9
Díl: | M36-21 | Ostatní přístroje |  |  |  | 0 |  | 0 |  | 0 |  | 0 |  | 0 |  | 0 |  |  |  |  | 0 | [5 empty] | DIL
7 | M3621-3.1 | Vypínač 3P/63A | ks | 1 |  | 0 |  | 0 |  | 0 | 21 | 0 | 0 | 0 | 0 | 0 |  | Vlastní | Indiv | 0 | 0 |  | Práce |  |  |  | POL1_9
8 | M3621-3.2 | Pomocný kontakt 5-250V/6A 1S+1,B-HSI | ks | 1 |  | 0 |  | 0 |  | 0 | 21 | 0 | 0 | 0 | 0 | 0 |  | Vlastní | Indiv | 0 | 0 |  | Práce |  |  |  | POL1_9
9 | M3621-3.3 | Vypínací cívka B-FA/230 | ks | 1 |  | 0 |  | 0 |  | 0 | 21 | 0 | 0 | 0 | 0 | 0 |  | Vlastní | Indiv | 0 | 0 |  | Práce |  |  |  | POL1_9
10 | M3621-3.4 | Pojistkový odpínač 1P,32A-850001585 | ks | 2 |  | 0 |  | 0 |  | 0 | 21 | 0 | 0 | 0 | 0 | 0 |  | Vlastní | Indiv | 0 | 0 |  | Práce |  |  |  | POL1_9
11 | M3621-3.5 | Pojistka válcová gG10x38 6A 500V | ks | 2 |  | 0 |  | 0 |  | 0 | 21 | 0 | 0 | 0 | 0 | 0 |  | Vlastní | Indiv | 0 | 0 |  | Práce |  |  |  | POL1_9
12 | M3621-3.6 | LED prvek, barva zelená 85-264V AC | ks | 1 |  | 0 |  | 0 |  | 0 | 21 | 0 | 0 | 0 | 0 | 0 |  | Vlastní | Indiv | 0 | 0 |  | Práce |  |  |  | POL1_9
13 | M3621-3.7 | Signálka zelená | ks | 1 |  | 0 |  | 0 |  | 0 | 21 | 0 | 0 | 0 | 0 | 0 |  | Vlastní | Indiv | 0 | 0 |  | Práce |  |  |  | POL1_9
14 | M3621-3.8 | LED prvek, barva bílá 85-264V AC | ks | 1 |  | 0 |  | 0 |  | 0 | 21 | 0 | 0 | 0 | 0 | 0 |  | Vlastní | Indiv | 0 | 0 |  | Práce |  |  |  | POL1_9
15 | M3621-3.9 | Signálka bílá | ks | 1 |  | 0 |  | 0 |  | 0 | 21 | 0 | 0 | 0 | 0 | 0 |  | Vlastní | Indiv | 0 | 0 |  | Práce |  |  |  | POL1_9
16 | M3621-3.10 | Adaptér M22-A Eaton 216374 | ks | 2 |  | 0 |  | 0 |  | 0 | 21 | 0 | 0 | 0 | 0 | 0 |  | Vlastní | Indiv | 0 | 0 |  | Práce |  |  |  | POL1_9
17 | M3621-3.11 | Nosič štítků 18x27mm M22S-ST-X bez štítku | ks | 2 |  | 0 |  | 0 |  | 0 | 21 | 0 | 0 | 0 | 0 | 0 |  | Vlastní | Indiv | 0 | 0 |  | Práce |  |  |  | POL1_9
18 | M3621-3.12 | Pojistkový odpínač 3P,50A-850001593 | ks | 1 |  | 0 |  | 0 |  | 0 | 21 | 0 | 0 | 0 | 0 | 0 |  | Vlastní | Indiv | 0 | 0 |  | Práce |  |  |  | POL1_9
19 | M3621-3.13 | Pojistka válcová gG14x51 40A 500V | ks | 3 |  | 0 |  | 0 |  | 0 | 21 | 0 | 0 | 0 | 0 | 0 |  | Vlastní | Indiv | 0 | 0 |  | Práce |  |  |  | POL1_9
20 | M3621-3.14 | Pojistkový odpínač 3-pólový, 32A gG 10 x 38 mm | ks | 8 |  | 0 |  | 0 |  | 0 | 21 | 0 | 0 | 0 | 0 | 0 |  | Vlastní | Indiv | 0 | 0 |  | Práce |  |  |  | POL1_9
21 | M3621-3.15 | Pojistka válcová gG10x38 10A 500V | ks | 24 |  | 0 |  | 0 |  | 0 | 21 | 0 | 0 | 0 | 0 | 0 |  | Vlastní | Indiv | 0 | 0 |  | Práce |  |  |  | POL1_9
22 | M3621-3.16 | Vypínač LTS20A, 3.pól, černý, 20A, panel | ks | 8 |  | 0 |  | 0 |  | 0 | 21 | 0 | 0 | 0 | 0 | 0 |  | Vlastní | Indiv | 0 | 0 |  | Práce |  |  |  | POL1_9
23 | M3621-3.17 | Pomocný kontakt 1Z/1R pro LTS20-80 | ks | 16 |  | 0 |  | 0 |  | 0 | 21 | 0 | 0 | 0 | 0 | 0 |  | Vlastní | Indiv | 0 | 0 |  | Práce |  |  |  | POL1_9
24 | M3621-3.18 | Jistič 10A/B/1p | ks | 2 |  | 0 |  | 0 |  | 0 | 21 | 0 | 0 | 0 | 0 | 0 |  | Vlastní | Indiv | 0 | 0 |  | Práce |  |  |  | POL1_9
25 | M3621-3.19 | Jistič 4A/B/1p | ks | 1 |  | 0 |  | 0 |  | 0 | 21 | 0 | 0 | 0 | 0 | 0 |  | Vlastní | Indiv | 0 | 0 |  | Práce |  |  |  | POL1_9
26 | M3621-3.20 | Jistič 2A/B/1p | ks | 1 |  | 0 |  | 0 |  | 0 | 21 | 0 | 0 | 0 | 0 | 0 |  | Vlastní | Indiv | 0 | 0 |  | Práce |  |  |  | POL1_9
27 | M3621-3.21 | Pomocný kontakt 5-250V/6A 1S+1,B-HSI | ks | 2 |  | 0 |  | 0 |  | 0 | 21 | 0 | 0 | 0 | 0 | 0 |  | Vlastní | Indiv | 0 | 0 |  | Práce |  |  |  | POL1_9
28 | M3621-3.22 | Relé XT 2P/8A,24VDC+LED, 5mm | ks | 2 |  | 0 |  | 0 |  | 0 | 21 | 0 | 0 | 0 | 0 | 0 |  | Vlastní | Indiv | 0 | 0 |  | Práce |  |  |  | POL1_9
29 | M3621-3.23 | Patice RT,šroubové vývody,5mm | ks | 2 |  | 0 |  | 0 |  | 0 | 21 | 0 | 0 | 0 | 0 | 0 |  | Vlastní | Indiv | 0 | 0 |  | Práce |  |  |  | POL1_9
30 | M3621-3.24 | Popisný štítek na patici relé RT | ks | 2 |  | 0 |  | 0 |  | 0 | 21 | 0 | 0 | 0 | 0 | 0 |  | Vlastní | Indiv | 0 | 0 |  | Práce |  |  |  | POL1_9
31 | M3621-3.25 | Modul spín.zdroje 24Vss/3A bez krytu 230VAC/24VDC 3A) | ks | 1 |  | 0 |  | 0 |  | 0 | 21 | 0 | 0 | 0 | 0 | 0 |  | Vlastní | Indiv | 0 | 0 |  | Práce |  |  |  | POL1_9
32 | M3621-3.26 | Přepěťová ochrana | ks | 1 |  | 0 |  | 0 |  | 0 | 21 | 0 | 0 | 0 | 0 | 0 |  | Vlastní | Indiv | 0 | 0 |  | Práce |  |  |  | POL1_9
33 | M3621-3.27 | Svorka SFR.4 pro pojistku | ks | 3 |  | 0 |  | 0 |  | 0 | 21 | 0 | 0 | 0 | 0 | 0 |  | Vlastní | Indiv | 0 | 0 |  | Práce |  |  |  | POL1_9
34 | M3621-3.28 | Koncová deska k SFR.4 | ks | 1 |  | 0 |  | 0 |  | 0 | 21 | 0 | 0 | 0 | 0 | 0 |  | Vlastní | Indiv | 0 | 0 |  | Práce |  |  |  | POL1_9
35 | M3621-3.29 | Pojistka trubičková 250mA | ks | 1 |  | 0 |  | 0 |  | 0 | 21 | 0 | 0 | 0 | 0 | 0 |  | Vlastní | Indiv | 0 | 0 |  | Práce |  |  |  | POL1_9
36 | M3621-3.30 | Pojistka trubičková 2,5A | ks | 2 |  | 0 |  | 0 |  | 0 | 21 | 0 | 0 | 0 | 0 | 0 |  | Vlastní | Indiv | 0 | 0 |  | Práce |  |  |  | POL1_9
37 | M3621-3.31 | Topné těleso FLH060,60W,110-250VAC | ks | 1 |  | 0 |  | 0 |  | 0 | 21 | 0 | 0 | 0 | 0 | 0 |  | Vlastní | Indiv | 0 | 0 |  | Práce |  |  |  | POL1_9
38 | M3621-3.32 | Termostat FLZ520/1R | ks | 1 |  | 0 |  | 0 |  | 0 | 21 | 0 | 0 | 0 | 0 | 0 |  | Vlastní | Indiv | 0 | 0 |  | Práce |  |  |  | POL1_9
39 | M3621-3.33 | Termostat FLZ530/1Z | ks | 1 |  | 0 |  | 0 |  | 0 | 21 | 0 | 0 | 0 | 0 | 0 |  | Vlastní | Indiv | 0 | 0 |  | Práce |  |  |  | POL1_9
40 | M3621-3.34 | Ventilátor, krytí IP56,230VAC | ks | 1 |  | 0 |  | 0 |  | 0 | 21 | 0 | 0 | 0 | 0 | 0 |  | Vlastní | Indiv | 0 | 0 |  | Práce |  |  |  | POL1_9
41 | M3621-3.35 | Výstupní mřížka, krytí IP56 | ks | 1 |  | 0 |  | 0 |  | 0 | 21 | 0 | 0 | 0 | 0 | 0 |  | Vlastní | Indiv | 0 | 0 |  | Práce |  |  |  | POL1_9
42 | M3621-3.36 | Kryt proti stříkající vodě | ks | 2 |  | 0 |  | 0 |  | 0 | 21 | 0 | 0 | 0 | 0 | 0 |  | Vlastní | Indiv | 0 | 0 |  | Práce |  |  |  | POL1_9
43 | M3621-3.37 | Zásuvka ČSN, DIN | ks | 1 |  | 0 |  | 0 |  | 0 | 21 | 0 | 0 | 0 | 0 | 0 |  | Vlastní | Indiv | 0 | 0 |  | Práce |  |  |  | POL1_9
44 | M3621-3.38 | Radová svorka CBC šedá, 2,5mm2 | ks | 78 |  | 0 |  | 0 |  | 0 | 21 | 0 | 0 | 0 | 0 | 0 |  | Vlastní | Indiv | 0 | 0 |  | Práce |  |  |  | POL1_9
45 | M3621-3.39 | Radová svorka CBC.35 šedá, 35mm2 | ks | 3 |  | 0 |  | 0 |  | 0 | 21 | 0 | 0 | 0 | 0 | 0 |  | Vlastní | Indiv | 0 | 0 |  | Práce |  |  |  | POL1_9
46 | M3621-3.40 | Vývodka PG 36 s maticí | ks | 1 |  | 0 |  | 0 |  | 0 | 21 | 0 | 0 | 0 | 0 | 0 |  | Vlastní | Indiv | 0 | 0 |  | Práce |  |  |  | POL1_9
47 | M3621-3.41 | Vývodka PG 16 s maticí | ks | 12 |  | 0 |  | 0 |  | 0 | 21 | 0 | 0 | 0 | 0 | 0 |  | Vlastní | Indiv | 0 | 0 |  | Práce |  |  |  | POL1_9
48 | M3621-3.42 | Vývodka PG 13,5 s maticí | ks | 2 |  | 0 |  | 0 |  | 0 | 21 | 0 | 0 | 0 | 0 | 0 |  | Vlastní | Indiv | 0 | 0 |  | Práce |  |  |  | POL1_9
49 | M3621-3.43 | Vývodka PG 11 s maticí | ks | 5 |  | 0 |  | 0 |  | 0 | 21 | 0 | 0 | 0 | 0 | 0 |  | Vlastní | Indiv | 0 | 0 |  | Práce |  |  |  | POL1_9
50 | M3621-3.44 | Vývodka PG 09 s maticí | ks | 1 |  | 0 |  | 0 |  | 0 | 21 | 0 | 0 | 0 | 0 | 0 |  | Vlastní | Indiv | 0 | 0 |  | Práce |  |  |  | POL1_9
51 | M3621-3.45 | Frekvenční měnič 18,5 kW | ks | 1 |  | 0 |  | 0 |  | 0 | 21 | 0 | 0 | 0 | 0 | 0 |  | Vlastní | Indiv | 0 | 0 |  | Práce |  |  |  | POL1_9
52 | M3621-3.46 | Sinusový filtr 38A | ks | 1 |  | 0 |  | 0 |  | 0 | 21 | 0 | 0 | 0 | 0 | 0 |  | Vlastní | Indiv | 0 | 0 |  | Práce |  |  |  | POL1_9
[25 empty] | 15 | 21 | DPH
| Celkem |  |  |  |  | 0 | [18 empty] | 0 | 0 | SUM
Poznámky uchazeče k zadání
POPUZIV
END
Note on S6: Jedná se o informaci, zda se jedná o položku, která je do rozpočtu zadána z cenové soustavy RTS, nebo vlastní.
Note on T6: Jedná se o název CÚ, která je zadána u položky rozpočtu

## SO 01 D.1.4.4i Pol
Položkový rozpočet | [26 empty] | #TypZaznamu#
S: | 00210003 | Zimní stadion na Kavalcově ulici v Bruntále | [24 empty] | STA
O: | SO 01 | Zimní stadion | [21 empty] | STA |  |  | OBJ
R: | D.1.4.4i | M&R - RA06 | [24 empty] | ROZ
P.č. | Číslo položky | Název položky | MJ | Množství | Cena / MJ | Celkem | Dodávka | Dodávka celk. | Montáž | Montáž celk. | DPH | Cena s DPH | Hmotnost / MJ | Hmotnost celk.(t) | Dem. hmotnost / MJ | Dem. hmotnost celk.(t) | Ceník | Cen. soustava / platnost | Cenová úroveň | Nhod / MJ | Nhod celk. | Dodavatel | Typ položky
Díl: | M36-22 | Řídící systém |  |  |  | 0 |  | 0 |  | 0 |  | 0 |  | 0 |  | 0 |  |  |  |  | 0 | [5 empty] | DIL
1 | M3622-1.1 | 8DI, 8DO, 8AI, 4AO, RS232, RS485, Ethernet, webserver | ks | 1 |  | 0 |  | 0 |  | 0 | 21 | 0 | 0 | 0 | 0 | 0 |  | Vlastní | Indiv | 0 | 0 |  | Práce |  |  |  | POL1_9
Díl: | M36-23 | Skříň rozváděče vyzbrojená komplet dle dokumentace včetně zapojení řídícího systému |  |  |  | 0 |  | 0 |  | 0 |  | 0 |  | 0 |  | 0 |  |  |  |  | 0 | [5 empty] | DIL
2 | M3623-2.1 | Rozvaděč nástěnný IP65 800x300x800mm | kpl. | 1 |  | 0 |  | 0 |  | 0 | 21 | 0 | 0 | 0 | 0 | 0 |  | Vlastní | Indiv | 0 | 0 |  | Práce |  |  |  | POL1_9
|  | Rozvaděč nástěnný IP65 800x300x800mm, 3NPE ~ 50Hz 400V TN-S, In=40A, Pi=9,3kW, frekvenční měniče, polovodičový analogový regulátor výkonu, Kompletní vystrojení rozvaděče: hlavní vypínač, jistící a spínací prvky silových vývodů, pomocná relé, napájecí zdroje, svorky, vývodky, kabelová forma | [24 empty] | POP | Rozvaděč nástěnný IP65 800x300x800mm, 3NPE ~ 50Hz 400V TN-S, In=40A, Pi=9,3kW, frekvenční měniče, polovodičový analogový regulátor výkonu, Kompletní vystrojení rozvaděče: hlavní vypínač, jistící a spínací prvky silových vývodů, pomocná relé, napájecí zdroje, svorky, vývodky, kabelová forma
[25 empty] | 15 | 21 | DPH
| Celkem |  |  |  |  | 0 | [18 empty] | 0 | 0 | SUM
Poznámky uchazeče k zadání
POPUZIV
END
Note on S6: Jedná se o informaci, zda se jedná o položku, která je do rozpočtu zadána z cenové soustavy RTS, nebo vlastní.
Note on T6: Jedná se o název CÚ, která je zadána u položky rozpočtu

## SO 01 D.1.4.4j Pol
Položkový rozpočet | [26 empty] | #TypZaznamu#
S: | 00210003 | Zimní stadion na Kavalcově ulici v Bruntále | [24 empty] | STA
O: | SO 01 | Zimní stadion | [21 empty] | STA |  |  | OBJ
R: | D.1.4.4j | M&R - instalační materiál | [24 empty] | ROZ
P.č. | Číslo položky | Název položky | MJ | Množství | Cena / MJ | Celkem | Dodávka | Dodávka celk. | Montáž | Montáž celk. | DPH | Cena s DPH | Hmotnost / MJ | Hmotnost celk.(t) | Dem. hmotnost / MJ | Dem. hmotnost celk.(t) | Ceník | Cen. soustava / platnost | Cenová úroveň | Nhod / MJ | Nhod celk. | Dodavatel | Typ položky
Díl: | M36-24 | Technologie chlazení |  |  |  | 0 |  | 0 |  | 0 |  | 0 |  | 0 |  | 0 |  |  |  |  | 0 | [5 empty] | DIL
1 | M3624-1.1 | Napájecí kabel CYKY J 4x2,5 | m | 160 |  | 0 |  | 0 |  | 0 | 21 | 0 | 0 | 0 | 0 | 0 |  | Vlastní | Indiv | 0 | 0 |  | Práce |  |  |  | POL1_9
2 | M3624-1.2 | Napájecí kabel CYKY J 3x2,5 | m | 240 |  | 0 |  | 0 |  | 0 | 21 | 0 | 0 | 0 | 0 | 0 |  | Vlastní | Indiv | 0 | 0 |  | Práce |  |  |  | POL1_9
3 | M3624-1.3 | Signálový kabel JYTY 2x1 | m | 1180 |  | 0 |  | 0 |  | 0 | 21 | 0 | 0 | 0 | 0 | 0 |  | Vlastní | Indiv | 0 | 0 |  | Práce |  |  |  | POL1_9
4 | M3624-1.4 | Signálový kabel JYTY 4x1 | m | 960 |  | 0 |  | 0 |  | 0 | 21 | 0 | 0 | 0 | 0 | 0 |  | Vlastní | Indiv | 0 | 0 |  | Práce |  |  |  | POL1_9
5 | M3624-1.5 | Signálový kabel JYTY 7x1 | m | 80 |  | 0 |  | 0 |  | 0 | 21 | 0 | 0 | 0 | 0 | 0 |  | Vlastní | Indiv | 0 | 0 |  | Práce |  |  |  | POL1_9
6 | M3624-1.6 | Signálový kabel J-Y(ST)Y 2x2x0,8 | m | 220 |  | 0 |  | 0 |  | 0 | 21 | 0 | 0 | 0 | 0 | 0 |  | Vlastní | Indiv | 0 | 0 |  | Práce |  |  |  | POL1_9
7 | M3624-1.7 | Datový kabel UTP Cat 5e | m | 100 |  | 0 |  | 0 |  | 0 | 21 | 0 | 0 | 0 | 0 | 0 |  | Vlastní | Indiv | 0 | 0 |  | Práce |  |  |  | POL1_9
Díl: | M36-25 | VZT č.1 - Větrání a odvlhčování ledové plochy |  |  |  | 0 |  | 0 |  | 0 |  | 0 |  | 0 |  | 0 |  |  |  |  | 0 | [5 empty] | DIL
8 | M3625-2.1 | Napájecí kabel CYKY J 4x4 | m | 200 |  | 0 |  | 0 |  | 0 | 21 | 0 | 0 | 0 | 0 | 0 |  | Vlastní | Indiv | 0 | 0 |  | Práce |  |  |  | POL1_9
9 | M3625-2.2 | Napájecí kabel NYCY 3x2,5/2,5 | m | 50 |  | 0 |  | 0 |  | 0 | 21 | 0 | 0 | 0 | 0 | 0 |  | Vlastní | Indiv | 0 | 0 |  | Práce |  |  |  | POL1_9
10 | M3625-2.3 | Napájecí kabel NYCY 3x6/6 | m | 50 |  | 0 |  | 0 |  | 0 | 21 | 0 | 0 | 0 | 0 | 0 |  | Vlastní | Indiv | 0 | 0 |  | Práce |  |  |  | POL1_9
11 | M3625-2.4 | Signálový kabel JQTQ 2x1 | m | 450 |  | 0 |  | 0 |  | 0 | 21 | 0 | 0 | 0 | 0 | 0 |  | Vlastní | Indiv | 0 | 0 |  | Práce |  |  |  | POL1_9
12 | M3625-2.5 | Signálový kabel JQTQ 4x1 | m | 250 |  | 0 |  | 0 |  | 0 | 21 | 0 | 0 | 0 | 0 | 0 |  | Vlastní | Indiv | 0 | 0 |  | Práce |  |  |  | POL1_9
13 | M3625-2.6 | Signálový kabel J-Y(ST)Y 2x2x0,8 | m | 250 |  | 0 |  | 0 |  | 0 | 21 | 0 | 0 | 0 | 0 | 0 |  | Vlastní | Indiv | 0 | 0 |  | Práce |  |  |  | POL1_9
14 | M3625-2.7 | Datový kabel UTP Cat 5e | m | 50 |  | 0 |  | 0 |  | 0 | 21 | 0 | 0 | 0 | 0 | 0 |  | Vlastní | Indiv | 0 | 0 |  | Práce |  |  |  | POL1_9
Díl: | M36-26 | VZT č.2 – Větrání šaten |  |  |  | 0 |  | 0 |  | 0 |  | 0 |  | 0 |  | 0 |  |  |  |  | 0 | [5 empty] | DIL
15 | M3626-3.1 | Napájecí kabel NYCY 3x2,5/2,5 | m | 20 |  | 0 |  | 0 |  | 0 | 21 | 0 | 0 | 0 | 0 | 0 |  | Vlastní | Indiv | 0 | 0 |  | Práce |  |  |  | POL1_9
16 | M3626-3.2 | Napájecí kabel CYKY J 4x4 | m | 20 |  | 0 |  | 0 |  | 0 | 21 | 0 | 0 | 0 | 0 | 0 |  | Vlastní | Indiv | 0 | 0 |  | Práce |  |  |  | POL1_9
17 | M3626-3.3 | Signálový kabel JQTQ 2x1 | m | 100 |  | 0 |  | 0 |  | 0 | 21 | 0 | 0 | 0 | 0 | 0 |  | Vlastní | Indiv | 0 | 0 |  | Práce |  |  |  | POL1_9
18 | M3626-3.4 | Signálový kabel JQTQ 4x1 | m | 30 |  | 0 |  | 0 |  | 0 | 21 | 0 | 0 | 0 | 0 | 0 |  | Vlastní | Indiv | 0 | 0 |  | Práce |  |  |  | POL1_9
19 | M3626-3.5 | Signálový kabel J-Y(ST)Y 2x2x0,8 | m | 10 |  | 0 |  | 0 |  | 0 | 21 | 0 | 0 | 0 | 0 | 0 |  | Vlastní | Indiv | 0 | 0 |  | Práce |  |  |  | POL1_9
20 | M3626-3.6 | Datový kabel UTP Cat 5e | m | 100 |  | 0 |  | 0 |  | 0 | 21 | 0 | 0 | 0 | 0 | 0 |  | Vlastní | Indiv | 0 | 0 |  | Práce |  |  |  | POL1_9
Díl: | M36-27 | VZT č.3 – Větrání šaten |  |  |  | 0 |  | 0 |  | 0 |  | 0 |  | 0 |  | 0 |  |  |  |  | 0 | [5 empty] | DIL
21 | M3627-4.1 | Napájecí kabel NYCY 3x2,5/2,5 | m | 20 |  | 0 |  | 0 |  | 0 | 21 | 0 | 0 | 0 | 0 | 0 |  | Vlastní | Indiv | 0 | 0 |  | Práce |  |  |  | POL1_9
22 | M3627-4.2 | Signálový kabel JQTQ 2x1 | m | 100 |  | 0 |  | 0 |  | 0 | 21 | 0 | 0 | 0 | 0 | 0 |  | Vlastní | Indiv | 0 | 0 |  | Práce |  |  |  | POL1_9
23 | M3627-4.3 | Signálový kabel JQTQ 4x1 | m | 30 |  | 0 |  | 0 |  | 0 | 21 | 0 | 0 | 0 | 0 | 0 |  | Vlastní | Indiv | 0 | 0 |  | Práce |  |  |  | POL1_9
24 | M3627-4.4 | Signálový kabel J-Y(ST)Y 2x2x0,8 | m | 10 |  | 0 |  | 0 |  | 0 | 21 | 0 | 0 | 0 | 0 | 0 |  | Vlastní | Indiv | 0 | 0 |  | Práce |  |  |  | POL1_9
25 | M3627-4.5 | Datový kabel UTP Cat 5e | m | 100 |  | 0 |  | 0 |  | 0 | 21 | 0 | 0 | 0 | 0 | 0 |  | Vlastní | Indiv | 0 | 0 |  | Práce |  |  |  | POL1_9
Díl: | M36-28 | VZT č.4 – Větrání bufetu |  |  |  | 0 |  | 0 |  | 0 |  | 0 |  | 0 |  | 0 |  |  |  |  | 0 | [5 empty] | DIL
26 | M3628-5.1 | Napájecí kabel NYCY 3x2,5/2,5 | m | 20 |  | 0 |  | 0 |  | 0 | 21 | 0 | 0 | 0 | 0 | 0 |  | Vlastní | Indiv | 0 | 0 |  | Práce |  |  |  | POL1_9
27 | M3628-5.2 | Signálový kabel JQTQ 2x1 | m | 100 |  | 0 |  | 0 |  | 0 | 21 | 0 | 0 | 0 | 0 | 0 |  | Vlastní | Indiv | 0 | 0 |  | Práce |  |  |  | POL1_9
28 | M3628-5.3 | Signálový kabel JQTQ 4x1 | m | 30 |  | 0 |  | 0 |  | 0 | 21 | 0 | 0 | 0 | 0 | 0 |  | Vlastní | Indiv | 0 | 0 |  | Práce |  |  |  | POL1_9
29 | M3628-5.4 | Signálový kabel J-Y(ST)Y 2x2x0,8 | m | 10 |  | 0 |  | 0 |  | 0 | 21 | 0 | 0 | 0 | 0 | 0 |  | Vlastní | Indiv | 0 | 0 |  | Práce |  |  |  | POL1_9
30 | M3628-5.5 | Datový kabel UTP Cat 5e | m | 100 |  | 0 |  | 0 |  | 0 | 21 | 0 | 0 | 0 | 0 | 0 |  | Vlastní | Indiv | 0 | 0 |  | Práce |  |  |  | POL1_9
Díl: | M36-29 | Odpařovací chladič |  |  |  | 0 |  | 0 |  | 0 |  | 0 |  | 0 |  | 0 |  |  |  |  | 0 | [5 empty] | DIL
31 | M3629-6.1. | Signálový kabel JQTQ 2x1 | m | 20 |  | 0 |  | 0 |  | 0 | 21 | 0 | 0 | 0 | 0 | 0 |  | Vlastní | Indiv | 0 | 0 |  | Práce |  |  |  | POL1_9
Díl: | M36-30 | Monitoring požárních klapek |  |  |  | 0 |  | 0 |  | 0 |  | 0 |  | 0 |  | 0 |  |  |  |  | 0 | [5 empty] | DIL
32 | M3630-7.1 | Signálový kabel JYTY-O 2x1 | m | 60 |  | 0 |  | 0 |  | 0 | 21 | 0 | 0 | 0 | 0 | 0 |  | Vlastní | Indiv | 0 | 0 |  | Práce |  |  |  | POL1_9
33 | M3630-7.2 | Signálový kabel J-Y(ST)Y 2x2x0,8 | m | 150 |  | 0 |  | 0 |  | 0 | 21 | 0 | 0 | 0 | 0 | 0 |  | Vlastní | Indiv | 0 | 0 |  | Práce |  |  |  | POL1_9
Díl: | M36-31 | Ovládání ventilátorů 7.0X |  |  |  | 0 |  | 0 |  | 0 |  | 0 |  | 0 |  | 0 |  |  |  |  | 0 | [5 empty] | DIL
34 | M3631-8.1 | Napájecí kabel CYKY J 3x2,5 | m | 200 |  | 0 |  | 0 |  | 0 | 21 | 0 | 0 | 0 | 0 | 0 |  | Vlastní | Indiv | 0 | 0 |  | Práce |  |  |  | POL1_9
35 | M3631-8.2 | Signálový kabel JYTY-O 2x1 | m | 200 |  | 0 |  | 0 |  | 0 | 21 | 0 | 0 | 0 | 0 | 0 |  | Vlastní | Indiv | 0 | 0 |  | Práce |  |  |  | POL1_9
36 | M3631-8.3 | Signálový kabel J-Y(ST)Y 2x2x0,8 | m | 100 |  | 0 |  | 0 |  | 0 | 21 | 0 | 0 | 0 | 0 | 0 |  | Vlastní | Indiv | 0 | 0 |  | Práce |  |  |  | POL1_9
Díl: | M36-32 | Střešní vpusti |  |  |  | 0 |  | 0 |  | 0 |  | 0 |  | 0 |  | 0 |  |  |  |  | 0 | [5 empty] | DIL
37 | M3632-9.1 | Napájecí kabel CYKY J 3x2,5 | m | 350 |  | 0 |  | 0 |  | 0 | 21 | 0 | 0 | 0 | 0 | 0 |  | Vlastní | Indiv | 0 | 0 |  | Práce |  |  |  | POL1_9
Díl: | M36-33 | Vytápění |  |  |  | 0 |  | 0 |  | 0 |  | 0 |  | 0 |  | 0 |  |  |  |  | 0 | [5 empty] | DIL
38 | M3633-10.1 | Napájecí kabel CYKY J 3x2,5 | m | 200 |  | 0 |  | 0 |  | 0 | 21 | 0 | 0 | 0 | 0 | 0 |  | Vlastní | Indiv | 0 | 0 |  | Práce |  |  |  | POL1_9
39 | M3633-10.2 | Signálový kabel JYTY-O 2x1 | m | 100 |  | 0 |  | 0 |  | 0 | 21 | 0 | 0 | 0 | 0 | 0 |  | Vlastní | Indiv | 0 | 0 |  | Práce |  |  |  | POL1_9
40 | M3633-10.3 | Signálový kabel JYTY-O 4x1 | m | 100 |  | 0 |  | 0 |  | 0 | 21 | 0 | 0 | 0 | 0 | 0 |  | Vlastní | Indiv | 0 | 0 |  | Práce |  |  |  | POL1_9
Díl: | M36-34 | Nosné prvky kabelových tras |  |  |  | 0 |  | 0 |  | 0 |  | 0 |  | 0 |  | 0 |  |  |  |  | 0 | [5 empty] | DIL
41 | M3634-11.1 | Oceloplechový kabelový žlab neděrovaný s integrovanou spojkou včetně víka, přepážky a montážního příslušenství 125x50 | m | 80 |  | 0 |  | 0 |  | 0 | 21 | 0 | 0 | 0 | 0 | 0 |  | Vlastní | Indiv | 0 | 0 |  | Práce |  |  |  | POL1_9
42 | M3634-11.2 | Drátěný kabelový žlab včetně montážního příslušenství 50/50 | m | 100 |  | 0 |  | 0 |  | 0 | 21 | 0 | 0 | 0 | 0 | 0 |  | Vlastní | Indiv | 0 | 0 |  | Práce |  |  |  | POL1_9
43 | M3634-11.3 | Drátěný kabelový žlab včetně montážního příslušenství 100/50 s přepážkou | m | 50 |  | 0 |  | 0 |  | 0 | 21 | 0 | 0 | 0 | 0 | 0 |  | Vlastní | Indiv | 0 | 0 |  | Práce |  |  |  | POL1_9
44 | M3634-11.4 | Elektroinstalační PVC trubka průměr 25 | m | 150 |  | 0 |  | 0 |  | 0 | 21 | 0 | 0 | 0 | 0 | 0 |  | Vlastní | Indiv | 0 | 0 |  | Práce |  |  |  | POL1_9
45 | M3634-11.5 | Elektroinstalační PVC trubka průměr 32 | m | 150 |  | 0 |  | 0 |  | 0 | 21 | 0 | 0 | 0 | 0 | 0 |  | Vlastní | Indiv | 0 | 0 |  | Práce |  |  |  | POL1_9
46 | M3634-11.6 | Elektroinstalační PVC trubka pevná průměr 25 | m | 250 |  | 0 |  | 0 |  | 0 | 21 | 0 | 0 | 0 | 0 | 0 |  | Vlastní | Indiv | 0 | 0 |  | Práce |  |  |  | POL1_9
47 | M3634-11.7 | Elektroinstalační PVC trubka pevná průměr 32 | m | 250 |  | 0 |  | 0 |  | 0 | 21 | 0 | 0 | 0 | 0 | 0 |  | Vlastní | Indiv | 0 | 0 |  | Práce |  |  |  | POL1_9
48 | M3634-11.8 | Požární ucpávky | kpl. | 1 |  | 0 |  | 0 |  | 0 | 21 | 0 | 0 | 0 | 0 | 0 |  | Vlastní | Indiv | 0 | 0 |  | Práce |  |  |  | POL1_9
[25 empty] | 15 | 21 | DPH
| Celkem |  |  |  |  | 0 | [18 empty] | 0 | 0 | SUM
Poznámky uchazeče k zadání
POPUZIV
END
Note on S6: Jedná se o informaci, zda se jedná o položku, která je do rozpočtu zadána z cenové soustavy RTS, nebo vlastní.
Note on T6: Jedná se o název CÚ, která je zadána u položky rozpočtu

## SO 01 D.1.4.4k Pol
Položkový rozpočet | [26 empty] | #TypZaznamu#
S: | 00210003 | Zimní stadion na Kavalcově ulici v Bruntále | [24 empty] | STA
O: | SO 01 | Zimní stadion | [21 empty] | STA |  |  | OBJ
R: | D.1.4.4k | M&R - ostatní | [24 empty] | ROZ
P.č. | Číslo položky | Název položky | MJ | Množství | Cena / MJ | Celkem | Dodávka | Dodávka celk. | Montáž | Montáž celk. | DPH | Cena s DPH | Hmotnost / MJ | Hmotnost celk.(t) | Dem. hmotnost / MJ | Dem. hmotnost celk.(t) | Ceník | Cen. soustava / platnost | Cenová úroveň | Nhod / MJ | Nhod celk. | Dodavatel | Typ položky
Díl: | M36-35 | Ostatní |  |  |  | 0 |  | 0 |  | 0 |  | 0 |  | 0 |  | 0 |  |  |  |  | 0 | [5 empty] | DIL
1 | M3635-1.1 | software pro DDC regulaci | kpl. | 1 |  | 0 |  | 0 |  | 0 | 21 | 0 | 0 | 0 | 0 | 0 |  | Vlastní | Indiv | 0 | 0 |  | Práce |  |  |  | POL1_9
2 | M3635-1.2 | software pro vizualizaci | kpl. | 1 |  | 0 |  | 0 |  | 0 | 21 | 0 | 0 | 0 | 0 | 0 |  | Vlastní | Indiv | 0 | 0 |  | Práce |  |  |  | POL1_9
3 | M3635-1.3 | školení obsluhy | kpl. | 1 |  | 0 |  | 0 |  | 0 | 21 | 0 | 0 | 0 | 0 | 0 |  | Vlastní | Indiv | 0 | 0 |  | Práce |  |  |  | POL1_9
4 | M3635-1.4 | výchozí revize | kpl. | 1 |  | 0 |  | 0 |  | 0 | 21 | 0 | 0 | 0 | 0 | 0 |  | Vlastní | Indiv | 0 | 0 |  | Práce |  |  |  | POL1_9
5 | M3635-1.5 | uvedení do provozu, opatření pro blower door test | kpl. | 1 |  | 0 |  | 0 |  | 0 | 21 | 0 | 0 | 0 | 0 | 0 |  | Vlastní | Indiv | 0 | 0 |  | Práce |  |  |  | POL1_9
6 | M3635-1.6 | dokumentace skutečného provedení | kpl. | 1 |  | 0 |  | 0 |  | 0 | 21 | 0 | 0 | 0 | 0 | 0 |  | Vlastní | Indiv | 0 | 0 |  | Práce |  |  |  | POL1_9
7 | M3635-1.7 | provedení komplexní zkoušky | kpl. | 1 |  | 0 |  | 0 |  | 0 | 21 | 0 | 0 | 0 | 0 | 0 |  | Vlastní | Indiv | 0 | 0 |  | Práce |  |  |  | POL1_9
[25 empty] | 15 | 21 | DPH
| Celkem |  |  |  |  | 0 | [18 empty] | 0 | 0 | SUM
Poznámky uchazeče k zadání
POPUZIV
END
Note on S6: Jedná se o informaci, zda se jedná o položku, která je do rozpočtu zadána z cenové soustavy RTS, nebo vlastní.
Note on T6: Jedná se o název CÚ, která je zadána u položky rozpočtu

## SO 01 D.1.4.5 Pol
Položkový rozpočet | [26 empty] | #TypZaznamu#
S: | 00210003 | Zimní stadion na Kavalcově ulici v Bruntále | [24 empty] | STA
O: | SO 01 | Zimní stadion | [21 empty] | STA |  |  | OBJ
R: | D.1.4.5 | Silnoproudá elektroinstalace, bleskosvod | [24 empty] | ROZ
P.č. | Číslo položky | Název položky | MJ | Množství | Cena / MJ | Celkem | Dodávka | Dodávka celk. | Montáž | Montáž celk. | DPH | Cena s DPH | Hmotnost / MJ | Hmotnost celk.(t) | Dem. hmotnost / MJ | Dem. hmotnost celk.(t) | Ceník | Cen. soustava / platnost | Cenová úroveň | Nhod / MJ | Nhod celk. | Dodavatel | Typ položky
Díl: | M21-01 | Rozvaděče NN |  |  |  | 0 |  | 0 |  | 0 |  | 0 |  | 0 |  | 0 |  |  |  |  | 0 | [5 empty] | DIL
1 | M2101D001 | Rozvaděč RH | ks | 1 |  | 0 |  | 0 |  | 0 | 21 | 0 | 0 | 0 | 0 | 0 |  | Vlastní | Indiv | 0 | 0 |  | Práce |  |  |  | POL1_
|  | Rozvaděč RH - 4 pole 2000x800x600mm, hl.jistič 1000A, přepěťová ochrana I+II, central+total stop s UPS, analyzátor sítě + 3x podružné měření modbus, pojistky, jistice, proudové chraniče dle schématu napájení | [24 empty] | POP | Rozvaděč RH - 4 pole 2000x800x600mm, hl.jistič 1000A, přepěťová ochrana I+II, central+total stop s UPS, analyzátor sítě + 3x podružné měření modbus, pojistky, jistice, proudové chraniče dle schématu napájení
2 | M2101M001 | Montáž | ks | 1 |  | 0 |  | 0 |  | 0 | 21 | 0 | 0 | 0 | 0 | 0 |  | Vlastní | Indiv | 0 | 0 |  | Práce |  |  |  | POL1_
3 | M2101D002 | Kompenzační rozvaděč RC | ks | 1 |  | 0 |  | 0 |  | 0 | 21 | 0 | 0 | 0 | 0 | 0 |  | Vlastní | Indiv | 0 | 0 |  | Práce |  |  |  | POL1_
|  | Kompenzační rozvaděč RC 150kvar, hrazená kompenzace včetně regulátoru jalové energie | [24 empty] | POP
4 | M2101M002 | Montáž | ks | 1 |  | 0 |  | 0 |  | 0 | 21 | 0 | 0 | 0 | 0 | 0 |  | Vlastní | Indiv | 0 | 0 |  | Práce |  |  |  | POL1_
5 | M2101D003 | Rozvaděč RP1 | ks | 1 |  | 0 |  | 0 |  | 0 | 21 | 0 | 0 | 0 | 0 | 0 |  | Vlastní | Indiv | 0 | 0 |  | Práce |  |  |  | POL1_
|  | Rozvaděč RP1 - Instalační rozvaděč 11x21mod, hl.vypínač 200A, přepěťová ochrana II, pojistky, jistice, proudové chraniče dle schématu napájení | [24 empty] | POP | Rozvaděč RP1 - Instalační rozvaděč 11x21mod, hl.vypínač 200A, přepěťová ochrana II, pojistky, jistice, proudové chraniče dle schématu napájení
6 | M2101M003 | Montáž | ks | 1 |  | 0 |  | 0 |  | 0 | 21 | 0 | 0 | 0 | 0 | 0 |  | Vlastní | Indiv | 0 | 0 |  | Práce |  |  |  | POL1_
7 | M2101D004 | Rozvaděč RP2 | ks | 1 |  | 0 |  | 0 |  | 0 | 21 | 0 | 0 | 0 | 0 | 0 |  | Vlastní | Indiv | 0 | 0 |  | Práce |  |  |  | POL1_
|  | Rozvaděč RP2 - Instalační rozvaděč 11x21mod, hl.vypínač 200A, přepěťová ochrana II, pojistky, jistice, proudové chraniče dle schématu napájení | [24 empty] | POP | Rozvaděč RP2 - Instalační rozvaděč 11x21mod, hl.vypínač 200A, přepěťová ochrana II, pojistky, jistice, proudové chraniče dle schématu napájení
8 | M2101M004 | Montáž | ks | 1 |  | 0 |  | 0 |  | 0 | 21 | 0 | 0 | 0 | 0 | 0 |  | Vlastní | Indiv | 0 | 0 |  | Práce |  |  |  | POL1_
9 | M2101D005 | Rozvaděč RO1 včetně ovládací skříně RO1.1 | ks | 1 |  | 0 |  | 0 |  | 0 | 21 | 0 | 0 | 0 | 0 | 0 |  | Vlastní | Indiv | 0 | 0 |  | Práce |  |  |  | POL1_
10 | M2101M005 | Montáž a naprogramování | ks | 1 |  | 0 |  | 0 |  | 0 | 21 | 0 | 0 | 0 | 0 | 0 |  | Vlastní | Indiv | 0 | 0 |  | Práce |  |  |  | POL1_
11 | M2101D006 | Rozvaděč OE1 - řízení 1/4 hodinnového maxima | ks | 1 |  | 0 |  | 0 |  | 0 | 21 | 0 | 0 | 0 | 0 | 0 |  | Vlastní | Indiv | 0 | 0 |  | Práce |  |  |  | POL1_
12 | M2101M006 | Montáž a naprogramování | ks | 1 |  | 0 |  | 0 |  | 0 | 21 | 0 | 0 | 0 | 0 | 0 |  | Vlastní | Indiv | 0 | 0 |  | Práce |  |  |  | POL1_
13 | M2101D007 | Skříň zásuvková | ks | 2 |  | 0 |  | 0 |  | 0 | 21 | 0 | 0 | 0 | 0 | 0 |  | Vlastní | Indiv | 0 | 0 |  | Práce |  |  |  | POL1_
|  | Skříň zásuvková, IP44, 2x16A/230V, 1x16A/400V, 1x32A/400V + jist. Přístroje | [24 empty] | POP
14 | M2101M007 | Montáž | ks | 2 |  | 0 |  | 0 |  | 0 | 21 | 0 | 0 | 0 | 0 | 0 |  | Vlastní | Indiv | 0 | 0 |  | Práce |  |  |  | POL1_
15 | M2101D008 | Skříň zásuvková | ks | 2 |  | 0 |  | 0 |  | 0 | 21 | 0 | 0 | 0 | 0 | 0 |  | Vlastní | Indiv | 0 | 0 |  | Práce |  |  |  | POL1_
|  | Skříň zásuvková ROS FI-1603, IP44, 2x16A/230V, 1x16A/400V + jist. Přístroje | [24 empty] | POP
16 | M2101M008 | Montáž | ks | 2 |  | 0 |  | 0 |  | 0 | 21 | 0 | 0 | 0 | 0 | 0 |  | Vlastní | Indiv | 0 | 0 |  | Práce |  |  |  | POL1_
Díl: | M21-02 | Svítidla |  |  |  | 0 |  | 0 |  | 0 |  | 0 |  | 0 |  | 0 |  |  |  |  | 0 | [5 empty] | DIL
17 | M2102D001 | CRAFT ZS SPORT LED34000-840 PC WB LDO WH | ks | 24 |  | 0 |  | 0 |  | 0 | 21 | 0 | 0 | 0 | 0 | 0 |  | Vlastní | Indiv | 0 | 0 |  | Práce |  |  |  | POL1_
|  | H | [24 empty] | POP
18 | M2102M001 | Montáž | ks | 24 |  | 0 |  | 0 |  | 0 | 21 | 0 | 0 | 0 | 0 | 0 |  | Vlastní | Indiv | 0 | 0 |  | Práce |  |  |  | POL1_
19 | M2102D002 | CRAFT ZS SPORT LED34000-840 PC WB LDO WH + montáž CBS modulu MU05 | ks | 24 |  | 0 |  | 0 |  | 0 | 21 | 0 | 0 | 0 | 0 | 0 |  | Vlastní | Indiv | 0 | 0 |  | Práce |  |  |  | POL1_
|  | Hn | [24 empty] | POP
20 | M2102M002 | Montáž | ks | 24 |  | 0 |  | 0 |  | 0 | 21 | 0 | 0 | 0 | 0 | 0 |  | Vlastní | Indiv | 0 | 0 |  | Práce |  |  |  | POL1_
21 | M2102D003 | Závěs pro svítidlo | ks | 96 |  | 0 |  | 0 |  | 0 | 21 | 0 | 0 | 0 | 0 | 0 |  | Vlastní | Indiv | 0 | 0 |  | Práce |  |  |  | POL1_
22 | M2102M003 | Montáž | ks | 96 |  | 0 |  | 0 |  | 0 | 21 | 0 | 0 | 0 | 0 | 0 |  | Vlastní | Indiv | 0 | 0 |  | Práce |  |  |  | POL1_
23 | M2102D004 | Vestavné, LED, 842 LED Panel 33W, 4000K, UGR<19, životnost LED L80B20 50.000 hodin | ks | 68 |  | 0 |  | 0 |  | 0 | 21 | 0 | 0 | 0 | 0 | 0 |  | Vlastní | Indiv | 0 | 0 |  | Práce |  |  |  | POL1_
|  | A | [24 empty] | POP
24 | M2102M004 | Montáž | ks | 68 |  | 0 |  | 0 |  | 0 | 21 | 0 | 0 | 0 | 0 | 0 |  | Vlastní | Indiv | 0 | 0 |  | Práce |  |  |  | POL1_
25 | M2102D1005 | Vestavné, LED, 842 LED Panel 33W, 4000K, UGR<19, životnost LED L80B20 50.000 hodin | ks | 2 |  | 0 |  | 0 |  | 0 | 21 | 0 | 0 | 0 | 0 | 0 |  | Vlastní | Indiv | 0 | 0 |  | Práce |  |  |  | POL1_
|  | A1 | [24 empty] | POP
26 | M2102D2005 | ACC 595, rám pro přisazenou montáž svítidla 842 LED Panel | ks | 2 |  | 0 |  | 0 |  | 0 | 21 | 0 | 0 | 0 | 0 | 0 |  | Vlastní | Indiv | 0 | 0 |  | Práce |  |  |  | POL1_
27 | M2102M005 | Montáž | ks | 2 |  | 0 |  | 0 |  | 0 | 21 | 0 | 0 | 0 | 0 | 0 |  | Vlastní | Indiv | 0 | 0 |  | Práce |  |  |  | POL1_
28 | M2102D006 | Přisazené, LED, 50W, 4000K, CRi 90+, MP difuzor | ks | 3 |  | 0 |  | 0 |  | 0 | 21 | 0 | 0 | 0 | 0 | 0 |  | Vlastní | Indiv | 0 | 0 |  | Práce |  |  |  | POL1_
|  | A2 | [24 empty] | POP
29 | M2102M006 | Montáž | ks | 3 |  | 0 |  | 0 |  | 0 | 21 | 0 | 0 | 0 | 0 | 0 |  | Vlastní | Indiv | 0 | 0 |  | Práce |  |  |  | POL1_
30 | M2102D007 | Přisazené LED, 44W LED, mikroprisma, ČERNÁ, 1200x215x55mm, 4000K | ks | 16 |  | 0 |  | 0 |  | 0 | 21 | 0 | 0 | 0 | 0 | 0 |  | Vlastní | Indiv | 0 | 0 |  | Práce |  |  |  | POL1_
|  | B | [24 empty] | POP
31 | M2102M007 | Montáž | ks | 16 |  | 0 |  | 0 |  | 0 | 21 | 0 | 0 | 0 | 0 | 0 |  | Vlastní | Indiv | 0 | 0 |  | Práce |  |  |  | POL1_
32 | M2102D008 | Přisazené LED, 44W LED, mikroprisma, RAL9003, 1200x215x55mm, 4000K | ks | 11 |  | 0 |  | 0 |  | 0 | 21 | 0 | 0 | 0 | 0 | 0 |  | Vlastní | Indiv | 0 | 0 |  | Práce |  |  |  | POL1_
|  | B1 | [24 empty] | POP
33 | M2102M008 | Montáž | ks | 11 |  | 0 |  | 0 |  | 0 | 21 | 0 | 0 | 0 | 0 | 0 |  | Vlastní | Indiv | 0 | 0 |  | Práce |  |  |  | POL1_
34 | M2102D009 | LED, vestavné / přisazené, 19W/21W 4K CLD CELL | ks | 62 |  | 0 |  | 0 |  | 0 | 21 | 0 | 0 | 0 | 0 | 0 |  | Vlastní | Indiv | 0 | 0 |  | Práce |  |  |  | POL1_
|  | C | [24 empty] | POP
35 | M2102M009 | Montáž | ks | 62 |  | 0 |  | 0 |  | 0 | 21 | 0 | 0 | 0 | 0 | 0 |  | Vlastní | Indiv | 0 | 0 |  | Práce |  |  |  | POL1_
36 | M2102D010 | LED, vestavné / přisazenéb 14W/21W 4K CLD CELL | ks | 4 |  | 0 |  | 0 |  | 0 | 21 | 0 | 0 | 0 | 0 | 0 |  | Vlastní | Indiv | 0 | 0 |  | Práce |  |  |  | POL1_
|  | C1 | [24 empty] | POP
37 | M2102M010 | Montáž | ks | 4 |  | 0 |  | 0 |  | 0 | 21 | 0 | 0 | 0 | 0 | 0 |  | Vlastní | Indiv | 0 | 0 |  | Práce |  |  |  | POL1_
38 | M2102D011 | Přisazené průmyslové LED, HYDRO 960 LED 37W CLD CELL GRI | ks | 83 |  | 0 |  | 0 |  | 0 | 21 | 0 | 0 | 0 | 0 | 0 |  | Vlastní | Indiv | 0 | 0 |  | Práce |  |  |  | POL1_
|  | D | [24 empty] | POP
39 | M2102M011 | Montáž | ks | 83 |  | 0 |  | 0 |  | 0 | 21 | 0 | 0 | 0 | 0 | 0 |  | Vlastní | Indiv | 0 | 0 |  | Práce |  |  |  | POL1_
40 | M2102D012 | Přisazené průmyslové LED, HYDRO 960 LED 50W CLD CELL GRI | ks | 9 |  | 0 |  | 0 |  | 0 | 21 | 0 | 0 | 0 | 0 | 0 |  | Vlastní | Indiv | 0 | 0 |  | Práce |  |  |  | POL1_
|  | D1 | [24 empty] | POP
41 | M2102M012 | Montáž | ks | 9 |  | 0 |  | 0 |  | 0 | 21 | 0 | 0 | 0 | 0 | 0 |  | Vlastní | Indiv | 0 | 0 |  | Práce |  |  |  | POL1_
42 | M2102D013 | Přisazené průmyslové LED, OBLO 748 LED 24W CLD CELL BIANCO | ks | 9 |  | 0 |  | 0 |  | 0 | 21 | 0 | 0 | 0 | 0 | 0 |  | Vlastní | Indiv | 0 | 0 |  | Práce |  |  |  | POL1_
|  | E | [24 empty] | POP
43 | M2102M013 | Montáž | ks | 9 |  | 0 |  | 0 |  | 0 | 21 | 0 | 0 | 0 | 0 | 0 |  | Vlastní | Indiv | 0 | 0 |  | Práce |  |  |  | POL1_
44 | M2102D1014 | Závěsné svítidlo, sklo/dřevo, LED 5W, průměr 108mm, výška 138mm | ks | 16 |  | 0 |  | 0 |  | 0 | 21 | 0 | 0 | 0 | 0 | 0 |  | Vlastní | Indiv | 0 | 0 |  | Práce |  |  |  | POL1_
|  | F | [24 empty] | POP
45 | M2102D2014 | Závěsné svítidlo, sklo/dřevo, LED 5W, průměr 250mm, výška 159mm | ks | 16 |  | 0 |  | 0 |  | 0 | 21 | 0 | 0 | 0 | 0 | 0 |  | Vlastní | Indiv | 0 | 0 |  | Práce |  |  |  | POL1_
46 | M2102D3014 | Závěsné svítidlo, sklo/dřevo, LED 5W, průměr 189mm, výška 170mm | ks | 2 |  | 0 |  | 0 |  | 0 | 21 | 0 | 0 | 0 | 0 | 0 |  | Vlastní | Indiv | 0 | 0 |  | Práce |  |  |  | POL1_
47 | M2102M014 | Montáž | ks | 34 |  | 0 |  | 0 |  | 0 | 21 | 0 | 0 | 0 | 0 | 0 |  | Vlastní | Indiv | 0 | 0 |  | Práce |  |  |  | POL1_
48 | M2102D1015 | Svítidlo závěsné Ř 1200 mm × 87 mm, 47W, 4000K, černá | ks | 4 |  | 0 |  | 0 |  | 0 | 21 | 0 | 0 | 0 | 0 | 0 |  | Vlastní | Indiv | 0 | 0 |  | Práce |  |  |  | POL1_
|  | G | [24 empty] | POP
49 | M2102D2015 | Svítidlo závěsné Ř 850 mm × 87 mm, 35W, 4000K, ČERNÁ | ks | 4 |  | 0 |  | 0 |  | 0 | 21 | 0 | 0 | 0 | 0 | 0 |  | Vlastní | Indiv | 0 | 0 |  | Práce |  |  |  | POL1_
50 | M2102M015 | Montáž | ks | 4 |  | 0 |  | 0 |  | 0 | 21 | 0 | 0 | 0 | 0 | 0 |  | Vlastní | Indiv | 0 | 0 |  | Práce |  |  |  | POL1_
51 | M2102D1016 | Válcové venkovní, GU-10, IP54 | ks | 22 |  | 0 |  | 0 |  | 0 | 21 | 0 | 0 | 0 | 0 | 0 |  | Vlastní | Indiv | 0 | 0 |  | Práce |  |  |  | POL1_
|  | I | [24 empty] | POP
52 | M2102D2016 | LED žárovka 3000K, GU10 | ks | 22 |  | 0 |  | 0 |  | 0 | 21 | 0 | 0 | 0 | 0 | 0 |  | Vlastní | Indiv | 0 | 0 |  | Práce |  |  |  | POL1_
53 | M2102M016 | Montáž | ks | 22 |  | 0 |  | 0 |  | 0 | 21 | 0 | 0 | 0 | 0 | 0 |  | Vlastní | Indiv | 0 | 0 |  | Práce |  |  |  | POL1_
54 | M2102D1017 | Svítidlo VO LED, MINISTELVIO 3376 LED 60W CLD CELL ANTR | ks | 2 |  | 0 |  | 0 |  | 0 | 21 | 0 | 0 | 0 | 0 | 0 |  | Vlastní | Indiv | 0 | 0 |  | Práce |  |  |  | POL1_
|  | VO2 | [24 empty] | POP
55 | M2102D2017 | Výložník | ks | 2 |  | 0 |  | 0 |  | 0 | 21 | 0 | 0 | 0 | 0 | 0 |  | Vlastní | Indiv | 0 | 0 |  | Práce |  |  |  | POL1_
56 | M2102M017 | Montáž | ks | 2 |  | 0 |  | 0 |  | 0 | 21 | 0 | 0 | 0 | 0 | 0 |  | Vlastní | Indiv | 0 | 0 |  | Práce |  |  |  | POL1_
57 | M2102R001 | Recyklace svítidel | ks | 381 |  | 0 |  | 0 |  | 0 | 21 | 0 | 0 | 0 | 0 | 0 |  | Vlastní | Indiv | 0 | 0 |  | Práce |  |  |  | POL1_
Díl: | M21-03 | Nouzová svítidla a CBS |  |  |  | 0 |  | 0 |  | 0 |  | 0 |  | 0 |  | 0 |  |  |  |  | 0 | [5 empty] | DIL
58 | M2103D1001 | Reléová jednotka pro adresné dohledování 4-200VA | ks | 24 |  | 0 |  | 0 |  | 0 | 21 | 0 | 0 | 0 | 0 | 0 |  | Vlastní | Indiv | 0 | 0 |  | Práce |  |  |  | POL1_
|  | Hn | [24 empty] | POP
59 | M2103D2001 | Vestavné nouzové sv. IL 1x3W ERT-LED 230V s kruhovou char., připojitelné k CBS. | ks | 9 |  | 0 |  | 0 |  | 0 | 21 | 0 | 0 | 0 | 0 | 0 |  | Vlastní | Indiv | 0 | 0 |  | Práce |  |  |  | POL1_
|  | N1 | [24 empty] | POP
60 | M2103M001 | Montáž | ks | 9 |  | 0 |  | 0 |  | 0 | 21 | 0 | 0 | 0 | 0 | 0 |  | Vlastní | Indiv | 0 | 0 |  | Práce |  |  |  | POL1_
61 | M2103D002 | Přisazené nouzové LED svítidlo 1x3W s kruhovou vyzařovací char. , připojitelné k CBS. | ks | 2 |  | 0 |  | 0 |  | 0 | 21 | 0 | 0 | 0 | 0 | 0 |  | Vlastní | Indiv | 0 | 0 |  | Práce |  |  |  | POL1_
|  | N2 | [24 empty] | POP
62 | M2103M002 | Montáž | ks | 2 |  | 0 |  | 0 |  | 0 | 21 | 0 | 0 | 0 | 0 | 0 |  | Vlastní | Indiv | 0 | 0 |  | Práce |  |  |  | POL1_
63 | M2103D003 | Vestavné nouzové sv. IL 1x3W ERT-LED 230V s úzkou char., připojitelné k CBS. | ks | 4 |  | 0 |  | 0 |  | 0 | 21 | 0 | 0 | 0 | 0 | 0 |  | Vlastní | Indiv | 0 | 0 |  | Práce |  |  |  | POL1_
|  | N3 | [24 empty] | POP
64 | M2103M003 | Montáž | ks | 4 |  | 0 |  | 0 |  | 0 | 21 | 0 | 0 | 0 | 0 | 0 |  | Vlastní | Indiv | 0 | 0 |  | Práce |  |  |  | POL1_
65 | M2103D004 | Vestavné nouzové sv. IL 1x3W ERT-LED 230V s chobovou char., připojitelné k CBS. | ks | 9 |  | 0 |  | 0 |  | 0 | 21 | 0 | 0 | 0 | 0 | 0 |  | Vlastní | Indiv | 0 | 0 |  | Práce |  |  |  | POL1_
|  | N5 | [24 empty] | POP
66 | M2103M004 | Montáž | ks | 9 |  | 0 |  | 0 |  | 0 | 21 | 0 | 0 | 0 | 0 | 0 |  | Vlastní | Indiv | 0 | 0 |  | Práce |  |  |  | POL1_
67 | M2103D005 | Prisazené nouzové sv. IL 1x3W ERT-LED 230V s chobovou char., připojitelné k CBS. | ks | 7 |  | 0 |  | 0 |  | 0 | 21 | 0 | 0 | 0 | 0 | 0 |  | Vlastní | Indiv | 0 | 0 |  | Práce |  |  |  | POL1_
|  | N6 | [24 empty] | POP
68 | M2103M005 | Montáž | ks | 7 |  | 0 |  | 0 |  | 0 | 21 | 0 | 0 | 0 | 0 | 0 |  | Vlastní | Indiv | 0 | 0 |  | Práce |  |  |  | POL1_
69 | M2103D006 | Přisazené nouzové LED svítidlo 4x1W, IP65, připojitelné k CBS. | ks | 13 |  | 0 |  | 0 |  | 0 | 21 | 0 | 0 | 0 | 0 | 0 |  | Vlastní | Indiv | 0 | 0 |  | Práce |  |  |  | POL1_
|  | N7 | [24 empty] | POP
70 | M2103M006 | Montáž | ks | 13 |  | 0 |  | 0 |  | 0 | 21 | 0 | 0 | 0 | 0 | 0 |  | Vlastní | Indiv | 0 | 0 |  | Práce |  |  |  | POL1_
71 | M2103D007 | Přisazené nouzové LED svítidlo 4x1W, IP65, , připojitelné k CBS + podvěšený pikotgram VD 22 m | ks | 32 |  | 0 |  | 0 |  | 0 | 21 | 0 | 0 | 0 | 0 | 0 |  | Vlastní | Indiv | 0 | 0 |  | Práce |  |  |  | POL1_
|  | N7_e | [24 empty] | POP
72 | M2103M007 | Montáž | ks | 32 |  | 0 |  | 0 |  | 0 | 21 | 0 | 0 | 0 | 0 | 0 |  | Vlastní | Indiv | 0 | 0 |  | Práce |  |  |  | POL1_
73 | M2103D008 | Piktogramové nouzové LED svítidlo s pozorovací vzdáleností 24m, IP54, připojitelné k CBS. | ks | 31 |  | 0 |  | 0 |  | 0 | 21 | 0 | 0 | 0 | 0 | 0 |  | Vlastní | Indiv | 0 | 0 |  | Práce |  |  |  | POL1_
|  | Nea | [24 empty] | POP
74 | M2103M008 | Montáž | ks | 31 |  | 0 |  | 0 |  | 0 | 21 | 0 | 0 | 0 | 0 | 0 |  | Vlastní | Indiv | 0 | 0 |  | Práce |  |  |  | POL1_
75 | M2103D009 | Stropní pikotgramové nouzové LED svítidlo s pozorovací vzdáleností 56m, připojitelné k CBS. | ks | 9 |  | 0 |  | 0 |  | 0 | 21 | 0 | 0 | 0 | 0 | 0 |  | Vlastní | Indiv | 0 | 0 |  | Práce |  |  |  | POL1_
|  | Neb | [24 empty] | POP
76 | M2103M009 | Montáž | ks | 9 |  | 0 |  | 0 |  | 0 | 21 | 0 | 0 | 0 | 0 | 0 |  | Vlastní | Indiv | 0 | 0 |  | Práce |  |  |  | POL1_
77 | M2103D010 | Nástěnné LED nouzové svítidlo ve vyšším krytí IP65, svítidlo bude umístěno nad vchody, připojitelné k CBS. | ks | 9 |  | 0 |  | 0 |  | 0 | 21 | 0 | 0 | 0 | 0 | 0 |  | Vlastní | Indiv | 0 | 0 |  | Práce |  |  |  | POL1_
|  | NV1 | [24 empty] | POP
78 | M2103M010 | Montáž | ks | 9 |  | 0 |  | 0 |  | 0 | 21 | 0 | 0 | 0 | 0 | 0 |  | Vlastní | Indiv | 0 | 0 |  | Práce |  |  |  | POL1_
79 | M2103D011 | CBS | ks | 1 |  | 0 |  | 0 |  | 0 | 21 | 0 | 0 | 0 | 0 | 0 |  | Vlastní | Indiv | 0 | 0 |  | Práce |  |  |  | POL1_
|  | CBS - Príprava pro 24x okruh, osazeno 08x 3A okruh, 04x 6A okruh, adresný/okruhový monitoring. VRLA akumulátory 216V/40Ah s životností 10 let dle EUROBAT. | [24 empty] | POP | CBS - Príprava pro 24x okruh, osazeno 08x 3A okruh, 04x 6A okruh, adresný/okruhový monitoring. VRLA akumulátory 216V/40Ah s životností 10 let dle EUROBAT.
80 | M2103M011 | Montáž | ks | 1 |  | 0 |  | 0 |  | 0 | 21 | 0 | 0 | 0 | 0 | 0 |  | Vlastní | Indiv | 0 | 0 |  | Práce |  |  |  | POL1_
Díl: | M21-04 | Zemnění |  |  |  | 0 |  | 0 |  | 0 |  | 0 |  | 0 |  | 0 |  |  |  |  | 0 | [5 empty] | DIL
81 | M2104D001 | PÁSOVINA ZEMNICÍ 30X4MM FEZN (0,94KG/M) | kg | 850 |  | 0 |  | 0 |  | 0 | 21 | 0 | 0 | 0 | 0 | 0 |  | Vlastní | Indiv | 0 | 0 |  | Práce |  |  |  | POL1_
82 | M2104M001 | Montáž | kg | 850 |  | 0 |  | 0 |  | 0 | 21 | 0 | 0 | 0 | 0 | 0 |  | Vlastní | Indiv | 0 | 0 |  | Práce |  |  |  | POL1_
83 | M2104D002 | DRÁT ZEMNICÍ 10 FEZN (0,62KG/M) | kg | 40 |  | 0 |  | 0 |  | 0 | 21 | 0 | 0 | 0 | 0 | 0 |  | Vlastní | Indiv | 0 | 0 |  | Práce |  |  |  | POL1_
84 | M2104M002 | Montáž | kg | 40 |  | 0 |  | 0 |  | 0 | 21 | 0 | 0 | 0 | 0 | 0 |  | Vlastní | Indiv | 0 | 0 |  | Práce |  |  |  | POL1_
85 | M2104D003 | Svorka spojovací SR2b pás/pas | ks | 80 |  | 0 |  | 0 |  | 0 | 21 | 0 | 0 | 0 | 0 | 0 |  | Vlastní | Indiv | 0 | 0 |  | Práce |  |  |  | POL1_
86 | M2104M003 | Montáž | ks | 80 |  | 0 |  | 0 |  | 0 | 21 | 0 | 0 | 0 | 0 | 0 |  | Vlastní | Indiv | 0 | 0 |  | Práce |  |  |  | POL1_
87 | M2104D004 | Svorka SS zemnící, drát-drát 2xšroub | ks | 20 |  | 0 |  | 0 |  | 0 | 21 | 0 | 0 | 0 | 0 | 0 |  | Vlastní | Indiv | 0 | 0 |  | Práce |  |  |  | POL1_
88 | M2104M004 | Montáž | ks | 20 |  | 0 |  | 0 |  | 0 | 21 | 0 | 0 | 0 | 0 | 0 |  | Vlastní | Indiv | 0 | 0 |  | Práce |  |  |  | POL1_
89 | M2104D005 | Svorka SR 3b zemnící, pásek-drát 4xšroub | ks | 20 |  | 0 |  | 0 |  | 0 | 21 | 0 | 0 | 0 | 0 | 0 |  | Vlastní | Indiv | 0 | 0 |  | Práce |  |  |  | POL1_
90 | M2104M005 | Montáž | ks | 20 |  | 0 |  | 0 |  | 0 | 21 | 0 | 0 | 0 | 0 | 0 |  | Vlastní | Indiv | 0 | 0 |  | Práce |  |  |  | POL1_
91 | M2104D006 | Držák pásky DP | ks | 300 |  | 0 |  | 0 |  | 0 | 21 | 0 | 0 | 0 | 0 | 0 |  | Vlastní | Indiv | 0 | 0 |  | Práce |  |  |  | POL1_
92 | M2104M006 | Montáž | ks | 300 |  | 0 |  | 0 |  | 0 | 21 | 0 | 0 | 0 | 0 | 0 |  | Vlastní | Indiv | 0 | 0 |  | Práce |  |  |  | POL1_
93 | M2104D007 | Ocharnný asfaltový nátěr | ks | 8 |  | 0 |  | 0 |  | 0 | 21 | 0 | 0 | 0 | 0 | 0 |  | Vlastní | Indiv | 0 | 0 |  | Práce |  |  |  | POL1_
94 | M2104M007 | Montáž | ks | 8 |  | 0 |  | 0 |  | 0 | 21 | 0 | 0 | 0 | 0 | 0 |  | Vlastní | Indiv | 0 | 0 |  | Práce |  |  |  | POL1_
95 | M2104D008 | Montážní materiál | kpl | 1 |  | 0 |  | 0 |  | 0 | 21 | 0 | 0 | 0 | 0 | 0 |  | Vlastní | Indiv | 0 | 0 |  | Práce |  |  |  | POL1_
96 | M2104M008 | Montáž | kpl | 1 |  | 0 |  | 0 |  | 0 | 21 | 0 | 0 | 0 | 0 | 0 |  | Vlastní | Indiv | 0 | 0 |  | Práce |  |  |  | POL1_
Díl: | M21-05 | Hromosvod |  |  |  | 0 |  | 0 |  | 0 |  | 0 |  | 0 |  | 0 |  |  |  |  | 0 | [5 empty] | DIL
97 | M2105D001 | Vodič kruhový 10 FeZn (0,62kg/m) | kg | 105 |  | 0 |  | 0 |  | 0 | 21 | 0 | 0 | 0 | 0 | 0 |  | Vlastní | Indiv | 0 | 0 |  | Práce |  |  |  | POL1_
98 | M2105M001 | Montáž | kg | 105 |  | 0 |  | 0 |  | 0 | 21 | 0 | 0 | 0 | 0 | 0 |  | Vlastní | Indiv | 0 | 0 |  | Práce |  |  |  | POL1_
99 | M2105D002 | Držák vodiče svodu | ks | 160 |  | 0 |  | 0 |  | 0 | 21 | 0 | 0 | 0 | 0 | 0 |  | Vlastní | Indiv | 0 | 0 |  | Práce |  |  |  | POL1_
100 | M2105M002 | Montáž | ks | 160 |  | 0 |  | 0 |  | 0 | 21 | 0 | 0 | 0 | 0 | 0 |  | Vlastní | Indiv | 0 | 0 |  | Práce |  |  |  | POL1_
101 | M2105D003 | Vodič kruhový 8 AlMgSi T/2 (0,135Kg/m) polotvrdý | kg | 45 |  | 0 |  | 0 |  | 0 | 21 | 0 | 0 | 0 | 0 | 0 |  | Vlastní | Indiv | 0 | 0 |  | Práce |  |  |  | POL1_
102 | M2105M003 | Montáž | kg | 45 |  | 0 |  | 0 |  | 0 | 21 | 0 | 0 | 0 | 0 | 0 |  | Vlastní | Indiv | 0 | 0 |  | Práce |  |  |  | POL1_
103 | M2105D004 | Svorka SS spojovací | ks | 100 |  | 0 |  | 0 |  | 0 | 21 | 0 | 0 | 0 | 0 | 0 |  | Vlastní | Indiv | 0 | 0 |  | Práce |  |  |  | POL1_
104 | M2105M004 | Montáž | ks | 100 |  | 0 |  | 0 |  | 0 | 21 | 0 | 0 | 0 | 0 | 0 |  | Vlastní | Indiv | 0 | 0 |  | Práce |  |  |  | POL1_
105 | M2105D005 | Svorka SZb zkušební | ks | 21 |  | 0 |  | 0 |  | 0 | 21 | 0 | 0 | 0 | 0 | 0 |  | Vlastní | Indiv | 0 | 0 |  | Práce |  |  |  | POL1_
106 | M2105M005 | Montáž | ks | 21 |  | 0 |  | 0 |  | 0 | 21 | 0 | 0 | 0 | 0 | 0 |  | Vlastní | Indiv | 0 | 0 |  | Práce |  |  |  | POL1_
107 | M2105D006 | Podpěra vedení svodu | ks | 50 |  | 0 |  | 0 |  | 0 | 21 | 0 | 0 | 0 | 0 | 0 |  | Vlastní | Indiv | 0 | 0 |  | Práce |  |  |  | POL1_
108 | M2105M006 | Montáž | ks | 50 |  | 0 |  | 0 |  | 0 | 21 | 0 | 0 | 0 | 0 | 0 |  | Vlastní | Indiv | 0 | 0 |  | Práce |  |  |  | POL1_
109 | M2105D007 | Úhelník ochranný OU1,7m FeZn 30x30x3 délka 1700mm | ks | 21 |  | 0 |  | 0 |  | 0 | 21 | 0 | 0 | 0 | 0 | 0 |  | Vlastní | Indiv | 0 | 0 |  | Práce |  |  |  | POL1_
110 | M2105M007 | Montáž | ks | 21 |  | 0 |  | 0 |  | 0 | 21 | 0 | 0 | 0 | 0 | 0 |  | Vlastní | Indiv | 0 | 0 |  | Práce |  |  |  | POL1_
111 | M2105D008 | Držák ochranného úhelníku OU DUDa-27 FeZn, délka 270mm | ks | 42 |  | 0 |  | 0 |  | 0 | 21 | 0 | 0 | 0 | 0 | 0 |  | Vlastní | Indiv | 0 | 0 |  | Práce |  |  |  | POL1_
112 | M2105M008 | Montáž | ks | 42 |  | 0 |  | 0 |  | 0 | 21 | 0 | 0 | 0 | 0 | 0 |  | Vlastní | Indiv | 0 | 0 |  | Práce |  |  |  | POL1_
113 | M2105D009 | Podpěra vedenívedení na ploché střechy | ks | 320 |  | 0 |  | 0 |  | 0 | 21 | 0 | 0 | 0 | 0 | 0 |  | Vlastní | Indiv | 0 | 0 |  | Práce |  |  |  | POL1_
114 | M2105M009 | Montáž | ks | 320 |  | 0 |  | 0 |  | 0 | 21 | 0 | 0 | 0 | 0 | 0 |  | Vlastní | Indiv | 0 | 0 |  | Práce |  |  |  | POL1_
115 | M2105D010 | Jímač komplet s podstavcem, délka 2,5m | kpl | 6 |  | 0 |  | 0 |  | 0 | 21 | 0 | 0 | 0 | 0 | 0 |  | Vlastní | Indiv | 0 | 0 |  | Práce |  |  |  | POL1_
116 | M2105M010 | Montáž | kpl | 6 |  | 0 |  | 0 |  | 0 | 21 | 0 | 0 | 0 | 0 | 0 |  | Vlastní | Indiv | 0 | 0 |  | Práce |  |  |  | POL1_
117 | M2105D011 | Betonová zátěž cca 17kg+ pryžová podložka | kpl | 18 |  | 0 |  | 0 |  | 0 | 21 | 0 | 0 | 0 | 0 | 0 |  | Vlastní | Indiv | 0 | 0 |  | Práce |  |  |  | POL1_
118 | M2105M011 | Montáž | kpl | 18 |  | 0 |  | 0 |  | 0 | 21 | 0 | 0 | 0 | 0 | 0 |  | Vlastní | Indiv | 0 | 0 |  | Práce |  |  |  | POL1_
119 | M2105D012 | Jímací tyč 1,5m, M16 | ks | 7 |  | 0 |  | 0 |  | 0 | 21 | 0 | 0 | 0 | 0 | 0 |  | Vlastní | Indiv | 0 | 0 |  | Práce |  |  |  | POL1_
120 | M2105M012 | Montáž | ks | 7 |  | 0 |  | 0 |  | 0 | 21 | 0 | 0 | 0 | 0 | 0 |  | Vlastní | Indiv | 0 | 0 |  | Práce |  |  |  | POL1_
121 | M2105D013 | Betonová zátěž M16 cca 8kg+ pryžová podložka | ks | 7 |  | 0 |  | 0 |  | 0 | 21 | 0 | 0 | 0 | 0 | 0 |  | Vlastní | Indiv | 0 | 0 |  | Práce |  |  |  | POL1_
122 | M2105M013 | Montáž | ks | 7 |  | 0 |  | 0 |  | 0 | 21 | 0 | 0 | 0 | 0 | 0 |  | Vlastní | Indiv | 0 | 0 |  | Práce |  |  |  | POL1_
123 | M2105D014 | Svorka SOb okapová | ks | 50 |  | 0 |  | 0 |  | 0 | 21 | 0 | 0 | 0 | 0 | 0 |  | Vlastní | Indiv | 0 | 0 |  | Práce |  |  |  | POL1_
124 | M2105M014 | Montáž | ks | 50 |  | 0 |  | 0 |  | 0 | 21 | 0 | 0 | 0 | 0 | 0 |  | Vlastní | Indiv | 0 | 0 |  | Práce |  |  |  | POL1_
125 | M2105D015 | Svorka SUB univerzální bez středové destičky | ks | 50 |  | 0 |  | 0 |  | 0 | 21 | 0 | 0 | 0 | 0 | 0 |  | Vlastní | Indiv | 0 | 0 |  | Práce |  |  |  | POL1_
126 | M2105M015 | Montáž | ks | 50 |  | 0 |  | 0 |  | 0 | 21 | 0 | 0 | 0 | 0 | 0 |  | Vlastní | Indiv | 0 | 0 |  | Práce |  |  |  | POL1_
127 | M2105D016 | Štítky pro označení svodů | ks | 21 |  | 0 |  | 0 |  | 0 | 21 | 0 | 0 | 0 | 0 | 0 |  | Vlastní | Indiv | 0 | 0 |  | Práce |  |  |  | POL1_
128 | M2105M016 | Montáž | ks | 21 |  | 0 |  | 0 |  | 0 | 21 | 0 | 0 | 0 | 0 | 0 |  | Vlastní | Indiv | 0 | 0 |  | Práce |  |  |  | POL1_
129 | M2105D017 | Montážní materiál | kpl | 1 |  | 0 |  | 0 |  | 0 | 21 | 0 | 0 | 0 | 0 | 0 |  | Vlastní | Indiv | 0 | 0 |  | Práce |  |  |  | POL1_
130 | M2105M017 | Montáž | kpl | 1 |  | 0 |  | 0 |  | 0 | 21 | 0 | 0 | 0 | 0 | 0 |  | Vlastní | Indiv | 0 | 0 |  | Práce |  |  |  | POL1_
Díl: | M21-06 | Instalační přístroje |  |  |  | 0 |  | 0 |  | 0 |  | 0 |  | 0 |  | 0 |  |  |  |  | 0 | [5 empty] | DIL
131 | M2106D001 | Zásuvka jednonásobná, 230V (krabice, strojek, kryt, rameček) | ks | 58 |  | 0 |  | 0 |  | 0 | 21 | 0 | 0 | 0 | 0 | 0 |  | Vlastní | Indiv | 0 | 0 |  | Práce |  |  |  | POL1_
132 | M2106M001 | Montáž | ks | 58 |  | 0 |  | 0 |  | 0 | 21 | 0 | 0 | 0 | 0 | 0 |  | Vlastní | Indiv | 0 | 0 |  | Práce |  |  |  | POL1_
133 | M2106D002 | Zásuvka dvojnásobná natočená, 230V (krabice, strojek, kryt, rameček) | ks | 117 |  | 0 |  | 0 |  | 0 | 21 | 0 | 0 | 0 | 0 | 0 |  | Vlastní | Indiv | 0 | 0 |  | Práce |  |  |  | POL1_
134 | M2106M002 | Montáž | ks | 117 |  | 0 |  | 0 |  | 0 | 21 | 0 | 0 | 0 | 0 | 0 |  | Vlastní | Indiv | 0 | 0 |  | Práce |  |  |  | POL1_
135 | M2106D003 | Zásuvka jednonásobná přisazená IP54 (komplet) | ks | 21 |  | 0 |  | 0 |  | 0 | 21 | 0 | 0 | 0 | 0 | 0 |  | Vlastní | Indiv | 0 | 0 |  | Práce |  |  |  | POL1_
136 | M2106M003 | Montáž | ks | 21 |  | 0 |  | 0 |  | 0 | 21 | 0 | 0 | 0 | 0 | 0 |  | Vlastní | Indiv | 0 | 0 |  | Práce |  |  |  | POL1_
137 | M2106D004 | Vypínač 1/0 přisazený IP54 (komplet) | ks | 14 |  | 0 |  | 0 |  | 0 | 21 | 0 | 0 | 0 | 0 | 0 |  | Vlastní | Indiv | 0 | 0 |  | Práce |  |  |  | POL1_
138 | M2106M004 | Montáž | ks | 14 |  | 0 |  | 0 |  | 0 | 21 | 0 | 0 | 0 | 0 | 0 |  | Vlastní | Indiv | 0 | 0 |  | Práce |  |  |  | POL1_
139 | M2106D005 | Vypínač 6 přisazený IP54 (komplet) | ks | 6 |  | 0 |  | 0 |  | 0 | 21 | 0 | 0 | 0 | 0 | 0 |  | Vlastní | Indiv | 0 | 0 |  | Práce |  |  |  | POL1_
140 | M2106M005 | Montáž | ks | 6 |  | 0 |  | 0 |  | 0 | 21 | 0 | 0 | 0 | 0 | 0 |  | Vlastní | Indiv | 0 | 0 |  | Práce |  |  |  | POL1_
141 | M2106D006 | Vypínač 1 přisazený (komplet) | ks | 21 |  | 0 |  | 0 |  | 0 | 21 | 0 | 0 | 0 | 0 | 0 |  | Vlastní | Indiv | 0 | 0 |  | Práce |  |  |  | POL1_
142 | M2106M006 | Montáž | ks | 21 |  | 0 |  | 0 |  | 0 | 21 | 0 | 0 | 0 | 0 | 0 |  | Vlastní | Indiv | 0 | 0 |  | Práce |  |  |  | POL1_
143 | M2106D007 | Vypínač 1 (krabice, strojek, kryt, rámeček) | ks | 42 |  | 0 |  | 0 |  | 0 | 21 | 0 | 0 | 0 | 0 | 0 |  | Vlastní | Indiv | 0 | 0 |  | Práce |  |  |  | POL1_
144 | M2106M007 | Montáž | ks | 42 |  | 0 |  | 0 |  | 0 | 21 | 0 | 0 | 0 | 0 | 0 |  | Vlastní | Indiv | 0 | 0 |  | Práce |  |  |  | POL1_
145 | M2106D008 | Vypínač 5 (krabice, strojek, kryt, rámeček) | ks | 2 |  | 0 |  | 0 |  | 0 | 21 | 0 | 0 | 0 | 0 | 0 |  | Vlastní | Indiv | 0 | 0 |  | Práce |  |  |  | POL1_
146 | M2106M008 | Montáž | ks | 2 |  | 0 |  | 0 |  | 0 | 21 | 0 | 0 | 0 | 0 | 0 |  | Vlastní | Indiv | 0 | 0 |  | Práce |  |  |  | POL1_
147 | M2106D009 | Vypínač 6 (krabice, strojek, kryt, rámeček) | ks | 8 |  | 0 |  | 0 |  | 0 | 21 | 0 | 0 | 0 | 0 | 0 |  | Vlastní | Indiv | 0 | 0 |  | Práce |  |  |  | POL1_
148 | M2106M009 | Montáž | ks | 8 |  | 0 |  | 0 |  | 0 | 21 | 0 | 0 | 0 | 0 | 0 |  | Vlastní | Indiv | 0 | 0 |  | Práce |  |  |  | POL1_
149 | M2106D010 | Čidlo pohybové stropní, černá (chodba) | ks | 15 |  | 0 |  | 0 |  | 0 | 21 | 0 | 0 | 0 | 0 | 0 |  | Vlastní | Indiv | 0 | 0 |  | Práce |  |  |  | POL1_
150 | M2106M010 | Montáž | ks | 15 |  | 0 |  | 0 |  | 0 | 21 | 0 | 0 | 0 | 0 | 0 |  | Vlastní | Indiv | 0 | 0 |  | Práce |  |  |  | POL1_
151 | M2106D011 | Čidlo pohybové stropní, bílá | ks | 50 |  | 0 |  | 0 |  | 0 | 21 | 0 | 0 | 0 | 0 | 0 |  | Vlastní | Indiv | 0 | 0 |  | Práce |  |  |  | POL1_
152 | M2106M011 | Montáž | ks | 50 |  | 0 |  | 0 |  | 0 | 21 | 0 | 0 | 0 | 0 | 0 |  | Vlastní | Indiv | 0 | 0 |  | Práce |  |  |  | POL1_
153 | M2106D012 | Sporákový vypínač 400V/25A pod omítku včetně krabice | ks | 5 |  | 0 |  | 0 |  | 0 | 21 | 0 | 0 | 0 | 0 | 0 |  | Vlastní | Indiv | 0 | 0 |  | Práce |  |  |  | POL1_
154 | M2106M012 | Montáž | ks | 5 |  | 0 |  | 0 |  | 0 | 21 | 0 | 0 | 0 | 0 | 0 |  | Vlastní | Indiv | 0 | 0 |  | Práce |  |  |  | POL1_
155 | M2106D013 | Zásuvka 3f 400V/16A pod omítku včetně krabice | ks | 5 |  | 0 |  | 0 |  | 0 | 21 | 0 | 0 | 0 | 0 | 0 |  | Vlastní | Indiv | 0 | 0 |  | Práce |  |  |  | POL1_
156 | M2106M013 | Montáž | ks | 5 |  | 0 |  | 0 |  | 0 | 21 | 0 | 0 | 0 | 0 | 0 |  | Vlastní | Indiv | 0 | 0 |  | Práce |  |  |  | POL1_
157 | M2106D014 | Krabice spojovací přisazená | ks | 200 |  | 0 |  | 0 |  | 0 | 21 | 0 | 0 | 0 | 0 | 0 |  | Vlastní | Indiv | 0 | 0 |  | Práce |  |  |  | POL1_
158 | M2106M014 | Montáž | ks | 200 |  | 0 |  | 0 |  | 0 | 21 | 0 | 0 | 0 | 0 | 0 |  | Vlastní | Indiv | 0 | 0 |  | Práce |  |  |  | POL1_
159 | M2106D015 | Krabice spojovací | ks | 300 |  | 0 |  | 0 |  | 0 | 21 | 0 | 0 | 0 | 0 | 0 |  | Vlastní | Indiv | 0 | 0 |  | Práce |  |  |  | POL1_
160 | M2106M015 | Montáž | ks | 300 |  | 0 |  | 0 |  | 0 | 21 | 0 | 0 | 0 | 0 | 0 |  | Vlastní | Indiv | 0 | 0 |  | Práce |  |  |  | POL1_
161 | M2106D016 | Tlačítko STOP, krabička, štítek | ks | 6 |  | 0 |  | 0 |  | 0 | 21 | 0 | 0 | 0 | 0 | 0 |  | Vlastní | Indiv | 0 | 0 |  | Práce |  |  |  | POL1_
162 | M2106M016 | Montáž | ks | 6 |  | 0 |  | 0 |  | 0 | 21 | 0 | 0 | 0 | 0 | 0 |  | Vlastní | Indiv | 0 | 0 |  | Práce |  |  |  | POL1_
163 | M2106D017 | Montážní materiál | kpl | 1 |  | 0 |  | 0 |  | 0 | 21 | 0 | 0 | 0 | 0 | 0 |  | Vlastní | Indiv | 0 | 0 |  | Práce |  |  |  | POL1_
164 | M2106M017 | Montáž | kpl | 1 |  | 0 |  | 0 |  | 0 | 21 | 0 | 0 | 0 | 0 | 0 |  | Vlastní | Indiv | 0 | 0 |  | Práce |  |  |  | POL1_
Díl: | M21-07 | Kabeláž |  |  |  | 0 |  | 0 |  | 0 |  | 0 |  | 0 |  | 0 |  |  |  |  | 0 | [5 empty] | DIL
165 | M2107D001 | Kabel CYKY-O 2x1,5 | m | 380 |  | 0 |  | 0 |  | 0 | 21 | 0 | 0 | 0 | 0 | 0 |  | Vlastní | Indiv | 0 | 0 |  | Práce |  |  |  | POL1_
166 | M2107M001 | Montáž | m | 380 |  | 0 |  | 0 |  | 0 | 21 | 0 | 0 | 0 | 0 | 0 |  | Vlastní | Indiv | 0 | 0 |  | Práce |  |  |  | POL1_
167 | M2107D002 | Kabel CYKY-O 3x1,5 | m | 200 |  | 0 |  | 0 |  | 0 | 21 | 0 | 0 | 0 | 0 | 0 |  | Vlastní | Indiv | 0 | 0 |  | Práce |  |  |  | POL1_
168 | M2107M002 | Montáž | m | 200 |  | 0 |  | 0 |  | 0 | 21 | 0 | 0 | 0 | 0 | 0 |  | Vlastní | Indiv | 0 | 0 |  | Práce |  |  |  | POL1_
169 | M2107D003 | Kabel CYKY-J 3x1,5 | m | 2600 |  | 0 |  | 0 |  | 0 | 21 | 0 | 0 | 0 | 0 | 0 |  | Vlastní | Indiv | 0 | 0 |  | Práce |  |  |  | POL1_
170 | M2107M003 | Montáž | m | 2600 |  | 0 |  | 0 |  | 0 | 21 | 0 | 0 | 0 | 0 | 0 |  | Vlastní | Indiv | 0 | 0 |  | Práce |  |  |  | POL1_
171 | M2107D004 | Kabel CYKY-J 5x1,5 | m | 1700 |  | 0 |  | 0 |  | 0 | 21 | 0 | 0 | 0 | 0 | 0 |  | Vlastní | Indiv | 0 | 0 |  | Práce |  |  |  | POL1_
172 | M2107M004 | Montáž | m | 1700 |  | 0 |  | 0 |  | 0 | 21 | 0 | 0 | 0 | 0 | 0 |  | Vlastní | Indiv | 0 | 0 |  | Práce |  |  |  | POL1_
173 | M2107D005 | Kabel CYKY-J 3x2,5 | m | 4525 |  | 0 |  | 0 |  | 0 | 21 | 0 | 0 | 0 | 0 | 0 |  | Vlastní | Indiv | 0 | 0 |  | Práce |  |  |  | POL1_
174 | M2107M005 | Montáž | m | 4525 |  | 0 |  | 0 |  | 0 | 21 | 0 | 0 | 0 | 0 | 0 |  | Vlastní | Indiv | 0 | 0 |  | Práce |  |  |  | POL1_
175 | M2107D006 | Kabel CYKY-J 5x2,5 | m | 1000 |  | 0 |  | 0 |  | 0 | 21 | 0 | 0 | 0 | 0 | 0 |  | Vlastní | Indiv | 0 | 0 |  | Práce |  |  |  | POL1_
176 | M2107M006 | Montáž | m | 1000 |  | 0 |  | 0 |  | 0 | 21 | 0 | 0 | 0 | 0 | 0 |  | Vlastní | Indiv | 0 | 0 |  | Práce |  |  |  | POL1_
177 | M2107D007 | Kabel CYKY-J 5x4 | m | 255 |  | 0 |  | 0 |  | 0 | 21 | 0 | 0 | 0 | 0 | 0 |  | Vlastní | Indiv | 0 | 0 |  | Práce |  |  |  | POL1_
178 | M2107M007 | Montáž | m | 255 |  | 0 |  | 0 |  | 0 | 21 | 0 | 0 | 0 | 0 | 0 |  | Vlastní | Indiv | 0 | 0 |  | Práce |  |  |  | POL1_
179 | M2107D008 | Kabel CYKY-J 4x10 | m | 35 |  | 0 |  | 0 |  | 0 | 21 | 0 | 0 | 0 | 0 | 0 |  | Vlastní | Indiv | 0 | 0 |  | Práce |  |  |  | POL1_
180 | M2107M008 | Montáž | m | 35 |  | 0 |  | 0 |  | 0 | 21 | 0 | 0 | 0 | 0 | 0 |  | Vlastní | Indiv | 0 | 0 |  | Práce |  |  |  | POL1_
181 | M2107D009 | Kabel CYKY-J 5x10 | m | 60 |  | 0 |  | 0 |  | 0 | 21 | 0 | 0 | 0 | 0 | 0 |  | Vlastní | Indiv | 0 | 0 |  | Práce |  |  |  | POL1_
182 | M2107M009 | Montáž | m | 60 |  | 0 |  | 0 |  | 0 | 21 | 0 | 0 | 0 | 0 | 0 |  | Vlastní | Indiv | 0 | 0 |  | Práce |  |  |  | POL1_
183 | M2107D010 | Kabel CYKY-J 4x16 | m | 120 |  | 0 |  | 0 |  | 0 | 21 | 0 | 0 | 0 | 0 | 0 |  | Vlastní | Indiv | 0 | 0 |  | Práce |  |  |  | POL1_
184 | M2107M010 | Montáž | m | 120 |  | 0 |  | 0 |  | 0 | 21 | 0 | 0 | 0 | 0 | 0 |  | Vlastní | Indiv | 0 | 0 |  | Práce |  |  |  | POL1_
185 | M2107D011 | Kabel CYKY-J 4x35 | m | 30 |  | 0 |  | 0 |  | 0 | 21 | 0 | 0 | 0 | 0 | 0 |  | Vlastní | Indiv | 0 | 0 |  | Práce |  |  |  | POL1_
186 | M2107M011 | Montáž | m | 30 |  | 0 |  | 0 |  | 0 | 21 | 0 | 0 | 0 | 0 | 0 |  | Vlastní | Indiv | 0 | 0 |  | Práce |  |  |  | POL1_
187 | M2107D012 | Kabel CYKY-J 4x70 | m | 195 |  | 0 |  | 0 |  | 0 | 21 | 0 | 0 | 0 | 0 | 0 |  | Vlastní | Indiv | 0 | 0 |  | Práce |  |  |  | POL1_
188 | M2107M012 | Montáž | m | 195 |  | 0 |  | 0 |  | 0 | 21 | 0 | 0 | 0 | 0 | 0 |  | Vlastní | Indiv | 0 | 0 |  | Práce |  |  |  | POL1_
189 | M2107D013 | Kabel CYKY-J 3x120+70 | m | 60 |  | 0 |  | 0 |  | 0 | 21 | 0 | 0 | 0 | 0 | 0 |  | Vlastní | Indiv | 0 | 0 |  | Práce |  |  |  | POL1_
190 | M2107M013 | Montáž | m | 60 |  | 0 |  | 0 |  | 0 | 21 | 0 | 0 | 0 | 0 | 0 |  | Vlastní | Indiv | 0 | 0 |  | Práce |  |  |  | POL1_
191 | M2107D014 | Kabel J-Y(St)Y 2x2x0,8 | m | 100 |  | 0 |  | 0 |  | 0 | 21 | 0 | 0 | 0 | 0 | 0 |  | Vlastní | Indiv | 0 | 0 |  | Práce |  |  |  | POL1_
192 | M2107M014 | Montáž | m | 100 |  | 0 |  | 0 |  | 0 | 21 | 0 | 0 | 0 | 0 | 0 |  | Vlastní | Indiv | 0 | 0 |  | Práce |  |  |  | POL1_
193 | M2107D015 | Kabel JYTY 7x1 | m | 10 |  | 0 |  | 0 |  | 0 | 21 | 0 | 0 | 0 | 0 | 0 |  | Vlastní | Indiv | 0 | 0 |  | Práce |  |  |  | POL1_
194 | M2107M015 | Montáž | m | 10 |  | 0 |  | 0 |  | 0 | 21 | 0 | 0 | 0 | 0 | 0 |  | Vlastní | Indiv | 0 | 0 |  | Práce |  |  |  | POL1_
195 | M2107D016 | Kabel JYTY 14x1 | m | 30 |  | 0 |  | 0 |  | 0 | 21 | 0 | 0 | 0 | 0 | 0 |  | Vlastní | Indiv | 0 | 0 |  | Práce |  |  |  | POL1_
196 | M2107M016 | Montáž | m | 30 |  | 0 |  | 0 |  | 0 | 21 | 0 | 0 | 0 | 0 | 0 |  | Vlastní | Indiv | 0 | 0 |  | Práce |  |  |  | POL1_
197 | M2107D017 | PRAFlaGuard F FE180/PH120-R B2cas1d0 2x2x0,8 | m | 190 |  | 0 |  | 0 |  | 0 | 21 | 0 | 0 | 0 | 0 | 0 |  | Vlastní | Indiv | 0 | 0 |  | Práce |  |  |  | POL1_
198 | M2107M017 | Montáž | m | 190 |  | 0 |  | 0 |  | 0 | 21 | 0 | 0 | 0 | 0 | 0 |  | Vlastní | Indiv | 0 | 0 |  | Práce |  |  |  | POL1_
199 | M2107D018 | Kabel bezhalogenový CHKE-V FE180/P60-R B2cas1d0 - O 2x1,5 | m | 600 |  | 0 |  | 0 |  | 0 | 21 | 0 | 0 | 0 | 0 | 0 |  | Vlastní | Indiv | 0 | 0 |  | Práce |  |  |  | POL1_
200 | M2107M018 | Montáž | m | 600 |  | 0 |  | 0 |  | 0 | 21 | 0 | 0 | 0 | 0 | 0 |  | Vlastní | Indiv | 0 | 0 |  | Práce |  |  |  | POL1_
201 | M2107D019 | Kabel bezhalogenový CHKE-V FE180/P60-R B2cas1d0 - J 3x1,5 | m | 1600 |  | 0 |  | 0 |  | 0 | 21 | 0 | 0 | 0 | 0 | 0 |  | Vlastní | Indiv | 0 | 0 |  | Práce |  |  |  | POL1_
202 | M2107M019 | Montáž | m | 1600 |  | 0 |  | 0 |  | 0 | 21 | 0 | 0 | 0 | 0 | 0 |  | Vlastní | Indiv | 0 | 0 |  | Práce |  |  |  | POL1_
203 | M2107D020 | Kabel HO7V-K (CYA) 6mm, barva zelenožlutá | m | 500 |  | 0 |  | 0 |  | 0 | 21 | 0 | 0 | 0 | 0 | 0 |  | Vlastní | Indiv | 0 | 0 |  | Práce |  |  |  | POL1_
204 | M2107M020 | Montáž | m | 500 |  | 0 |  | 0 |  | 0 | 21 | 0 | 0 | 0 | 0 | 0 |  | Vlastní | Indiv | 0 | 0 |  | Práce |  |  |  | POL1_
205 | M2107D021 | Kabel HO7V-K (CYA) 10mm, barva zelenožlutá | m | 250 |  | 0 |  | 0 |  | 0 | 21 | 0 | 0 | 0 | 0 | 0 |  | Vlastní | Indiv | 0 | 0 |  | Práce |  |  |  | POL1_
206 | M2107M021 | Montáž | m | 250 |  | 0 |  | 0 |  | 0 | 21 | 0 | 0 | 0 | 0 | 0 |  | Vlastní | Indiv | 0 | 0 |  | Práce |  |  |  | POL1_
207 | M2107D022 | Kabel HO7V-K (CYA) 16mm, barva zelenožlutá | m | 350 |  | 0 |  | 0 |  | 0 | 21 | 0 | 0 | 0 | 0 | 0 |  | Vlastní | Indiv | 0 | 0 |  | Práce |  |  |  | POL1_
208 | M2107M022 | Montáž | m | 350 |  | 0 |  | 0 |  | 0 | 21 | 0 | 0 | 0 | 0 | 0 |  | Vlastní | Indiv | 0 | 0 |  | Práce |  |  |  | POL1_
209 | M2107D023 | Kabel HO7V-K (CYA) 25mm, barva zelenožlutá | m | 100 |  | 0 |  | 0 |  | 0 | 21 | 0 | 0 | 0 | 0 | 0 |  | Vlastní | Indiv | 0 | 0 |  | Práce |  |  |  | POL1_
210 | M2107M023 | Montáž | m | 100 |  | 0 |  | 0 |  | 0 | 21 | 0 | 0 | 0 | 0 | 0 |  | Vlastní | Indiv | 0 | 0 |  | Práce |  |  |  | POL1_
211 | M2107D024 | Kabel HO7V-K (CYA) 70mm, barva černá | m | 40 |  | 0 |  | 0 |  | 0 | 21 | 0 | 0 | 0 | 0 | 0 |  | Vlastní | Indiv | 0 | 0 |  | Práce |  |  |  | POL1_
212 | M2107M024 | Montáž | m | 40 |  | 0 |  | 0 |  | 0 | 21 | 0 | 0 | 0 | 0 | 0 |  | Vlastní | Indiv | 0 | 0 |  | Práce |  |  |  | POL1_
213 | M2107D025 | Kabelová oka | kpl | 1 |  | 0 |  | 0 |  | 0 | 21 | 0 | 0 | 0 | 0 | 0 |  | Vlastní | Indiv | 0 | 0 |  | Práce |  |  |  | POL1_
214 | M2107M025 | Montáž | kpl | 1 |  | 0 |  | 0 |  | 0 | 21 | 0 | 0 | 0 | 0 | 0 |  | Vlastní | Indiv | 0 | 0 |  | Práce |  |  |  | POL1_
215 | M2107D026 | Montážní materiál | kpl | 1 |  | 0 |  | 0 |  | 0 | 21 | 0 | 0 | 0 | 0 | 0 |  | Vlastní | Indiv | 0 | 0 |  | Práce |  |  |  | POL1_
216 | M2107M026 | Montáž | kpl | 1 |  | 0 |  | 0 |  | 0 | 21 | 0 | 0 | 0 | 0 | 0 |  | Vlastní | Indiv | 0 | 0 |  | Práce |  |  |  | POL1_
Díl: | M2108 | Instalační materiál |  |  |  | 0 |  | 0 |  | 0 |  | 0 |  | 0 |  | 0 |  |  |  |  | 0 | [5 empty] | DIL
217 | M2108D001 | Příchytka kovová jednostranná pro průměr 12mm, požár odolná | ks | 1800 |  | 0 |  | 0 |  | 0 | 21 | 0 | 0 | 0 | 0 | 0 |  | Vlastní | Indiv | 0 | 0 |  | Práce |  |  |  | POL1_
218 | M2108M001 | Montáž | ks | 1800 |  | 0 |  | 0 |  | 0 | 21 | 0 | 0 | 0 | 0 | 0 |  | Vlastní | Indiv | 0 | 0 |  | Práce |  |  |  | POL1_
219 | M2108D002 | Nastřelovací kotva do betonu požár odolná | ks | 1800 |  | 0 |  | 0 |  | 0 | 21 | 0 | 0 | 0 | 0 | 0 |  | Vlastní | Indiv | 0 | 0 |  | Práce |  |  |  | POL1_
220 | M2108M002 | Montáž | ks | 1800 |  | 0 |  | 0 |  | 0 | 21 | 0 | 0 | 0 | 0 | 0 |  | Vlastní | Indiv | 0 | 0 |  | Práce |  |  |  | POL1_
221 | M2108D003 | Žlab plechový, požárně odolný 50x60x1,25mm | m | 425 |  | 0 |  | 0 |  | 0 | 21 | 0 | 0 | 0 | 0 | 0 |  | Vlastní | Indiv | 0 | 0 |  | Práce |  |  |  | POL1_
222 | M2108M003 | Montáž | m | 425 |  | 0 |  | 0 |  | 0 | 21 | 0 | 0 | 0 | 0 | 0 |  | Vlastní | Indiv | 0 | 0 |  | Práce |  |  |  | POL1_
223 | M2108D004 | Žlab plechový, požárně odolný 100x60x1,25mm | m | 20 |  | 0 |  | 0 |  | 0 | 21 | 0 | 0 | 0 | 0 | 0 |  | Vlastní | Indiv | 0 | 0 |  | Práce |  |  |  | POL1_
224 | M2108M004 | Montáž | m | 20 |  | 0 |  | 0 |  | 0 | 21 | 0 | 0 | 0 | 0 | 0 |  | Vlastní | Indiv | 0 | 0 |  | Práce |  |  |  | POL1_
225 | M2108D005 | Žlab drátěný M2 100x50mm s přepážkou | m | 100 |  | 0 |  | 0 |  | 0 | 21 | 0 | 0 | 0 | 0 | 0 |  | Vlastní | Indiv | 0 | 0 |  | Práce |  |  |  | POL1_
226 | M2108M005 | Montáž | m | 100 |  | 0 |  | 0 |  | 0 | 21 | 0 | 0 | 0 | 0 | 0 |  | Vlastní | Indiv | 0 | 0 |  | Práce |  |  |  | POL1_
227 | M2108D006 | Žlab drátěný M2 150x50mm s přepážkou | m | 20 |  | 0 |  | 0 |  | 0 | 21 | 0 | 0 | 0 | 0 | 0 |  | Vlastní | Indiv | 0 | 0 |  | Práce |  |  |  | POL1_
228 | M2108M006 | Montáž | m | 20 |  | 0 |  | 0 |  | 0 | 21 | 0 | 0 | 0 | 0 | 0 |  | Vlastní | Indiv | 0 | 0 |  | Práce |  |  |  | POL1_
229 | M2108D007 | Žlab drátěný M2 250x50mm | m | 380 |  | 0 |  | 0 |  | 0 | 21 | 0 | 0 | 0 | 0 | 0 |  | Vlastní | Indiv | 0 | 0 |  | Práce |  |  |  | POL1_
230 | M2108M007 | Montáž | m | 380 |  | 0 |  | 0 |  | 0 | 21 | 0 | 0 | 0 | 0 | 0 |  | Vlastní | Indiv | 0 | 0 |  | Práce |  |  |  | POL1_
231 | M2108D008 | Žlab drátěný M2 250x50mm s přepážkou | m | 125 |  | 0 |  | 0 |  | 0 | 21 | 0 | 0 | 0 | 0 | 0 |  | Vlastní | Indiv | 0 | 0 |  | Práce |  |  |  | POL1_
232 | M2108M008 | Montáž | m | 125 |  | 0 |  | 0 |  | 0 | 21 | 0 | 0 | 0 | 0 | 0 |  | Vlastní | Indiv | 0 | 0 |  | Práce |  |  |  | POL1_
233 | M2108D009 | Žlab drátěný M2 400x50mm s přepážkou | m | 70 |  | 0 |  | 0 |  | 0 | 21 | 0 | 0 | 0 | 0 | 0 |  | Vlastní | Indiv | 0 | 0 |  | Práce |  |  |  | POL1_
234 | M2108M009 | Montáž | m | 70 |  | 0 |  | 0 |  | 0 | 21 | 0 | 0 | 0 | 0 | 0 |  | Vlastní | Indiv | 0 | 0 |  | Práce |  |  |  | POL1_
235 | M2108D010 | Žlab drátěný M2 500x100mm | m | 40 |  | 0 |  | 0 |  | 0 | 21 | 0 | 0 | 0 | 0 | 0 |  | Vlastní | Indiv | 0 | 0 |  | Práce |  |  |  | POL1_
236 | M2108M010 | Montáž | m | 40 |  | 0 |  | 0 |  | 0 | 21 | 0 | 0 | 0 | 0 | 0 |  | Vlastní | Indiv | 0 | 0 |  | Práce |  |  |  | POL1_
237 | M2108D011 | Trubka pevná 1520 KA, PVC samozhášivé, šedá, 320N | m | 600 |  | 0 |  | 0 |  | 0 | 21 | 0 | 0 | 0 | 0 | 0 |  | Vlastní | Indiv | 0 | 0 |  | Práce |  |  |  | POL1_
238 | M2108M011 | Montáž | m | 600 |  | 0 |  | 0 |  | 0 | 21 | 0 | 0 | 0 | 0 | 0 |  | Vlastní | Indiv | 0 | 0 |  | Práce |  |  |  | POL1_
239 | M2108D012 | Trubka MONOFLEX 1420,průměr 20/14,1 mm 320N | m | 400 |  | 0 |  | 0 |  | 0 | 21 | 0 | 0 | 0 | 0 | 0 |  | Vlastní | Indiv | 0 | 0 |  | Práce |  |  |  | POL1_
240 | M2108M012 | Montáž | m | 400 |  | 0 |  | 0 |  | 0 | 21 | 0 | 0 | 0 | 0 | 0 |  | Vlastní | Indiv | 0 | 0 |  | Práce |  |  |  | POL1_
241 | M2108D013 | Spojka 0220 KB PVC 320N šedá | ks | 300 |  | 0 |  | 0 |  | 0 | 21 | 0 | 0 | 0 | 0 | 0 |  | Vlastní | Indiv | 0 | 0 |  | Práce |  |  |  | POL1_
242 | M2108M013 | Montáž | ks | 300 |  | 0 |  | 0 |  | 0 | 21 | 0 | 0 | 0 | 0 | 0 |  | Vlastní | Indiv | 0 | 0 |  | Práce |  |  |  | POL1_
243 | M2108D014 | Příchytka 5320 KB průměr 20mm, světle šedá | ks | 600 |  | 0 |  | 0 |  | 0 | 21 | 0 | 0 | 0 | 0 | 0 |  | Vlastní | Indiv | 0 | 0 |  | Práce |  |  |  | POL1_
244 | M2108M014 | Montáž | ks | 600 |  | 0 |  | 0 |  | 0 | 21 | 0 | 0 | 0 | 0 | 0 |  | Vlastní | Indiv | 0 | 0 |  | Práce |  |  |  | POL1_
245 | M2108D015 | Krabice I 12 prázdná, 85x85x37mm (PFRAD 8585) IP55ELKOV 36500034 "SPE i 12" | ks | 300 |  | 0 |  | 0 |  | 0 | 21 | 0 | 0 | 0 | 0 | 0 |  | Vlastní | Indiv | 0 | 0 |  | Práce |  |  |  | POL1_
246 | M2108M015 | Montáž | ks | 300 |  | 0 |  | 0 |  | 0 | 21 | 0 | 0 | 0 | 0 | 0 |  | Vlastní | Indiv | 0 | 0 |  | Práce |  |  |  | POL1_
247 | M2108D016 | Krabice I 16 prázdná, 130x85x37mm IP54ELKOV 36500038 | ks | 100 |  | 0 |  | 0 |  | 0 | 21 | 0 | 0 | 0 | 0 | 0 |  | Vlastní | Indiv | 0 | 0 |  | Práce |  |  |  | POL1_
248 | M2108M016 | Montáž | ks | 100 |  | 0 |  | 0 |  | 0 | 21 | 0 | 0 | 0 | 0 | 0 |  | Vlastní | Indiv | 0 | 0 |  | Práce |  |  |  | POL1_
249 | M2108D017 | Krabice přístrojová KP68, půměr 73x45mm, samozhášivá | ks | 200 |  | 0 |  | 0 |  | 0 | 21 | 0 | 0 | 0 | 0 | 0 |  | Vlastní | Indiv | 0 | 0 |  | Práce |  |  |  | POL1_
250 | M2108M017 | Montáž | ks | 200 |  | 0 |  | 0 |  | 0 | 21 | 0 | 0 | 0 | 0 | 0 |  | Vlastní | Indiv | 0 | 0 |  | Práce |  |  |  | POL1_
251 | M2108D018 | Krabice instalační KO97/5 pod omítku, s víčkem | ks | 200 |  | 0 |  | 0 |  | 0 | 21 | 0 | 0 | 0 | 0 | 0 |  | Vlastní | Indiv | 0 | 0 |  | Práce |  |  |  | POL1_
252 | M2108M018 | Montáž | ks | 200 |  | 0 |  | 0 |  | 0 | 21 | 0 | 0 | 0 | 0 | 0 |  | Vlastní | Indiv | 0 | 0 |  | Práce |  |  |  | POL1_
253 | M2108D019 | Krabice KO 125 E s víčkemElkov 4235 | ks | 20 |  | 0 |  | 0 |  | 0 | 21 | 0 | 0 | 0 | 0 | 0 |  | Vlastní | Indiv | 0 | 0 |  | Práce |  |  |  | POL1_
254 | M2108M019 | Montáž | ks | 20 |  | 0 |  | 0 |  | 0 | 21 | 0 | 0 | 0 | 0 | 0 |  | Vlastní | Indiv | 0 | 0 |  | Práce |  |  |  | POL1_
255 | M2108D020 | Svorkovnice EPS1 s krytem | ks | 5 |  | 0 |  | 0 |  | 0 | 21 | 0 | 0 | 0 | 0 | 0 |  | Vlastní | Indiv | 0 | 0 |  | Práce |  |  |  | POL1_
256 | M2108M020 | Montáž | ks | 5 |  | 0 |  | 0 |  | 0 | 21 | 0 | 0 | 0 | 0 | 0 |  | Vlastní | Indiv | 0 | 0 |  | Práce |  |  |  | POL1_
257 | M2108D021 | Svorka WAGO 2273-204 (273-102) 4x1 až 2,5mm2 | ks | 1000 |  | 0 |  | 0 |  | 0 | 21 | 0 | 0 | 0 | 0 | 0 |  | Vlastní | Indiv | 0 | 0 |  | Práce |  |  |  | POL1_
258 | M2108M021 | Montáž | ks | 1000 |  | 0 |  | 0 |  | 0 | 21 | 0 | 0 | 0 | 0 | 0 |  | Vlastní | Indiv | 0 | 0 |  | Práce |  |  |  | POL1_
259 | M2108D022 | Pásek zemnící BEC, nerez, svitek 10m, pro ZSA 16 | ks | 3 |  | 0 |  | 0 |  | 0 | 21 | 0 | 0 | 0 | 0 | 0 |  | Vlastní | Indiv | 0 | 0 |  | Práce |  |  |  | POL1_
260 | M2108M022 | Montáž | ks | 3 |  | 0 |  | 0 |  | 0 | 21 | 0 | 0 | 0 | 0 | 0 |  | Vlastní | Indiv | 0 | 0 |  | Práce |  |  |  | POL1_
261 | M2108D023 | Svorka zemnící ZSA16 Elektro Bečov | ks | 35 |  | 0 |  | 0 |  | 0 | 21 | 0 | 0 | 0 | 0 | 0 |  | Vlastní | Indiv | 0 | 0 |  | Práce |  |  |  | POL1_
262 | M2108M023 | Montáž | ks | 35 |  | 0 |  | 0 |  | 0 | 21 | 0 | 0 | 0 | 0 | 0 |  | Vlastní | Indiv | 0 | 0 |  | Práce |  |  |  | POL1_
263 | M2108D024 | Řetěz závěs. K 27, 2,5mm 30m | ks | 10 |  | 0 |  | 0 |  | 0 | 21 | 0 | 0 | 0 | 0 | 0 |  | Vlastní | Indiv | 0 | 0 |  | Práce |  |  |  | POL1_
264 | M2108M024 | Montáž | ks | 10 |  | 0 |  | 0 |  | 0 | 21 | 0 | 0 | 0 | 0 | 0 |  | Vlastní | Indiv | 0 | 0 |  | Práce |  |  |  | POL1_
265 | M2108D025 | Elektroinstalační krabice v uzavřeném provedení požárně odolná | ks | 30 |  | 0 |  | 0 |  | 0 | 21 | 0 | 0 | 0 | 0 | 0 |  | Vlastní | Indiv | 0 | 0 |  | Práce |  |  |  | POL1_
266 | M2108M025 | Montáž | ks | 30 |  | 0 |  | 0 |  | 0 | 21 | 0 | 0 | 0 | 0 | 0 |  | Vlastní | Indiv | 0 | 0 |  | Práce |  |  |  | POL1_
267 | M2108D026 | Tmel protipožární CP611A (balení 310ml), INT. | ks | 30 |  | 0 |  | 0 |  | 0 | 21 | 0 | 0 | 0 | 0 | 0 |  | Vlastní | Indiv | 0 | 0 |  | Práce |  |  |  | POL1_
268 | M2108M026 | Montáž | ks | 30 |  | 0 |  | 0 |  | 0 | 21 | 0 | 0 | 0 | 0 | 0 |  | Vlastní | Indiv | 0 | 0 |  | Práce |  |  |  | POL1_
269 | M2108D027 | Tabulka pro označení přepážky | ks | 100 |  | 0 |  | 0 |  | 0 | 21 | 0 | 0 | 0 | 0 | 0 |  | Vlastní | Indiv | 0 | 0 |  | Práce |  |  |  | POL1_
270 | M2108M027 | Montáž | ks | 100 |  | 0 |  | 0 |  | 0 | 21 | 0 | 0 | 0 | 0 | 0 |  | Vlastní | Indiv | 0 | 0 |  | Práce |  |  |  | POL1_
271 | M2108D028 | Drobný instalační materiál | kpl | 1 |  | 0 |  | 0 |  | 0 | 21 | 0 | 0 | 0 | 0 | 0 |  | Vlastní | Indiv | 0 | 0 |  | Práce |  |  |  | POL1_
272 | M2108M028 | Montáž | kpl | 1 |  | 0 |  | 0 |  | 0 | 21 | 0 | 0 | 0 | 0 | 0 |  | Vlastní | Indiv | 0 | 0 |  | Práce |  |  |  | POL1_
Díl: | M21-09 | Pomocné práce při instalaci |  |  |  | 0 |  | 0 |  | 0 |  | 0 |  | 0 |  | 0 |  |  |  |  | 0 | [5 empty] | DIL
273 | M2109001 | Drážkování pro světelné a zásuvkové obvody 20x20mm | m | 500 |  | 0 |  | 0 |  | 0 | 21 | 0 | 0 | 0 | 0 | 0 |  | Vlastní | Indiv | 0 | 0 |  | Práce |  |  |  | POL1_
274 | M2109002 | Průrazy pro trasy 50x50mm | ks | 50 |  | 0 |  | 0 |  | 0 | 21 | 0 | 0 | 0 | 0 | 0 |  | Vlastní | Indiv | 0 | 0 |  | Práce |  |  |  | POL1_
275 | M2109003 | Průrazy pro trasy 100x100mm | ks | 30 |  | 0 |  | 0 |  | 0 | 21 | 0 | 0 | 0 | 0 | 0 |  | Vlastní | Indiv | 0 | 0 |  | Práce |  |  |  | POL1_
276 | M2109004 | Průrazy pro trasy větší - není součástí silnoproudu | ks | 10 |  | 0 |  | 0 |  | 0 | 21 | 0 | 0 | 0 | 0 | 0 |  | Vlastní | Indiv | 0 | 0 |  | Práce |  |  |  | POL1_
Díl: | M21-10 | Zemnění + hromosvod na buňkách SO02 |  |  |  | 0 |  | 0 |  | 0 |  | 0 |  | 0 |  | 0 |  |  |  |  | 0 | [5 empty] | DIL
277 | M2110D001 | PÁSOVINA ZEMNICÍ 30X4MM FEZN (0,94KG/M) | kg | 38 |  | 0 |  | 0 |  | 0 | 21 | 0 | 0 | 0 | 0 | 0 |  | Vlastní | Indiv | 0 | 0 |  | Práce |  |  |  | POL1_
278 | M2110M001 | Montáž | kg | 38 |  | 0 |  | 0 |  | 0 | 21 | 0 | 0 | 0 | 0 | 0 |  | Vlastní | Indiv | 0 | 0 |  | Práce |  |  |  | POL1_
279 | M2110D002 | Držák pásky DP | ks | 20 |  | 0 |  | 0 |  | 0 | 21 | 0 | 0 | 0 | 0 | 0 |  | Vlastní | Indiv | 0 | 0 |  | Práce |  |  |  | POL1_
280 | M2110M002 | Montáž | ks | 20 |  | 0 |  | 0 |  | 0 | 21 | 0 | 0 | 0 | 0 | 0 |  | Vlastní | Indiv | 0 | 0 |  | Práce |  |  |  | POL1_
281 | M2110D003 | Vodič kruhový 10 FeZn (0,62kg/m) | kg | 10 |  | 0 |  | 0 |  | 0 | 21 | 0 | 0 | 0 | 0 | 0 |  | Vlastní | Indiv | 0 | 0 |  | Práce |  |  |  | POL1_
282 | M2110M003 | Montáž | kg | 10 |  | 0 |  | 0 |  | 0 | 21 | 0 | 0 | 0 | 0 | 0 |  | Vlastní | Indiv | 0 | 0 |  | Práce |  |  |  | POL1_
283 | M2110D004 | Držák vodiče svodu | ks | 16 |  | 0 |  | 0 |  | 0 | 21 | 0 | 0 | 0 | 0 | 0 |  | Vlastní | Indiv | 0 | 0 |  | Práce |  |  |  | POL1_
284 | M2110M004 | Montáž | ks | 16 |  | 0 |  | 0 |  | 0 | 21 | 0 | 0 | 0 | 0 | 0 |  | Vlastní | Indiv | 0 | 0 |  | Práce |  |  |  | POL1_
285 | M2110D005 | Vodič kruhový 8 AlMgSi T/2 (0,135Kg/m) polotvrdý | kg | 6 |  | 0 |  | 0 |  | 0 | 21 | 0 | 0 | 0 | 0 | 0 |  | Vlastní | Indiv | 0 | 0 |  | Práce |  |  |  | POL1_
286 | M2110M005 | Montáž | kg | 6 |  | 0 |  | 0 |  | 0 | 21 | 0 | 0 | 0 | 0 | 0 |  | Vlastní | Indiv | 0 | 0 |  | Práce |  |  |  | POL1_
287 | M2110D006 | Svorka spojovací SR2b pás/pas | ks | 10 |  | 0 |  | 0 |  | 0 | 21 | 0 | 0 | 0 | 0 | 0 |  | Vlastní | Indiv | 0 | 0 |  | Práce |  |  |  | POL1_
288 | M2110M006 | Montáž | ks | 10 |  | 0 |  | 0 |  | 0 | 21 | 0 | 0 | 0 | 0 | 0 |  | Vlastní | Indiv | 0 | 0 |  | Práce |  |  |  | POL1_
289 | M2110D007 | Svorka SS spojovací | ks | 10 |  | 0 |  | 0 |  | 0 | 21 | 0 | 0 | 0 | 0 | 0 |  | Vlastní | Indiv | 0 | 0 |  | Práce |  |  |  | POL1_
290 | M2110M007 | Montáž | ks | 10 |  | 0 |  | 0 |  | 0 | 21 | 0 | 0 | 0 | 0 | 0 |  | Vlastní | Indiv | 0 | 0 |  | Práce |  |  |  | POL1_
291 | M2110D008 | Svorka SZb zkušební | ks | 4 |  | 0 |  | 0 |  | 0 | 21 | 0 | 0 | 0 | 0 | 0 |  | Vlastní | Indiv | 0 | 0 |  | Práce |  |  |  | POL1_
292 | M2110M008 | Montáž | ks | 4 |  | 0 |  | 0 |  | 0 | 21 | 0 | 0 | 0 | 0 | 0 |  | Vlastní | Indiv | 0 | 0 |  | Práce |  |  |  | POL1_
293 | M2110D009 | Podpěra vedení svodu | ks | 8 |  | 0 |  | 0 |  | 0 | 21 | 0 | 0 | 0 | 0 | 0 |  | Vlastní | Indiv | 0 | 0 |  | Práce |  |  |  | POL1_
294 | M2110M009 | Montáž | ks | 8 |  | 0 |  | 0 |  | 0 | 21 | 0 | 0 | 0 | 0 | 0 |  | Vlastní | Indiv | 0 | 0 |  | Práce |  |  |  | POL1_
295 | M2110D010 | Úhelník ochranný OU1,7m FeZn 30x30x3 délka 1700mm | ks | 4 |  | 0 |  | 0 |  | 0 | 21 | 0 | 0 | 0 | 0 | 0 |  | Vlastní | Indiv | 0 | 0 |  | Práce |  |  |  | POL1_
296 | M2110M010 | Montáž | ks | 4 |  | 0 |  | 0 |  | 0 | 21 | 0 | 0 | 0 | 0 | 0 |  | Vlastní | Indiv | 0 | 0 |  | Práce |  |  |  | POL1_
297 | M2110D011 | Držák ochranného úhelníku OU DUDa-27 FeZn, délka 270mm | ks | 8 |  | 0 |  | 0 |  | 0 | 21 | 0 | 0 | 0 | 0 | 0 |  | Vlastní | Indiv | 0 | 0 |  | Práce |  |  |  | POL1_
298 | M2110M011 | Montáž | ks | 8 |  | 0 |  | 0 |  | 0 | 21 | 0 | 0 | 0 | 0 | 0 |  | Vlastní | Indiv | 0 | 0 |  | Práce |  |  |  | POL1_
299 | M2110D012 | Podpěra vedenívedení na ploché střechy | ks | 40 |  | 0 |  | 0 |  | 0 | 21 | 0 | 0 | 0 | 0 | 0 |  | Vlastní | Indiv | 0 | 0 |  | Práce |  |  |  | POL1_
300 | M2110M012 | Montáž | ks | 40 |  | 0 |  | 0 |  | 0 | 21 | 0 | 0 | 0 | 0 | 0 |  | Vlastní | Indiv | 0 | 0 |  | Práce |  |  |  | POL1_
301 | M2110D013 | Jímací tyč 1,0m, M16 | ks | 2 |  | 0 |  | 0 |  | 0 | 21 | 0 | 0 | 0 | 0 | 0 |  | Vlastní | Indiv | 0 | 0 |  | Práce |  |  |  | POL1_
302 | M2110M013 | Montáž | ks | 2 |  | 0 |  | 0 |  | 0 | 21 | 0 | 0 | 0 | 0 | 0 |  | Vlastní | Indiv | 0 | 0 |  | Práce |  |  |  | POL1_
303 | M2110D014 | Betonová zátěž M16 cca 8kg+ pryžová podložka | ks | 2 |  | 0 |  | 0 |  | 0 | 21 | 0 | 0 | 0 | 0 | 0 |  | Vlastní | Indiv | 0 | 0 |  | Práce |  |  |  | POL1_
304 | M2110M014 | Montáž | ks | 2 |  | 0 |  | 0 |  | 0 | 21 | 0 | 0 | 0 | 0 | 0 |  | Vlastní | Indiv | 0 | 0 |  | Práce |  |  |  | POL1_
305 | M2110D015 | Štítky pro označení svodů | ks | 4 |  | 0 |  | 0 |  | 0 | 21 | 0 | 0 | 0 | 0 | 0 |  | Vlastní | Indiv | 0 | 0 |  | Práce |  |  |  | POL1_
306 | M2110M015 | Montáž | ks | 4 |  | 0 |  | 0 |  | 0 | 21 | 0 | 0 | 0 | 0 | 0 |  | Vlastní | Indiv | 0 | 0 |  | Práce |  |  |  | POL1_
307 | M2110D016 | Ocharnný asfaltový nátěr | ks | 1 |  | 0 |  | 0 |  | 0 | 21 | 0 | 0 | 0 | 0 | 0 |  | Vlastní | Indiv | 0 | 0 |  | Práce |  |  |  | POL1_
308 | M2110M016 | Montáž | ks | 1 |  | 0 |  | 0 |  | 0 | 21 | 0 | 0 | 0 | 0 | 0 |  | Vlastní | Indiv | 0 | 0 |  | Práce |  |  |  | POL1_
309 | M2110D017 | Montážní materiál | kpl | 1 |  | 0 |  | 0 |  | 0 | 21 | 0 | 0 | 0 | 0 | 0 |  | Vlastní | Indiv | 0 | 0 |  | Práce |  |  |  | POL1_
310 | M2110M017 | Montáž | kpl | 1 |  | 0 |  | 0 |  | 0 | 21 | 0 | 0 | 0 | 0 | 0 |  | Vlastní | Indiv | 0 | 0 |  | Práce |  |  |  | POL1_
Díl: | M21-11 | Vedlejší rozpočtové náklady |  |  |  | 0 |  | 0 |  | 0 |  | 0 |  | 0 |  | 0 |  |  |  |  | 0 | [5 empty] | DIL
311 | M2111001 | Pronájem montážní plošiny 15m | dní | 23 |  | 0 |  | 0 |  | 0 | 21 | 0 | 0 | 0 | 0 | 0 |  | Vlastní | Indiv | 0 | 0 |  | Práce |  |  |  | POL1_
312 | M2111002 | Závěrečný úklid po montáži | kpl | 1 |  | 0 |  | 0 |  | 0 | 21 | 0 | 0 | 0 | 0 | 0 |  | Vlastní | Indiv | 0 | 0 |  | Práce |  |  |  | POL1_
313 | M2111003 | Dokumentace skutečného provedení | kpl | 1 |  | 0 |  | 0 |  | 0 | 21 | 0 | 0 | 0 | 0 | 0 |  | Vlastní | Indiv | 0 | 0 |  | Práce |  |  |  | POL1_
314 | M2111004 | Vybavení rozvodny dielektrický koberec, lékarnička, štítky, popisy | kpl | 1 |  | 0 |  | 0 |  | 0 | 21 | 0 | 0 | 0 | 0 | 0 |  | Vlastní | Indiv | 0 | 0 |  | Práce |  |  |  | POL1_
315 | M2111005 | Revize připojení napájení silnoproudých zařízení | kpl | 1 |  | 0 |  | 0 |  | 0 | 21 | 0 | 0 | 0 | 0 | 0 |  | Vlastní | Indiv | 0 | 0 |  | Práce |  |  |  | POL1_
316 | M2111006 | Protokol o měření osvětlení | kpl | 1 |  | 0 |  | 0 |  | 0 | 21 | 0 | 0 | 0 | 0 | 0 |  | Vlastní | Indiv | 0 | 0 |  | Práce |  |  |  | POL1_
317 | M2111007 | Koodinace instalace silnoproudu a ostatních technologií | kpl | 1 |  | 0 |  | 0 |  | 0 | 21 | 0 | 0 | 0 | 0 | 0 |  | Vlastní | Indiv | 0 | 0 |  | Práce |  |  |  | POL1_
318 | M2111008 | Vedlejší rozpočtové náklady (doprava, ubytování, manipulace s materiálem, ...) | kpl | 1 |  | 0 |  | 0 |  | 0 | 21 | 0 | 0 | 0 | 0 | 0 |  | Vlastní | Indiv | 0 | 0 |  | Práce |  |  |  | POL1_
[25 empty] | 15 | 21 | DPH
| Celkem |  |  |  |  | 0 | [18 empty] | 0 | 0 | SUM
Poznámky uchazeče k zadání
POPUZIV
END
Note on S6: Jedná se o informaci, zda se jedná o položku, která je do rozpočtu zadána z cenové soustavy RTS, nebo vlastní.
Note on T6: Jedná se o název CÚ, která je zadána u položky rozpočtu

## SO 01 D.1.4.6 Pol
Položkový rozpočet | [26 empty] | #TypZaznamu#
S: | 00210003 | Zimní stadion na Kavalcově ulici v Bruntále | [24 empty] | STA
O: | SO 01 | Zimní stadion | [21 empty] | STA |  |  | OBJ
R: | D.1.4.6 | Elektronické komunikace (slaboproudé rozvody) | [24 empty] | ROZ
P.č. | Číslo položky | Název položky | MJ | Množství | Cena / MJ | Celkem | Dodávka | Dodávka celk. | Montáž | Montáž celk. | DPH | Cena s DPH | Hmotnost / MJ | Hmotnost celk.(t) | Dem. hmotnost / MJ | Dem. hmotnost celk.(t) | Ceník | Cen. soustava / platnost | Cenová úroveň | Nhod / MJ | Nhod celk. | Dodavatel | Typ položky
Díl: | M22-01 | SK, strukturovaná kabeláž |  |  |  | 0 |  | 0 |  | 0 |  | 0 |  | 0 |  | 0 |  |  |  |  | 0 | [5 empty] | DIL
1 | M220101001 | Rozvaděč datový stojanový 19", 45U,š.800mm,hl.1000mm, v.2105mm, RAL 7035 + RAL 5005 (RACK1) | ks | 1 |  | 0 |  | 0 |  | 0 | 21 | 0 | 0 | 0 | 0 | 0 |  | Vlastní | Indiv | 0 | 0 |  | Práce |  |  |  | POL1_
2 | M220101002 | Instalace rozvaděče | ks | 1 |  | 0 |  | 0 |  | 0 | 21 | 0 | 0 | 0 | 0 | 0 |  | Vlastní | Indiv | 0 | 0 |  | Práce |  |  |  | POL1_
3 | M220101003 | Rozvaděč datový stojanový 19", 42U,š.600mm,hl.1000mm, v.1970mm, RAL 7035 + RAL 5005 (RACK2) | ks | 1 |  | 0 |  | 0 |  | 0 | 21 | 0 | 0 | 0 | 0 | 0 |  | Vlastní | Indiv | 0 | 0 |  | Práce |  |  |  | POL1_
4 | M220101004 | Instalace rozvaděče | ks | 1 |  | 0 |  | 0 |  | 0 | 21 | 0 | 0 | 0 | 0 | 0 |  | Vlastní | Indiv | 0 | 0 |  | Práce |  |  |  | POL1_
5 | M220101005 | Rozvaděč datový celoplechový nástěnný 19", 3U,š.550mm,hl.170mm, v.500mm, RAL 7035 + RAL 5005 (RACK1) | ks | 1 |  | 0 |  | 0 |  | 0 | 21 | 0 | 0 | 0 | 0 | 0 |  | Vlastní | Indiv | 0 | 0 |  | Práce |  |  |  | POL1_
6 | M220101006 | Instalace rozvaděče | ks | 1 |  | 0 |  | 0 |  | 0 | 21 | 0 | 0 | 0 | 0 | 0 |  | Vlastní | Indiv | 0 | 0 |  | Práce |  |  |  | POL1_
7 | M220101007 | Rozvaděč datový nástěnný 19", v. 18U, h. 600mm, š. 600m, RAL7035(RACK4) | ks | 1 |  | 0 |  | 0 |  | 0 | 21 | 0 | 0 | 0 | 0 | 0 |  | Vlastní | Indiv | 0 | 0 |  | Práce |  |  |  | POL1_
8 | M220101008 | Instalace rozvaděče | ks | 1 |  | 0 |  | 0 |  | 0 | 21 | 0 | 0 | 0 | 0 | 0 |  | Vlastní | Indiv | 0 | 0 |  | Práce |  |  |  | POL1_
|  | Parametry připojení na internet (WAN): dle wifi PtP ze školy | [24 empty] | POP
|  | Rozvaděč a rozvody jsou určeny i pro ostatní technologie (CCTV, PZTS, NSS, AV, Scoreboard, STA, ...) | [24 empty] | POP
|  | Investor / uživatel si určí preferovaný typ zásuvek v objektu, Hotelový systém, Scoreboard, Video interkom) | [24 empty] | POP | Investor / uživatel si určí preferovaný typ zásuvek v objektu, Hotelový systém, Scoreboard, Video interkom)
9 | M220101009 | 19" FO vana výsuvná pro 16xLC OS2, prázdná,1U,RAL 7035, 1U, RAL 7035 | ks | 2 |  | 0 |  | 0 |  | 0 | 21 | 0 | 0 | 0 | 0 | 0 |  | Vlastní | Indiv | 0 | 0 |  | Práce |  |  |  | POL1_
10 | M220101010 | Instalace optické vany | ks | 2 |  | 0 |  | 0 |  | 0 | 21 | 0 | 0 | 0 | 0 | 0 |  | Vlastní | Indiv | 0 | 0 |  | Práce |  |  |  | POL1_
11 | M220101011 | Kompletní zakončení optické trasy v optické vaně - jednoho vlákna | ks | 32 |  | 0 |  | 0 |  | 0 | 21 | 0 | 0 | 0 | 0 | 0 |  | Vlastní | Indiv | 0 | 0 |  | Práce |  |  |  | POL1_
12 | M220101012 | 19" FO vana výsuvná pro 8xLC OS2, prázdná,1U,RAL 7035, 1U, RAL 7035 | ks | 2 |  | 0 |  | 0 |  | 0 | 21 | 0 | 0 | 0 | 0 | 0 |  | Vlastní | Indiv | 0 | 0 |  | Práce |  |  |  | POL1_
13 | M220101013 | Instalace optické vany | ks | 2 |  | 0 |  | 0 |  | 0 | 21 | 0 | 0 | 0 | 0 | 0 |  | Vlastní | Indiv | 0 | 0 |  | Práce |  |  |  | POL1_
14 | M220101014 | Kompletní zakončení optické trasy v optické vaně - jednoho vlákna | ks | 16 |  | 0 |  | 0 |  | 0 | 21 | 0 | 0 | 0 | 0 | 0 |  | Vlastní | Indiv | 0 | 0 |  | Práce |  |  |  | POL1_
15 | M220101015 | Opticky box na DIN listu 8x SC (LC), 125x132x35mm | ks | 1 |  | 0 |  | 0 |  | 0 | 21 | 0 | 0 | 0 | 0 | 0 |  | Vlastní | Indiv | 0 | 0 |  | Práce |  |  |  | POL1_
16 | M220101016 | Montáž optického rozvaděče | ks | 1 |  | 0 |  | 0 |  | 0 | 21 | 0 | 0 | 0 | 0 | 0 |  | Vlastní | Indiv | 0 | 0 |  | Práce |  |  |  | POL1_
17 | M220101017 | Zakončení optických kabelů včetně příslušenství | ks | 8 |  | 0 |  | 0 |  | 0 | 21 | 0 | 0 | 0 | 0 | 0 |  | Vlastní | Indiv | 0 | 0 |  | Práce |  |  |  | POL1_
18 | M220101018 | Optická spojka LC singlemode duplex (LC-LC) | ks | 8 |  | 0 |  | 0 |  | 0 | 21 | 0 | 0 | 0 | 0 | 0 |  | Vlastní | Indiv | 0 | 0 |  | Práce |  |  |  | POL1_
19 | M220101019 | Montáž optického adapteru | ks | 8 |  | 0 |  | 0 |  | 0 | 21 | 0 | 0 | 0 | 0 | 0 |  | Vlastní | Indiv | 0 | 0 |  | Práce |  |  |  | POL1_
20 | M220101020 | Univerzální FO kabel 8x 9/125µm OS2, pro vnitřní i venkovní aplikace s volnou sekundární ochranou; nekovové prvky, ochrana proti hlodavcům, černý plášť, 8mm, 5000N; odolný vůči UV záření; | m | 360 |  | 0 |  | 0 |  | 0 | 21 | 0 | 0 | 0 | 0 | 0 |  | Vlastní | Indiv | 0 | 0 |  | Práce |  |  |  | POL1_
|  | předpokládaná doba životnosti 30 let. | [24 empty] | POP
21 | M220101021 | Instalace optického kabelu | m | 360 |  | 0 |  | 0 |  | 0 | 21 | 0 | 0 | 0 | 0 | 0 |  | Vlastní | Indiv | 0 | 0 |  | Práce |  |  |  | POL1_
22 | M220101022 | Optický propojovací kabel duplex LC-LC 9/125 OS2, 1m | ks | 7 |  | 0 |  | 0 |  | 0 | 21 | 0 | 0 | 0 | 0 | 0 |  | Vlastní | Indiv | 0 | 0 |  | Práce |  |  |  | POL1_
23 | M220101023 | Zapojení propojovacího Patch kabelu | ks | 7 |  | 0 |  | 0 |  | 0 | 21 | 0 | 0 | 0 | 0 | 0 |  | Vlastní | Indiv | 0 | 0 |  | Práce |  |  |  | POL1_
24 | M220101024 | Optický propojovací kabel duplex LC-LC 9/125 OS2, 2m | ks | 2 |  | 0 |  | 0 |  | 0 | 21 | 0 | 0 | 0 | 0 | 0 |  | Vlastní | Indiv | 0 | 0 |  | Práce |  |  |  | POL1_
25 | M220101025 | Zapojení propojovacího Patch kabelu | ks | 2 |  | 0 |  | 0 |  | 0 | 21 | 0 | 0 | 0 | 0 | 0 |  | Vlastní | Indiv | 0 | 0 |  | Práce |  |  |  | POL1_
26 | M220101026 | Gigalight SFP transceiver zodolněný, 1Gbps, Single-mode dual fiber TX/RX 1310nm1,25Gbps, dvě vlákna 1310nm, 20km, LC konektory, digitální diagnostika; plně kompatibilní se switch na obou stranách FO | ks | 6 |  | 0 |  | 0 |  | 0 | 21 | 0 | 0 | 0 | 0 | 0 |  | Vlastní | Indiv | 0 | 0 |  | Práce |  |  |  | POL1_
|  | propoje | [24 empty] | POP
27 | M220101027 | Montáž převodníku | ks | 6 |  | 0 |  | 0 |  | 0 | 21 | 0 | 0 | 0 | 0 | 0 |  | Vlastní | Indiv | 0 | 0 |  | Práce |  |  |  | POL1_
28 | M220101028 | Patch panel pro 24 keystone SFA/SFB, neosazený,1U,černý, montáž 19" | ks | 7 |  | 0 |  | 0 |  | 0 | 21 | 0 | 0 | 0 | 0 | 0 |  | Vlastní | Indiv | 0 | 0 |  | Práce |  |  |  | POL1_
29 | M220101029 | Instalace Patch panelu | ks | 7 |  | 0 |  | 0 |  | 0 | 21 | 0 | 0 | 0 | 0 | 0 |  | Vlastní | Indiv | 0 | 0 |  | Práce |  |  |  | POL1_
30 | M220101030 | Keystone modul RJ45 nestíněný, Cat.6, SFA, bílý | ks | 168 |  | 0 |  | 0 |  | 0 | 21 | 0 | 0 | 0 | 0 | 0 |  | Vlastní | Indiv | 0 | 0 |  | Práce |  |  |  | POL1_
31 | M220101031 | Montáž modulu/zaslepky do Patch panelu | ks | 168 |  | 0 |  | 0 |  | 0 | 21 | 0 | 0 | 0 | 0 | 0 |  | Vlastní | Indiv | 0 | 0 |  | Práce |  |  |  | POL1_
32 | M220101032 | Zapojení datového portu v nestíněném Patch panelu (včetně vyvázání kabelu) | ks | 155 |  | 0 |  | 0 |  | 0 | 21 | 0 | 0 | 0 | 0 | 0 |  | Vlastní | Indiv | 0 | 0 |  | Práce |  |  |  | POL1_
33 | M220101033 | Měření datového vývodu, tisk protokolu (včetně přívodů kamer, wifi, MaR, ...) | ks | 155 |  | 0 |  | 0 |  | 0 | 21 | 0 | 0 | 0 | 0 | 0 |  | Vlastní | Indiv | 0 | 0 |  | Práce |  |  |  | POL1_
34 | M220101034 | Patch panel pro 24 keystone SFA/SFB, neosazený,1U,černý, montáž 19" pro rack celoplechový | ks | 1 |  | 0 |  | 0 |  | 0 | 21 | 0 | 0 | 0 | 0 | 0 |  | Vlastní | Indiv | 0 | 0 |  | Práce |  |  |  | POL1_
35 | M220101035 | Instalace Patch panelu | ks | 1 |  | 0 |  | 0 |  | 0 | 21 | 0 | 0 | 0 | 0 | 0 |  | Vlastní | Indiv | 0 | 0 |  | Práce |  |  |  | POL1_
36 | M220101036 | Keystone modul RJ45 nestíněný, Cat.6, SFA, bílý | ks | 24 |  | 0 |  | 0 |  | 0 | 21 | 0 | 0 | 0 | 0 | 0 |  | Vlastní | Indiv | 0 | 0 |  | Práce |  |  |  | POL1_
37 | M220101037 | Montáž modulu/zaslepky do Patch panelu | ks | 24 |  | 0 |  | 0 |  | 0 | 21 | 0 | 0 | 0 | 0 | 0 |  | Vlastní | Indiv | 0 | 0 |  | Práce |  |  |  | POL1_
38 | M220101038 | Zapojení datového portu v nestíněném Patch panelu (včetně vyvázání kabelu) | ks | 8 |  | 0 |  | 0 |  | 0 | 21 | 0 | 0 | 0 | 0 | 0 |  | Vlastní | Indiv | 0 | 0 |  | Práce |  |  |  | POL1_
39 | M220101039 | Měření datového vývodu, tisk protokolu (včetně přívodů kamer, wifi, MaR, ...) | ks | 8 |  | 0 |  | 0 |  | 0 | 21 | 0 | 0 | 0 | 0 | 0 |  | Vlastní | Indiv | 0 | 0 |  | Práce |  |  |  | POL1_
40 | M220101040 | Montážní nástroj na keystone | ks | 1 |  | 0 |  | 0 |  | 0 | 21 | 0 | 0 | 0 | 0 | 0 |  | Vlastní | Indiv | 0 | 0 |  | Práce |  |  |  | POL1_
41 | M220101041 | 19" vyvazovací panel - jednostranný, 5x malé plastové oko,1U,barva šedámm | ks | 15 |  | 0 |  | 0 |  | 0 | 21 | 0 | 0 | 0 | 0 | 0 |  | Vlastní | Indiv | 0 | 0 |  | Práce |  |  |  | POL1_
42 | M220101042 | Montáž vyvazovacího panelu | ks | 15 |  | 0 |  | 0 |  | 0 | 21 | 0 | 0 | 0 | 0 | 0 |  | Vlastní | Indiv | 0 | 0 |  | Práce |  |  |  | POL1_
43 | M220101043 | Polička 19" 1U/450mm, nosnost 50kg, RAL7035 | ks | 6 |  | 0 |  | 0 |  | 0 | 21 | 0 | 0 | 0 | 0 | 0 |  | Vlastní | Indiv | 0 | 0 |  | Práce |  |  |  | POL1_
44 | M220101044 | Instalace poličky | ks | 6 |  | 0 |  | 0 |  | 0 | 21 | 0 | 0 | 0 | 0 | 0 |  | Vlastní | Indiv | 0 | 0 |  | Práce |  |  |  | POL1_
45 | M220101045 | Panel 19" napájecí, 8x230V ČSN, 3m kabel, vypínač, přepěťová ochrana, tepelná po | ks | 4 |  | 0 |  | 0 |  | 0 | 21 | 0 | 0 | 0 | 0 | 0 |  | Vlastní | Indiv | 0 | 0 |  | Práce |  |  |  | POL1_
46 | M220101046 | Instalace Panel napájecí | ks | 4 |  | 0 |  | 0 |  | 0 | 21 | 0 | 0 | 0 | 0 | 0 |  | Vlastní | Indiv | 0 | 0 |  | Práce |  |  |  | POL1_
47 | M220101047 | Panel 19" napájecí, 8x230V ČSN, 3m kabel, vypínač, přepěťová ochrana, tepelná po | ks | 1 |  | 0 |  | 0 |  | 0 | 21 | 0 | 0 | 0 | 0 | 0 |  | Vlastní | Indiv | 0 | 0 |  | Práce |  |  |  | POL1_
48 | M220101048 | Instalace Panel napájecí | ks | 1 |  | 0 |  | 0 |  | 0 | 21 | 0 | 0 | 0 | 0 | 0 |  | Vlastní | Indiv | 0 | 0 |  | Práce |  |  |  | POL1_
49 | M220101049 | Gigabit VPN Router DHCP, VPN, Management, Firewall,10x1Gb/s, RM, IPsec, SFP, USB 3.0, 3G, 4G/LTE | ks | 1 |  | 0 |  | 0 |  | 0 | 21 | 0 | 0 | 0 | 0 | 0 |  | Vlastní | Indiv | 0 | 0 |  | Práce |  |  |  | POL1_
50 | M220101050 | Instalace aktivního prvku | ks | 1 |  | 0 |  | 0 |  | 0 | 21 | 0 | 0 | 0 | 0 | 0 |  | Vlastní | Indiv | 0 | 0 |  | Práce |  |  |  | POL1_
51 | M220101051 | Nastavení přístupu na WAN | ks | 1 |  | 0 |  | 0 |  | 0 | 21 | 0 | 0 | 0 | 0 | 0 |  | Vlastní | Indiv | 0 | 0 |  | Práce |  |  |  | POL1_
52 | M220101052 | Switch L2 Smart managed, LAN: 48x10/100/1000Mbps, WAN: 4x FE/GE SFP slot, 1xRJ45 Console port | ks | 1 |  | 0 |  | 0 |  | 0 | 21 | 0 | 0 | 0 | 0 | 0 |  | Vlastní | Indiv | 0 | 0 |  | Práce |  |  |  | POL1_
53 | M220101053 | Instalace aktivního prvku a aktivace | ks | 1 |  | 0 |  | 0 |  | 0 | 21 | 0 | 0 | 0 | 0 | 0 |  | Vlastní | Indiv | 0 | 0 |  | Práce |  |  |  | POL1_
54 | M220101054 | Switch L2 Smart managed, LAN: 24x10/100/1000Mbps, WAN: 4x FE/GE SFP slot, 1xRJ45 Console port | ks | 2 |  | 0 |  | 0 |  | 0 | 21 | 0 | 0 | 0 | 0 | 0 |  | Vlastní | Indiv | 0 | 0 |  | Práce |  |  |  | POL1_
55 | M220101055 | Instalace aktivního prvku a aktivace | ks | 2 |  | 0 |  | 0 |  | 0 | 21 | 0 | 0 | 0 | 0 | 0 |  | Vlastní | Indiv | 0 | 0 |  | Práce |  |  |  | POL1_
56 | M220101056 | Switch L2 PoE Smart managed, LAN s PoE+: 24x10/100/1000Mbps 200W, WAN: 4x GE SFP slot, 1xRJ45 Console port | ks | 3 |  | 0 |  | 0 |  | 0 | 21 | 0 | 0 | 0 | 0 | 0 |  | Vlastní | Indiv | 0 | 0 |  | Práce |  |  |  | POL1_
57 | M220101057 | Instalace aktivního prvku a aktivace | ks | 3 |  | 0 |  | 0 |  | 0 | 21 | 0 | 0 | 0 | 0 | 0 |  | Vlastní | Indiv | 0 | 0 |  | Práce |  |  |  | POL1_
58 | M220101058 | Switch: 8xPoE+ 125W 8xRJ-45, LAN: 8x10/100/1000Mbps, WAN: 2x GE SFP slot, 1xRJ45 Console port | ks | 1 |  | 0 |  | 0 |  | 0 | 21 | 0 | 0 | 0 | 0 | 0 |  | Vlastní | Indiv | 0 | 0 |  | Práce |  |  |  | POL1_
59 | M220101059 | Instalace aktivního prvku a aktivace | ks | 1 |  | 0 |  | 0 |  | 0 | 21 | 0 | 0 | 0 | 0 | 0 |  | Vlastní | Indiv | 0 | 0 |  | Práce |  |  |  | POL1_
60 | M220101060 | DIN prvky do rack: 19" montážní držák s lištou DIN, výška 3U, RAL 7035 | ks | 2 |  | 0 |  | 0 |  | 0 | 21 | 0 | 0 | 0 | 0 | 0 |  | Vlastní | Indiv | 0 | 0 |  | Práce |  |  |  | POL1_
61 | M220101061 | Instalace 19" montážní držáku | ks | 2 |  | 0 |  | 0 |  | 0 | 21 | 0 | 0 | 0 | 0 | 0 |  | Vlastní | Indiv | 0 | 0 |  | Práce |  |  |  | POL1_
62 | M220101062 | Zdroj UPS 2200VA/1980W, Rack mount, indikace LCD, VI (Line Interactiv), VSTUP PRO VZDÁLENÉ VYPNUTÍ KONTAKTEM | ks | 1 |  | 0 |  | 0 |  | 0 | 21 | 0 | 0 | 0 | 0 | 0 |  | Vlastní | Indiv | 0 | 0 |  | Práce |  |  |  | POL1_
63 | M220101063 | Instalace zdroje UPS | ks | 1 |  | 0 |  | 0 |  | 0 | 21 | 0 | 0 | 0 | 0 | 0 |  | Vlastní | Indiv | 0 | 0 |  | Práce |  |  |  | POL1_
64 | M220101064 | Zdroj UPS 800VA/640W, Rack mount, indikace LCD, VI (Line Interactiv), VSTUP PRO VZDÁLENÉ VYPNUTÍ KONTAKTEM | ks | 4 |  | 0 |  | 0 |  | 0 | 21 | 0 | 0 | 0 | 0 | 0 |  | Vlastní | Indiv | 0 | 0 |  | Práce |  |  |  | POL1_
65 | M220101065 | Instalace zdroje UPS | ks | 4 |  | 0 |  | 0 |  | 0 | 21 | 0 | 0 | 0 | 0 | 0 |  | Vlastní | Indiv | 0 | 0 |  | Práce |  |  |  | POL1_
66 | M220101066 | Výsuvné 19' rackové lišty pro rackové UPSky - pár | kpl | 5 |  | 0 |  | 0 |  | 0 | 21 | 0 | 0 | 0 | 0 | 0 |  | Vlastní | Indiv | 0 | 0 |  | Práce |  |  |  | POL1_
67 | M220101067 | Instalace lisť výsuvných | ks | 5 |  | 0 |  | 0 |  | 0 | 21 | 0 | 0 | 0 | 0 | 0 |  | Vlastní | Indiv | 0 | 0 |  | Práce |  |  |  | POL1_
68 | M220101068 | Kompletní sestava datové dvojzásuvky 2xRJ-45 | ks | 62 |  | 0 |  | 0 |  | 0 | 21 | 0 | 0 | 0 | 0 | 0 |  | Vlastní | Indiv | 0 | 0 |  | Práce |  |  |  | POL1_
69 | M220101069 | Montáž Kompletní sestava datové dvojzásuvky 2xRJ-45 | ks | 62 |  | 0 |  | 0 |  | 0 | 21 | 0 | 0 | 0 | 0 | 0 |  | Vlastní | Indiv | 0 | 0 |  | Práce |  |  |  | POL1_
70 | M220101070 | Vnitřní Wi-Fi point - Přístupový bod/hotspot s přenosovou rychlostí až 2400 + 600Mbps, Výkonný přístupový bod s WiFi 802.11a/b/g/Wi-Fi 4/Wi-Fi 5/Wi-Fi 6, vhodný i do venkovního prostředí. Nabízí | ks | 6 |  | 0 |  | 0 |  | 0 | 21 | 0 | 0 | 0 | 0 | 0 |  | Vlastní | Indiv | 0 | 0 |  | Práce |  |  |  | POL1_
|  | dvoupásmové rádio s celkovou přenosovou rychlostí až 3000 Mbps (5GHz propustnost až 2400 Mbps; 2.4GHz propustnost až 600 Mbps). Další parametry: 8 SSID na pásmo, až pro 300+ klientů. Rozhraní: 1 Gbps ethernet RJ45 s podporou PoE+. | [24 empty] | POP | dvoupásmové rádio s celkovou přenosovou rychlostí až 3000 Mbps (5GHz propustnost až 2400 Mbps; 2.4GHz propustnost až 600 Mbps). Další parametry: 8 SSID na pásmo, až pro 300+ klientů. Rozhraní: 1 Gbps ethernet RJ45 s podporou PoE+.
71 | M220101071 | Instalace aktivního prvku wifi | ks | 6 |  | 0 |  | 0 |  | 0 | 21 | 0 | 0 | 0 | 0 | 0 |  | Vlastní | Indiv | 0 | 0 |  | Práce |  |  |  | POL1_
72 | M220101072 | Vnitřní Wi-Fi point - Přístupový bod/hotspot s přenosovou rychlostí až 1200 + 300Mbps, Dvoupásmový přístupový bod, který pracuje na bezdrátových frekvencích 2.4 + 5 GHz (WiFi standardy: 802.11ac, | ks | 6 |  | 0 |  | 0 |  | 0 | 21 | 0 | 0 | 0 | 0 | 0 |  | Vlastní | Indiv | 0 | 0 |  | Práce |  |  |  | POL1_
|  | 802.11ax, 802.11n, 802.11a, 802.11b/g). Nabízí celkovou agregovanou rychlost až 1,5 Gbps, podporuje MU-MIMO přenosy. Rozhraní: 1 x 10/100/1000 Mbps LAN s PoE-In (802.3af). | [24 empty] | POP | 802.11ax, 802.11n, 802.11a, 802.11b/g). Nabízí celkovou agregovanou rychlost až 1,5 Gbps, podporuje MU-MIMO přenosy. Rozhraní: 1 x 10/100/1000 Mbps LAN s PoE-In (802.3af).
73 | M220101073 | Instalace aktivního prvku wifi | ks | 6 |  | 0 |  | 0 |  | 0 | 21 | 0 | 0 | 0 | 0 | 0 |  | Vlastní | Indiv | 0 | 0 |  | Práce |  |  |  | POL1_
74 | M220101074 | Cloudový klíč pro WIFI pointy umožňující konfiguraci a správu bezdrátové sítě. Nakonfigurujte svou síť během několika minut pomocí nastavení Bluetooth z mobilních aplikací UniFi. Nový displej na | ks | 1 |  | 0 |  | 0 |  | 0 | 21 | 0 | 0 | 0 | 0 | 0 |  | Vlastní | Indiv | 0 | 0 |  | Práce |  |  |  | POL1_
|  | předním panelu zobrazuje důležité informace o stavu sítě na první pohled. Integrovaná baterie poskytuje ochranu před ztrátou energie. | [24 empty] | POP | předním panelu zobrazuje důležité informace o stavu sítě na první pohled. Integrovaná baterie poskytuje ochranu před ztrátou energie.
75 | M220101075 | Instalace a aktivace aktivního prvku Cloudový klíč | ks | 1 |  | 0 |  | 0 |  | 0 | 21 | 0 | 0 | 0 | 0 | 0 |  | Vlastní | Indiv | 0 | 0 |  | Práce |  |  |  | POL1_
76 | M220101076 | Speciálním rack mount držáku pro Cloudový klíč který je uzamknut do zadní části příslušenství pro čistou a bezpečnou instalaci. Cloud Klíčový displej na předním panelu, ethernetový konektor RJ45, | ks | 1 |  | 0 |  | 0 |  | 0 | 21 | 0 | 0 | 0 | 0 | 0 |  | Vlastní | Indiv | 0 | 0 |  | Práce |  |  |  | POL1_
|  | resetovací tlačítko a stavová LED jsou na předním panelu odkryté pro snadný přístup. | [24 empty] | POP
77 | M220101077 | Instalace ráme pro cloudkey | ks | 1 |  | 0 |  | 0 |  | 0 | 21 | 0 | 0 | 0 | 0 | 0 |  | Vlastní | Indiv | 0 | 0 |  | Práce |  |  |  | POL1_
78 | M220101078 | CPE Point-to-Multipoint 500m, 2ks, 60GHz, L3, Extrémně výkonná jednotka s L3 licencí, která pracuje v pásmu 60 GHz v rámci standardu 802.11ad. V běžném provozu dosahuje skvělé propustnosti na | kpl | 1 |  | 0 |  | 0 |  | 0 | 21 | 0 | 0 | 0 | 0 | 0 |  | Vlastní | Indiv | 0 | 0 |  | Práce |  |  |  | POL1_
|  | hodnotách až 1000Mbps (full duplex). nabízí dosahe v režimu PTP až na vzdálenost 800 m, v případě PTMP pak 500 m. Výkonné 60GHz pojítko s L3 licencí (v balení 2 x pojítko), které má v rámci PTP dosah až 800 m, v případě PTMP 500 m. Obsahuje záložní 5GHz připojení. Další rozhraní: 1x 10/100/1000Mbps ethernet s podporou pasivního PoE a norem 802.3af/at. | [24 empty] | POP | hodnotách až 1000Mbps (full duplex). nabízí dosahe v režimu PTP až na vzdálenost 800 m, v případě PTMP pak 500 m. Výkonné 60GHz pojítko s L3 licencí (v balení 2 x pojítko), které má v rámci PTP dosah až 800 m, v případě PTMP 500 m. Obsahuje záložní 5GHz připojení. Další rozhraní: 1x 10/100/1000Mbps ethernet s podporou pasivního PoE a norem 802.3af/at.
79 | M220101079 | Instalace aktivního prvku wifi outdoor | ks | 2 |  | 0 |  | 0 |  | 0 | 21 | 0 | 0 | 0 | 0 | 0 |  | Vlastní | Indiv | 0 | 0 |  | Práce |  |  |  | POL1_
80 | M220101080 | Kabel U/UTP Cat.6 300 MHz, 4x2xAWG24/1, LS0H, Cca s1a d1 a1 | m | 6650 |  | 0 |  | 0 |  | 0 | 21 | 0 | 0 | 0 | 0 | 0 |  | Vlastní | Indiv | 0 | 0 |  | Práce |  |  |  | POL1_
81 | M220101081 | Instalace kabelu | m | 6650 |  | 0 |  | 0 |  | 0 | 21 | 0 | 0 | 0 | 0 | 0 |  | Vlastní | Indiv | 0 | 0 |  | Práce |  |  |  | POL1_
82 | M220101082 | Propojovací kabel UTP kat.6, 0,5 metry, barva šedá | ks | 110 |  | 0 |  | 0 |  | 0 | 21 | 0 | 0 | 0 | 0 | 0 |  | Vlastní | Indiv | 0 | 0 |  | Práce |  |  |  | POL1_
83 | M220101083 | Zapojení propojovacího Patch kabelu | ks | 110 |  | 0 |  | 0 |  | 0 | 21 | 0 | 0 | 0 | 0 | 0 |  | Vlastní | Indiv | 0 | 0 |  | Práce |  |  |  | POL1_
84 | M220101084 | Propojovací kabel UTP kat.6, 1 metr, barva šedá | ks | 50 |  | 0 |  | 0 |  | 0 | 21 | 0 | 0 | 0 | 0 | 0 |  | Vlastní | Indiv | 0 | 0 |  | Práce |  |  |  | POL1_
85 | M220101085 | Zapojení propojovacího Patch kabelu | ks | 50 |  | 0 |  | 0 |  | 0 | 21 | 0 | 0 | 0 | 0 | 0 |  | Vlastní | Indiv | 0 | 0 |  | Práce |  |  |  | POL1_
86 | M220101086 | Propojovací kabel UTP kat.6, 2 metry, barva šedá | ks | 10 |  | 0 |  | 0 |  | 0 | 21 | 0 | 0 | 0 | 0 | 0 |  | Vlastní | Indiv | 0 | 0 |  | Práce |  |  |  | POL1_
87 | M220101087 | Zapojení propojovacího Patch kabelu | ks | 10 |  | 0 |  | 0 |  | 0 | 21 | 0 | 0 | 0 | 0 | 0 |  | Vlastní | Indiv | 0 | 0 |  | Práce |  |  |  | POL1_
|  | Součástí dodávky pouze propojovací kabely do datových rozvaděčů (pro připojení prvků systémů CCTV a AV) s rezervou - součástí dodávky nebudou propojovací kabely pro jednotlivé počítače a tiskárny uživatele. | [24 empty] | POP | Součástí dodávky pouze propojovací kabely do datových rozvaděčů (pro připojení prvků systémů CCTV a AV) s rezervou - součástí dodávky nebudou propojovací kabely pro jednotlivé počítače a tiskárny uživatele.
88 | M220101088 | Drobný instalační materiál (montážní sady, cca 100ks konektory RJ cat.5E, krabice pod omítku pro DZ, ...) | sada | 46 |  | 0 |  | 0 |  | 0 | 21 | 0 | 0 | 0 | 0 | 0 |  | Vlastní | Indiv | 0 | 0 |  | Práce |  |  |  | POL1_
89 | M220101089 | Montáž drobného instalačního materiálu | sada | 46 |  | 0 |  | 0 |  | 0 | 21 | 0 | 0 | 0 | 0 | 0 |  | Vlastní | Indiv | 0 | 0 |  | Práce |  |  |  | POL1_
90 | M220101090 | Pomocné práce (příprava a úklid pracoviště, manipulace s materiálem, ...) | kpl | 5 |  | 0 |  | 0 |  | 0 | 21 | 0 | 0 | 0 | 0 | 0 |  | Vlastní | Indiv | 0 | 0 |  | Práce |  |  |  | POL1_
Díl: | M22-02 | CCTV, kamerový systém (ostatní části součástí SK) |  |  |  | 0 |  | 0 |  | 0 |  | 0 |  | 0 |  | 0 |  |  |  |  | 0 | [5 empty] | DIL
91 | M220102001 | Do haly: Den/Noc IP kamera 8.0Mpx Bullet, VenkovnífixníIPbulletkamera,8MP,MZVF,2.8-12mm,WDR120dB, IR60m,VCA,IP67:1/1.8" CMOS čip Progressive Scan;Powered by Darkfighter;varifokální motorizovaný | ks | 4 |  | 0 |  | 0 |  | 0 | 21 | 0 | 0 | 0 | 0 | 0 |  | Vlastní | Indiv | 0 | 0 |  | Práce |  |  |  | POL1_
|  | objektiv 2,8-12mm@F1.4/ úhel záběru 108,1°- 45,4° (horizontální); 58,4°-25,7° (vertikální), 127,3°- 52,1° (diagonální);Barva 0,003 Lux @ F1.4 (AGC ON);rozlišení 8MPix (3840 x 2160) při 20 sn/s (2688 × 1520) při 25sn/s;rychlost závěrky: 1/3 s - 1/100 000 s;komprese H.265+/H.264+/H.265/H.264 / MJPEG;skutečný režim DEN/NOC - ICR (IR cut filtr);IR přísvit s dosahem 60m;redukce šumu - 3D DNR;WDR 120dB;BLC - nastavení zóny;3-axiální nastavení v rozsahu 0°-355° horizontálně, 0-90° vertikálně, 0°-360° rotace;datový tok: 32 Kbps~16Mbps;Triple STREAM - 3 nezávislé streamy;nastavení obrazu: sytost, jas, kontrast, ostrost, AGC a AWB;ROI - 1 konfigurovatelná zóna pro hlavní a vedlejší stream (nastavitelné separátně);přepínání do nočního režimu: den / noc / automaticky / podle plánu;podporuje lokální záznam na microSD/SDXC kartu do 256GB; NAS (NFS,SMB/CIFS), ANR;alarmové funkce (tamper alarm, detekce odpojení sítě, konflikt IP adres, neoprávněný přístup, plný HDD, chyba HDD;API: ONVIF (PROFILE S, PROFILE G), ISAPI;max. 6 součaných klientských přístupů;až 32 uživatelů, 3 úrovně (administrátor, operátor, uživatel);resetovací tlačítko;1 RJ45 10/100 Ethernet;AUDIO IN/OUT - 1/1;ALARM IN/OUT - 1/1;SMART funkce (detekce pohybu ve zvolené oblasti, překročení linie, detekce vystoupení z oblasti, filtr falešných alarmů);napájení 12VDC±25% / 1,12A;13,5W nebo PoE (802.3at, class 4) / 0,5A-0,3A; 15W;krytí IP66, IK10;provozní teplota -30°C až 60°C;rozměry průměr 144 x 333mm;materiál: kov;hmotnost 1430g | [24 empty] | POP | objektiv 2,8-12mm@F1.4/ úhel záběru 108,1°- 45,4° (horizontální); 58,4°-25,7° (vertikální), 127,3°- 52,1° (diagonální);Barva 0,003 Lux @ F1.4 (AGC ON);rozlišení 8MPix (3840 x 2160) při 20 sn/s (2688 × 1520) při 25sn/s;rychlost závěrky: 1/3 s - 1/100 000 s;komprese H.265+/H.264+/H.265/H.264 / MJPEG;skutečný režim DEN/NOC - ICR (IR cut filtr);IR přísvit s dosahem 60m;redukce šumu - 3D DNR;WDR 120dB;BLC - nastavení zóny;3-axiální nastavení v rozsahu 0°-355° horizontálně, 0-90° vertikálně, 0°-360° rotace;datový tok: 32 Kbps~16Mbps;Triple STREAM - 3 nezávislé streamy;nastavení obrazu: sytost, jas, kontrast, ostrost, AGC a AWB;ROI - 1 konfigurovatelná zóna pro hlavní a vedlejší stream (nastavitelné separátně);přepínání do nočního režimu: den / noc / automaticky / podle plánu;podporuje lokální záznam na microSD/SDXC kartu do 256GB; NAS (NFS,SMB/CIFS), ANR;alarmové funkce (tamper alarm, detekce odpojení sítě, konflikt IP adres, neoprávněný přístup, plný HDD, chyba HDD;API: ONVIF (PROFILE S, PROFILE G), ISAPI;max. 6 součaných klientských přístupů;až 32 uživatelů, 3 úrovně (administrátor, operátor, uživatel);resetovací tlačítko;1 RJ45 10/100 Ethernet;AUDIO IN/OUT - 1/1;ALARM IN/OUT - 1/1;SMART funkce (detekce pohybu ve zvolené oblasti, překročení linie, detekce vystoupení z oblasti, filtr falešných alarmů);napájení 12VDC±25% / 1,12A;13,5W nebo PoE (802.3at, class 4) / 0,5A-0,3A; 15W;krytí IP66, IK10;provozní teplota -30°C až 60°C;rozměry průměr 144 x 333mm;materiál: kov;hmotnost 1430g
92 | M220102002 | Montáž Bullet kamery | ks | 4 |  | 0 |  | 0 |  | 0 | 21 | 0 | 0 | 0 | 0 | 0 |  | Vlastní | Indiv | 0 | 0 |  | Práce |  |  |  | POL1_
93 | M220102003 | Do přízemí: Den/Noc IP kamera 4.0Mpx Dome, VenkovnífixníIPdome kamera,4MP,MZVF,2.8-12mm,WDR120dB, IR40m,VCA,IP66:1/2.7" CMOS čip Progressive Scan;vestavěný motorizovaný objektiv 2,8-12mm@F1.4/ úhel | ks | 7 |  | 0 |  | 0 |  | 0 | 21 | 0 | 0 | 0 | 0 | 0 |  | Vlastní | Indiv | 0 | 0 |  | Práce |  |  |  | POL1_
|  | záběru 108°-32,8° (horizontální); 56°-18,5° (vertikální), 131°-37,8° (diagonální);Barva 0,003 Lux @ (F1.4, AGC ON);rychlost závěrky: 1/3 s - 1/100 000 s;funkce pomalé závěrky;skutečný režim DEN/NOC - ICR (IR cut filtr);redukce šumu - 3D DNR;WDR 120dB;3-axiální nastavení v rozsahu 0°-355° horizontálně, 0-75° vertikálně, 0°-360° rotace;EXIR přísvit s dosahem 40m; vlnová délka přísvitu: 850nm;rozlišení 4MP (2688 x 1520) @ při 25 sn/s;komprese H.265+ / H.265 / H264+ / H.264 / MJPEG;video bit rate: 32 Kbps~16Mbps;audio komprese (-S): G.711/G.722.1/G.726/MP2L2/PCM;audio bit rate:64Kbps(G.711)/16Kbps(G.722.1)/16Kbps(G.726)/32-192Kbps(MP2L2);ROI - 1 konfigurovatelná zóna pro hlavní a vedlejší stream (nastavitelné separátně);BLC - nastavení zóny;triple STREAM - tři nezávislé streamy;nastavení obrazu: rotate mode,sytost, jas, kontrast, ostrost;přepínání do nočního režimu: automaticky / podle plánu ;podporuje lokální záznam na microSD/SDHC/SDXC kartu do 256GB; NAS (NFS,SMB/CIFS), ANR;alarmové funkce (detekce pohybu, tamper alarm, detekce odpojení sítě, konflikt IP adres, neoprávněný přístup, plný HDD, chyba HDD);resetovací tlačítko;funkce AGC a AWB (nastavení Auto/Manual);funkce heartbeat, zrcadlení obrazu, ochrana heslem, privátní masky, vodoznak, Filtr IP adres;SMART funkce (analýza chování, překročení linie, detekce průchodů, detekce narušení oblasti, detekce obličeje);API: ONVIF (PROFILE S, PROFILE G), ISAPI;max. 6 součaných klientských přístupů;až 32 uživatelů, 3 úrovně (administrátor, operátor, uživatel);1x RJ45 10M/100M;napájení DC12V±25% / 0,92A, max.11W nebo PoE (802.3af, class 3), 0,35A - 0,22A, max. 12,5W;krytí IP66, IK10, ochrana před bleskem, přepěťová ochrana;kovové provedení;provozní teplota -30°C až 60°C;rozměry 136mm x 146mm;hmotnost 1160g | [24 empty] | POP | záběru 108°-32,8° (horizontální); 56°-18,5° (vertikální), 131°-37,8° (diagonální);Barva 0,003 Lux @ (F1.4, AGC ON);rychlost závěrky: 1/3 s - 1/100 000 s;funkce pomalé závěrky;skutečný režim DEN/NOC - ICR (IR cut filtr);redukce šumu - 3D DNR;WDR 120dB;3-axiální nastavení v rozsahu 0°-355° horizontálně, 0-75° vertikálně, 0°-360° rotace;EXIR přísvit s dosahem 40m; vlnová délka přísvitu: 850nm;rozlišení 4MP (2688 x 1520) @ při 25 sn/s;komprese H.265+ / H.265 / H264+ / H.264 / MJPEG;video bit rate: 32 Kbps~16Mbps;audio komprese (-S): G.711/G.722.1/G.726/MP2L2/PCM;audio bit rate:64Kbps(G.711)/16Kbps(G.722.1)/16Kbps(G.726)/32-192Kbps(MP2L2);ROI - 1 konfigurovatelná zóna pro hlavní a vedlejší stream (nastavitelné separátně);BLC - nastavení zóny;triple STREAM - tři nezávislé streamy;nastavení obrazu: rotate mode,sytost, jas, kontrast, ostrost;přepínání do nočního režimu: automaticky / podle plánu ;podporuje lokální záznam na microSD/SDHC/SDXC kartu do 256GB; NAS (NFS,SMB/CIFS), ANR;alarmové funkce (detekce pohybu, tamper alarm, detekce odpojení sítě, konflikt IP adres, neoprávněný přístup, plný HDD, chyba HDD);resetovací tlačítko;funkce AGC a AWB (nastavení Auto/Manual);funkce heartbeat, zrcadlení obrazu, ochrana heslem, privátní masky, vodoznak, Filtr IP adres;SMART funkce (analýza chování, překročení linie, detekce průchodů, detekce narušení oblasti, detekce obličeje);API: ONVIF (PROFILE S, PROFILE G), ISAPI;max. 6 součaných klientských přístupů;až 32 uživatelů, 3 úrovně (administrátor, operátor, uživatel);1x RJ45 10M/100M;napájení DC12V±25% / 0,92A, max.11W nebo PoE (802.3af, class 3), 0,35A - 0,22A, max. 12,5W;krytí IP66, IK10, ochrana před bleskem, přepěťová ochrana;kovové provedení;provozní teplota -30°C až 60°C;rozměry 136mm x 146mm;hmotnost 1160g
94 | M220102004 | Montáž DOME kamery | ks | 7 |  | 0 |  | 0 |  | 0 | 21 | 0 | 0 | 0 | 0 | 0 |  | Vlastní | Indiv | 0 | 0 |  | Práce |  |  |  | POL1_
95 | M220102005 | IP panoramatická dome kamera, pohled 180°, 4 x 2MP, IR 30m, IP67, Ultracitlivá panoramatická IP bullet kamera s celkovým rozlišením 8MP (4K). Kamera je osazena čtyřmi kamerovými senzory s | ks | 1 |  | 0 |  | 0 |  | 0 | 21 | 0 | 0 | 0 | 0 | 0 |  | Vlastní | Indiv | 0 | 0 |  | Práce |  |  |  | POL1_
|  | objektivy tak, aby bylo výsledné pokrytí 180°. Provedení kamery venkovní, zodolněné IP67, IK10 | [24 empty] | POP
96 | M220102006 | Montáž panoramatická dome kamery | ks | 1 |  | 0 |  | 0 |  | 0 | 21 | 0 | 0 | 0 | 0 | 0 |  | Vlastní | Indiv | 0 | 0 |  | Práce |  |  |  | POL1_
97 | M220102007 | Montážní příslušenství k panoramatické dome kameře včetně výlžníků připevněných na nosnou konstrukci scoreboardu | ks | 1 |  | 0 |  | 0 |  | 0 | 21 | 0 | 0 | 0 | 0 | 0 |  | Vlastní | Indiv | 0 | 0 |  | Práce |  |  |  | POL1_
98 | M220102008 | Montáž příslušenství | ks | 1 |  | 0 |  | 0 |  | 0 | 21 | 0 | 0 | 0 | 0 | 0 |  | Vlastní | Indiv | 0 | 0 |  | Práce |  |  |  | POL1_
99 | M220102009 | All In One PC - IPS 23.8'', 1920x1080 Full HD, min 250nitů, CPU: (intel i5 8jádrový 2GHz TB 4.5GHz HyperThreading nebo AMD Ryzen 5) a vyšší;DDR4 SODIMM 16GB, SSD 512GB; LAN RJ45/WIFI, integrovaná | ks | 2 |  | 0 |  | 0 |  | 0 | 21 | 0 | 0 | 0 | 0 | 0 |  | Vlastní | Indiv | 0 | 0 |  | Práce |  |  |  | POL1_
|  | Graphics Card; NUM KL, USB C, Windows 10 Pro; kamera | [24 empty] | POP
100 | M220102010 | Montáž a uvedení do provozu řídícího PC | ks | 2 |  | 0 |  | 0 |  | 0 | 21 | 0 | 0 | 0 | 0 | 0 |  | Vlastní | Indiv | 0 | 0 |  | Práce |  |  |  | POL1_
101 | M220102011 | Základní server, PYTX1330M4/r/Red.PSU-1xIntelXeonE-22366C/12T3.40GHz,1x16GB(1x16GB)2Rx8DDR4-2666UECC ,Maximum3.5'kit(4x),1xPRAIDEP420i,1xFBUoptionforPRAIDEP4xx,1xTFMmoduleforFBUonPRAIDEP420i, | ks | 1 |  | 0 |  | 0 |  | 0 | 21 | 0 | 0 | 0 | 0 | 0 |  | Vlastní | Indiv | 0 | 0 |  | Práce |  |  |  | POL1_
|  | 1xRackMountKit F2-CLV,1xMountingofRMKinsymmetricalracks,1xregionkit APAC/EMEA/India,1xServerViewSuiteDVDs,1xWINSVR2019STD16CoreOEM,1xeLCMActivationLicense(noSWLoad),1xiRMCadvancedpack,2xModularPSU450Wplatinum hp,1xNopowercordasorderoption,1xpowercord2,5m; | [24 empty] | POP | 1xRackMountKit F2-CLV,1xMountingofRMKinsymmetricalracks,1xregionkit APAC/EMEA/India,1xServerViewSuiteDVDs,1xWINSVR2019STD16CoreOEM,1xeLCMActivationLicense(noSWLoad),1xiRMCadvancedpack,2xModularPSU450Wplatinum hp,1xNopowercordasorderoption,1xpowercord2,5m;
|  | 4ks HDSATA6G6TB7.2K512eHOTPL3.5'BCSERVER | [24 empty] | POP
102 | M220102012 | Instalace a nastavení | ks | 1 |  | 0 |  | 0 |  | 0 | 21 | 0 | 0 | 0 | 0 | 0 |  | Vlastní | Indiv | 0 | 0 |  | Práce |  |  |  | POL1_
103 | M220102013 | SW pro profesionální dohledové systémy, základní licence - neobsahuje licence kamer, max 64 kamer , Nad 23 kamer neomezený počet klientů, Do 23 kamer je počet klientů omezen na 16 připojení. Edice je | ks | 1 |  | 0 |  | 0 |  | 0 | 21 | 0 | 0 | 0 | 0 | 0 |  | Vlastní | Indiv | 0 | 0 |  | Práce |  |  |  | POL1_
|  | postavena na architektuře klient-server, funkce pořizování záznamu a vyhodnocování událostí jsou delegovány na samostatný server a při plné licenci je možné připojit libovolné množství dohledových pracovišť s plným přístupem k celému systému, 1 serverová verze | [24 empty] | POP | postavena na architektuře klient-server, funkce pořizování záznamu a vyhodnocování událostí jsou delegovány na samostatný server a při plné licenci je možné připojit libovolné množství dohledových pracovišť s plným přístupem k celému systému, 1 serverová verze
104 | M220102014 | Instalace software | ks | 1 |  | 0 |  | 0 |  | 0 | 21 | 0 | 0 | 0 | 0 | 0 |  | Vlastní | Indiv | 0 | 0 |  | Práce |  |  |  | POL1_
105 | M220102015 | Licence pro osm kamer pro záznamový software | ks | 1 |  | 0 |  | 0 |  | 0 | 21 | 0 | 0 | 0 | 0 | 0 |  | Vlastní | Indiv | 0 | 0 |  | Práce |  |  |  | POL1_
106 | M220102016 | Instalace software | ks | 8 |  | 0 |  | 0 |  | 0 | 21 | 0 | 0 | 0 | 0 | 0 |  | Vlastní | Indiv | 0 | 0 |  | Práce |  |  |  | POL1_
107 | M220102017 | Licence pro jednu kameru pro záznamový software | ks | 4 |  | 0 |  | 0 |  | 0 | 21 | 0 | 0 | 0 | 0 | 0 |  | Vlastní | Indiv | 0 | 0 |  | Práce |  |  |  | POL1_
108 | M220102018 | Instalace software | ks | 4 |  | 0 |  | 0 |  | 0 | 21 | 0 | 0 | 0 | 0 | 0 |  | Vlastní | Indiv | 0 | 0 |  | Práce |  |  |  | POL1_
109 | M220102019 | Softwarová licence pro jedno dohledové klientské pracoviště | ks | 3 |  | 0 |  | 0 |  | 0 | 21 | 0 | 0 | 0 | 0 | 0 |  | Vlastní | Indiv | 0 | 0 |  | Práce |  |  |  | POL1_
110 | M220102020 | Instalace software | ks | 3 |  | 0 |  | 0 |  | 0 | 21 | 0 | 0 | 0 | 0 | 0 |  | Vlastní | Indiv | 0 | 0 |  | Práce |  |  |  | POL1_
111 | M220102021 | Drobný instalační materiál (montážní sady, ...) | sada | 26 |  | 0 |  | 0 |  | 0 | 21 | 0 | 0 | 0 | 0 | 0 |  | Vlastní | Indiv | 0 | 0 |  | Práce |  |  |  | POL1_
112 | M220102022 | Montáž drobného instalačního materiálu | sada | 26 |  | 0 |  | 0 |  | 0 | 21 | 0 | 0 | 0 | 0 | 0 |  | Vlastní | Indiv | 0 | 0 |  | Práce |  |  |  | POL1_
113 | M220102023 | Pomocné práce (příprava a úklid pracoviště, manipulace s materiálem, ...) | kpl | 8 |  | 0 |  | 0 |  | 0 | 21 | 0 | 0 | 0 | 0 | 0 |  | Vlastní | Indiv | 0 | 0 |  | Práce |  |  |  | POL1_
Díl: | M22-03 | PZTS Zabezpečovací systém |  |  |  | 0 |  | 0 |  | 0 |  | 0 |  | 0 |  | 0 |  |  |  |  | 0 | [5 empty] | DIL
114 | M22-0103001 | Zabezpečovací ústředna - základní deska PCB pro 192 zón, 999 kódů, 8 podsystémů, 2048 událostí, 4 x PGM opto-relé + 1 x PGM relé + relé pro sirénu, 8 x 2 zóny na desce | ks | 1 |  | 0 |  | 0 |  | 0 | 21 | 0 | 0 | 0 | 0 | 0 |  | Vlastní | Indiv | 0 | 0 |  | Práce |  |  |  | POL1_
115 | M22-0103002 | Montáž, zapojení ústředny | ks | 1 |  | 0 |  | 0 |  | 0 | 21 | 0 | 0 | 0 | 0 | 0 |  | Vlastní | Indiv | 0 | 0 |  | Práce |  |  |  | POL1_
116 | M22-0103003 | Programování systému | ks | 1 |  | 0 |  | 0 |  | 0 | 21 | 0 | 0 | 0 | 0 | 0 |  | Vlastní | Indiv | 0 | 0 |  | Práce |  |  |  | POL1_
117 | M22-0103004 | Programování systému - tampery | ks | 4 |  | 0 |  | 0 |  | 0 | 21 | 0 | 0 | 0 | 0 | 0 |  | Vlastní | Indiv | 0 | 0 |  | Práce |  |  |  | POL1_
118 | M22-0103005 | Plechový kryt pro ústředny s prostorem pro akumulátor 18Ah a včetně trafa 80VAh a včetně trafa 80VAovládací klávesnicestředny pro 192 zón, 999 kódů, 8 podsystémů, 2048 událostí, 4 x PGM | ks | 1 |  | 0 |  | 0 |  | 0 | 21 | 0 | 0 | 0 | 0 | 0 |  | Vlastní | Indiv | 0 | 0 |  | Práce |  |  |  | POL1_
|  | opto-relé + 1 x PGM relé + relé pro sirénu, 8 x 2 zóny na desce) (nejvyšší model klávesnice v RUSKÉ JAZYKOVÉ MUTACI a v černé barvě, grafický dotykový 5" barevný LCD displej 6,4 x 11,2 cm, signalizace všech stavů pomocí ikon a popisů, přehledné a pohodlné ovládání přímo na dotykovém LCD, zobrazení půdorysů objektu se zobrazením stavu čidel, zobrazení Annunciátor - přehledné zobrazení stavu podsystémů a zón) (plechový kryt pro ústředny s prostorem pro akumulátor 18Ah a včetně trafa 80VA) | [24 empty] | POP | opto-relé + 1 x PGM relé + relé pro sirénu, 8 x 2 zóny na desce) (nejvyšší model klávesnice v RUSKÉ JAZYKOVÉ MUTACI a v černé barvě, grafický dotykový 5" barevný LCD displej 6,4 x 11,2 cm, signalizace všech stavů pomocí ikon a popisů, přehledné a pohodlné ovládání přímo na dotykovém LCD, zobrazení půdorysů objektu se zobrazením stavu čidel, zobrazení Annunciátor - přehledné zobrazení stavu podsystémů a zón) (plechový kryt pro ústředny s prostorem pro akumulátor 18Ah a včetně trafa 80VA)
119 | M22-0103006 | Montáž boxu | ks | 1 |  | 0 |  | 0 |  | 0 | 21 | 0 | 0 | 0 | 0 | 0 |  | Vlastní | Indiv | 0 | 0 |  | Práce |  |  |  | POL1_
120 | M22-0103007 | Akumulátor 12 V/18 Ah, olověný, bezúdržbový | ks | 4 |  | 0 |  | 0 |  | 0 | 21 | 0 | 0 | 0 | 0 | 0 |  | Vlastní | Indiv | 0 | 0 |  | Práce |  |  |  | POL1_
121 | M22-0103008 | Montáž, měření akumulátoru | ks | 4 |  | 0 |  | 0 |  | 0 | 21 | 0 | 0 | 0 | 0 | 0 |  | Vlastní | Indiv | 0 | 0 |  | Práce |  |  |  | POL1_
122 | M22-0103009 | Kryt pro AKKU 18 Ah bílý obsahují i sabotážní kontakt TAMPER NC | ks | 4 |  | 0 |  | 0 |  | 0 | 21 | 0 | 0 | 0 | 0 | 0 |  | Vlastní | Indiv | 0 | 0 |  | Práce |  |  |  | POL1_
123 | M22-0103010 | Montáž boxu | ks | 4 |  | 0 |  | 0 |  | 0 | 21 | 0 | 0 | 0 | 0 | 0 |  | Vlastní | Indiv | 0 | 0 |  | Práce |  |  |  | POL1_
124 | M22-0103011 | Textová klávesnice LCD se dvěma řádky, česká verze, 1 klávesnicová zóna, 1PGM na desce, modré podsvícení | ks | 5 |  | 0 |  | 0 |  | 0 | 21 | 0 | 0 | 0 | 0 | 0 |  | Vlastní | Indiv | 0 | 0 |  | Práce |  |  |  | POL1_
125 | M22-0103012 | Montáž ovládacího modulu - klávesnice | ks | 5 |  | 0 |  | 0 |  | 0 | 21 | 0 | 0 | 0 | 0 | 0 |  | Vlastní | Indiv | 0 | 0 |  | Práce |  |  |  | POL1_
126 | M22-0103013 | Programování a nastavení ovládacího modulu - klávesnice | ks | 5 |  | 0 |  | 0 |  | 0 | 21 | 0 | 0 | 0 | 0 | 0 |  | Vlastní | Indiv | 0 | 0 |  | Práce |  |  |  | POL1_
127 | M22-0103014 | Univerzální plechový box pro klávesnice, dvířka s panty, promyšlená konstrukce s "vyjímatelným" zadním plechem pro snadnou instalaci nebo výměnu klávesnic bez nutnosti BOX demontovat (u 1.40, v | ks | 3 |  | 0 |  | 0 |  | 0 | 21 | 0 | 0 | 0 | 0 | 0 |  | Vlastní | Indiv | 0 | 0 |  | Práce |  |  |  | POL1_
|  | 1.50, v 3.27) | [24 empty] | POP
128 | M22-0103015 | Montáž, zapojení boxu s tamprem | ks | 3 |  | 0 |  | 0 |  | 0 | 21 | 0 | 0 | 0 | 0 | 0 |  | Vlastní | Indiv | 0 | 0 |  | Práce |  |  |  | POL1_
129 | M22-0103016 | Zámek mechanický pro BOX klávesnice včetně 2ks klíčů | ks | 3 |  | 0 |  | 0 |  | 0 | 21 | 0 | 0 | 0 | 0 | 0 |  | Vlastní | Indiv | 0 | 0 |  | Práce |  |  |  | POL1_
130 | M22-0103017 | Montáž - zámek mechanický | ks | 3 |  | 0 |  | 0 |  | 0 | 21 | 0 | 0 | 0 | 0 | 0 |  | Vlastní | Indiv | 0 | 0 |  | Práce |  |  |  | POL1_
131 | M22-0103018 | Komunikátor GSM/GPRS pro navrženou zabezpečovací ústřednu se signalizačními LED, přenos formátů na PCO v pásmu GSM i GPRS, dálkové programování přes GPRS a WinLoad/NEware (48 Kbit/s), SMS zprávy | ks | 1 |  | 0 |  | 0 |  | 0 | 21 | 0 | 0 | 0 | 0 | 0 |  | Vlastní | Indiv | 0 | 0 |  | Práce |  |  |  | POL1_
|  | uživateli - poplachy na zóně včetně popisů, zapnutí, vypnutí, poruchy, umožňuje připojit hlasový modul pro přenos hlasových zpráv a dálkové uživatelské ovládání ústředny, 16 telefonních čísel pro sms zprávy, ovládání výstupů na ústředně až do počtu 8 přes hlasový modul a tónovou volbu, česká verze, anténa a plechový box součástí dodávky | [24 empty] | POP | uživateli - poplachy na zóně včetně popisů, zapnutí, vypnutí, poruchy, umožňuje připojit hlasový modul pro přenos hlasových zpráv a dálkové uživatelské ovládání ústředny, 16 telefonních čísel pro sms zprávy, ovládání výstupů na ústředně až do počtu 8 přes hlasový modul a tónovou volbu, česká verze, anténa a plechový box součástí dodávky
132 | M22-0103019 | Montáž, zapojení GSM brány | ks | 1 |  | 0 |  | 0 |  | 0 | 21 | 0 | 0 | 0 | 0 | 0 |  | Vlastní | Indiv | 0 | 0 |  | Práce |  |  |  | POL1_
133 | M22-0103020 | Programování přenosového zařízení, připojení k PZTS | ks | 1 |  | 0 |  | 0 |  | 0 | 21 | 0 | 0 | 0 | 0 | 0 |  | Vlastní | Indiv | 0 | 0 |  | Práce |  |  |  | POL1_
134 | M22-0103021 | Modul určený pro komunikaci se zabezpečovacími ústřednami přes LAN / INTERNET. Pro síťovou komunikaci je použit chráněný protokol HTTPS pro kryptování emailů je podpora SSL. Modul obsahuje | ks | 1 |  | 0 |  | 0 |  | 0 | 21 | 0 | 0 | 0 | 0 | 0 |  | Vlastní | Indiv | 0 | 0 |  | Práce |  |  |  | POL1_
|  | web server a lze jej využít pro základní uživatelské ovládání nebo monitorování ústředny z libovolného PC v síti LAN/internet. ON-line monitorování stavu podsystémů a zón. Posílání emailů z ústředny při zapnutí/vypnutí, poplachu, poruše a lze zobrazovat posledních 64 událostí historie. Dále je možné modul využít pro plné programování instalační firmou dálkově přes LAN/internet pomocí programovacího SW. Modul obsahuje dvě svorky s možností nastavení jako vstup nebo výstup. Pomocí vstupu lze načítat stav a zobrazovat na PC nebo z PC ovládat výstupy a tím další zařízení. Komunikace po LAN/Internet s PCO nadstavbou. | [24 empty] | POP | web server a lze jej využít pro základní uživatelské ovládání nebo monitorování ústředny z libovolného PC v síti LAN/internet. ON-line monitorování stavu podsystémů a zón. Posílání emailů z ústředny při zapnutí/vypnutí, poplachu, poruše a lze zobrazovat posledních 64 událostí historie. Dále je možné modul využít pro plné programování instalační firmou dálkově přes LAN/internet pomocí programovacího SW. Modul obsahuje dvě svorky s možností nastavení jako vstup nebo výstup. Pomocí vstupu lze načítat stav a zobrazovat na PC nebo z PC ovládat výstupy a tím další zařízení. Komunikace po LAN/Internet s PCO nadstavbou.
135 | M22-0103022 | Pomocný sběrnicový systémový spínaný zdroj kompletní 15V/4A v plastovém boxu, připojený na BUS sběrnice ústředny. Slouží pro posílení napájení a obsahuje jeden vstup na tamper modulu. Zdroj je | ks | 1 |  | 0 |  | 0 |  | 0 | 21 | 0 | 0 | 0 | 0 | 0 |  | Vlastní | Indiv | 0 | 0 |  | Práce |  |  |  | POL1_
|  | dodáván kompletní, včetně síťové části. K zálohování zdroje je možné použít jeden akumulátor maximální kapacity 7 Ah a druhý akumulátor o kapacitě 18 Ah. V systémech je počet instalovaných zdrojů omezen počtem modulů na sběrnici BUS ústředny. Obsahuje vstup pro jeden tamper modulu. Přenáší tamperové infomace (TA, AC, AUX, AKU) systémově přímo po datové lince systému. | [24 empty] | POP | dodáván kompletní, včetně síťové části. K zálohování zdroje je možné použít jeden akumulátor maximální kapacity 7 Ah a druhý akumulátor o kapacitě 18 Ah. V systémech je počet instalovaných zdrojů omezen počtem modulů na sběrnici BUS ústředny. Obsahuje vstup pro jeden tamper modulu. Přenáší tamperové infomace (TA, AC, AUX, AKU) systémově přímo po datové lince systému.
136 | M22-0103023 | Montáž zdroje | ks | 1 |  | 0 |  | 0 |  | 0 | 21 | 0 | 0 | 0 | 0 | 0 |  | Vlastní | Indiv | 0 | 0 |  | Práce |  |  |  | POL1_
137 | M22-0103024 | Programování ústředny - jeden prvek | ks | 4 |  | 0 |  | 0 |  | 0 | 21 | 0 | 0 | 0 | 0 | 0 |  | Vlastní | Indiv | 0 | 0 |  | Práce |  |  |  | POL1_
138 | M22-0103025 | Sběrnicový modul - Expander vstupů s 8x2 zónami s ATZ | ks | 8 |  | 0 |  | 0 |  | 0 | 21 | 0 | 0 | 0 | 0 | 0 |  | Vlastní | Indiv | 0 | 0 |  | Práce |  |  |  | POL1_
139 | M22-0103026 | Montáž, zapojení expanderu | ks | 8 |  | 0 |  | 0 |  | 0 | 21 | 0 | 0 | 0 | 0 | 0 |  | Vlastní | Indiv | 0 | 0 |  | Práce |  |  |  | POL1_
140 | M22-0103027 | Univerzální plechový box pro montáž expandérů a dalších modulů, dvířka s panty, TAMPER, zajištění dvířek je řešeno šroubem | ks | 8 |  | 0 |  | 0 |  | 0 | 21 | 0 | 0 | 0 | 0 | 0 |  | Vlastní | Indiv | 0 | 0 |  | Práce |  |  |  | POL1_
141 | M22-0103028 | Montáž, zapojení boxu s tamprem | ks | 8 |  | 0 |  | 0 |  | 0 | 21 | 0 | 0 | 0 | 0 | 0 |  | Vlastní | Indiv | 0 | 0 |  | Práce |  |  |  | POL1_
142 | M22-0103029 | Magnetický kontakt na dveře, plastový, přívodní kabel 3m, povrchová montáž, pracovní mezera 25mm | ks | 18 |  | 0 |  | 0 |  | 0 | 21 | 0 | 0 | 0 | 0 | 0 |  | Vlastní | Indiv | 0 | 0 |  | Práce |  |  |  | POL1_
143 | M22-0103030 | Montáž, zapojení magnet. kontaktu | ks | 18 |  | 0 |  | 0 |  | 0 | 21 | 0 | 0 | 0 | 0 | 0 |  | Vlastní | Indiv | 0 | 0 |  | Práce |  |  |  | POL1_
144 | M22-0103031 | Programování ústředny - jeden prvek | ks | 18 |  | 0 |  | 0 |  | 0 | 21 | 0 | 0 | 0 | 0 | 0 |  | Vlastní | Indiv | 0 | 0 |  | Práce |  |  |  | POL1_
145 | M22-0103032 | Masivní povrchový hliníkový magnetický kontakt, určený pro povrchovou montáž na velká vrata, drátové vývody 55cm v pancéřové chráničce; , pracovní mezera 45 mm | ks | 8 |  | 0 |  | 0 |  | 0 | 21 | 0 | 0 | 0 | 0 | 0 |  | Vlastní | Indiv | 0 | 0 |  | Práce |  |  |  | POL1_
146 | M22-0103033 | Montáž, zapojení magnet. kontaktu | ks | 8 |  | 0 |  | 0 |  | 0 | 21 | 0 | 0 | 0 | 0 | 0 |  | Vlastní | Indiv | 0 | 0 |  | Práce |  |  |  | POL1_
147 | M22-0103034 | Programování ústředny - jeden prvek | ks | 8 |  | 0 |  | 0 |  | 0 | 21 | 0 | 0 | 0 | 0 | 0 |  | Vlastní | Indiv | 0 | 0 |  | Práce |  |  |  | POL1_
148 | M22-0103035 | Detektor tříštění skla s dosahem 4,5 nebo až 9m sběrnicové i normální zapojení | ks | 9 |  | 0 |  | 0 |  | 0 | 21 | 0 | 0 | 0 | 0 | 0 |  | Vlastní | Indiv | 0 | 0 |  | Práce |  |  |  | POL1_
149 | M22-0103036 | Montáž, zapojení detektoru tříštění skla | ks | 9 |  | 0 |  | 0 |  | 0 | 21 | 0 | 0 | 0 | 0 | 0 |  | Vlastní | Indiv | 0 | 0 |  | Práce |  |  |  | POL1_
150 | M22-0103037 | Programování ústředny - jeden prvek | ks | 9 |  | 0 |  | 0 |  | 0 | 21 | 0 | 0 | 0 | 0 | 0 |  | Vlastní | Indiv | 0 | 0 |  | Práce |  |  |  | POL1_
151 | M22-0103038 | Digitální DUAL PIR+MW, dosah 15m/85°, dvě úrovně citlivosti, AND/OR logika, stojánek | ks | 13 |  | 0 |  | 0 |  | 0 | 21 | 0 | 0 | 0 | 0 | 0 |  | Vlastní | Indiv | 0 | 0 |  | Práce |  |  |  | POL1_
152 | M22-0103039 | Montáž, zapojení prostorového detektoru | ks | 13 |  | 0 |  | 0 |  | 0 | 21 | 0 | 0 | 0 | 0 | 0 |  | Vlastní | Indiv | 0 | 0 |  | Práce |  |  |  | POL1_
153 | M22-0103040 | Programování ústředny - jeden prvek | ks | 13 |  | 0 |  | 0 |  | 0 | 21 | 0 | 0 | 0 | 0 | 0 |  | Vlastní | Indiv | 0 | 0 |  | Práce |  |  |  | POL1_
154 | M22-0103041 | Detektor vozidla kompaktní na stěnu pro indikaci rolby v prostoru sněžné jámy, technologie Triangular Planar Array (TPA) 4 ultrazvukové, 12-24VDC / VAC 60 mA, dosah 03-1,5m, reléové | ks | 1 |  | 0 |  | 0 |  | 0 | 21 | 0 | 0 | 0 | 0 | 0 |  | Vlastní | Indiv | 0 | 0 |  | Práce |  |  |  | POL1_
|  | kontakty pro zapojení do systému řízení osvětlení | [24 empty] | POP
155 | M22-0103042 | Montáž, umístění, zapojení a nastavení ultrazvukové detekce přítomnosti rolby | ks | 1 |  | 0 |  | 0 |  | 0 | 21 | 0 | 0 | 0 | 0 | 0 |  | Vlastní | Indiv | 0 | 0 |  | Práce |  |  |  | POL1_
156 | M22-0103043 | Programování řídícího členu - jeden prvek | ks | 4 |  | 0 |  | 0 |  | 0 | 21 | 0 | 0 | 0 | 0 | 0 |  | Vlastní | Indiv | 0 | 0 |  | Práce |  |  |  | POL1_
157 | M22-0103044 | Kombinovaný optickokouřový a teplotní detektor 58°C, samoresetace v patici, určen pro zabezpečovací systémy | ks | 8 |  | 0 |  | 0 |  | 0 | 21 | 0 | 0 | 0 | 0 | 0 |  | Vlastní | Indiv | 0 | 0 |  | Práce |  |  |  | POL1_
158 | M22-0103045 | Montáž požárního detektoru | ks | 8 |  | 0 |  | 0 |  | 0 | 21 | 0 | 0 | 0 | 0 | 0 |  | Vlastní | Indiv | 0 | 0 |  | Práce |  |  |  | POL1_
159 | M22-0103046 | Programování ústředny - jeden prvek | ks | 8 |  | 0 |  | 0 |  | 0 | 21 | 0 | 0 | 0 | 0 | 0 |  | Vlastní | Indiv | 0 | 0 |  | Práce |  |  |  | POL1_
160 | M22-0103047 | Teplotní detektor reagující na teplotu 58°C nebo na rychlý nárůst teploty, samoresetace v patici, určen pro zabezpečovací systémy | ks | 3 |  | 0 |  | 0 |  | 0 | 21 | 0 | 0 | 0 | 0 | 0 |  | Vlastní | Indiv | 0 | 0 |  | Práce |  |  |  | POL1_
161 | M22-0103048 | Montáž požárního detektoru | ks | 3 |  | 0 |  | 0 |  | 0 | 21 | 0 | 0 | 0 | 0 | 0 |  | Vlastní | Indiv | 0 | 0 |  | Práce |  |  |  | POL1_
162 | M22-0103049 | Programování ústředny - jeden prvek | ks | 3 |  | 0 |  | 0 |  | 0 | 21 | 0 | 0 | 0 | 0 | 0 |  | Vlastní | Indiv | 0 | 0 |  | Práce |  |  |  | POL1_
163 | M22-0103050 | Standardní patice pro požární detektory reléová samoresetovací 12V | ks | 11 |  | 0 |  | 0 |  | 0 | 21 | 0 | 0 | 0 | 0 | 0 |  | Vlastní | Indiv | 0 | 0 |  | Práce |  |  |  | POL1_
164 | M22-0103051 | Montáž, zapojení patice | ks | 11 |  | 0 |  | 0 |  | 0 | 21 | 0 | 0 | 0 | 0 | 0 |  | Vlastní | Indiv | 0 | 0 |  | Práce |  |  |  | POL1_
165 | M22-0103052 | Provozní kniha EZS | ks | 1 |  | 0 |  | 0 |  | 0 | 21 | 0 | 0 | 0 | 0 | 0 |  | Vlastní | Indiv | 0 | 0 |  | Práce |  |  |  | POL1_
166 | M22-0103053 | Zaškolení obsluhy | ks | 4 |  | 0 |  | 0 |  | 0 | 21 | 0 | 0 | 0 | 0 | 0 |  | Vlastní | Indiv | 0 | 0 |  | Práce |  |  |  | POL1_
167 | M22-0103054 | Vnitřní nezálohovaná plastová piezosiréna, napájení 11 - 14Vss / 250 mA, akustický výkon 110 dB / 1m , barva slonová kost, rozměry 122 x 72 x 43 mm (v x š x h). | ks | 8 |  | 0 |  | 0 |  | 0 | 21 | 0 | 0 | 0 | 0 | 0 |  | Vlastní | Indiv | 0 | 0 |  | Práce |  |  |  | POL1_
168 | M22-0103055 | Montáž, zapojení nezálohované signalizace | ks | 8 |  | 0 |  | 0 |  | 0 | 21 | 0 | 0 | 0 | 0 | 0 |  | Vlastní | Indiv | 0 | 0 |  | Práce |  |  |  | POL1_
169 | M22-0103056 | Programování ústředny - jeden prvek | ks | 8 |  | 0 |  | 0 |  | 0 | 21 | 0 | 0 | 0 | 0 | 0 |  | Vlastní | Indiv | 0 | 0 |  | Práce |  |  |  | POL1_
170 | M22-0103057 | Plastová nízká propojovací krabice pro povrchovou montáž s ochranným kontaktem, svorky, ochranný kontakt NC, barva bílá | ks | 26 |  | 0 |  | 0 |  | 0 | 21 | 0 | 0 | 0 | 0 | 0 |  | Vlastní | Indiv | 0 | 0 |  | Práce |  |  |  | POL1_
171 | M22-0103058 | Montáž, zapojení boxu s tamprem | ks | 26 |  | 0 |  | 0 |  | 0 | 21 | 0 | 0 | 0 | 0 | 0 |  | Vlastní | Indiv | 0 | 0 |  | Práce |  |  |  | POL1_
172 | M22-0103059 | Sdělovací vnitřní kabel s Al stíněním. Kabel je určen pro pevné vnitřní rozvody ve sdělovací technice. | m | 280 |  | 0 |  | 0 |  | 0 | 21 | 0 | 0 | 0 | 0 | 0 |  | Vlastní | Indiv | 0 | 0 |  | Práce |  |  |  | POL1_
173 | M22-0103060 | Instalace kabelu | m | 280 |  | 0 |  | 0 |  | 0 | 21 | 0 | 0 | 0 | 0 | 0 |  | Vlastní | Indiv | 0 | 0 |  | Práce |  |  |  | POL1_
174 | M22-0103061 | Stíněný čtyřžilový kabel pro PZTS (MAGNET) | m | 710 |  | 0 |  | 0 |  | 0 | 21 | 0 | 0 | 0 | 0 | 0 |  | Vlastní | Indiv | 0 | 0 |  | Práce |  |  |  | POL1_
175 | M22-0103062 | Instalace kabelu | m | 710 |  | 0 |  | 0 |  | 0 | 21 | 0 | 0 | 0 | 0 | 0 |  | Vlastní | Indiv | 0 | 0 |  | Práce |  |  |  | POL1_
176 | M22-0103063 | Stíněný šestižilový kabel pro PZTS (DUAL, SKLO, SIRÉNA, OPTIC+°C, TEPLO) | m | 1190 |  | 0 |  | 0 |  | 0 | 21 | 0 | 0 | 0 | 0 | 0 |  | Vlastní | Indiv | 0 | 0 |  | Práce |  |  |  | POL1_
177 | M22-0103064 | Instalace kabelu | m | 1190 |  | 0 |  | 0 |  | 0 | 21 | 0 | 0 | 0 | 0 | 0 |  | Vlastní | Indiv | 0 | 0 |  | Práce |  |  |  | POL1_
178 | M22-0103065 | Kabel silový 2x1 (CYSY) pro napájení prků PZTS | m | 150 |  | 0 |  | 0 |  | 0 | 21 | 0 | 0 | 0 | 0 | 0 |  | Vlastní | Indiv | 0 | 0 |  | Práce |  |  |  | POL1_
179 | M22-0103066 | Instalace kabelu | m | 150 |  | 0 |  | 0 |  | 0 | 21 | 0 | 0 | 0 | 0 | 0 |  | Vlastní | Indiv | 0 | 0 |  | Práce |  |  |  | POL1_
180 | M22-0103067 | Drobný instalační materiál (svorkovnice, šroubky, podložky, ...) | sada | 18 |  | 0 |  | 0 |  | 0 | 21 | 0 | 0 | 0 | 0 | 0 |  | Vlastní | Indiv | 0 | 0 |  | Práce |  |  |  | POL1_
181 | M22-0103068 | Montáž drobného instalačního materiálu | sada | 18 |  | 0 |  | 0 |  | 0 | 21 | 0 | 0 | 0 | 0 | 0 |  | Vlastní | Indiv | 0 | 0 |  | Práce |  |  |  | POL1_
182 | M22-0103069 | Pomocné práce (příprava a úklid pracoviště, manipulace s materiálem, ...) | kpl | 3 |  | 0 |  | 0 |  | 0 | 21 | 0 | 0 | 0 | 0 | 0 |  | Vlastní | Indiv | 0 | 0 |  | Práce |  |  |  | POL1_
Díl: | M22-04 | NSS Nouzový signalizační systém |  |  |  | 0 |  | 0 |  | 0 |  | 0 |  | 0 |  | 0 |  |  |  |  | 0 | [5 empty] | DIL
183 | M220104001 | Hlavní optický signaliční panel pro čtyři zóny s ovládáním a akustickým i optickým hlášením stavu | ks | 2 |  | 0 |  | 0 |  | 0 | 21 | 0 | 0 | 0 | 0 | 0 |  | Vlastní | Indiv | 0 | 0 |  | Práce |  |  |  | POL1_
184 | M220104002 | Montáž optického signaličního panelu | ks | 2 |  | 0 |  | 0 |  | 0 | 21 | 0 | 0 | 0 | 0 | 0 |  | Vlastní | Indiv | 0 | 0 |  | Práce |  |  |  | POL1_
185 | M220104003 | Nastavení a oživení optického signaličního panelu | ks | 2 |  | 0 |  | 0 |  | 0 | 21 | 0 | 0 | 0 | 0 | 0 |  | Vlastní | Indiv | 0 | 0 |  | Práce |  |  |  | POL1_
186 | M220104004 | Napájecí zdroj 1,5A/40W/24 V DC | ks | 1 |  | 0 |  | 0 |  | 0 | 21 | 0 | 0 | 0 | 0 | 0 |  | Vlastní | Indiv | 0 | 0 |  | Práce |  |  |  | POL1_
187 | M220104005 | Montáž napájecího zdroje | ks | 1 |  | 0 |  | 0 |  | 0 | 21 | 0 | 0 | 0 | 0 | 0 |  | Vlastní | Indiv | 0 | 0 |  | Práce |  |  |  | POL1_
188 | M220104006 | Připojovací kabel pro napájecí zdroj | ks | 1 |  | 0 |  | 0 |  | 0 | 21 | 0 | 0 | 0 | 0 | 0 |  | Vlastní | Indiv | 0 | 0 |  | Práce |  |  |  | POL1_
189 | M220104007 | Instalace připojovacího kabelu pro napájecí zdroj | ks | 1 |  | 0 |  | 0 |  | 0 | 21 | 0 | 0 | 0 | 0 | 0 |  | Vlastní | Indiv | 0 | 0 |  | Práce |  |  |  | POL1_
190 | M220104008 | Volací tahové tlačítko | ks | 6 |  | 0 |  | 0 |  | 0 | 21 | 0 | 0 | 0 | 0 | 0 |  | Vlastní | Indiv | 0 | 0 |  | Práce |  |  |  | POL1_
191 | M220104009 | Montáž volací tahové tlačítko | ks | 6 |  | 0 |  | 0 |  | 0 | 21 | 0 | 0 | 0 | 0 | 0 |  | Vlastní | Indiv | 0 | 0 |  | Práce |  |  |  | POL1_
192 | M220104010 | Vybavovací/resetovací tlačítko pro zrušení poplachu | ks | 2 |  | 0 |  | 0 |  | 0 | 21 | 0 | 0 | 0 | 0 | 0 |  | Vlastní | Indiv | 0 | 0 |  | Práce |  |  |  | POL1_
193 | M220104011 | Montáž vybavovací/resetovací tlačítko | ks | 2 |  | 0 |  | 0 |  | 0 | 21 | 0 | 0 | 0 | 0 | 0 |  | Vlastní | Indiv | 0 | 0 |  | Práce |  |  |  | POL1_
194 | M220104012 | Signální chodbová LED lampa čirá | ks | 2 |  | 0 |  | 0 |  | 0 | 21 | 0 | 0 | 0 | 0 | 0 |  | Vlastní | Indiv | 0 | 0 |  | Práce |  |  |  | POL1_
195 | M220104013 | Montáž signální chodbové lampy | ks | 2 |  | 0 |  | 0 |  | 0 | 21 | 0 | 0 | 0 | 0 | 0 |  | Vlastní | Indiv | 0 | 0 |  | Práce |  |  |  | POL1_
196 | M220104014 | Instalační krabice na omítku pro optický signaliční panel | ks | 2 |  | 0 |  | 0 |  | 0 | 21 | 0 | 0 | 0 | 0 | 0 |  | Vlastní | Indiv | 0 | 0 |  | Práce |  |  |  | POL1_
197 | M220104015 | Montáž dvojnásobné instalační krabice na omítku | ks | 2 |  | 0 |  | 0 |  | 0 | 21 | 0 | 0 | 0 | 0 | 0 |  | Vlastní | Indiv | 0 | 0 |  | Práce |  |  |  | POL1_
198 | M220104016 | Kabel (datový i silový) pro rozvody NSS 4x2x0,5 | m | 110 |  | 0 |  | 0 |  | 0 | 21 | 0 | 0 | 0 | 0 | 0 |  | Vlastní | Indiv | 0 | 0 |  | Práce |  |  |  | POL1_
199 | M220104017 | Instalace kabelu | m | 110 |  | 0 |  | 0 |  | 0 | 21 | 0 | 0 | 0 | 0 | 0 |  | Vlastní | Indiv | 0 | 0 |  | Práce |  |  |  | POL1_
200 | M220104018 | Kabel (datový a silový) pro rozvody NSS 2x2x0,8, červený plášť | m | 190 |  | 0 |  | 0 |  | 0 | 21 | 0 | 0 | 0 | 0 | 0 |  | Vlastní | Indiv | 0 | 0 |  | Práce |  |  |  | POL1_
201 | M220104019 | Instalace kabelu | m | 190 |  | 0 |  | 0 |  | 0 | 21 | 0 | 0 | 0 | 0 | 0 |  | Vlastní | Indiv | 0 | 0 |  | Práce |  |  |  | POL1_
202 | M220104020 | Drobný instalační materiál | sada | 5 |  | 0 |  | 0 |  | 0 | 21 | 0 | 0 | 0 | 0 | 0 |  | Vlastní | Indiv | 0 | 0 |  | Práce |  |  |  | POL1_
203 | M220104021 | Montáž drobného instalačního materiálu | sada | 5 |  | 0 |  | 0 |  | 0 | 21 | 0 | 0 | 0 | 0 | 0 |  | Vlastní | Indiv | 0 | 0 |  | Práce |  |  |  | POL1_
204 | M220104022 | Pomocné práce (provedení průrazů, příprava a úklid pracoviště, manipulace s materiálem, ...) | kpl | 2 |  | 0 |  | 0 |  | 0 | 21 | 0 | 0 | 0 | 0 | 0 |  | Vlastní | Indiv | 0 | 0 |  | Práce |  |  |  | POL1_
Díl: | M22-05 | Společná televizní anténa (STA) |  |  |  | 0 |  | 0 |  | 0 |  | 0 |  | 0 |  | 0 |  |  |  |  | 0 | [5 empty] | DIL
205 | M220105001 | Stožár trojnožka 2m-montážní výška (nad vzpěrami) 156cm, průměr 4,8cm | ks | 1 |  | 0 |  | 0 |  | 0 | 21 | 0 | 0 | 0 | 0 | 0 |  | Vlastní | Indiv | 0 | 0 |  | Práce |  |  |  | POL1_
206 | M220105002 | Montáž anténního stožáru | ks | 1 |  | 0 |  | 0 |  | 0 | 21 | 0 | 0 | 0 | 0 | 0 |  | Vlastní | Indiv | 0 | 0 |  | Práce |  |  |  | POL1_
207 | M220105003 | Betonová zátěž k trojnožce, vibrační výroba(Anténní stožár - trojnožka výška 2,3m, včetně betonové základny, výložníků, komplet) | ks | 3 |  | 0 |  | 0 |  | 0 | 21 | 0 | 0 | 0 | 0 | 0 |  | Vlastní | Indiv | 0 | 0 |  | Práce |  |  |  | POL1_
208 | M220105004 | Montáž příslušenství anténního stožáru | ks | 3 |  | 0 |  | 0 |  | 0 | 21 | 0 | 0 | 0 | 0 | 0 |  | Vlastní | Indiv | 0 | 0 |  | Práce |  |  |  | POL1_
209 | M220105005 | Pryžová podložka pod betonovou zátěž k trojnožce(Anténní stožár - trojnožka výška 2,3m, včetně betonové základny, výložníků, komplet) | ks | 3 |  | 0 |  | 0 |  | 0 | 21 | 0 | 0 | 0 | 0 | 0 |  | Vlastní | Indiv | 0 | 0 |  | Práce |  |  |  | POL1_
210 | M220105006 | Montáž příslušenství anténního stožáru | m | 3 |  | 0 |  | 0 |  | 0 | 21 | 0 | 0 | 0 | 0 | 0 |  | Vlastní | Indiv | 0 | 0 |  | Práce |  |  |  | POL1_
211 | M220105007 | Anténa UHF typu Yagi, kanál 21-48, G=12 dBd, LTE700, výstup F-konektor | ks | 2 |  | 0 |  | 0 |  | 0 | 21 | 0 | 0 | 0 | 0 | 0 |  | Vlastní | Indiv | 0 | 0 |  | Práce |  |  |  | POL1_
212 | M220105008 | Montáž antény | ks | 2 |  | 0 |  | 0 |  | 0 | 21 | 0 | 0 | 0 | 0 | 0 |  | Vlastní | Indiv | 0 | 0 |  | Práce |  |  |  | POL1_
213 | M220105009 | Přepětová ochrana pro koaxiální kabel, set 4ks, F-konektory | ks | 1 |  | 0 |  | 0 |  | 0 | 21 | 0 | 0 | 0 | 0 | 0 |  | Vlastní | Indiv | 0 | 0 |  | Práce |  |  |  | POL1_
214 | M220105010 | Montáž přepětové ochrany | ks | 2 |  | 0 |  | 0 |  | 0 | 21 | 0 | 0 | 0 | 0 | 0 |  | Vlastní | Indiv | 0 | 0 |  | Práce |  |  |  | POL1_
215 | M220105011 | Filtr pro koaxiální kabel LTE filtr slouží k potlačení rušivých signálů nad frekvencí 698 MHz (pásma LTE700/800), F-konektory | ks | 2 |  | 0 |  | 0 |  | 0 | 21 | 0 | 0 | 0 | 0 | 0 |  | Vlastní | Indiv | 0 | 0 |  | Práce |  |  |  | POL1_
216 | M220105012 | Montáž přepětové ochrany | ks | 2 |  | 0 |  | 0 |  | 0 | 21 | 0 | 0 | 0 | 0 | 0 |  | Vlastní | Indiv | 0 | 0 |  | Práce |  |  |  | POL1_
217 | M220105013 | Anténní zesilovač je domovní zesilovač pro příjem UHF/BIII/FM/DAB signálů do 694 MHz (LTE700 kompatibilní), dva výstupy: 3 / 2+1 (vstup / testovací výstup/test output), F-konektory, na poličku | ks | 1 |  | 0 |  | 0 |  | 0 | 21 | 0 | 0 | 0 | 0 | 0 |  | Vlastní | Indiv | 0 | 0 |  | Práce |  |  |  | POL1_
|  | do RACK2 | [24 empty] | POP
218 | M220105014 | Montáž a zapojení zesilovače | ks | 1 |  | 0 |  | 0 |  | 0 | 21 | 0 | 0 | 0 | 0 | 0 |  | Vlastní | Indiv | 0 | 0 |  | Práce |  |  |  | POL1_
219 | M220105015 | Rozbočovač 1x vsup 2x výstup 3,3/4,0dB. Šířka pásma 5-1000 MHz. Kryt z poniklované zinkové slitiny. Výborná odolnost proti korozi. Provedení na konektory F | ks | 1 |  | 0 |  | 0 |  | 0 | 21 | 0 | 0 | 0 | 0 | 0 |  | Vlastní | Indiv | 0 | 0 |  | Práce |  |  |  | POL1_
220 | M220105016 | Montáž a zapojení rozbočovače | ks | 1 |  | 0 |  | 0 |  | 0 | 21 | 0 | 0 | 0 | 0 | 0 |  | Vlastní | Indiv | 0 | 0 |  | Práce |  |  |  | POL1_
221 | M220105017 | Rozbočovač 1x vsup 3x výstup 5,5/6,5dB. Šířka pásma 5-1000 MHz. Kryt z poniklované zinkové slitiny. Výborná odolnost proti korozi. Provedení na konektory F | ks | 1 |  | 0 |  | 0 |  | 0 | 21 | 0 | 0 | 0 | 0 | 0 |  | Vlastní | Indiv | 0 | 0 |  | Práce |  |  |  | POL1_
222 | M220105018 | Montáž a zapojení rozbočovače | ks | 1 |  | 0 |  | 0 |  | 0 | 21 | 0 | 0 | 0 | 0 | 0 |  | Vlastní | Indiv | 0 | 0 |  | Práce |  |  |  | POL1_
223 | M220105019 | Kabel koaxiální pro televizní rozvody, bílý, PVC, vnitř. vodič 1,13mm Cu, opletení Al, balení 250m | m | 380 |  | 0 |  | 0 |  | 0 | 21 | 0 | 0 | 0 | 0 | 0 |  | Vlastní | Indiv | 0 | 0 |  | Práce |  |  |  | POL1_
224 | M220105020 | Instalace kabelu | m | 380 |  | 0 |  | 0 |  | 0 | 21 | 0 | 0 | 0 | 0 | 0 |  | Vlastní | Indiv | 0 | 0 |  | Práce |  |  |  | POL1_
225 | M220105021 | F-konektor 75 Ohmů, samořezný | ks | 18 |  | 0 |  | 0 |  | 0 | 21 | 0 | 0 | 0 | 0 | 0 |  | Vlastní | Indiv | 0 | 0 |  | Práce |  |  |  | POL1_
226 | M220105022 | Montáž konektoru | ks | 18 |  | 0 |  | 0 |  | 0 | 21 | 0 | 0 | 0 | 0 | 0 |  | Vlastní | Indiv | 0 | 0 |  | Práce |  |  |  | POL1_
227 | M220105023 | Koaxiální kabel, plášť PE, venkovní instalace, do 400m | m | 30 |  | 0 |  | 0 |  | 0 | 21 | 0 | 0 | 0 | 0 | 0 |  | Vlastní | Indiv | 0 | 0 |  | Práce |  |  |  | POL1_
228 | M220105024 | Instalace kabelu | m | 30 |  | 0 |  | 0 |  | 0 | 21 | 0 | 0 | 0 | 0 | 0 |  | Vlastní | Indiv | 0 | 0 |  | Práce |  |  |  | POL1_
229 | M220105025 | F-konektor 75 Ohmů kompresní venkovní | ks | 4 |  | 0 |  | 0 |  | 0 | 21 | 0 | 0 | 0 | 0 | 0 |  | Vlastní | Indiv | 0 | 0 |  | Práce |  |  |  | POL1_
230 | M220105026 | Montáž konektoru | ks | 4 |  | 0 |  | 0 |  | 0 | 21 | 0 | 0 | 0 | 0 | 0 |  | Vlastní | Indiv | 0 | 0 |  | Práce |  |  |  | POL1_
|  | Investor / uživatel si určí preferovaný typ zásuvek v objektu | [24 empty] | POP
231 | M220105028 | Zásuvka TV-R, bílá, do hvězdy | ks | 5 |  | 0 |  | 0 |  | 0 | 21 | 0 | 0 | 0 | 0 | 0 |  | Vlastní | Indiv | 0 | 0 |  | Práce |  |  |  | POL1_
232 | M220105029 | Montáž televizní zásuvky | ks | 5 |  | 0 |  | 0 |  | 0 | 21 | 0 | 0 | 0 | 0 | 0 |  | Vlastní | Indiv | 0 | 0 |  | Práce |  |  |  | POL1_
233 | M220105030 | Kryt zásuvky TV-R, bílý | ks | 5 |  | 0 |  | 0 |  | 0 | 21 | 0 | 0 | 0 | 0 | 0 |  | Vlastní | Indiv | 0 | 0 |  | Práce |  |  |  | POL1_
234 | M220105031 | Montáž krytu zásuvky | ks | 5 |  | 0 |  | 0 |  | 0 | 21 | 0 | 0 | 0 | 0 | 0 |  | Vlastní | Indiv | 0 | 0 |  | Práce |  |  |  | POL1_
235 | M220105032 | Zásuvka HDMI, male/maleoncová - do hvězdy | ks | 2 |  | 0 |  | 0 |  | 0 | 21 | 0 | 0 | 0 | 0 | 0 |  | Vlastní | Indiv | 0 | 0 |  | Práce |  |  |  | POL1_
236 | M220105033 | Montáž televizní zásuvky | ks | 2 |  | 0 |  | 0 |  | 0 | 21 | 0 | 0 | 0 | 0 | 0 |  | Vlastní | Indiv | 0 | 0 |  | Práce |  |  |  | POL1_
237 | M220105034 | Rámeček jednoduchý, bílá barva | ks | 2 |  | 0 |  | 0 |  | 0 | 21 | 0 | 0 | 0 | 0 | 0 |  | Vlastní | Indiv | 0 | 0 |  | Práce |  |  |  | POL1_
238 | M220105035 | Montáž rámečku zásuvky | ks | 2 |  | 0 |  | 0 |  | 0 | 21 | 0 | 0 | 0 | 0 | 0 |  | Vlastní | Indiv | 0 | 0 |  | Práce |  |  |  | POL1_
239 | M220105036 | Kryt HDMI zásuvky | ks | 2 |  | 0 |  | 0 |  | 0 | 21 | 0 | 0 | 0 | 0 | 0 |  | Vlastní | Indiv | 0 | 0 |  | Práce |  |  |  | POL1_
240 | M220105037 | Montáž masky zásuvky | ks | 2 |  | 0 |  | 0 |  | 0 | 21 | 0 | 0 | 0 | 0 | 0 |  | Vlastní | Indiv | 0 | 0 |  | Práce |  |  |  | POL1_
|  | Investor / uživatel si určí preferovaný typ zásuvek v objektu | [24 empty] | POP
241 | M220105039 | Krabice přístrojová KPR 68 hluboká Kopos | ks | 2 |  | 0 |  | 0 |  | 0 | 21 | 0 | 0 | 0 | 0 | 0 |  | Vlastní | Indiv | 0 | 0 |  | Práce |  |  |  | POL1_
242 | M220105040 | Montáž instalační krabice KU, KO, LK | ks | 2 |  | 0 |  | 0 |  | 0 | 21 | 0 | 0 | 0 | 0 | 0 |  | Vlastní | Indiv | 0 | 0 |  | Práce |  |  |  | POL1_
243 | M220105041 | Kabel S/FTP Cat.7 1000 MHz 4x2xAWG23, LS0H modrý, Dca | m | 20 |  | 0 |  | 0 |  | 0 | 21 | 0 | 0 | 0 | 0 | 0 |  | Vlastní | Indiv | 0 | 0 |  | Práce |  |  |  | POL1_
244 | M220105042 | Instalace kabelu | m | 20 |  | 0 |  | 0 |  | 0 | 21 | 0 | 0 | 0 | 0 | 0 |  | Vlastní | Indiv | 0 | 0 |  | Práce |  |  |  | POL1_
245 | M220105043 | Prodlužovací kabel HDMI-HDMI 0,5m | ks | 4 |  | 0 |  | 0 |  | 0 | 21 | 0 | 0 | 0 | 0 | 0 |  | Vlastní | Indiv | 0 | 0 |  | Práce |  |  |  | POL1_
246 | M220105044 | Montáž kabel | ks | 4 |  | 0 |  | 0 |  | 0 | 21 | 0 | 0 | 0 | 0 | 0 |  | Vlastní | Indiv | 0 | 0 |  | Práce |  |  |  | POL1_
247 | M220105045 | Drobný instalační materiál (spojovací materiál, izolační pásky, vybavení pro PO,materiál pro montáž, úklid po montáži, ...) | sada | 4 |  | 0 |  | 0 |  | 0 | 21 | 0 | 0 | 0 | 0 | 0 |  | Vlastní | Indiv | 0 | 0 |  | Práce |  |  |  | POL1_
248 | M220105046 | Montáž drobného instalačního materiálu | sada | 4 |  | 0 |  | 0 |  | 0 | 21 | 0 | 0 | 0 | 0 | 0 |  | Vlastní | Indiv | 0 | 0 |  | Práce |  |  |  | POL1_
Díl: | M22-06 | Audio systém ZS (využívá vybavení a rozvody SK) |  |  |  | 0 |  | 0 |  | 0 |  | 0 |  | 0 |  | 0 |  |  |  |  | 0 | [5 empty] | DIL
249 | M220106001 | MIX1 Mixážní pult do RACK1 obsahuje 10 vstupů a 2 výstupy, RM, Vlastnosti: - 5× Mic / Line vstup konektorem XLR sym. - 4× Mic / Line vstup konektorem XLR sym. mono nebo RCA Cinch stereo - 1× Mic | ks | 1 |  | 0 |  | 0 |  | 0 | 21 | 0 | 0 | 0 | 0 | 0 |  | Vlastní | Indiv | 0 | 0 |  | Práce |  |  |  | POL1_
|  | vstup pro mikrofon JPTT 10 s nejvyšší prioritou konektorem DIN 7 pinů | [24 empty] | POP
|  | - 2 výstupy, mono, konektory XLR sym. - nastavení výstupní sběrnice | [24 empty] | POP
|  | - antomové napájení na vstupech 2 – 10 na konektorech XLR | [24 empty] | POP
|  | - vstupy 2 a 3 možnost nastavení priority | [24 empty] | POP
|  | - citlivost MIC vstupu –50 dBu (2,45 mV) / 5 kOhm | [24 empty] | POP
|  | - citlivost Line vstupu –10 dBu (245 mV) / 10 kOhm | [24 empty] | POP
|  | - výstupní úroveň až +4 dBu (21,23 V) | [24 empty] | POP
|  | - 4 nebo 10 tónový gong s nastavitelnou úrovní a směrováním | [24 empty] | POP
|  | - napájení 230 V / 50 Hz AC, 24 V DC, 13 W | [24 empty] | POP
|  | - frekvenční rozsah 20 – 20 000 Hz / –0,5 dB | [24 empty] | POP
|  | - odstup S/N 75 dB / Line | [24 empty] | POP
|  | - zkreslení: THD < 0,0,3 % / Line | [24 empty] | POP
250 | M220106002 | Montáž Pult mixážní | ks | 1 |  | 0 |  | 0 |  | 0 | 21 | 0 | 0 | 0 | 0 | 0 |  | Vlastní | Indiv | 0 | 0 |  | Práce |  |  |  | POL1_
251 | M220106003 | MIX2 Mixážní pult pro komentátora, Vlastnosti: - 2 mono a 2 stereo vstupy přes XLR nebo Jack, 3 pásm. korekce, AUX, fantom, 3 sběrnice - potenciometry výstupů: 1 + 1 - indikace výstup. signálu: | ks | 1 |  | 0 |  | 0 |  | 0 | 21 | 0 | 0 | 0 | 0 | 0 |  | Vlastní | Indiv | 0 | 0 |  | Práce |  |  |  | POL1_
|  | led bargraf | [24 empty] | POP
|  | - fadery: odolné ALPS | [24 empty] | POP
|  | - frekvenční rozsah: 10 – 60 kHz / ± 3 dB | [24 empty] | POP
|  | - vhodné pro: malé kapely, ozvučení, dom. video atp. | [24 empty] | POP
|  | - zkreslení: THD+N < 0,01 % / A | [24 empty] | POP
|  | - odstup S/N: 112 dB | [24 empty] | POP
|  | - napájení: adaptérem (je součástí balení) | [24 empty] | POP
|  | - výbava mono vstupů: sym. / nesym. přes XLR nebo Jack 6,3 + 3 pásmový frekvenční korektor + nastavení vst. citlivosti + nastavení panoramy + nastavení úrovně do efektové cesty + sepnutelné fantomové napájení | [24 empty] | POP | - výbava mono vstupů: sym. / nesym. přes XLR nebo Jack 6,3 + 3 pásmový frekvenční korektor + nastavení vst. citlivosti + nastavení panoramy + nastavení úrovně do efektové cesty + sepnutelné fantomové napájení
|  | - výbava stereo vstupů: nesym. přes Jack s nastavením hlasitosti a vyvážení + 3 pásmový frekvenční korek-tor + nastavení úrovně do efektové cesty | [24 empty] | POP | - výbava stereo vstupů: nesym. přes Jack s nastavením hlasitosti a vyvážení + 3 pásmový frekvenční korek-tor + nastavení úrovně do efektové cesty
|  | - citlivost mono vstupu – 40 dBu - +10 dBu | [24 empty] | POP
|  | - nastavení frekv. korektoru: 80 Hz; 2,5 kHz; 2 kHz / ± 15 dB | [24 empty] | POP
|  | - max. výstupní úroveň master: + 22 dBu | [24 empty] | POP
252 | M220106004 | Montáž Pult mixážní | ks | 1 |  | 0 |  | 0 |  | 0 | 21 | 0 | 0 | 0 | 0 | 0 |  | Vlastní | Indiv | 0 | 0 |  | Práce |  |  |  | POL1_
253 | M220106005 | MIX3 Mixážní pult na střídačku, Vlastnosti: 2 sym. vstupy MIC/LINE, 2 stereo vstupy AUX, linkové výstupy, Mp3 přehrávač z SD karty a USB, Bluetooth, frekvenční korektor, IR dálkové ovládání, | ks | 1 |  | 0 |  | 0 |  | 0 | 21 | 0 | 0 | 0 | 0 | 0 |  | Vlastní | Indiv | 0 | 0 |  | Práce |  |  |  | POL1_
|  | ocelová skříň | [24 empty] | POP
254 | M220106006 | Montáž Pult mixážní | ks | 1 |  | 0 |  | 0 |  | 0 | 21 | 0 | 0 | 0 | 0 | 0 |  | Vlastní | Indiv | 0 | 0 |  | Práce |  |  |  | POL1_
255 | M220106007 | Rozvaděč plastový v300 x š250 x h140 | ks | 1 |  | 0 |  | 0 |  | 0 | 21 | 0 | 0 | 0 | 0 | 0 |  | Vlastní | Indiv | 0 | 0 |  | Práce |  |  |  | POL1_
256 | M220106008 | Instalace rozvaděče | ks | 1 |  | 0 |  | 0 |  | 0 | 21 | 0 | 0 | 0 | 0 | 0 |  | Vlastní | Indiv | 0 | 0 |  | Práce |  |  |  | POL1_
257 | M220106009 | Otočná klika a FAB pro rozvaděč | ks | 1 |  | 0 |  | 0 |  | 0 | 21 | 0 | 0 | 0 | 0 | 0 |  | Vlastní | Indiv | 0 | 0 |  | Práce |  |  |  | POL1_
258 | M220106010 | Montáž zámku do dveří rozvaděče | ks | 1 |  | 0 |  | 0 |  | 0 | 21 | 0 | 0 | 0 | 0 | 0 |  | Vlastní | Indiv | 0 | 0 |  | Práce |  |  |  | POL1_
259 | M220106011 | Kvalitní redukce z audia na UTP rozhraní, možnost přenesení signálu až na 600m bez přídavného napájení. | sada | 4 |  | 0 |  | 0 |  | 0 | 21 | 0 | 0 | 0 | 0 | 0 |  | Vlastní | Indiv | 0 | 0 |  | Práce |  |  |  | POL1_
260 | M220106012 | Instalace extenderů | ks | 8 |  | 0 |  | 0 |  | 0 | 21 | 0 | 0 | 0 | 0 | 0 |  | Vlastní | Indiv | 0 | 0 |  | Práce |  |  |  | POL1_
261 | M220106013 | Mikrofon elektrodynamický, vyrovnaná kmitočtová charakteristika, 4m kabel | ks | 3 |  | 0 |  | 0 |  | 0 | 21 | 0 | 0 | 0 | 0 | 0 |  | Vlastní | Indiv | 0 | 0 |  | Práce |  |  |  | POL1_
262 | M220106014 | Montáž mic | ks | 3 |  | 0 |  | 0 |  | 0 | 21 | 0 | 0 | 0 | 0 | 0 |  | Vlastní | Indiv | 0 | 0 |  | Práce |  |  |  | POL1_
263 | M220106015 | Stojan pro mikrofon na stůl, Vlastnosti. - plastové ABS tělo černé barvy - opatřeno závitem W3/8“ 16 ch/p a W5/8“ 28 ch/p - podstava zabírá cca O 230 mm - výška max. 180 mm - skládací - možno | ks | 2 |  | 0 |  | 0 |  | 0 | 21 | 0 | 0 | 0 | 0 | 0 |  | Vlastní | Indiv | 0 | 0 |  | Práce |  |  |  | POL1_
|  | použít úchyt pevný nebo pružinový, nejsou součástí dodávky | [24 empty] | POP
264 | M220106016 | Montáž stojanu mic | ks | 2 |  | 0 |  | 0 |  | 0 | 21 | 0 | 0 | 0 | 0 | 0 |  | Vlastní | Indiv | 0 | 0 |  | Práce |  |  |  | POL1_
265 | M220106017 | Držák mikrofonu na stojan pevný, Vlastnosti. - plastové ABS tělo černé barvy - opatřeno závitem W3/8“ 16 ch/p a W5/8“ 28 ch/p - podstava zabírá cca O 230 mm - výška max. 180 mm - skládací - | ks | 1 |  | 0 |  | 0 |  | 0 | 21 | 0 | 0 | 0 | 0 | 0 |  | Vlastní | Indiv | 0 | 0 |  | Práce |  |  |  | POL1_
|  | možno použít úchyt pevný nebo pružinový, nejsou součástí dodávky | [24 empty] | POP
266 | M220106018 | Montáž držáku mic | ks | 1 |  | 0 |  | 0 |  | 0 | 21 | 0 | 0 | 0 | 0 | 0 |  | Vlastní | Indiv | 0 | 0 |  | Práce |  |  |  | POL1_
267 | M220106019 | Reprosoustava profesionální - pasivní verze, Vlastnosti:- basový reproduktor 1 × 12“- výškový reproduktor driver 44 mm- výkon rms./max. 300 / 550 W- impedance 8 Ohm- citlivost 97 dB / 1W, | ks | 4 |  | 0 |  | 0 |  | 0 | 21 | 0 | 0 | 0 | 0 | 0 |  | Vlastní | Indiv | 0 | 0 |  | Práce |  |  |  | POL1_
|  | 1m | [24 empty] | POP
|  | - výšk. směrovost 50°/100° × 55° | [24 empty] | POP
|  | - max. akust. tlak 121 dB / 1m | [24 empty] | POP
|  | - frekvenční rozsah / -10 dB 40 - 20 000 Hz | [24 empty] | POP
|  | - frekvenční rozsah / -3 dB 50 - 18 000 Hz | [24 empty] | POP
|  | - harmonické zkreslení < 1% | [24 empty] | POP
|  | - připojení 2 × Speacon | [24 empty] | POP
|  | - hmotnost 18 kg | [24 empty] | POP
268 | M220106020 | Montáž Reprosoustava profesionální | ks | 4 |  | 0 |  | 0 |  | 0 | 21 | 0 | 0 | 0 | 0 | 0 |  | Vlastní | Indiv | 0 | 0 |  | Práce |  |  |  | POL1_
269 | M220106021 | Velmi robustní kloubový držák profesionálních reprosoustav, Vlastnosti:- nastavení sklonu a natočení pomocí dvou dorazů- pro BC 1000(A), 1200(A), 1500(A)- příruba na zeď 140 × 300 mm z 3 mm | ks | 4 |  | 0 |  | 0 |  | 0 | 21 | 0 | 0 | 0 | 0 | 0 |  | Vlastní | Indiv | 0 | 0 |  | Práce |  |  |  | POL1_
|  | oceli | [24 empty] | POP
|  | - vzdálenost protikusu od zdi 260 mm | [24 empty] | POP
|  | - aretace pozice reprosoustavy pomocí rozpínacího protikusu pro reprosoustavu 35 mm | [24 empty] | POP
|  | - instalace pomocí 6 kovových rozpínacích hmoždinek | [24 empty] | POP
|  | - povrchová úprava černým komaxitem, nosnost 50 kg | [24 empty] | POP
270 | M220106022 | Montáž Držák kloubový profesionální | ks | 4 |  | 0 |  | 0 |  | 0 | 21 | 0 | 0 | 0 | 0 | 0 |  | Vlastní | Indiv | 0 | 0 |  | Práce |  |  |  | POL1_
271 | M220106023 | Čtyři nosné konzoly - konstrukce pro čtyři reprosoustvy nad ledem | kpl | 1 |  | 0 |  | 0 |  | 0 | 21 | 0 | 0 | 0 | 0 | 0 |  | Vlastní | Indiv | 0 | 0 |  | Práce |  |  |  | POL1_
272 | M220106024 | Montáž nosná konstrukce pro čtyři reprosoustvy nad ledem | kpl | 1 |  | 0 |  | 0 |  | 0 | 21 | 0 | 0 | 0 | 0 | 0 |  | Vlastní | Indiv | 0 | 0 |  | Práce |  |  |  | POL1_
273 | M220106025 | Profesionální subwoofer - aktivní verze, Vlastnosti:- basový reproduktor s litým košem- robustní ochranný grill- robustní vyztužená ozvučnice- basový reproduktor 1 × 15“- elektrodynamický driver | ks | 2 |  | 0 |  | 0 |  | 0 | 21 | 0 | 0 | 0 | 0 | 0 |  | Vlastní | Indiv | 0 | 0 |  | Práce |  |  |  | POL1_
|  | s vestavěným zvukovodem | [24 empty] | POP
|  | - výkon rms./max. 400 / 700 W | [24 empty] | POP
|  | - frekvenční rozsah 40 – (80 – 250) Hz | [24 empty] | POP
|  | - 2× XLR vstup/výstup | [24 empty] | POP
|  | - barva černá | [24 empty] | POP
|  | - rozměry 485 × 460 × 700 mm | [24 empty] | POP
274 | M220106026 | Montáž reproduktor podhledový | ks | 2 |  | 0 |  | 0 |  | 0 | 21 | 0 | 0 | 0 | 0 | 0 |  | Vlastní | Indiv | 0 | 0 |  | Práce |  |  |  | POL1_
275 | M220106027 | Velmi robustní kloubový držák profesionálních reprosoustav, Vlastnosti:- nastavení sklonu a natočení pomocí dvou dorazů- pro BC 1000(A), 1200(A), 1500(A)- příruba na zeď 140 × 300 mm z 3 mm | ks | 2 |  | 0 |  | 0 |  | 0 | 21 | 0 | 0 | 0 | 0 | 0 |  | Vlastní | Indiv | 0 | 0 |  | Práce |  |  |  | POL1_
|  | oceli | [24 empty] | POP
|  | - vzdálenost protikusu od zdi 260 mm | [24 empty] | POP
|  | - aretace pozice reprosoustavy pomocí rozpínacího protikusu pro reprosoustavu 35 mm | [24 empty] | POP
|  | - instalace pomocí 6 kovových rozpínacích hmoždinek | [24 empty] | POP
|  | - povrchová úprava černým komaxitem, nosnost 50 kg | [24 empty] | POP
276 | M220106028 | Montáž Držák kloubový profesionální | ks | 2 |  | 0 |  | 0 |  | 0 | 21 | 0 | 0 | 0 | 0 | 0 |  | Vlastní | Indiv | 0 | 0 |  | Práce |  |  |  | POL1_
277 | M220106029 | 12 reprosoustav (6 párů) s konzolou (objednat s převodním transformátorem), barva bílá/černá - pasivní verze, Vhodné pro: ozvučení komerčních interiérů, konferenčních center, restaurací, barů, | pár | 6 |  | 0 |  | 0 |  | 0 | 21 | 0 | 0 | 0 | 0 | 0 |  | Vlastní | Indiv | 0 | 0 |  | Práce |  |  |  | POL1_
|  | kanceláří, administrativních prostor a hotelů formou nástěnné montáže, | [24 empty] | POP
|  | Vlastnosti | [24 empty] | POP
|  | - 70 W / 140 W | [24 empty] | POP
|  | - basový reproduktor 8“ s mica membránou | [24 empty] | POP
|  | - výškový reproduktor s PEI kalotou | [24 empty] | POP
|  | - impedance 8 Ohm | [24 empty] | POP
|  | - ekv. citlivost 89 dB / 1W, 1m | [24 empty] | POP
|  | - frekv. pásmo 48 – 20 000 Hz | [24 empty] | POP
|  | - krytí IP 43 | [24 empty] | POP
|  | - černé nebo bílé provedení | [24 empty] | POP
|  | - rozměry 276×364×213 mm | [24 empty] | POP
|  | - doporučený 100 V transformátor | [24 empty] | POP
278 | M220106030 | Montáž Reprosoustava profesionální | ks | 6 |  | 0 |  | 0 |  | 0 | 21 | 0 | 0 | 0 | 0 | 0 |  | Vlastní | Indiv | 0 | 0 |  | Práce |  |  |  | POL1_
279 | M220106031 | Převodní transformátor 100V/(120–60W–30W)/8 Ohm, Vlastnosti: - primární vinutí 100 V - 2 odbočky na primární straně 120 – 60 – 30 W pro hrubé nastavení hlasitosti - sekundární vinutí galvanicky | ks | 12 |  | 0 |  | 0 |  | 0 | 21 | 0 | 0 | 0 | 0 | 0 |  | Vlastní | Indiv | 0 | 0 |  | Práce |  |  |  | POL1_
|  | oddělené | [24 empty] | POP
|  | - sekundátrní vinutí pro napojení 8 ? reproduktoru | [24 empty] | POP
|  | - drátové barevně označené vývody | [24 empty] | POP
|  | - kvalitní EI plechy, CuL drát | [24 empty] | POP
|  | - plechový kryt jádra | [24 empty] | POP
|  | - rozměry 104×67×69 mm vč. montážních pacek | [24 empty] | POP
|  | - hmotnost 1,37 kg | [24 empty] | POP
280 | M220106032 | Montáž Převodního transformátoru do Reprosoustavy | ks | 12 |  | 0 |  | 0 |  | 0 | 21 | 0 | 0 | 0 | 0 | 0 |  | Vlastní | Indiv | 0 | 0 |  | Práce |  |  |  | POL1_
281 | M220106033 | Zvukový projektor oboustranný pro plošné ozvučování bílý, 100V transf., Vlastnosti:- výkon 20 W rms / 100 V- vstupní impedance min. 500 ?- ekv. citlivost 92 dB / 1W, 1m- frekvenční rozsah 110 – | ks | 13 |  | 0 |  | 0 |  | 0 | 21 | 0 | 0 | 0 | 0 | 0 |  | Vlastní | Indiv | 0 | 0 |  | Práce |  |  |  | POL1_
|  | 15 000 Hz | [24 empty] | POP
|  | - 6,5“ širokopásmový reproduktor | [24 empty] | POP
|  | - oboustranné vyzařování zvuku | [24 empty] | POP
|  | - možnost volby výkonu ve třech krocích, dle připojení kabelu | [24 empty] | POP
|  | - instalace do exteriérů, vlhku odolný | [24 empty] | POP
|  | - vestavěná ocelová konzola s možností nasměrování | [24 empty] | POP
|  | - stupeň krytí IP 55 | [24 empty] | POP
|  | - ozvučnice z hliníku, nástřik práškovou barvou | [24 empty] | POP
|  | - antikorozní provedení | [24 empty] | POP
|  | - kovová čelní mřížka | [24 empty] | POP
|  | - vyvedení kabelu z boku válce | [24 empty] | POP
|  | - barva bílá, RAL 9016 | [24 empty] | POP
|  | - rozměry O 170×250 mm | [24 empty] | POP
282 | M220106034 | Montáž projektor se 100V transformátorem | ks | 13 |  | 0 |  | 0 |  | 0 | 21 | 0 | 0 | 0 | 0 | 0 |  | Vlastní | Indiv | 0 | 0 |  | Práce |  |  |  | POL1_
283 | M220106035 | Podhledový reproduktor - pasivní verze, Vlastnosti:- nominál. O reproduk. 8“- výkon rms 10 – 5 W / 100 V- membrána / magnet grafit. papír / ferit- materiál koše ocel- barva bílá RAL 9016- | ks | 13 |  | 0 |  | 0 |  | 0 | 21 | 0 | 0 | 0 | 0 | 0 |  | Vlastní | Indiv | 0 | 0 |  | Práce |  |  |  | POL1_
|  | impedance 1 k? / 8 ? | [24 empty] | POP
|  | - ekvivalentní citlivost 92 dB / 1W, 1m | [24 empty] | POP
|  | - frekvenční rozsah 90 – 18 000 Hz | [24 empty] | POP
|  | - pracovní teplota –10 – 40 °C | [24 empty] | POP
|  | - způsob uchycení – pružiny | [24 empty] | POP
|  | - rozměry O 265 × 75 mm | [24 empty] | POP
|  | - O montážního otvoru 230 mm | [24 empty] | POP
|  | - rozměr ocel. krytu O 205 × 87 mm | [24 empty] | POP
284 | M220106036 | Montáž reproduktor podhledový | ks | 13 |  | 0 |  | 0 |  | 0 | 21 | 0 | 0 | 0 | 0 | 0 |  | Vlastní | Indiv | 0 | 0 |  | Práce |  |  |  | POL1_
285 | M220106037 | Držák reproduktoru pro kazetové podhledy, slouží k instalaci podhledového reproduktoru do minerálních kazetových podhledů | ks | 13 |  | 0 |  | 0 |  | 0 | 21 | 0 | 0 | 0 | 0 | 0 |  | Vlastní | Indiv | 0 | 0 |  | Práce |  |  |  | POL1_
286 | M220106038 | Montáž držáku | ks | 13 |  | 0 |  | 0 |  | 0 | 21 | 0 | 0 | 0 | 0 | 0 |  | Vlastní | Indiv | 0 | 0 |  | Práce |  |  |  | POL1_
287 | M220106039 | Ústředna rozhlasová RÚ (RACK1 Velín - chodby v přízemí), Vlastnosti: - 1 vstup Mic konektorem XLR sym. s funkcí priority - výkon 500 W rms / 100 V, 70 V, 4 – 16 , 3 výstupní zóny - 2 vstupy Mic | ks | 1 |  | 0 |  | 0 |  | 0 | 21 | 0 | 0 | 0 | 0 | 0 |  | Vlastní | Indiv | 0 | 0 |  | Práce |  |  |  | POL1_
|  | konektorem Jack 6,3 nesym., odděleně nastavitelná hlasitost, citlivost 3 mV, vstupní impedance 600 | [24 empty] | POP
|  | - 1 vstup Mic konektorem Jack 6,3 nesym. na předním panelu ústředny s funkcí priority (umlčování), odděleně nastavitelná hlasitost, citlivost 3 mV, vstupní impedance 600 | [24 empty] | POP | - 1 vstup Mic konektorem Jack 6,3 nesym. na předním panelu ústředny s funkcí priority (umlčování), odděleně nastavitelná hlasitost, citlivost 3 mV, vstupní impedance 600
|  | - 2 vstupy Aux stereo, konektory RCA Cinch, citlivost 200 mV, vstupní impedance 10 k | [24 empty] | POP
|  | - vestavěný digitální modul přehrávače Mp3 souborů z USB (Flash paměti) nebo SD karty a tuneru, vestavěný FM tuner | [24 empty] | POP | - vestavěný digitální modul přehrávače Mp3 souborů z USB (Flash paměti) nebo SD karty a tuneru, vestavěný FM tuner
|  | - digitální modul přehrávače Mp3 souborů z USB (Flash paměti) nebo SD / MMC paměťové karty s podporou kapacity až 16 GB | [24 empty] | POP | - digitální modul přehrávače Mp3 souborů z USB (Flash paměti) nebo SD / MMC paměťové karty s podporou kapacity až 16 GB
|  | - přehrávání z lokální sítě, z internetu, smartphonu, tabletu, počítače, DLNA, AirPlay, UpnP, Spotify, Tune-In, I-Heart Radio, Napster, Deezer | [24 empty] | POP | - přehrávání z lokální sítě, z internetu, smartphonu, tabletu, počítače, DLNA, AirPlay, UpnP, Spotify, Tune-In, I-Heart Radio, Napster, Deezer
|  | - streamovací aplikace jakékoliv a zdarma, vysoká účinnost, kvalitní zvuk | [24 empty] | POP
|  | - softwarový equalizér | [24 empty] | POP
|  | - podsvětlený LCD display modulu přehrávače | [24 empty] | POP
|  | - prioritní funkce s možností nastavení prahu umlčení | [24 empty] | POP
|  | - všechny stereo vstupy a zdroje jsou převáděny do mono formátu přímo ústřednou | [24 empty] | POP
|  | - 1 stereofonní výstup Line Out konektory RCA Cinch, pro nahrávání a další zesílení | [24 empty] | POP
|  | - 2 pásmový fre korektor ± 12 dB na 100 Hz a 10 kHz | [24 empty] | POP
|  | - vestavěný gong, aktivovaný tlačítkem zepředu ústředny | [24 empty] | POP
|  | - vestavěný limiter proti přebuzení ústředny | [24 empty] | POP
|  | - IR dálkové ovládání modulu přehrávače | [24 empty] | POP
|  | - LED výstupní indikátor úrovně | [24 empty] | POP
|  | - výstupní ochrany proti zkratu, přehřátí, přebuzení, nadměrnému zatížení | [24 empty] | POP
|  | - odstup S/N > 85 dB / LINE | [24 empty] | POP
|  | - frekvenční rozsah 80 – 16 000 Hz / ± 3 dB | [24 empty] | POP
|  | - zkreslení THD < 5 %, napájení AC 230 V / 50 Hz | [24 empty] | POP
|  | - pracovní teplota -10 – 40 °C, 480 × 88 (2U) × 390 mm | [24 empty] | POP
288 | M220106040 | Montáž Ústředna rozhlasová | ks | 1 |  | 0 |  | 0 |  | 0 | 21 | 0 | 0 | 0 | 0 | 0 |  | Vlastní | Indiv | 0 | 0 |  | Práce |  |  |  | POL1_
289 | M220106041 | Ústředna rozhlasová RÚ (Bufet), Vlastnosti: - výkon 300 W rms / 100 V, 70 V, 4 – 16 Ohm, 3 výstupní zóny - 1 vstupy Mic konektorem Jack 6,3 nesym., odděleně nastavitelná hlasitost, citlivost 3 mV, | ks | 1 |  | 0 |  | 0 |  | 0 | 21 | 0 | 0 | 0 | 0 | 0 |  | Vlastní | Indiv | 0 | 0 |  | Práce |  |  |  | POL1_
|  | vstupní impedance 600 | [24 empty] | POP
|  | - 1 vstup Mic konektorem Jack 6,3 nesym. na předním panelu ústředny s funkcí priority (umlčování), odděleně nastavitelná hlasitost, citlivost 3 mV, vstupní impedance 600 | [24 empty] | POP | - 1 vstup Mic konektorem Jack 6,3 nesym. na předním panelu ústředny s funkcí priority (umlčování), odděleně nastavitelná hlasitost, citlivost 3 mV, vstupní impedance 600
|  | - 2 vstupy Aux stereo, konektory RCA Cinch, citlivost 200 mV, vstupní impedance 10 k | [24 empty] | POP
|  | - vestavěný digitální modul přehrávače Mp3 souborů z USB (Flash paměti) nebo SD karty a tuneru, vestavěný FM tuner | [24 empty] | POP | - vestavěný digitální modul přehrávače Mp3 souborů z USB (Flash paměti) nebo SD karty a tuneru, vestavěný FM tuner
|  | - softwarový equalizér | [24 empty] | POP
|  | - podsvětlený LCD display modulu přehrávače | [24 empty] | POP
|  | - prioritní funkce s možností nastavení prahu umlčení | [24 empty] | POP
|  | - všechny stereo vstupy a zdroje jsou převáděny do mono formátu přímo ústřednou | [24 empty] | POP
|  | - 1 stereofonní výstup Line Out konektory RCA Cinch, pro nahrávání a další zesílení | [24 empty] | POP
|  | - 2 pásmový fre korektor ± 12 dB na 100 Hz a 10 kHz | [24 empty] | POP
|  | - vestavěný gong, aktivovaný tlačítkem zepředu ústředny | [24 empty] | POP
|  | - vestavěný limiter proti přebuzení ústředny | [24 empty] | POP
|  | - IR dálkové ovládání modulu přehrávače | [24 empty] | POP
|  | - LED výstupní indikátor úrovně | [24 empty] | POP
|  | - výstupní ochrany proti zkratu, přehřátí, přebuzení, nadměrnému zatížení | [24 empty] | POP
|  | - připojení do LAN s podporou rychlosti 10 / 100 Mb/s konektorem RJ45 | [24 empty] | POP
|  | - webové rozhraní pro systémovou administraci | [24 empty] | POP
|  | - odstup S/N > 70 dB / LINE | [24 empty] | POP
|  | - frekvenční rozsah 80 – 16 000 Hz / ± 3 dB | [24 empty] | POP
|  | - zkreslení THD < 5 %, napájení AC 230 V / 50 Hz | [24 empty] | POP
|  | - pracovní teplota -10 – 40 °C, 435 × 90 (2U) × 405 mm | [24 empty] | POP
|  | - rozměry 435×90 (2U) x 405 mm | [24 empty] | POP
290 | M220106042 | Montáž Ústředna rozhlasová | ks | 1 |  | 0 |  | 0 |  | 0 | 21 | 0 | 0 | 0 | 0 | 0 |  | Vlastní | Indiv | 0 | 0 |  | Práce |  |  |  | POL1_
291 | M220106043 | Zesilovač koncový Z-K2 a Z-K3 100V určený pro profesionální použití, Vlastnosti: - výkon 650 W / 4–16 Ohm, 70, 100 V- mono v nízkoimpedančním i vysokoimpedančním režimu- zesilovač ve třídě B- | ks | 2 |  | 0 |  | 0 |  | 0 | 21 | 0 | 0 | 0 | 0 | 0 |  | Vlastní | Indiv | 0 | 0 |  | Práce |  |  |  | POL1_
|  | aktivní chlazení | [24 empty] | POP
|  | - výstupní a napájecí toroidní transformátory | [24 empty] | POP
|  | - vstup konektorem Jack 6,3 a XLR sym. | [24 empty] | POP
|  | - odbočka na další zesilovač konektorem Jack 6,3 a XLR sym. | [24 empty] | POP
|  | - výstup na reproduktory šroubovacími svorkami | [24 empty] | POP
|  | - kompletní elektronické ochrany proti přetížení a zkratu na výstupu | [24 empty] | POP
|  | - zabudovaný limiter vstupního signálu | [24 empty] | POP
|  | i- ndikace zapnutí a stavu ochran | [24 empty] | POP
|  | - nastavitelná hlasitost | [24 empty] | POP
|  | - vstupní citlivost 0 dBu impedance 10 kW | [24 empty] | POP
|  | - frekvenční rozsah 60 – 16 000 Hz / ± 2 dB | [24 empty] | POP
|  | - odstup S/N > 96 dB | [24 empty] | POP
|  | - zkreslení THD < 0,1 % / 1 kHz | [24 empty] | POP
|  | - napájení AC 230 V / 50 Hz | [24 empty] | POP
|  | - rozměry 480×88 (2U) x 400 mm | [24 empty] | POP
292 | M220106044 | Montáž Zesilovač | ks | 2 |  | 0 |  | 0 |  | 0 | 21 | 0 | 0 | 0 | 0 | 0 |  | Vlastní | Indiv | 0 | 0 |  | Práce |  |  |  | POL1_
293 | M220106045 | Zesilovač koncový Z-K1 určený pro profesionální zátěžové použití, Vlastnosti: - 2×500 W RMS / 8 Ohm , 2×660 W / 4 Ohm, 2×1 000 W / 2 Ohm, 1×1 300 W / 8 Ohm, 1×2 000 W / 4 Ohm, třída H, 20 – 20 000 | ks | 1 |  | 0 |  | 0 |  | 0 | 21 | 0 | 0 | 0 | 0 | 0 |  | Vlastní | Indiv | 0 | 0 |  | Práce |  |  |  | POL1_
|  | Hz | [24 empty] | POP
|  | - frekvenční rozsah 20 – 20 000 Hz / +0, –0,25 dB, 10 % výkon | [24 empty] | POP
|  | - vstupní citlivost 1 V ef. | [24 empty] | POP
|  | - odstup L/R / 8 Ohm > 75 dB | [24 empty] | POP
|  | - odstup S/N / max. výkon, A > 108 dB | [24 empty] | POP
|  | - zkreslení THD / 10 % výkon < 0,05 % | [24 empty] | POP
|  | - zkreslení IMD SMPTE / 60 Hz, 7 kHz, 10% výkon < 0,1 % | [24 empty] | POP
|  | - tlumení > 800 / 8 Ohm, 100 Hz | [24 empty] | POP
|  | - rychlost přeběhu 70 V / us | [24 empty] | POP
|  | - vstupní impedance 10 k Ohm nesym., 20 k Ohm symetr. | [24 empty] | POP
|  | - vstupní konektory XLR, Jack 6.3 | [24 empty] | POP
|  | - výstupní konektory Speacon – 4 pin; šroubovací | [24 empty] | POP
|  | - pracovní teplota okolí – 10 – 40 °C | [24 empty] | POP
|  | - napájení AC 230 V / 50 Hz, rozměry 483 × 88 (2U) × 375 mm | [24 empty] | POP
294 | M220106046 | Montáž Zesilovač | ks | 1 |  | 0 |  | 0 |  | 0 | 21 | 0 | 0 | 0 | 0 | 0 |  | Vlastní | Indiv | 0 | 0 |  | Práce |  |  |  | POL1_
295 | M220106047 | Stíněný PVC kabel profesionální 2*20*0,12mm , signálové napojení, Cu opředení | m | 50 |  | 0 |  | 0 |  | 0 | 21 | 0 | 0 | 0 | 0 | 0 |  | Vlastní | Indiv | 0 | 0 |  | Práce |  |  |  | POL1_
296 | M220106048 | Montáž Kabel | m | 50 |  | 0 |  | 0 |  | 0 | 21 | 0 | 0 | 0 | 0 | 0 |  | Vlastní | Indiv | 0 | 0 |  | Práce |  |  |  | POL1_
297 | M220106049 | Kabel silový pro reproduktory 2Ox1,5 | m | 360 |  | 0 |  | 0 |  | 0 | 21 | 0 | 0 | 0 | 0 | 0 |  | Vlastní | Indiv | 0 | 0 |  | Práce |  |  |  | POL1_
298 | M220106050 | Montáž Kabel | m | 360 |  | 0 |  | 0 |  | 0 | 21 | 0 | 0 | 0 | 0 | 0 |  | Vlastní | Indiv | 0 | 0 |  | Práce |  |  |  | POL1_
299 | M220106051 | Kabel silový pro reproduktory 2Ox2,5 | m | 1260 |  | 0 |  | 0 |  | 0 | 21 | 0 | 0 | 0 | 0 | 0 |  | Vlastní | Indiv | 0 | 0 |  | Práce |  |  |  | POL1_
300 | M220106052 | Montáž Kabel | m | 1260 |  | 0 |  | 0 |  | 0 | 21 | 0 | 0 | 0 | 0 | 0 |  | Vlastní | Indiv | 0 | 0 |  | Práce |  |  |  | POL1_
301 | M220106053 | Kabel UTP,Cat5E,LSOH plášť,4páry | m | 230 |  | 0 |  | 0 |  | 0 | 21 | 0 | 0 | 0 | 0 | 0 |  | Vlastní | Indiv | 0 | 0 |  | Práce |  |  |  | POL1_
302 | M220106054 | Instalace kabelu | m | 230 |  | 0 |  | 0 |  | 0 | 21 | 0 | 0 | 0 | 0 | 0 |  | Vlastní | Indiv | 0 | 0 |  | Práce |  |  |  | POL1_
303 | M220106055 | Propojovací kabely a konektory | kpl | 1 |  | 0 |  | 0 |  | 0 | 21 | 0 | 0 | 0 | 0 | 0 |  | Vlastní | Indiv | 0 | 0 |  | Práce |  |  |  | POL1_
304 | M220106056 | Montáž propojovacích kabelů a konektorů | kpl | 1 |  | 0 |  | 0 |  | 0 | 21 | 0 | 0 | 0 | 0 | 0 |  | Vlastní | Indiv | 0 | 0 |  | Práce |  |  |  | POL1_
305 | M220106057 | Drobný instalační materiál (spojky, držáky přijímačů, externí svorkovice v boxu pro projektory, koncovky Schuko 230VAC do zásuvek...) | sada | 23 |  | 0 |  | 0 |  | 0 | 21 | 0 | 0 | 0 | 0 | 0 |  | Vlastní | Indiv | 0 | 0 |  | Práce |  |  |  | POL1_
306 | M220106058 | Montáž drobného instalačního materiálu | sada | 23 |  | 0 |  | 0 |  | 0 | 21 | 0 | 0 | 0 | 0 | 0 |  | Vlastní | Indiv | 0 | 0 |  | Práce |  |  |  | POL1_
307 | M220106059 | Pomocné práce (příprava a úklid pracoviště, manipulace s materiálem, ...) | kpl | 4 |  | 0 |  | 0 |  | 0 | 21 | 0 | 0 | 0 | 0 | 0 |  | Vlastní | Indiv | 0 | 0 |  | Práce |  |  |  | POL1_
Díl: | M22-07 | Scoreboard systém (využívá vybavení a rozvody SK) |  |  |  | 0 |  | 0 |  | 0 |  | 0 |  | 0 |  | 0 |  |  |  |  | 0 | [5 empty] | DIL
308 | M220107001 | LED DISPLAY složen z 6-ti modulů 960x960 SMD Outdoor , inclouding P5, včetnčetně osazení do držáků, řídících karet a videoprocessoru o rozměrech 2,88m x 1,92m, rozlišení 576 x 348, hmotnost cca 240kg | kpl | 1 |  | 0 |  | 0 |  | 0 | 21 | 0 | 0 | 0 | 0 | 0 |  | Vlastní | Indiv | 0 | 0 |  | Práce |  |  |  | POL1_
309 | M220107002 | Instalace a zprovoznění Scoreboardu | kpl | 1 |  | 0 |  | 0 |  | 0 | 21 | 0 | 0 | 0 | 0 | 0 |  | Vlastní | Indiv | 0 | 0 |  | Práce |  |  |  | POL1_
|  | Provádí stavba: Nosná konstrukce pro scoreboard, CK pro umístění technologie Scoreboardu | [24 empty] | POP
310 | M220107004 | Media server - 6jádrový procesor Intel Core i5-9500T (2.2GHz, TB 3.7GHz), 8GB operační paměti DDR4, pevný disk 256GB M.2 SSD PCIe NVMe, bez mechaniky, grafická karta Intel UHD Graphics, GLAN, 2x USB | ks | 1 |  | 0 |  | 0 |  | 0 | 21 | 0 | 0 | 0 | 0 | 0 |  | Vlastní | Indiv | 0 | 0 |  | Práce |  |  |  | POL1_
|  | 2.0, 4x USB 3.0/3.1/3.2 Gen 1, 2x DisplayPort, klávesnice a myš, OS Windows 10 Pro | [24 empty] | POP
311 | M220107005 | Instalace a nastavení serveru | ks | 1 |  | 0 |  | 0 |  | 0 | 21 | 0 | 0 | 0 | 0 | 0 |  | Vlastní | Indiv | 0 | 0 |  | Práce |  |  |  | POL1_
312 | M220107006 | Převodník USB/RS485: přenos dat 300bps až do 3Mbps, výstup na konektoru DB9 male nebo přes redukci na svorkovnici pro zapojení samostatných vodičů, obsahuje kratkou redukci z konektoru DB9 na | ks | 1 |  | 0 |  | 0 |  | 0 | 21 | 0 | 0 | 0 | 0 | 0 |  | Vlastní | Indiv | 0 | 0 |  | Práce |  |  |  | POL1_
|  | svorkovnici pro zapojení čtyř vodičů: Data+, Data-, 5V, GND | [24 empty] | POP
313 | M220107007 | Instalace převodníku | ks | 1 |  | 0 |  | 0 |  | 0 | 21 | 0 | 0 | 0 | 0 | 0 |  | Vlastní | Indiv | 0 | 0 |  | Práce |  |  |  | POL1_
314 | M220107008 | Ovládácí konzole: IPS 15.6'', 1920x1080 Full HD, min 250nitů, CPU: (intel i5 4jádrový 2.6GHz, TB 4.4GHz, HyperThreading nebo AMD Ryzen 5) a vyšší;DDR4 SODIMM 16GB, SSD 512GB; LAN RJ45/WIFI, | ks | 1 |  | 0 |  | 0 |  | 0 | 21 | 0 | 0 | 0 | 0 | 0 |  | Vlastní | Indiv | 0 | 0 |  | Práce |  |  |  | POL1_
|  | integrovaná Graphics Card; NUM KL podsvícená, USB C, Windows 10 Pro; kamera | [24 empty] | POP
315 | M220107009 | Montáž a uvedení do provozu řídícího PC | ks | 1 |  | 0 |  | 0 |  | 0 | 21 | 0 | 0 | 0 | 0 | 0 |  | Vlastní | Indiv | 0 | 0 |  | Práce |  |  |  | POL1_
316 | M220107010 | SW pro hokej včetně přehrávání medií a ovládání osvětlení | kpl | 1 |  | 0 |  | 0 |  | 0 | 21 | 0 | 0 | 0 | 0 | 0 |  | Vlastní | Indiv | 0 | 0 |  | Práce |  |  |  | POL1_
317 | M220107011 | Instalace a nastavení software | kpl | 1 |  | 0 |  | 0 |  | 0 | 21 | 0 | 0 | 0 | 0 | 0 |  | Vlastní | Indiv | 0 | 0 |  | Práce |  |  |  | POL1_
|  | Dvě časomíry - čas do šaten, řízení po LAN | [24 empty] | POP
318 | M220107013 | LED 24" Full HD monitor, nejmodernější PLS panel, rychlá odezva 4ms, HDMI, AMD FreeSync pro synchronizaci s grafickou kartou, široké pozorovací úhly, technologie Flicker-Free. 23,5" obrazovka, | ks | 2 |  | 0 |  | 0 |  | 0 | 21 | 0 | 0 | 0 | 0 | 0 |  | Vlastní | Indiv | 0 | 0 |  | Práce |  |  |  | POL1_
|  | rozlišení 1920 x 1080 bodů, doba odezvy 4 ms, jas 250 cd/m2, kontrast Mega Dynamic Contrast (statický kontrastní poměr 1.000:1); konektory: D-Sub, HDMI | [24 empty] | POP | rozlišení 1920 x 1080 bodů, doba odezvy 4 ms, jas 250 cd/m2, kontrast Mega Dynamic Contrast (statický kontrastní poměr 1.000:1); konektory: D-Sub, HDMI
319 | M220107014 | Vybalení a montáž monitoru, základní nastavení | ks | 2 |  | 0 |  | 0 |  | 0 | 21 | 0 | 0 | 0 | 0 | 0 |  | Vlastní | Indiv | 0 | 0 |  | Práce |  |  |  | POL1_
320 | M220107015 | Prodlužovací kabel HDMI-HDMI 0,5m | ks | 2 |  | 0 |  | 0 |  | 0 | 21 | 0 | 0 | 0 | 0 | 0 |  | Vlastní | Indiv | 0 | 0 |  | Práce |  |  |  | POL1_
321 | M220107016 | Montáž kabel | ks | 2 |  | 0 |  | 0 |  | 0 | 21 | 0 | 0 | 0 | 0 | 0 |  | Vlastní | Indiv | 0 | 0 |  | Práce |  |  |  | POL1_
322 | M220107017 | Natáčecí držák na LCD monitor nebo televizi - kvalitní výsuvný držák pro LED/LCD TV s úhlopříčkou 23“-42“. Vyroben vysoce odolné ocele s max. nosnost 30 kg. Podpora VESA 75x75, 100x100, 200x100 a | ks | 2 |  | 0 |  | 0 |  | 0 | 21 | 0 | 0 | 0 | 0 | 0 |  | Vlastní | Indiv | 0 | 0 |  | Práce |  |  |  | POL1_
|  | 200x200, integrované úchyty na kabely. Možnost natáčení možné vertikálně +3°/-12° a horizontálně +/- 90° | [24 empty] | POP | 200x200, integrované úchyty na kabely. Možnost natáčení možné vertikálně +3°/-12° a horizontálně +/- 90°
323 | M220107018 | Montáž držáku | ks | 2 |  | 0 |  | 0 |  | 0 | 21 | 0 | 0 | 0 | 0 | 0 |  | Vlastní | Indiv | 0 | 0 |  | Práce |  |  |  | POL1_
324 | M220107019 | Mini počítač 4jádrový procesor Intel Celeron J4105 (1.5GHz, TB 2.5GHz), operační paměť 4GB DDR4, pevný disk 64GB M.2 SSD (+ volná pozice 2.5"), grafická karta Intel UHD Graphics, 2x USB 2.0, 2x USB | ks | 2 |  | 0 |  | 0 |  | 0 | 21 | 0 | 0 | 0 | 0 | 0 |  | Vlastní | Indiv | 0 | 0 |  | Práce |  |  |  | POL1_
|  | 3.0/3.1/3.2 Gen 1, 2x HDMI, Gigabit Ethernet, WiFi ac, Bluetooth 4.0, operační systém Windows 10 Pro. | [24 empty] | POP | 3.0/3.1/3.2 Gen 1, 2x HDMI, Gigabit Ethernet, WiFi ac, Bluetooth 4.0, operační systém Windows 10 Pro.
325 | M220107020 | Montáž a zapojení Mini PC | ks | 2 |  | 0 |  | 0 |  | 0 | 21 | 0 | 0 | 0 | 0 | 0 |  | Vlastní | Indiv | 0 | 0 |  | Práce |  |  |  | POL1_
|  | Siréna pro hokej - signalizační zvukový signál, řízení po MODBUS | [24 empty] | POP
326 | M220107022 | Dual-fanfára 465/410mm, nerezová, 12V, elektromagnetická, 12VDC/5-8A, 110-410/465mm, 310/370±20Hz, 135±5dB | ks | 1 |  | 0 |  | 0 |  | 0 | 21 | 0 | 0 | 0 | 0 | 0 |  | Vlastní | Indiv | 0 | 0 |  | Práce |  |  |  | POL1_
327 | M220107023 | Montáž, zapojení sirény pro hokej | ks | 1 |  | 0 |  | 0 |  | 0 | 21 | 0 | 0 | 0 | 0 | 0 |  | Vlastní | Indiv | 0 | 0 |  | Práce |  |  |  | POL1_
328 | M220107024 | Modul výstupů reléový řízený po MODBUS pro spínání sirény pro hokej, montáž do RACK1 | ks | 1 |  | 0 |  | 0 |  | 0 | 21 | 0 | 0 | 0 | 0 | 0 |  | Vlastní | Indiv | 0 | 0 |  | Práce |  |  |  | POL1_
329 | M220107025 | Montáž a zapojení reléového modulu | ks | 1 |  | 0 |  | 0 |  | 0 | 21 | 0 | 0 | 0 | 0 | 0 |  | Vlastní | Indiv | 0 | 0 |  | Práce |  |  |  | POL1_
330 | M220107026 | Naprogramování a nastavení reléového modulu | ks | 1 |  | 0 |  | 0 |  | 0 | 21 | 0 | 0 | 0 | 0 | 0 |  | Vlastní | Indiv | 0 | 0 |  | Práce |  |  |  | POL1_
331 | M220107027 | Z2_SC Zdroj na DIN lištu 230/24VDC,1,5A, do RACK1 | ks | 1 |  | 0 |  | 0 |  | 0 | 21 | 0 | 0 | 0 | 0 | 0 |  | Vlastní | Indiv | 0 | 0 |  | Práce |  |  |  | POL1_
332 | M220107028 | Montáž zdroje | ks | 1 |  | 0 |  | 0 |  | 0 | 21 | 0 | 0 | 0 | 0 | 0 |  | Vlastní | Indiv | 0 | 0 |  | Práce |  |  |  | POL1_
333 | M220107029 | Z1_SC Zdroj na DIN lištu 12VDC/10A/120W,10A, do RACK1 | ks | 1 |  | 0 |  | 0 |  | 0 | 21 | 0 | 0 | 0 | 0 | 0 |  | Vlastní | Indiv | 0 | 0 |  | Práce |  |  |  | POL1_
334 | M220107030 | Montáž zdroje | ks | 1 |  | 0 |  | 0 |  | 0 | 21 | 0 | 0 | 0 | 0 | 0 |  | Vlastní | Indiv | 0 | 0 |  | Práce |  |  |  | POL1_
|  | Zábranková světla s manuálním spínačem, řízení po MODBUS | [24 empty] | POP
335 | M220107032 | Signální sloupek LED Patlite LR6, LR6-202LJNW-RG, 24 V/DC, trvalé světlo, červená, zelená; průměr 60mm; výška 524mm | ks | 2 |  | 0 |  | 0 |  | 0 | 21 | 0 | 0 | 0 | 0 | 0 |  | Vlastní | Indiv | 0 | 0 |  | Práce |  |  |  | POL1_
336 | M220107033 | Instalace a zapojení zábrankového světla | ks | 2 |  | 0 |  | 0 |  | 0 | 21 | 0 | 0 | 0 | 0 | 0 |  | Vlastní | Indiv | 0 | 0 |  | Práce |  |  |  | POL1_
337 | M220107034 | Odolný spínač typu antivandal 250 V, 5 A, bez aretace, s podsvětlením 24 V, červená barva; do panelu - průměr 17,8/25mm, l=42,2mm | ks | 2 |  | 0 |  | 0 |  | 0 | 21 | 0 | 0 | 0 | 0 | 0 |  | Vlastní | Indiv | 0 | 0 |  | Práce |  |  |  | POL1_
338 | M220107035 | Instalace spínačevená barva; do panelu - průměr 17,8/25mm, l=42,2mm | ks | 2 |  | 0 |  | 0 |  | 0 | 21 | 0 | 0 | 0 | 0 | 0 |  | Vlastní | Indiv | 0 | 0 |  | Práce |  |  |  | POL1_
339 | M220107036 | Krabička dvoudílná, 120x70x46mm, materiál polystyren , barva černá | ks | 2 |  | 0 |  | 0 |  | 0 | 21 | 0 | 0 | 0 | 0 | 0 |  | Vlastní | Indiv | 0 | 0 |  | Práce |  |  |  | POL1_
340 | M220107037 | Instalace boxu spínače | ks | 2 |  | 0 |  | 0 |  | 0 | 21 | 0 | 0 | 0 | 0 | 0 |  | Vlastní | Indiv | 0 | 0 |  | Práce |  |  |  | POL1_
341 | M220107038 | Průchodka plastová KP4 (FI-7) | ks | 2 |  | 0 |  | 0 |  | 0 | 21 | 0 | 0 | 0 | 0 | 0 |  | Vlastní | Indiv | 0 | 0 |  | Práce |  |  |  | POL1_
342 | M220107039 | Instalace průchodky plastové | ks | 2 |  | 0 |  | 0 |  | 0 | 21 | 0 | 0 | 0 | 0 | 0 |  | Vlastní | Indiv | 0 | 0 |  | Práce |  |  |  | POL1_
343 | M220107040 | Kabel FTP licna CAT5E , PVC plášť,4páry | m | 30 |  | 0 |  | 0 |  | 0 | 21 | 0 | 0 | 0 | 0 | 0 |  | Vlastní | Indiv | 0 | 0 |  | Práce |  |  |  | POL1_
344 | M220107041 | Instalace kabelu | m | 30 |  | 0 |  | 0 |  | 0 | 21 | 0 | 0 | 0 | 0 | 0 |  | Vlastní | Indiv | 0 | 0 |  | Práce |  |  |  | POL1_
345 | M220107042 | Konektor Speacon on 4-pin na kabel, plast, montáž na kabel | ks | 2 |  | 0 |  | 0 |  | 0 | 21 | 0 | 0 | 0 | 0 | 0 |  | Vlastní | Indiv | 0 | 0 |  | Práce |  |  |  | POL1_
346 | M220107043 | Montáž Konektor | ks | 2 |  | 0 |  | 0 |  | 0 | 21 | 0 | 0 | 0 | 0 | 0 |  | Vlastní | Indiv | 0 | 0 |  | Práce |  |  |  | POL1_
347 | M220107044 | Konektor Speacon ona 4-pin na panel, plast, montáž do panelu | ks | 2 |  | 0 |  | 0 |  | 0 | 21 | 0 | 0 | 0 | 0 | 0 |  | Vlastní | Indiv | 0 | 0 |  | Práce |  |  |  | POL1_
348 | M220107045 | Montáž Konektor | ks | 2 |  | 0 |  | 0 |  | 0 | 21 | 0 | 0 | 0 | 0 | 0 |  | Vlastní | Indiv | 0 | 0 |  | Práce |  |  |  | POL1_
349 | M220107046 | Modul výstupů reléový řízený po MODBUS pro řízení zábrankových světel, montáž do RACK1 | ks | 1 |  | 0 |  | 0 |  | 0 | 21 | 0 | 0 | 0 | 0 | 0 |  | Vlastní | Indiv | 0 | 0 |  | Práce |  |  |  | POL1_
350 | M220107047 | Montáž a zapojení reléového modulu | ks | 1 |  | 0 |  | 0 |  | 0 | 21 | 0 | 0 | 0 | 0 | 0 |  | Vlastní | Indiv | 0 | 0 |  | Práce |  |  |  | POL1_
351 | M220107048 | Naprogramování a nastavení reléového modulu | ks | 1 |  | 0 |  | 0 |  | 0 | 21 | 0 | 0 | 0 | 0 | 0 |  | Vlastní | Indiv | 0 | 0 |  | Práce |  |  |  | POL1_
352 | M220107049 | Z3_SC Zdroj na DIN lištu 230/24VDC,2,5A, do RACK1 | ks | 1 |  | 0 |  | 0 |  | 0 | 21 | 0 | 0 | 0 | 0 | 0 |  | Vlastní | Indiv | 0 | 0 |  | Práce |  |  |  | POL1_
353 | M220107050 | Montáž zdroje | ks | 1 |  | 0 |  | 0 |  | 0 | 21 | 0 | 0 | 0 | 0 | 0 |  | Vlastní | Indiv | 0 | 0 |  | Práce |  |  |  | POL1_
|  | Zjednodušené dálkové bezdrátové tlačítkové ovládání do ruky - deset funkcí, nutno domluvit požadované funkce, navrženo: NOVÁ HRA, KONEC HRY, ČAS START, ČAS STOP, DOMÁCÍ +GÓL, DOMÁCÍ -GÓL, HOSTÉ +GÓL, HOSTÉ -GÓL, TŘETINA +, SIRÉNA | [24 empty] | POP | Zjednodušené dálkové bezdrátové tlačítkové ovládání do ruky - deset funkcí, nutno domluvit požadované funkce, navrženo: NOVÁ HRA, KONEC HRY, ČAS START, ČAS STOP, DOMÁCÍ +GÓL, DOMÁCÍ -GÓL, HOSTÉ +GÓL, HOSTÉ -GÓL, TŘETINA +, SIRÉNA
354 | M220107052 | Bezdrátová tlačítka barva antracit - dva povely = stisk nahoře a dole | ks | 5 |  | 0 |  | 0 |  | 0 | 21 | 0 | 0 | 0 | 0 | 0 |  | Vlastní | Indiv | 0 | 0 |  | Práce |  |  |  | POL1_
355 | M220107053 | Potisk tlačítek pro ovládání základních funkcí | ks | 5 |  | 0 |  | 0 |  | 0 | 21 | 0 | 0 | 0 | 0 | 0 |  | Vlastní | Indiv | 0 | 0 |  | Práce |  |  |  | POL1_
356 | M220107054 | Montáž spínače, vypínače, přepínače, zásuvky, .... | ks | 5 |  | 0 |  | 0 |  | 0 | 21 | 0 | 0 | 0 | 0 | 0 |  | Vlastní | Indiv | 0 | 0 |  | Práce |  |  |  | POL1_
357 | M220107055 | Rámeček pětinásobný barva antracit | ks | 1 |  | 0 |  | 0 |  | 0 | 21 | 0 | 0 | 0 | 0 | 0 |  | Vlastní | Indiv | 0 | 0 |  | Práce |  |  |  | POL1_
358 | M220107056 | Montáž rámečku vypínačů | ks | 1 |  | 0 |  | 0 |  | 0 | 21 | 0 | 0 | 0 | 0 | 0 |  | Vlastní | Indiv | 0 | 0 |  | Práce |  |  |  | POL1_
359 | M220107057 | Podložka pevný plast pro tlačítka | ks | 1 |  | 0 |  | 0 |  | 0 | 21 | 0 | 0 | 0 | 0 | 0 |  | Vlastní | Indiv | 0 | 0 |  | Práce |  |  |  | POL1_
360 | M220107058 | Kompletace bezdrátového ovládání | ks | 1 |  | 0 |  | 0 |  | 0 | 21 | 0 | 0 | 0 | 0 | 0 |  | Vlastní | Indiv | 0 | 0 |  | Práce |  |  |  | POL1_
361 | M220107059 | Modul bedzrátového přijímače řízený po MODBUS pro přenos povelů z zjednodušeného dálkového bezdrátového tlačítkového ovládání do ruky, 2× Ethernet, RS485, RS232, SD, Poseidon, Prutová anténa | ks | 1 |  | 0 |  | 0 |  | 0 | 21 | 0 | 0 | 0 | 0 | 0 |  | Vlastní | Indiv | 0 | 0 |  | Práce |  |  |  | POL1_
|  | přijímače (kabel 2m, SMA konektor), montáž do boxu na stěnu | [24 empty] | POP
362 | M220107060 | Montáž a zapojení reléového modulu | ks | 1 |  | 0 |  | 0 |  | 0 | 21 | 0 | 0 | 0 | 0 | 0 |  | Vlastní | Indiv | 0 | 0 |  | Práce |  |  |  | POL1_
363 | M220107061 | Naprogramování a nastavení reléového modulu | ks | 1 |  | 0 |  | 0 |  | 0 | 21 | 0 | 0 | 0 | 0 | 0 |  | Vlastní | Indiv | 0 | 0 |  | Práce |  |  |  | POL1_
364 | M220107062 | Box pro instalaci modulu bedzrátového přijímačena stěnu | ks | 1 |  | 0 |  | 0 |  | 0 | 21 | 0 | 0 | 0 | 0 | 0 |  | Vlastní | Indiv | 0 | 0 |  | Práce |  |  |  | POL1_
365 | M220107063 | Montáž instalační krabice na povrch | ks | 1 |  | 0 |  | 0 |  | 0 | 21 | 0 | 0 | 0 | 0 | 0 |  | Vlastní | Indiv | 0 | 0 |  | Práce |  |  |  | POL1_
|  | Dvě časomíry - čas do trestných, řízení po LAN | [24 empty] | POP
366 | M220107065 | LED 22" Full HD monitor, TN panel, rychlá odezva, HDMI, široké pozorovací úhly, technologie Flicker-Free. 21,5" obrazovka, rozlišení 1920 x 1080 bodů, doba odezvy 5 ms, jas 200cd/m2, kontrast | ks | 2 |  | 0 |  | 0 |  | 0 | 21 | 0 | 0 | 0 | 0 | 0 |  | Vlastní | Indiv | 0 | 0 |  | Práce |  |  |  | POL1_
|  | Mega Dynamic Contrast (statický kontrastní poměr 1.000:1); konektory: D-Sub, HDMI | [24 empty] | POP
367 | M220107066 | Vybalení a montáž monitoru, základní nastavení | ks | 2 |  | 0 |  | 0 |  | 0 | 21 | 0 | 0 | 0 | 0 | 0 |  | Vlastní | Indiv | 0 | 0 |  | Práce |  |  |  | POL1_
368 | M220107067 | Prodlužovací kabel HDMI-HDMI 0,5m | ks | 2 |  | 0 |  | 0 |  | 0 | 21 | 0 | 0 | 0 | 0 | 0 |  | Vlastní | Indiv | 0 | 0 |  | Práce |  |  |  | POL1_
369 | M220107068 | Montáž kabel | ks | 2 |  | 0 |  | 0 |  | 0 | 21 | 0 | 0 | 0 | 0 | 0 |  | Vlastní | Indiv | 0 | 0 |  | Práce |  |  |  | POL1_
370 | M220107069 | Natáčecí stolní držák na LCD monitor nebo televizi z masivní oceli, VESA 75×75 a 100×100, organizér pro vedení kabelů, nastavitelné rameno, snadné nastavení polohy a vyvážení, díky integrovanému | ks | 2 |  | 0 |  | 0 |  | 0 | 21 | 0 | 0 | 0 | 0 | 0 |  | Vlastní | Indiv | 0 | 0 |  | Práce |  |  |  | POL1_
|  | plynovému pístu, maximální zatížitelnost: 6,5 kg, rozsah naklonění +90° až –45°, rozsah otáčení: ±90°, otáčení obrazovky: ±180°, maximální délka ramena: 450 mm. doporučená tloušťka pracovní desky: 10 až 85 mm | [24 empty] | POP | plynovému pístu, maximální zatížitelnost: 6,5 kg, rozsah naklonění +90° až –45°, rozsah otáčení: ±90°, otáčení obrazovky: ±180°, maximální délka ramena: 450 mm. doporučená tloušťka pracovní desky: 10 až 85 mm
371 | M220107070 | Montáž držáku | ks | 2 |  | 0 |  | 0 |  | 0 | 21 | 0 | 0 | 0 | 0 | 0 |  | Vlastní | Indiv | 0 | 0 |  | Práce |  |  |  | POL1_
372 | M220107071 | Mini počítač 4jádrový procesor Intel Celeron J4105 (1.5GHz, TB 2.5GHz), operační paměť 4GB DDR4, pevný disk 64GB M.2 SSD (+ volná pozice 2.5"), grafická karta Intel UHD Graphics, 2x USB 2.0, 2x USB | ks | 2 |  | 0 |  | 0 |  | 0 | 21 | 0 | 0 | 0 | 0 | 0 |  | Vlastní | Indiv | 0 | 0 |  | Práce |  |  |  | POL1_
|  | 3.0/3.1/3.2 Gen 1, 2x HDMI, Gigabit Ethernet, WiFi ac, Bluetooth 4.0, operační systém Windows 10 Pro. | [24 empty] | POP | 3.0/3.1/3.2 Gen 1, 2x HDMI, Gigabit Ethernet, WiFi ac, Bluetooth 4.0, operační systém Windows 10 Pro.
373 | M220107072 | Montáž a zapojení Mini PC | ks | 2 |  | 0 |  | 0 |  | 0 | 21 | 0 | 0 | 0 | 0 | 0 |  | Vlastní | Indiv | 0 | 0 |  | Práce |  |  |  | POL1_
|  | Ostatní materiál | [24 empty] | POP
374 | M220107074 | Kabel UTP,Cat5E,LSOH plášť,4páry | m | 45 |  | 0 |  | 0 |  | 0 | 21 | 0 | 0 | 0 | 0 | 0 |  | Vlastní | Indiv | 0 | 0 |  | Práce |  |  |  | POL1_
375 | M220107075 | Instalace kabelu | m | 45 |  | 0 |  | 0 |  | 0 | 21 | 0 | 0 | 0 | 0 | 0 |  | Vlastní | Indiv | 0 | 0 |  | Práce |  |  |  | POL1_
376 | M220107076 | Kabel F/UTP CAT5E , LS0H plášť,4páry | m | 250 |  | 0 |  | 0 |  | 0 | 21 | 0 | 0 | 0 | 0 | 0 |  | Vlastní | Indiv | 0 | 0 |  | Práce |  |  |  | POL1_
377 | M220107077 | Instalace kabelu | m | 250 |  | 0 |  | 0 |  | 0 | 21 | 0 | 0 | 0 | 0 | 0 |  | Vlastní | Indiv | 0 | 0 |  | Práce |  |  |  | POL1_
378 | M220107078 | Kabel silový CYKY-O 7x2,5 (D) | m | 185 |  | 0 |  | 0 |  | 0 | 21 | 0 | 0 | 0 | 0 | 0 |  | Vlastní | Indiv | 0 | 0 |  | Práce |  |  |  | POL1_
379 | M220107079 | instalace kabelu 5x6 do 5x35mm2 | m | 185 |  | 0 |  | 0 |  | 0 | 21 | 0 | 0 | 0 | 0 | 0 |  | Vlastní | Indiv | 0 | 0 |  | Práce |  |  |  | POL1_
380 | M220107080 | Kabel silový CYKY-O 3x1,5 (A) | m | 55 |  | 0 |  | 0 |  | 0 | 21 | 0 | 0 | 0 | 0 | 0 |  | Vlastní | Indiv | 0 | 0 |  | Práce |  |  |  | POL1_
381 | M220107081 | Instalace kabelu | m | 55 |  | 0 |  | 0 |  | 0 | 21 | 0 | 0 | 0 | 0 | 0 |  | Vlastní | Indiv | 0 | 0 |  | Práce |  |  |  | POL1_
382 | M220107082 | Kabel sdělovací 2x2x0,8 (pro systém Scoreboard) | m | 65 |  | 0 |  | 0 |  | 0 | 21 | 0 | 0 | 0 | 0 | 0 |  | Vlastní | Indiv | 0 | 0 |  | Práce |  |  |  | POL1_
383 | M220107083 | Instalace kabelu | m | 65 |  | 0 |  | 0 |  | 0 | 21 | 0 | 0 | 0 | 0 | 0 |  | Vlastní | Indiv | 0 | 0 |  | Práce |  |  |  | POL1_
384 | M220107084 | Drobný instalační materiál (svorkovnice, šroubky, podložky, ...) | sada | 14 |  | 0 |  | 0 |  | 0 | 21 | 0 | 0 | 0 | 0 | 0 |  | Vlastní | Indiv | 0 | 0 |  | Práce |  |  |  | POL1_
385 | M220107085 | Montáž drobného instalačního materiálu | sada | 14 |  | 0 |  | 0 |  | 0 | 21 | 0 | 0 | 0 | 0 | 0 |  | Vlastní | Indiv | 0 | 0 |  | Práce |  |  |  | POL1_
386 | M220107086 | Pomocné práce (příprava a úklid pracoviště, manipulace s materiálem, ...) | kpl | 4 |  | 0 |  | 0 |  | 0 | 21 | 0 | 0 | 0 | 0 | 0 |  | Vlastní | Indiv | 0 | 0 |  | Práce |  |  |  | POL1_
Díl: | M22-08 | TRU nosný systém kabelových tras |  |  |  | 0 |  | 0 |  | 0 |  | 0 |  | 0 |  | 0 |  |  |  |  | 0 | [5 empty] | DIL
387 | M220108001 | LIŠTA HRANATÁ 40x20, bílá, 2m, karton | m | 160 |  | 0 |  | 0 |  | 0 | 21 | 0 | 0 | 0 | 0 | 0 |  | Vlastní | Indiv | 0 | 0 |  | Práce |  |  |  | POL1_
388 | M220108002 | Instalace lišty | m | 160 |  | 0 |  | 0 |  | 0 | 21 | 0 | 0 | 0 | 0 | 0 |  | Vlastní | Indiv | 0 | 0 |  | Práce |  |  |  | POL1_
389 | M220108003 | LIŠTA HRANATÁ 20x10, bílá, 2m, karton | m | 120 |  | 0 |  | 0 |  | 0 | 21 | 0 | 0 | 0 | 0 | 0 |  | Vlastní | Indiv | 0 | 0 |  | Práce |  |  |  | POL1_
390 | M220108004 | Instalace lišty | m | 120 |  | 0 |  | 0 |  | 0 | 21 | 0 | 0 | 0 | 0 | 0 |  | Vlastní | Indiv | 0 | 0 |  | Práce |  |  |  | POL1_
391 | M220108005 | Trubka pevná průměr 25mm, černá, bezhalogenová | m | 180 |  | 0 |  | 0 |  | 0 | 21 | 0 | 0 | 0 | 0 | 0 |  | Vlastní | Indiv | 0 | 0 |  | Práce |  |  |  | POL1_
392 | M220108006 | Instalace trubky | m | 180 |  | 0 |  | 0 |  | 0 | 21 | 0 | 0 | 0 | 0 | 0 |  | Vlastní | Indiv | 0 | 0 |  | Práce |  |  |  | POL1_
393 | M220108007 | Příchytka (parůžek) pro trubku pevnou průměr 25mm, černá, bezhalogenová | ks | 180 |  | 0 |  | 0 |  | 0 | 21 | 0 | 0 | 0 | 0 | 0 |  | Vlastní | Indiv | 0 | 0 |  | Práce |  |  |  | POL1_
394 | M220108008 | Montáž příchytky | ks | 180 |  | 0 |  | 0 |  | 0 | 21 | 0 | 0 | 0 | 0 | 0 |  | Vlastní | Indiv | 0 | 0 |  | Práce |  |  |  | POL1_
395 | M220108009 | Trubka ohebná 20mm 750N pod omítku | m | 1450 |  | 0 |  | 0 |  | 0 | 21 | 0 | 0 | 0 | 0 | 0 |  | Vlastní | Indiv | 0 | 0 |  | Práce |  |  |  | POL1_
396 | M220108010 | Instalace trubky | m | 1450 |  | 0 |  | 0 |  | 0 | 21 | 0 | 0 | 0 | 0 | 0 |  | Vlastní | Indiv | 0 | 0 |  | Práce |  |  |  | POL1_
397 | M220108011 | Trubka ohebná 32mm 750N pod omítku | m | 560 |  | 0 |  | 0 |  | 0 | 21 | 0 | 0 | 0 | 0 | 0 |  | Vlastní | Indiv | 0 | 0 |  | Práce |  |  |  | POL1_
398 | M220108012 | Instalace trubky | m | 560 |  | 0 |  | 0 |  | 0 | 21 | 0 | 0 | 0 | 0 | 0 |  | Vlastní | Indiv | 0 | 0 |  | Práce |  |  |  | POL1_
399 | M220108013 | Trubka ohebná 40mm 750N pod omítku | m | 210 |  | 0 |  | 0 |  | 0 | 21 | 0 | 0 | 0 | 0 | 0 |  | Vlastní | Indiv | 0 | 0 |  | Práce |  |  |  | POL1_
400 | M220108014 | Instalace trubky | m | 210 |  | 0 |  | 0 |  | 0 | 21 | 0 | 0 | 0 | 0 | 0 |  | Vlastní | Indiv | 0 | 0 |  | Práce |  |  |  | POL1_
401 | M220108015 | Chránička pod podlahu | m | 75 |  | 0 |  | 0 |  | 0 | 21 | 0 | 0 | 0 | 0 | 0 |  | Vlastní | Indiv | 0 | 0 |  | Práce |  |  |  | POL1_
402 | M220108016 | Instalace zemní chráničky | m | 75 |  | 0 |  | 0 |  | 0 | 21 | 0 | 0 | 0 | 0 | 0 |  | Vlastní | Indiv | 0 | 0 |  | Práce |  |  |  | POL1_
403 | M220108017 | Tmel protipožární balení 310ml | ks | 38 |  | 0 |  | 0 |  | 0 | 21 | 0 | 0 | 0 | 0 | 0 |  | Vlastní | Indiv | 0 | 0 |  | Práce |  |  |  | POL1_
404 | M220108018 | Montáž protipožární ucpávky | h | 38 |  | 0 |  | 0 |  | 0 | 21 | 0 | 0 | 0 | 0 | 0 |  | Vlastní | Indiv | 0 | 0 |  | Práce |  |  |  | POL1_
405 | M220108019 | Krabice propojovací, 100x100x 50, IP56 | ks | 25 |  | 0 |  | 0 |  | 0 | 21 | 0 | 0 | 0 | 0 | 0 |  | Vlastní | Indiv | 0 | 0 |  | Práce |  |  |  | POL1_
406 | M220108020 | Montáž boxu a provedení děr pro trubky | ks | 25 |  | 0 |  | 0 |  | 0 | 21 | 0 | 0 | 0 | 0 | 0 |  | Vlastní | Indiv | 0 | 0 |  | Práce |  |  |  | POL1_
407 | M220108021 | Žlab drátěný M2 50/50 galvanicky zinkováno včetně příslušenství pro montáž na strop/stěnu | m | 120 |  | 0 |  | 0 |  | 0 | 21 | 0 | 0 | 0 | 0 | 0 |  | Vlastní | Indiv | 0 | 0 |  | Práce |  |  |  | POL1_
408 | M220108022 | Instalace žlabu s příslušenstvím | m | 120 |  | 0 |  | 0 |  | 0 | 21 | 0 | 0 | 0 | 0 | 0 |  | Vlastní | Indiv | 0 | 0 |  | Práce |  |  |  | POL1_
409 | M220108023 | Žlab drátěný M2 100/50 galvanicky zinkováno s přepážkou včetně příslušenství pro montáž na strop/stěnu | m | 140 |  | 0 |  | 0 |  | 0 | 21 | 0 | 0 | 0 | 0 | 0 |  | Vlastní | Indiv | 0 | 0 |  | Práce |  |  |  | POL1_
410 | M220108024 | Instalace žlabu s příslušenstvím | m | 140 |  | 0 |  | 0 |  | 0 | 21 | 0 | 0 | 0 | 0 | 0 |  | Vlastní | Indiv | 0 | 0 |  | Práce |  |  |  | POL1_
411 | M220108025 | Drobný instalační materiál (svorkovnice,spojovací materiál, hmoždinky šrouby, štítky kabelů, úklid po montáži, ...) | sada | 46 |  | 0 |  | 0 |  | 0 | 21 | 0 | 0 | 0 | 0 | 0 |  | Vlastní | Indiv | 0 | 0 |  | Práce |  |  |  | POL1_
412 | M220108026 | Montáž drobného instalačního materiálu | sada | 46 |  | 0 |  | 0 |  | 0 | 21 | 0 | 0 | 0 | 0 | 0 |  | Vlastní | Indiv | 0 | 0 |  | Práce |  |  |  | POL1_
413 | M220108027 | Pomocné práce (stavební úpravy, průrazy, trubky/kabeláž pod omítku ...) | kpl | 1 |  | 0 |  | 0 |  | 0 | 21 | 0 | 0 | 0 | 0 | 0 |  | Vlastní | Indiv | 0 | 0 |  | Práce |  |  |  | POL1_
Díl: | M22-09 | Vedlejší rozpočtové náklady |  |  |  | 0 |  | 0 |  | 0 |  | 0 |  | 0 |  | 0 |  |  |  |  | 0 | [5 empty] | DIL
414 | M220109001 | RDS: Dokumentace pro provedení slaboproudých systémů (PD v rozsahu realizační dílenské dokumentace RDS + položkový výkaz výměr) | kpl | 1 |  | 0 |  | 0 |  | 0 | 21 | 0 | 0 | 0 | 0 | 0 |  | Vlastní | Indiv | 0 | 0 |  | Práce |  |  |  | POL1_
415 | M220109002 | Revize připojení napájení slaboproudých systémů | kpl | 1 |  | 0 |  | 0 |  | 0 | 21 | 0 | 0 | 0 | 0 | 0 |  | Vlastní | Indiv | 0 | 0 |  | Práce |  |  |  | POL1_
416 | M220109003 | SKP: Dokumentace skutečného provedení slaboproudých systémů (PD + certikáty, manuály, ...) | kpl | 1 |  | 0 |  | 0 |  | 0 | 21 | 0 | 0 | 0 | 0 | 0 |  | Vlastní | Indiv | 0 | 0 |  | Práce |  |  |  | POL1_
417 | M220109004 | Koodinace instalace slaboproudu a ostatních technologií | kpl | 1 |  | 0 |  | 0 |  | 0 | 21 | 0 | 0 | 0 | 0 | 0 |  | Vlastní | Indiv | 0 | 0 |  | Práce |  |  |  | POL1_
418 | M220109005 | Vedlejší rozpočtové náklady (doprava, ubytování, manipulace s materiálem, ...) | kpl | 1 |  | 0 |  | 0 |  | 0 | 21 | 0 | 0 | 0 | 0 | 0 |  | Vlastní | Indiv | 0 | 0 |  | Práce |  |  |  | POL1_
419 | M220109006 | Pronájem montážní plošiny 15m | dní | 5 |  | 0 |  | 0 |  | 0 | 21 | 0 | 0 | 0 | 0 | 0 |  | Vlastní | Indiv | 0 | 0 |  | Práce |  |  |  | POL1_
[25 empty] | 15 | 21 | DPH
| Celkem |  |  |  |  | 0 | [18 empty] | 0 | 0 | SUM
Poznámky uchazeče k zadání
POPUZIV
END
Note on S6: Jedná se o informaci, zda se jedná o položku, která je do rozpočtu zadána z cenové soustavy RTS, nebo vlastní.
Note on T6: Jedná se o název CÚ, která je zadána u položky rozpočtu

## SO 01 D.1.4.7 Pol
Položkový rozpočet | [26 empty] | #TypZaznamu#
S: | 00210003 | Zimní stadion na Kavalcově ulici v Bruntále | [24 empty] | STA
O: | SO 01 | Zimní stadion | [21 empty] | STA |  |  | OBJ
R: | D.1.4.7 | Technologie chlazení | [24 empty] | ROZ
P.č. | Číslo položky | Název položky | MJ | Množství | Cena / MJ | Celkem | Dodávka | Dodávka celk. | Montáž | Montáž celk. | DPH | Cena s DPH | Hmotnost / MJ | Hmotnost celk.(t) | Dem. hmotnost / MJ | Dem. hmotnost celk.(t) | Ceník | Cen. soustava / platnost | Cenová úroveň | Nhod / MJ | Nhod celk. | Dodavatel | Typ položky
Díl: | 732 | Strojovny |  |  |  | 0 |  | 0 |  | 0 |  | 0 |  | 0 |  | 0 |  |  |  |  | 0 | [5 empty] | DIL
1 | 73201001 | (AE01) Zdroj chladu s hydraulickým modulem | ks | 1 |  | 0 |  | 0 |  | 0 | 21 | 0 | 0 | 0 | 0 | 0 |  | Vlastní | Indiv | 0 | 0 |  | Specifikace |  |  |  | POL3_0
|  | Kompresorový modul: | [24 empty] | POP
|  | ¦ Elektronicky řízené kompresory bez externího frekvenčního měniče | [24 empty] | POP
|  | ¦ Bezolejové provedení chladicího okruhu tzn. v chladicím okruhu se nebude nacházet žádný olej | [24 empty] | POP
|  | ¦ Rozměry (d x š x v): 4800 x 1800 x 2500 mm | [24 empty] | POP
|  | ¦ Hmotnost: 5000 kg (provozní hmotnost 6000 kg) | [24 empty] | POP
|  | ¦ Napětí: 3x400V/50 Hz | [24 empty] | POP
|  | ¦ Chladicí výkon: 440 kW | [24 empty] | POP
|  | ¦ Regulace kondenzačního tlaku regulací průtoku přes kondenzátor | [24 empty] | POP
|  | ¦ Regulace vypařovacího tlaku regulací otáček kompresorů | [24 empty] | POP
|  | ¦ Chladivo: R513a | [24 empty] | POP
|  | ¦ Chladicí faktor kompresorového modulu EER=3,31 | [24 empty] | POP
|  | ¦ Množství chladiva: 340 kg | [24 empty] | POP
|  | ¦ Provozní příkon kompresorového modulu 135,5 kW | [24 empty] | POP
|  | ¦ Jmenovitý příkon kompresorového modulu 230 kW | [24 empty] | POP
|  | ¦ Kapalina (kondenzátor): ethylenglykol o koncentraci 35% | [24 empty] | POP
|  | ¦ Kapalina (výparník): látka na bázi mravenčanu draselného o koncentraci 30% | [24 empty] | POP
|  | ¦ Teplotní spád kapaliny (výparník): -7,5°C/-10°C | [24 empty] | POP
|  | ¦ Teplotní spád kapaliny (kondenzátor): 31°C/36°C | [24 empty] | POP
|  | ¦ 2x kompresor s magnetickými ložisky bez oleje | [24 empty] | POP
|  | ¦ 1x trubkový výparník | [24 empty] | POP
|  | ¦ 1x trubkový kondenzátor | [24 empty] | POP
|  | ¦ Silový rozvaděč s řídicím systémem | [24 empty] | POP
|  | ¦ Vzdálená komunikace | [24 empty] | POP
|  | ¦ Dotykový display | [24 empty] | POP
|  | ¦ Potřebné vybavení dle normy EN 378-2 | [24 empty] | POP
|  | Hydraulický modul: | [24 empty] | POP
|  | ¦ Rozměry (d x š x v): 4000 x 2300 x 2500 mm | [24 empty] | POP
|  | ¦ Celková hmotnost: 3000 kg (provozní hmotnost 4000 kg) | [24 empty] | POP
|  | ¦ Napětí: 3x400V/50 Hz | [24 empty] | POP
|  | ¦ (PE211/PE212) 2x Oběhové čerpadlo s frekvenčním měničem pro chlazení ledové plochy: 175 m3/h; 20 kW; čerpaná kapalina: mravenčan draselný o koncentraci 30% (-10°C); frekvenční měnič; hmotnost 215 kg; druhé čerpadlo slouží jako 100% záloha | [24 empty] | POP | ¦ (PE211/PE212) 2x Oběhové čerpadlo s frekvenčním měničem pro chlazení ledové plochy: 175 m3/h; 20 kW; čerpaná kapalina: mravenčan draselný o koncentraci 30% (-10°C); frekvenční měnič; hmotnost 215 kg; druhé čerpadlo slouží jako 100% záloha
|  | ¦ (PE221/PE222) 2x Oběhové čerpadlo s frekvenčním měničem pro chlazení kondenzátorů: 100 m3/h; 15 kW; čerpaná kapalina: monoethylenglykol o koncentraci 35% (+31°C); frekvenční měnič; hmotnost 59 kg; druhé čerpadlo slouží jako 100% záloha | [24 empty] | POP | ¦ (PE221/PE222) 2x Oběhové čerpadlo s frekvenčním měničem pro chlazení kondenzátorů: 100 m3/h; 15 kW; čerpaná kapalina: monoethylenglykol o koncentraci 35% (+31°C); frekvenční měnič; hmotnost 59 kg; druhé čerpadlo slouží jako 100% záloha
|  | ¦ (PE223) 1x Oběhové čerpadlo: 12 m3/h; 1,1 kW; čerpaná kapalina: monoethylenglykol o koncentraci 35% (+10°C); hmotnost 51 kg | [24 empty] | POP | ¦ (PE223) 1x Oběhové čerpadlo: 12 m3/h; 1,1 kW; čerpaná kapalina: monoethylenglykol o koncentraci 35% (+10°C); hmotnost 51 kg
|  | ¦ (PE213) 1x Čerpadlo doplňovací: 2,7 m3/h; 0,7 kW; čerpaná kapalina: mravenčan draselný o koncentraci 30% (+20°C) | [24 empty] | POP | ¦ (PE213) 1x Čerpadlo doplňovací: 2,7 m3/h; 0,7 kW; čerpaná kapalina: mravenčan draselný o koncentraci 30% (+20°C)
|  | ¦ (PE224) 1x Čerpadlo doplňovací: 2,7 m3/h; 0,7 kW; čerpaná kapalina: monoethylenglykol o koncentraci 35% (+20°C) | [24 empty] | POP | ¦ (PE224) 1x Čerpadlo doplňovací: 2,7 m3/h; 0,7 kW; čerpaná kapalina: monoethylenglykol o koncentraci 35% (+20°C)
|  | ¦ Doplňovací nádoba pro mravenčan draselný 700l | [24 empty] | POP
|  | ¦ Doplňovací nádoba pro monoethylenglykol 250l | [24 empty] | POP
|  | ¦ Expanzní nádoby okruhu ledové plochy, okruhu podchlazovačů a suchého chladiče | [24 empty] | POP
|  | ¦ Teplotní, tlaková čidla, čidla hladiny doplňovacích nádob, manometry | [24 empty] | POP
|  | ¦ Silový rozvaděč s řídicím systémem | [24 empty] | POP
|  | ¦ 3x Flow switch | [24 empty] | POP
|  | ¦ Vzdálená komunikace | [24 empty] | POP
|  | ¦ Připojovací hrdla: okruh chlazení ledové plochy: 2x příruba DN200/PN10, okruh chlazení kondenzátorů: 2x příruba DN150/PN10, okruh podchlazovačů: 2x příruba DN65/PN10, okruh vyhřívání podloží: 2x příruba DN65/PN10 | [24 empty] | POP | ¦ Připojovací hrdla: okruh chlazení ledové plochy: 2x příruba DN200/PN10, okruh chlazení kondenzátorů: 2x příruba DN150/PN10, okruh podchlazovačů: 2x příruba DN65/PN10, okruh vyhřívání podloží: 2x příruba DN65/PN10
2 | 73201002 | (AE02) Tepelné čerpadlo | ks | 1 |  | 0 |  | 0 |  | 0 | 21 | 0 | 0 | 0 | 0 | 0 |  | Vlastní | Indiv | 0 | 0 |  | Specifikace |  |  |  | POL3_0
|  | Rozměry (d x š x v): 4700 x 1200 x 1750 | [24 empty] | POP
|  | Hmotnost: 3200 kg | [24 empty] | POP
|  | Napětí: 400V/3/50 Hz | [24 empty] | POP
|  | Topný výkon: 230 kW | [24 empty] | POP
|  | Chladivo: R134a | [24 empty] | POP
|  | Provozní elektrický příkon kompresorů: 45 kW | [24 empty] | POP
|  | Jmenovitý elektrický příkon kompresorů: 65 kW | [24 empty] | POP
|  | Kapalina (kondenzátor): voda | [24 empty] | POP
|  | Kapalina (výparník): monoethylenglykol o koncentraci 35% | [24 empty] | POP
|  | Teplotní spád kapaliny (výparník): 36/31°C | [24 empty] | POP
|  | Teplotní spád kapaliny (kondenzátor): 65/55°C | [24 empty] | POP
|  | Paralelní upořádání kompresorů | [24 empty] | POP
|  | 3x polohermetický pístový kompresor | [24 empty] | POP
|  | 1x dvouokruhový pájený deskový výparník | [24 empty] | POP
|  | 2x pájený deskový kondenzátor | [24 empty] | POP
|  | Elektronické expanzní ventily | [24 empty] | POP
|  | Silový rozvaděč pro řízení chodu | [24 empty] | POP
|  | Dotykový display pro sledování provozních stavů, sledování poruch a pro nastavování provozních parametrů | [24 empty] | POP | Dotykový display pro sledování provozních stavů, sledování poruch a pro nastavování provozních parametrů
|  | Potřebné bezpečnostní vybavení | [24 empty] | POP
|  | 6x silentblok | [24 empty] | POP
|  | Připojovací hrdla: okruh výparníku 2x příruba DN100/PN10, okruh kondenzátoru 2x příruba DN80/PN10 | [24 empty] | POP
3 | 73201003 | (AE03) Suchý chladič | ks | 1 |  | 0 |  | 0 |  | 0 | 21 | 0 | 0 | 0 | 0 | 0 |  | Vlastní | Indiv | 0 | 0 |  | Specifikace |  |  |  | POL3_0
|  | ¦ Rozměry (d x š x v): 9100 x 2320 x 2450 mm | [24 empty] | POP
|  | ¦ Hmotnost: 6000 kg (7000kg provozní hmotnost) | [24 empty] | POP
|  | ¦ Napětí: 3x400V/50 Hz | [24 empty] | POP
|  | ¦ Chladicí výkon: 520 kW | [24 empty] | POP
|  | ¦ Kapalina: monoethylenglykol o koncentraci 35% | [24 empty] | POP
|  | ¦ Teplotní spád kapaliny: 36/31 °C | [24 empty] | POP
|  | ¦ Výpočtová teplota mokrého teploměru 22 °C | [24 empty] | POP
|  | ¦ Počet ventilátorů: 16 | [24 empty] | POP
|  | ¦ Provozní příkon: 9,6 kW | [24 empty] | POP
|  | ¦ Jmenovitý příkon: 14 kW | [24 empty] | POP
|  | ¦ V-uspořádání | [24 empty] | POP
|  | ¦ Adiabatické předchlazení vzduchu | [24 empty] | POP
|  | ¦ Silový rozvaděč pro řízení chodu | [24 empty] | POP
|  | ¦ Venkovní snímač teploty | [24 empty] | POP
|  | ¦ Snímač teploty do potrubí včetně jímky | [24 empty] | POP
|  | ¦ Regulátor otáček ventilátorů | [24 empty] | POP
|  | ¦ Řídicí systém | [24 empty] | POP
|  | ¦ Akustický výkon 79,1 dB(A) | [24 empty] | POP
|  | ¦ Kulové kohouty s elektrickým pohonem pro sprchování chladiče, závit G 1 | [24 empty] | POP
|  | ¦ Připojovací hrdla: vstup 2x příruba DN100/PN16, výstup 2x příruba DN100/PN16 | [24 empty] | POP
4 | 73201004 | (AE04) Elektrokotel | ks | 1 |  | 0 |  | 0 |  | 0 | 21 | 0 | 0 | 0 | 0 | 0 |  | Vlastní | Indiv | 0 | 0 |  | Specifikace |  |  |  | POL3_0
|  | ¦ Příkon 3x36 kW, bez čerpadla | [24 empty] | POP
|  | ¦ Napětí: 3x400V/50 Hz | [24 empty] | POP
|  | ¦ Tři samostatně napájené sekce | [24 empty] | POP
|  | ¦ Termostat otočný | [24 empty] | POP
|  | ¦ do 600 kPa | [24 empty] | POP
|  | ¦ Připojovací hrdla: závit R 1" | [24 empty] | POP
5 | 73101005 | (AE05) Technologie sněžné jámy | ks | 1 |  | 0 |  | 0 |  | 0 | 21 | 0 | 0 | 0 | 0 | 0 |  | Vlastní | Indiv | 0 | 0 |  | Specifikace |  |  |  | POL3_0
|  | ¦ Rozměry technologie sněžné jámy (d x š x v): 4000 x 2200 x 2200 mm | [24 empty] | POP
|  | ¦ Hmotnost: 2300 kg (provozní hmotnost 3800 kg) | [24 empty] | POP
|  | ¦ Napětí: 3x400V/50 Hz | [24 empty] | POP
|  | ¦ Jmenovitý příkon: 21 kW | [24 empty] | POP
|  | ¦ Silový rozvaděč pro řízení chodu technologie sněžné jámy | [24 empty] | POP
|  | ¦ Vzdálená komunikace | [24 empty] | POP
|  | ¦ Dotykový display pro vizualizaci a úpravu provozních parametrů technologie sněžné jámy | [24 empty] | POP
|  | ¦ Řídicí systém umožňující vzdálený přístup | [24 empty] | POP
|  | ¦ Ocelový rám | [24 empty] | POP
|  | ¦ 6x silentblok | [24 empty] | POP
|  | ¦ Propojovací potrubí z PP-R, odpadní potrubí z polypropylenu, uzavírací ventily, mosazné filtry, mosazné zpětné ventily, manometr, tepelná izolace, montážní a spojovací materiál | [24 empty] | POP | ¦ Propojovací potrubí z PP-R, odpadní potrubí z polypropylenu, uzavírací ventily, mosazné filtry, mosazné zpětné ventily, manometr, tepelná izolace, montážní a spojovací materiál
|  | ¦ 2x elektrická topná tyč, příkon 7,5 kW, připojovací hrdlo: G 6/4, napětí 400V/3/50 Hz | [24 empty] | POP
|  | ¦ 2x Vodoměr pro teplou vodu, impulsní výstup, připojovací hrdla: G 5/4, jmenovitý průtok 10 m3/h | [24 empty] | POP
|  | ¦ 1x Vodoměr pro studenou vodu, impulsní výstup, připojovací hrdla: G 5/4, jmenovitý průtok 10 m3/h | [24 empty] | POP
|  | ¦ 1x Vodoměr pro studenou vodu, impulsní výstup, připojovací hrdla: G 1, jmenovitý průtok 3 m3/h | [24 empty] | POP
|  | ¦ 8x uzavírací ventil DN32 s elektrickým pohonem, napětí 230V/1/50 Hz, dvoubodová regulace | [24 empty] | POP
|  | ¦ 2x uzavírací ventil DN25 s elektrickým pohonem, napětí 230V/1/50 Hz, dvoubodová regulace, pomocný spínací kontakt pro snímání polohy | [24 empty] | POP | ¦ 2x uzavírací ventil DN25 s elektrickým pohonem, napětí 230V/1/50 Hz, dvoubodová regulace, pomocný spínací kontakt pro snímání polohy
|  | ¦ 3x plovákový hladinový spínač do od otvoru 15 mm, připevnění pomocí matice z vnitřní strany nádoby, 4 až 20 mA, IP54, svislý | [24 empty] | POP | ¦ 3x plovákový hladinový spínač do od otvoru 15 mm, připevnění pomocí matice z vnitřní strany nádoby, 4 až 20 mA, IP54, svislý
|  | ¦ 2x tlakový snímač 0-1000 kPa, 4 až 20 mA, závit G1/2 | [24 empty] | POP
|  | ¦ 1x průtokový spínač pro kapaliny DN 20-200mm, PN 25, G1/2" | [24 empty] | POP
|  | ¦ 9x snímač teploty do jímky, odporový Ni1000/5000ppm, rozsah -30 až 130 °C, včetně jímky G1/2, IP54 | [24 empty] | POP
|  | ¦ 3x senzor proudění s možností snímání průtoku; samořezné šroubení 1/2"; propojovací kabel s konektorem; 20 m PVC-Kabel; M12 konektorové provedení; IP 65; IP 67; IP 68; IP 69K; Okolní teplota -25...100 °C | [24 empty] | POP | ¦ 3x senzor proudění s možností snímání průtoku; samořezné šroubení 1/2"; propojovací kabel s konektorem; 20 m PVC-Kabel; M12 konektorové provedení; IP 65; IP 67; IP 68; IP 69K; Okolní teplota -25...100 °C
|  | ¦ (BE01) Duplexní změkčovací filtr s řídicí jednotkou; PN6; jmenovitý průtok 3,5 m3/h; objem katexu 2x50 litrů; průměr nádoby 300 mm; připojovací hrdla: R 5/4; napětí 1x230V/50 Hz; včetně ocelového rámu | [24 empty] | POP | ¦ (BE01) Duplexní změkčovací filtr s řídicí jednotkou; PN6; jmenovitý průtok 3,5 m3/h; objem katexu 2x50 litrů; průměr nádoby 300 mm; připojovací hrdla: R 5/4; napětí 1x230V/50 Hz; včetně ocelového rámu
|  | ¦ (BE05) Diskový filtr s řídicí jednotkou; automatický zpětný proplach; PN10; jmenovitý průtok 8 m3/h; filtrovaná kapalina: voda; hrubost filtrace 130 mikrometrů; 2x hydraulický membránový dvojventil; připojovací hrdla: napojení na kanalizaci 1xDN50; přívod vody 2xR2"; proplach 1xR2"; napětí 1x230V/50 Hz, včetně ocelového rámu | [24 empty] | POP | ¦ (BE05) Diskový filtr s řídicí jednotkou; automatický zpětný proplach; PN10; jmenovitý průtok 8 m3/h; filtrovaná kapalina: voda; hrubost filtrace 130 mikrometrů; 2x hydraulický membránový dvojventil; připojovací hrdla: napojení na kanalizaci 1xDN50; přívod vody 2xR2"; proplach 1xR2"; napětí 1x230V/50 Hz, včetně ocelového rámu
|  | ¦ (BE07) Pískový filtr s řídicí jednotkou; automatický zpětný proplach; PN6; jmenovitý průtok 8 m3/h; průměr nádoby 500 mm; filtrovaná kapalina: voda; hrubost filtrace 15 mikrometrů; připojovací hrdla: napojení na kanalizaci 1xDN40; přívod vody 2xR2"; proplach 1xR2"; včetně rámu napětí 1x230V/50 Hz,; včetně ocelového rámu | [24 empty] | POP | ¦ (BE07) Pískový filtr s řídicí jednotkou; automatický zpětný proplach; PN6; jmenovitý průtok 8 m3/h; průměr nádoby 500 mm; filtrovaná kapalina: voda; hrubost filtrace 15 mikrometrů; připojovací hrdla: napojení na kanalizaci 1xDN40; přívod vody 2xR2"; proplach 1xR2"; včetně rámu napětí 1x230V/50 Hz,; včetně ocelového rámu
|  | ¦ (BE06) Expanzní nádoba 33 litrů; PN10; průměr 354 mm; výška 454 mm; připojení G 3/4; hmotnost 5,7 kg | [24 empty] | POP | ¦ (BE06) Expanzní nádoba 33 litrů; PN10; průměr 354 mm; výška 454 mm; připojení G 3/4; hmotnost 5,7 kg
|  | ¦ (BE08) Plastová nádoba pro plnění rolby; objem 1500 litrů; výška 1000 mm; šířka 1000 mm; hloubka 1500 mm; tl. stěny 15 mm; připojovací hrdla: hladinový spínač 3x otvor průměru 15 mm; teplotní snímač 1x G 1/2; topná tyč 2x G 6/4 (kovový závit); připojení čerpadla 1x G 5/4; přepad do kanalizace G 5/4; přívod ohřáté vody 1x otvor průměru 80 mm; revizní otvor 600 x 600 mm; tepelná izolace | [24 empty] | POP | ¦ (BE08) Plastová nádoba pro plnění rolby; objem 1500 litrů; výška 1000 mm; šířka 1000 mm; hloubka 1500 mm; tl. stěny 15 mm; připojovací hrdla: hladinový spínač 3x otvor průměru 15 mm; teplotní snímač 1x G 1/2; topná tyč 2x G 6/4 (kovový závit); připojení čerpadla 1x G 5/4; přepad do kanalizace G 5/4; přívod ohřáté vody 1x otvor průměru 80 mm; revizní otvor 600 x 600 mm; tepelná izolace
|  | ¦ (PE10) Samonasávací oběhové čerpadlo; PN10; 8 m3/h; 2,5 kW; připojovací hrdla: sání G11/2"; výtlak G1"; hmotnost 40,7 kg; napětí 3x400V/50 Hz; čerpaná kapalina: znečištěná voda (+4°C) | [24 empty] | POP | ¦ (PE10) Samonasávací oběhové čerpadlo; PN10; 8 m3/h; 2,5 kW; připojovací hrdla: sání G11/2"; výtlak G1"; hmotnost 40,7 kg; napětí 3x400V/50 Hz; čerpaná kapalina: znečištěná voda (+4°C)
|  | ¦ (PE11) Oběhové čerpadlo; PN10; 8 m3/h; 2,5 kW; připojovací hrdla: 2x příruba DN32; hmotnost 40,6 kg; napětí 3x400V/50 Hz; čerpaná kapalina: voda (+45°C) | [24 empty] | POP | ¦ (PE11) Oběhové čerpadlo; PN10; 8 m3/h; 2,5 kW; připojovací hrdla: 2x příruba DN32; hmotnost 40,6 kg; napětí 3x400V/50 Hz; čerpaná kapalina: voda (+45°C)
|  | ¦ (PE12) Oběhové čerpadlo; PN10; 20 m3/h, 0,7 kW, připojovací hrdla: 2x příruba DN40; hmotnost 17,3 kg; napětí 1x230V/50 Hz; čerpaná kapalina: monoetylenglykol o koncentraci 35% (+29°C); elektronicky řízeno; měření průtoku; komunikační brána modbus | [24 empty] | POP | ¦ (PE12) Oběhové čerpadlo; PN10; 20 m3/h, 0,7 kW, připojovací hrdla: 2x příruba DN40; hmotnost 17,3 kg; napětí 1x230V/50 Hz; čerpaná kapalina: monoetylenglykol o koncentraci 35% (+29°C); elektronicky řízeno; měření průtoku; komunikační brána modbus
|  | ¦ (WT02) montovaný deskový výměník; protiproudý; výkon 80 kW; hmotnost 60 kg; připojovací hrdla: 4xR5/4"; horká strana: 10 m3/h; kapalina monoetylenglykol o koncentraci 35%; teplota +18°C/+10°C; tlaková ztráta 30 kPa; studená strana: průtok 8 m3/h; kapalina voda; teplota +4°C/+13°C; tlaková ztráta 30 kPa; včetně rámu | [24 empty] | POP | ¦ (WT02) montovaný deskový výměník; protiproudý; výkon 80 kW; hmotnost 60 kg; připojovací hrdla: 4xR5/4"; horká strana: 10 m3/h; kapalina monoetylenglykol o koncentraci 35%; teplota +18°C/+10°C; tlaková ztráta 30 kPa; studená strana: průtok 8 m3/h; kapalina voda; teplota +4°C/+13°C; tlaková ztráta 30 kPa; včetně rámu
|  | ¦ (WT03) montovaný deskový výměník; protiproudý; výkon 120 kW; hmotnost 134 kg; připojovací hrdla: 4xR2"; horká strana: 20 m3/h; kapalina monoetylenglykol o koncentraci 35%; teplota +35°C/+29°C; tlaková ztráta 30 kPa; studená strana: průtok 8 m3/h; kapalina voda; teplota +13°C/+25 °C; tlaková ztráta 30 kPa; včetně rámu | [24 empty] | POP | ¦ (WT03) montovaný deskový výměník; protiproudý; výkon 120 kW; hmotnost 134 kg; připojovací hrdla: 4xR2"; horká strana: 20 m3/h; kapalina monoetylenglykol o koncentraci 35%; teplota +35°C/+29°C; tlaková ztráta 30 kPa; studená strana: průtok 8 m3/h; kapalina voda; teplota +13°C/+25 °C; tlaková ztráta 30 kPa; včetně rámu
|  | ¦ (WT04) montovaný deskový výměník; protiproudý; výkon 120 kW; hmotnost 83 kg; připojovací hrdla: 4xR5/4"; horká strana: 7 m3/h; kapalina voda; teplota +60°C/ +45°C; tlaková ztráta 30 kPa; studená strana: průtok 8 m3/h; kapalina voda; teplota +25°C/+38°C; tlaková ztráta 30 kPa; včetně rámu | [24 empty] | POP | ¦ (WT04) montovaný deskový výměník; protiproudý; výkon 120 kW; hmotnost 83 kg; připojovací hrdla: 4xR5/4"; horká strana: 7 m3/h; kapalina voda; teplota +60°C/ +45°C; tlaková ztráta 30 kPa; studená strana: průtok 8 m3/h; kapalina voda; teplota +25°C/+38°C; tlaková ztráta 30 kPa; včetně rámu
6 | 73201006 | Rozdělovač a sběrač odpadního tepla DN200; včetně tepelné izolace tl. 13 mm; viz výkresová dokumentace | ks | 1 |  | 0 |  | 0 |  | 0 | 21 | 0 | 0 | 0 | 0 | 0 |  | Vlastní | Indiv | 0 | 0 |  | Specifikace |  |  |  | POL3_0
7 | 73201006 | Rozdělovač a sběrač tepla DN150; 5 okruhů; včetně tepelné izolace tl. 13 mm; viz výkresová dokumentace | ks | 1 |  | 0 |  | 0 |  | 0 | 21 | 0 | 0 | 0 | 0 | 0 |  | Vlastní | Indiv | 0 | 0 |  | R-položka |  |  |  | POL12_0
8 | 73201006 | Hydraulický vyrovnávač dynamických tlaků HVDT; včetně tepelné izolace tl. 13 mm; DN200; viz výkresová dokumentace | ks | 1 |  | 0 |  | 0 |  | 0 | 21 | 0 | 0 | 0 | 0 | 0 |  | Vlastní | Indiv | 0 | 0 |  | R-položka |  |  |  | POL12_0
9 | 73201006 | (BE01) Expanzní nádoba s vyměnitelným vakem, 400l, 10bar, včetně uzavíracího a vypouštěcího ventilu se zajištěním 5/4" | ks | 1 |  | 0 |  | 0 |  | 0 | 21 | 0 | 0 | 0 | 0 | 0 |  | Vlastní | Indiv | 0 | 0 |  | R-položka |  |  |  | POL12_0
10 | 73201006 | (BE03) Zásobník teplé pitné vody 2000 litrů/PN10; vnitřní ochrana pro použití s pitnou vodou; průměr 1,2 m; výška 2,3 m; připojovací hrdla DN50; kontrolní otvor, hrdlo pro teploměr a manometr, | ks | 2 |  | 0 |  | 0 |  | 0 | 21 | 0 | 0 | 0 | 0 | 0 |  | Vlastní | Indiv | 0 | 0 |  | R-položka |  |  |  | POL12_0
|  | vypouštěcí hrdlo DN50 | [24 empty] | POP
11 | 73201006 | (WT01) Deskový výměník tepla 120 kW; nerez; rozebíratelnýPitná voda; 15°C/45°C; do 7 kPaVoda; 65°C/50°C; do 27 kPa | ks | 1 |  | 0 |  | 0 |  | 0 | 21 | 0 | 0 | 0 | 0 | 0 |  | Vlastní | Indiv | 0 | 0 |  | R-položka |  |  |  | POL12_0
12 | 73201006 | (PE20) Oběhové čerpadlo; 40 m3/h; 80 kPa; 1,6 kW; 1x230V/50Hz; čerpaná kapalina: etylenglykol 35%; teplota čerpané kapaliny: +36°C; elektronicky řízeno; měření průtoku; komunikační brána Modbus | ks | 1 |  | 0 |  | 0 |  | 0 | 21 | 0 | 0 | 0 | 0 | 0 |  | Vlastní | Indiv | 0 | 0 |  | R-položka |  |  |  | POL12_0
13 | 73201006 | (PE21) Oběhové čerpadlo; 20 m3/h; 80 kPa; 1 kW; 1x230V/50Hz; čerpaná kapalina: voda; teplota čerpané kapaliny: +65°C; elektronicky řízeno; měření průtoku; komunikační brána Modbus | ks | 1 |  | 0 |  | 0 |  | 0 | 21 | 0 | 0 | 0 | 0 | 0 |  | Vlastní | Indiv | 0 | 0 |  | R-položka |  |  |  | POL12_0
14 | 73201006 | (PE22) Oběhové čerpadlo; 6,3 m3/h; 30 kPa; 0,2 kW; 1x230V/50Hz; čerpaná kapalina: voda; teplota čerpané kapaliny: +65°C; elektronicky řízeno; měření průtoku; komunikační brána Modbus | ks | 1 |  | 0 |  | 0 |  | 0 | 21 | 0 | 0 | 0 | 0 | 0 |  | Vlastní | Indiv | 0 | 0 |  | R-položka |  |  |  | POL12_0
15 | 73201006 | (PE23) Oběhové čerpadlo; 20 m3/h; 100 kPa; 1,2 kW; 1x230V/50Hz; čerpaná kapalina: etylenglykol 35%; teplota čerpané kapaliny: +19°C; elektronicky řízeno; měření průtoku; komunikační brána Modbus | ks | 1 |  | 0 |  | 0 |  | 0 | 21 | 0 | 0 | 0 | 0 | 0 |  | Vlastní | Indiv | 0 | 0 |  | R-položka |  |  |  | POL12_0
16 | 73201006 | (PE25) Oběhové čerpadlo; 7,0 m3/h; 60 kPa; 0,4 kW; 1x230V/50Hz; čerpaná kapalina: voda; teplota čerpané kapaliny: +65°C; elektronicky řízeno; měření průtoku; komunikační brána Modbus | ks | 1 |  | 0 |  | 0 |  | 0 | 21 | 0 | 0 | 0 | 0 | 0 |  | Vlastní | Indiv | 0 | 0 |  | R-položka |  |  |  | POL12_0
17 | 73201006 | (PE26) Oběhové čerpadlo; 7,0 m3/h; 60 kPa; 0,4 kW; 1x230V/50Hz; čerpaná kapalina: voda; teplota čerpané kapaliny: +65°C; elektronicky řízeno; měření průtoku; komunikační brána Modbus | ks | 1 |  | 0 |  | 0 |  | 0 | 21 | 0 | 0 | 0 | 0 | 0 |  | Vlastní | Indiv | 0 | 0 |  | R-položka |  |  |  | POL12_0
18 | 73201006 | (PE24) Oběhové čerpadlo; nerezové; 3,5 m3/h; 40 kPa; 0,1 kW; 1x230V/50Hz; čerpaná kapalina: pitná voda; teplota čerpané kapaliny: +10°C; elektronicky řízeno; měření průtoku; komunikační brána Modbus | ks | 1 |  | 0 |  | 0 |  | 0 | 21 | 0 | 0 | 0 | 0 | 0 |  | Vlastní | Indiv | 0 | 0 |  | R-položka |  |  |  | POL12_0
19 | 73201006 | Hlinikové síto 400x400x2000 mm do SJ; průměr filtračních ok 1 mm | ks | 1 |  | 0 |  | 0 |  | 0 | 21 | 0 | 0 | 0 | 0 | 0 |  | Vlastní | Indiv | 0 | 0 |  | R-položka |  |  |  | POL12_0
20 | 73201006 | Montáž | soubor | 1 |  | 0 |  | 0 |  | 0 | 21 | 0 | 0 | 0 | 0 | 0 |  | Vlastní | Indiv | 0 | 0 |  | Práce |  |  |  | POL1_7
21 | 73201006 | Uvedení zdroje chladu do provozu | soubor | 1 |  | 0 |  | 0 |  | 0 | 21 | 0 | 0 | 0 | 0 | 0 |  | Vlastní | Indiv | 0 | 0 |  | R-položka |  |  |  | POL12_1
22 | 73201006 | Přesun hmot | % | 1 |  | 0 |  | 0 |  | 0 | 21 | 0 | 0 | 0 | 0 | 0 |  | Vlastní | Indiv | 0 | 0 |  | R-položka |  |  |  | POL12_1
23 | 73201006 | Přesun hmot - jeřáby | h | 10 |  | 0 |  | 0 |  | 0 | 21 | 0 | 0 | 0 | 0 | 0 |  | Vlastní | Indiv | 0 | 0 |  | R-položka |  |  |  | POL12_1
Díl: | 734 | Armatury |  |  |  | 0 |  | 0 |  | 0 |  | 0 |  | 0 |  | 0 |  |  |  |  | 0 | [5 empty] | DIL
24 | 73401001 | Automatický odvzdušňovací ventil mosazný 1/2"; PN14; svislý; zpětný ventil | ks | 24 |  | 0 |  | 0 |  | 0 | 21 | 0 | 0 | 0 | 0 | 0 |  | Vlastní | Indiv | 0 | 0 |  | Specifikace |  |  |  | POL3_0
25 | 73401001 | Vypouštěcí kulový kohout mosazný 1/2"; PN10; vnitřní/vnější | ks | 32 |  | 0 |  | 0 |  | 0 | 21 | 0 | 0 | 0 | 0 | 0 |  | Vlastní | Indiv | 0 | 0 |  | R-položka |  |  |  | POL12_0
26 | 73401001 | Kulový kohout mosazný pochromovaný 1/2"; PN28; kvs 10,2; vnitřní/vnější | ks | 28 |  | 0 |  | 0 |  | 0 | 21 | 0 | 0 | 0 | 0 | 0 |  | Vlastní | Indiv | 0 | 0 |  | R-položka |  |  |  | POL12_0
27 | 73401001 | Kulový kohout mosazný pochromovaný 1"; PN35; kvs 36,3; vnitřní/vnitřní | ks | 2 |  | 0 |  | 0 |  | 0 | 21 | 0 | 0 | 0 | 0 | 0 |  | Vlastní | Indiv | 0 | 0 |  | R-položka |  |  |  | POL12_0
28 | 73401001 | Kulový kohout mosazný pochromovaný 2"; PN35; kvs 158; vnitřní/vnitřní | ks | 38 |  | 0 |  | 0 |  | 0 | 21 | 0 | 0 | 0 | 0 | 0 |  | Vlastní | Indiv | 0 | 0 |  | R-položka |  |  |  | POL12_0
29 | 73401001 | Filtr mosazný 2"; PN30; kvs 34; 500 µm | ks | 5 |  | 0 |  | 0 |  | 0 | 21 | 0 | 0 | 0 | 0 | 0 |  | Vlastní | Indiv | 0 | 0 |  | Práce |  |  |  | POL1_7
30 | 73401001 | Zpětný ventil celomosazný 2"; kvs 40;PN10 | ks | 5 |  | 0 |  | 0 |  | 0 | 21 | 0 | 0 | 0 | 0 | 0 |  | Vlastní | Indiv | 0 | 0 |  | R-položka |  |  |  | POL12_0
31 | 73401001 | Sací koš celomosazný + zpětný ventil 2"; PN10 | ks | 1 |  | 0 |  | 0 |  | 0 | 21 | 0 | 0 | 0 | 0 | 0 |  | Vlastní | Indiv | 0 | 0 |  | R-položka |  |  |  | POL12_0
32 | 73401001 | Teploměr D63; zadní vývod; (0 až 120)°C; jímka 1/2" 50mm | ks | 10 |  | 0 |  | 0 |  | 0 | 21 | 0 | 0 | 0 | 0 | 0 |  | Vlastní | Indiv | 0 | 0 |  | R-položka |  |  |  | POL12_0
33 | 73401001 | Teploměr D63; zadní vývod; (-30 až 50)°C; jímka 1/2" 50mm | ks | 14 |  | 0 |  | 0 |  | 0 | 21 | 0 | 0 | 0 | 0 | 0 |  | Vlastní | Indiv | 0 | 0 |  | R-položka |  |  |  | POL12_0
34 | 73401001 | Manometr D63; spodní vývod; (0 až 10) Bar | ks | 12 |  | 0 |  | 0 |  | 0 | 21 | 0 | 0 | 0 | 0 | 0 |  | Vlastní | Indiv | 0 | 0 |  | R-položka |  |  |  | POL12_0
35 | 73401001 | Kohout tlakoměrový uzavírací G1/2" / G1/2"L | ks | 12 |  | 0 |  | 0 |  | 0 | 21 | 0 | 0 | 0 | 0 | 0 |  | Vlastní | Indiv | 0 | 0 |  | R-položka |  |  |  | POL12_0
36 | 73401001 | Pojistný ventil 1"; otevírací tlak 3 Bar | ks | 2 |  | 0 |  | 0 |  | 0 | 21 | 0 | 0 | 0 | 0 | 0 |  | Vlastní | Indiv | 0 | 0 |  | R-položka |  |  |  | POL12_0
37 | 73401001 | Tryska pro sprchování SJ 3/4" | ks | 10 |  | 0 |  | 0 |  | 0 | 21 | 0 | 0 | 0 | 0 | 0 |  | Vlastní | Indiv | 0 | 0 |  | R-položka |  |  |  | POL12_0
38 | 73401001 | Vyvažovací ventil 6/4"; PN25; kvs 19,3; těsnění: EPDM; těleso, kuželka a hřídel: slitina mosazi odolná proti odzinkování; pružina: nerez | ks | 2 |  | 0 |  | 0 |  | 0 | 21 | 0 | 0 | 0 | 0 | 0 |  | Vlastní | Indiv | 0 | 0 |  | R-položka |  |  |  | POL12_0
39 | 73401001 | Vyvažovací ventil 2"; PN25; kvs 32,3; těsnění: EPDM; těleso, kuželka a hřídel: slitina mosazi odolná proti odzinkování; pružina: nerez | ks | 1 |  | 0 |  | 0 |  | 0 | 21 | 0 | 0 | 0 | 0 | 0 |  | Vlastní | Indiv | 0 | 0 |  | R-položka |  |  |  | POL12_0
40 | 73401001 | Uzavírací klapka regulační DN80; PN10/PN16; kvs 410; motýl: nerez; manžeta: EPDM; těleso: tvárná litina; epoxidový nátěr | ks | 7 |  | 0 |  | 0 |  | 0 | 21 | 0 | 0 | 0 | 0 | 0 |  | Vlastní | Indiv | 0 | 0 |  | R-položka |  |  |  | POL12_0
41 | 73401001 | Uzavírací klapka regulační DN100; PN10/PN16; kvs 655; motýl: nerez; manžeta: EPDM; těleso: tvárná litina; epoxidový nátěr | ks | 11 |  | 0 |  | 0 |  | 0 | 21 | 0 | 0 | 0 | 0 | 0 |  | Vlastní | Indiv | 0 | 0 |  | R-položka |  |  |  | POL12_0
42 | 73401001 | Uzavírací klapka regulační DN200; PN10/PN16; kvs 3550; motýl: nerez; manžeta: EPDM; těleso: tvárná litina; epoxidový nátěr | ks | 2 |  | 0 |  | 0 |  | 0 | 21 | 0 | 0 | 0 | 0 | 0 |  | Vlastní | Indiv | 0 | 0 |  | R-položka |  |  |  | POL12_0
43 | 73401001 | Filtr přírubový DN80; PN16; kvs 149; síto: nerez, vypouštěcí šroub; těleso: tvárná litina; epoxidový nátěr; velikost ok 0,25 mm | ks | 2 |  | 0 |  | 0 |  | 0 | 21 | 0 | 0 | 0 | 0 | 0 |  | Vlastní | Indiv | 0 | 0 |  | R-položka |  |  |  | POL12_1
44 | 73401001 | Filtr přírubový DN100; PN16; kvs 223; síto: nerez, vypouštěcí šroub; těleso: tvárná litina; epoxidový nátěr; velikost ok 0,25 mm | ks | 1 |  | 0 |  | 0 |  | 0 | 21 | 0 | 0 | 0 | 0 | 0 |  | Vlastní | Indiv | 0 | 0 |  | R-položka |  |  |  | POL12_1
45 | 73401001 | Zpětná klapka motýlová DN80; PN10/PN16; kvs 95; disk: nerez, hřídel: nerez, pružina: nerez, těsnění: EPDM, těleso: tvárná litina; epoxidový nátěr | ks | 2 |  | 0 |  | 0 |  | 0 | 21 | 0 | 0 | 0 | 0 | 0 |  | Vlastní | Indiv | 0 | 0 |  | R-položka |  |  |  | POL12_1
46 | 73401001 | Zpětná klapka motýlová DN100; PN10/PN16; kvs 200; disk: nerez, hřídel: nerez, pružina: nerez, těsnění: EPDM, těleso: tvárná litina; epoxidový nátěr | ks | 1 |  | 0 |  | 0 |  | 0 | 21 | 0 | 0 | 0 | 0 | 0 |  | Vlastní | Indiv | 0 | 0 |  | R-položka |  |  |  | POL12_1
47 | 73401001 | Montáž | soubor | 1 |  | 0 |  | 0 |  | 0 | 21 | 0 | 0 | 0 | 0 | 0 |  | Vlastní | Indiv | 0 | 0 |  | R-položka |  |  |  | POL12_1
48 | 73401001 | Přesun hmot | % | 3 |  | 0 |  | 0 |  | 0 | 21 | 0 | 0 | 0 | 0 | 0 |  | Vlastní | Indiv | 0 | 0 |  | R-položka |  |  |  | POL12_1
Díl: | 733 | Rozvod potrubí |  |  |  | 0 |  | 0 |  | 0 |  | 0 |  | 0 |  | 0 |  |  |  |  | 0 | [5 empty] | DIL
49 | 73301001 | Potrubí plastové PPR kompozit (sdr11) D32x2.9 | bm | 20 |  | 0 |  | 0 |  | 0 | 21 | 0 | 0 | 0 | 0 | 0 |  | Vlastní | Indiv | 0 | 0 |  | Práce |  |  |  | POL1_7
50 | 73301001 | Potrubí plastové PPR kompozit (sdr11) D40x3.7 | bm | 30 |  | 0 |  | 0 |  | 0 | 21 | 0 | 0 | 0 | 0 | 0 |  | Vlastní | Indiv | 0 | 0 |  | R-položka |  |  |  | POL12_1
51 | 73301001 | Potrubí plastové PPR kompozit (sdr11) D50x4.6 | bm | 4 |  | 0 |  | 0 |  | 0 | 21 | 0 | 0 | 0 | 0 | 0 |  | Vlastní | Indiv | 0 | 0 |  | R-položka |  |  |  | POL12_1
52 | 73301001 | Potrubí plastové PPR kompozit (sdr11) D63x5.8 | bm | 130 |  | 0 |  | 0 |  | 0 | 21 | 0 | 0 | 0 | 0 | 0 |  | Vlastní | Indiv | 0 | 0 |  | R-položka |  |  |  | POL12_1
53 | 73301001 | Potrubí plastové PPR kompozit (sdr11) D75x6.8 | bm | 170 |  | 0 |  | 0 |  | 0 | 21 | 0 | 0 | 0 | 0 | 0 |  | Vlastní | Indiv | 0 | 0 |  | R-položka |  |  |  | POL12_1
54 | 73301001 | Potrubí plastové PE100 (sdr11) D200x18.2; předizolované; D315; 6m | ks | 4 |  | 0 |  | 0 |  | 0 | 21 | 0 | 0 | 0 | 0 | 0 |  | Vlastní | Indiv | 0 | 0 |  | R-položka |  |  |  | POL12_1
55 | 73301001 | Segmentový oblouk plastový PE100 90° 200x18,2 | ks | 2 |  | 0 |  | 0 |  | 0 | 21 | 0 | 0 | 0 | 0 | 0 |  | Vlastní | Indiv | 0 | 0 |  | Specifikace |  |  |  | POL3_0
56 | 73301001 | Smršťovací spojka 1m komplet včetně vypěňovací hmoty; D315 | ks | 8 |  | 0 |  | 0 |  | 0 | 21 | 0 | 0 | 0 | 0 | 0 |  | Vlastní | Indiv | 0 | 0 |  | R-položka |  |  |  | POL12_0
57 | 73301001 | Ukončovací manžeta D315 | ks | 4 |  | 0 |  | 0 |  | 0 | 21 | 0 | 0 | 0 | 0 | 0 |  | Vlastní | Indiv | 0 | 0 |  | R-položka |  |  |  | POL12_0
58 | 73301001 | Lemový nákružek plastový PE100 D200 | ks | 4 |  | 0 |  | 0 |  | 0 | 21 | 0 | 0 | 0 | 0 | 0 |  | Vlastní | Indiv | 0 | 0 |  | R-položka |  |  |  | POL12_0
59 | 73301001 | Potrubí nerezové D84x2.0 | bm | 109 |  | 0 |  | 0 |  | 0 | 21 | 0 | 0 | 0 | 0 | 0 |  | Vlastní | Indiv | 0 | 0 |  | R-položka |  |  |  | POL12_1
60 | 73301001 | Potrubí nerezové D104x2.0 | bm | 30 |  | 0 |  | 0 |  | 0 | 21 | 0 | 0 | 0 | 0 | 0 |  | Vlastní | Indiv | 0 | 0 |  | R-položka |  |  |  | POL12_1
61 | 73301001 | Potrubí nerezové D154x2.0 | bm | 71 |  | 0 |  | 0 |  | 0 | 21 | 0 | 0 | 0 | 0 | 0 |  | Vlastní | Indiv | 0 | 0 |  | R-položka |  |  |  | POL12_1
62 | 73301001 | Potrubí nerezové D204x2.0 | bm | 20 |  | 0 |  | 0 |  | 0 | 21 | 0 | 0 | 0 | 0 | 0 |  | Vlastní | Indiv | 0 | 0 |  | R-položka |  |  |  | POL12_1
63 | 73301001 | Protipožární bandáž 125x10000 | ks | 5 |  | 0 |  | 0 |  | 0 | 21 | 0 | 0 | 0 | 0 | 0 |  | Vlastní | Indiv | 0 | 0 |  | R-položka |  |  |  | POL12_1
64 | 73301001 | Montážní systém (konzole, nosníky, objímky, závitové tyče, šrouby, matice, podložky) | kg | 500 |  | 0 |  | 0 |  | 0 | 21 | 0 | 0 | 0 | 0 | 0 |  | Vlastní | Indiv | 0 | 0 |  | R-položka |  |  |  | POL12_0
65 | 73301001 | Montáž | soubor | 1 |  | 0 |  | 0 |  | 0 | 21 | 0 | 0 | 0 | 0 | 0 |  | Vlastní | Indiv | 0 | 0 |  | R-položka |  |  |  | POL12_1
66 | 73301001 | Přesun hmot | % | 3 |  | 0 |  | 0 |  | 0 | 21 | 0 | 0 | 0 | 0 | 0 |  | Vlastní | Indiv | 0 | 0 |  | R-položka |  |  |  | POL12_1
Díl: | 713 | Izolace tepelné |  |  |  | 0 |  | 0 |  | 0 |  | 0 |  | 0 |  | 0 |  |  |  |  | 0 | [5 empty] | DIL
67 | 71301001 | Izolace ze syntetického kaučuku návleková 32/13 mm | bm | 24 |  | 0 |  | 0 |  | 0 | 21 | 0 | 0 | 0 | 0 | 0 |  | Vlastní | Indiv | 0 | 0 |  | Práce |  |  |  | POL1_7
68 | 71301001 | Izolace ze syntetického kaučuku návleková 40/13 mm | bm | 36 |  | 0 |  | 0 |  | 0 | 21 | 0 | 0 | 0 | 0 | 0 |  | Vlastní | Indiv | 0 | 0 |  | R-položka |  |  |  | POL12_1
69 | 71301001 | Izolace ze syntetického kaučuku návleková 63/13 mm | bm | 156 |  | 0 |  | 0 |  | 0 | 21 | 0 | 0 | 0 | 0 | 0 |  | Vlastní | Indiv | 0 | 0 |  | R-položka |  |  |  | POL12_1
70 | 71301001 | Izolace ze syntetického kaučuku návleková 75/13 mm | bm | 204 |  | 0 |  | 0 |  | 0 | 21 | 0 | 0 | 0 | 0 | 0 |  | Vlastní | Indiv | 0 | 0 |  | R-položka |  |  |  | POL12_1
71 | 71301001 | Izolace ze syntetického kaučuku deska 13 mm | m2 | 102.2 |  | 0 |  | 0 |  | 0 | 21 | 0 | 0 | 0 | 0 | 0 |  | Vlastní | Indiv | 0 | 0 |  | R-položka |  |  |  | POL12_1
72 | 71301001 | Izolace ze syntetického kaučuku deska 25 mm | m2 | 19.6 |  | 0 |  | 0 |  | 0 | 21 | 0 | 0 | 0 | 0 | 0 |  | Vlastní | Indiv | 0 | 0 |  | R-položka |  |  |  | POL12_1
73 | 71301001 | Montáž | soubor | 1 |  | 0 |  | 0 |  | 0 | 21 | 0 | 0 | 0 | 0 | 0 |  | Vlastní | Indiv | 0 | 0 |  | R-položka |  |  |  | POL12_1
74 | 71301001 | Přesun hmot | % | 3 |  | 0 |  | 0 |  | 0 | 21 | 0 | 0 | 0 | 0 | 0 |  | Vlastní | Indiv | 0 | 0 |  | R-položka |  |  |  | POL12_1
Díl: | 997 | Náplně |  |  |  | 0 |  | 0 |  | 0 |  | 0 |  | 0 |  | 0 |  |  |  |  | 0 | [5 empty] | DIL
75 | 99701001 | Chladivo R513a | kg | 340 |  | 0 |  | 0 |  | 0 | 21 | 0 | 0 | 0 | 0 | 0 |  | Vlastní | Indiv | 0 | 0 |  | Specifikace |  |  |  | POL3_0
76 | 99701001 | Chladivo R134a | kg | 95 |  | 0 |  | 0 |  | 0 | 21 | 0 | 0 | 0 | 0 | 0 |  | Vlastní | Indiv | 0 | 0 |  | R-položka |  |  |  | POL12_0
77 | 99701001 | Olej BSE55 | l | 20 |  | 0 |  | 0 |  | 0 | 21 | 0 | 0 | 0 | 0 | 0 |  | Vlastní | Indiv | 0 | 0 |  | R-položka |  |  |  | POL12_0
78 | 99701001 | Nemrznoucí směs na bázi mravenčanu draselného; 30% roztok; bod tuhnutí -20°C; mechanické vlastnosti (při teplotě -10°C): hustota= 1194 kg/m3; viskozita 3,38 cP; měrná tepelná kapacita= 3149 J/kgK | m3 | 15 |  | 0 |  | 0 |  | 0 | 21 | 0 | 0 | 0 | 0 | 0 |  | Vlastní | Indiv | 0 | 0 |  | R-položka |  |  |  | POL12_0
79 | 99701001 | Nemrznoucí směs na bázi etylenglykolu; 35% roztok; bod tuhnutí -19°C; mechanické vlastnosti (při teplotě +20°C): hustota= 1054 kg/m3; viskozita 2,55 cP; měrná tepelná kapacita= 3560 J/kgK | m3 | 4 |  | 0 |  | 0 |  | 0 | 21 | 0 | 0 | 0 | 0 | 0 |  | Vlastní | Indiv | 0 | 0 |  | R-položka |  |  |  | POL12_0
80 | 99701001 | Přepravní kontejner 1000 litrů | ks | 19 |  | 0 |  | 0 |  | 0 | 21 | 0 | 0 | 0 | 0 | 0 |  | Vlastní | Indiv | 0 | 0 |  | R-položka |  |  |  | POL12_0
81 | 99701001 | Montáž | soubor | 1 |  | 0 |  | 0 |  | 0 | 21 | 0 | 0 | 0 | 0 | 0 |  | Vlastní | Indiv | 0 | 0 |  | Práce |  |  |  | POL1_1
82 | 99701001 | Přesun hmot | % | 3 |  | 0 |  | 0 |  | 0 | 21 | 0 | 0 | 0 | 0 | 0 |  | Vlastní | Indiv | 0 | 0 |  | R-položka |  |  |  | POL12_1
Díl: | VN | Vedlejší náklady |  |  |  | 0 |  | 0 |  | 0 |  | 0 |  | 0 |  | 0 |  |  |  |  | 0 | [5 empty] | DIL
83 | VN01001 | Stavební přípomoce | h | 80 |  | 0 |  | 0 |  | 0 | 21 | 0 | 0 | 0 | 0 | 0 |  | Vlastní | Indiv | 0 | 0 |  | Práce |  |  |  | POL1_9
84 | VN01002 | Koordinační činost zhotovitele | h | 480 |  | 0 |  | 0 |  | 0 | 21 | 0 | 0 | 0 | 0 | 0 |  | Vlastní | Indiv | 0 | 0 |  | Práce |  |  |  | POL1_9
85 | VN01003 | Autorský dozor projektanta | h | 48 |  | 0 |  | 0 |  | 0 | 21 | 0 | 0 | 0 | 0 | 0 |  | Vlastní | Indiv | 0 | 0 |  | Práce |  |  |  | POL1_9
86 | VN01004 | Provozní zkouška zařízení | h | 36 |  | 0 |  | 0 |  | 0 | 21 | 0 | 0 | 0 | 0 | 0 |  | Vlastní | Indiv | 0 | 0 |  | Práce |  |  |  | POL1_9
87 | VN01005 | Odvzdušnění soustavy | h | 36 |  | 0 |  | 0 |  | 0 | 21 | 0 | 0 | 0 | 0 | 0 |  | Vlastní | Indiv | 0 | 0 |  | Práce |  |  |  | POL1_9
88 | VN01006 | Proplach soustavy | h | 36 |  | 0 |  | 0 |  | 0 | 21 | 0 | 0 | 0 | 0 | 0 |  | Vlastní | Indiv | 0 | 0 |  | Práce |  |  |  | POL1_9
89 | VN01007 | Tlaková zkouška | h | 36 |  | 0 |  | 0 |  | 0 | 21 | 0 | 0 | 0 | 0 | 0 |  | Vlastní | Indiv | 0 | 0 |  | Práce |  |  |  | POL1_9
90 | VN01008 | Dilatační zkouška | h | 36 |  | 0 |  | 0 |  | 0 | 21 | 0 | 0 | 0 | 0 | 0 |  | Vlastní | Indiv | 0 | 0 |  | Práce |  |  |  | POL1_9
91 | VN01009 | Zkouška těsnosti | h | 36 |  | 0 |  | 0 |  | 0 | 21 | 0 | 0 | 0 | 0 | 0 |  | Vlastní | Indiv | 0 | 0 |  | Práce |  |  |  | POL1_9
92 | VN01010 | Hydraulické vyvážení a zaregulování soustavy | h | 24 |  | 0 |  | 0 |  | 0 | 21 | 0 | 0 | 0 | 0 | 0 |  | Vlastní | Indiv | 0 | 0 |  | Práce |  |  |  | POL1_9
93 | VN01011 | Značení potrubních tras a armatur | soubor | 1 |  | 0 |  | 0 |  | 0 | 21 | 0 | 0 | 0 | 0 | 0 |  | Vlastní | Indiv | 0 | 0 |  | Specifikace |  |  |  | POL3_0
94 | VN01012 | Zařízení staveniště | soubor | 1 |  | 0 |  | 0 |  | 0 | 21 | 0 | 0 | 0 | 0 | 0 |  | Vlastní | Indiv | 0 | 0 |  | Práce |  |  |  | POL1_9
95 | VN01013 | Mimostaveničtní přeprava | soubor | 1 |  | 0 |  | 0 |  | 0 | 21 | 0 | 0 | 0 | 0 | 0 |  | Vlastní | Indiv | 0 | 0 |  | Specifikace |  |  |  | POL3_0
96 | VN01014 | Revize tlakových nádob | soubor | 1 |  | 0 |  | 0 |  | 0 | 21 | 0 | 0 | 0 | 0 | 0 |  | Vlastní | Indiv | 0 | 0 |  | Práce |  |  |  | POL1_9
97 | VN01015 | Revize elektrických zařízení | soubor | 1 |  | 0 |  | 0 |  | 0 | 21 | 0 | 0 | 0 | 0 | 0 |  | Vlastní | Indiv | 0 | 0 |  | Práce |  |  |  | POL1_9
98 | VN01016 | Technická inspekce | soubor | 1 |  | 0 |  | 0 |  | 0 | 21 | 0 | 0 | 0 | 0 | 0 |  | Vlastní | Indiv | 0 | 0 |  | Specifikace |  |  |  | POL3_0
99 | VN01017 | Realizační dokumentace | soubor | 1 |  | 0 |  | 0 |  | 0 | 21 | 0 | 0 | 0 | 0 | 0 |  | Vlastní | Indiv | 0 | 0 |  | Specifikace |  |  |  | POL3_0
100 | VN01018 | Dokumentace skutečného provedení | soubor | 1 |  | 0 |  | 0 |  | 0 | 21 | 0 | 0 | 0 | 0 | 0 |  | Vlastní | Indiv | 0 | 0 |  | OPN |  |  |  | POL13_0
101 | VN01019 | Předávací dokumentace | soubor | 1 |  | 0 |  | 0 |  | 0 | 21 | 0 | 0 | 0 | 0 | 0 |  | Vlastní | Indiv | 0 | 0 |  | Specifikace |  |  |  | POL3_0
[25 empty] | 15 | 21 | DPH
| Celkem |  |  |  |  | 0 | [18 empty] | 0 | 0 | SUM
Poznámky uchazeče k zadání
POPUZIV
END
Note on S6: Jedná se o informaci, zda se jedná o položku, která je do rozpočtu zadána z cenové soustavy RTS, nebo vlastní.
Note on T6: Jedná se o název CÚ, která je zadána u položky rozpočtu

## SO 01 D.1.4.8 Pol
Položkový rozpočet | [26 empty] | #TypZaznamu#
S: | 00210003 | Zimní stadion na Kavalcově ulici v Bruntále | [24 empty] | STA
O: | SO 01 | Zimní stadion | [21 empty] | STA |  |  | OBJ
R: | D.1.4.8 | Ledová plocha včetně mantinelů | [24 empty] | ROZ
P.č. | Číslo položky | Název položky | MJ | Množství | Cena / MJ | Celkem | Dodávka | Dodávka celk. | Montáž | Montáž celk. | DPH | Cena s DPH | Hmotnost / MJ | Hmotnost celk.(t) | Dem. hmotnost / MJ | Dem. hmotnost celk.(t) | Ceník | Cen. soustava / platnost | Cenová úroveň | Nhod / MJ | Nhod celk. | Dodavatel | Typ položky
Díl: | M99-01 | Ledová plocha 60x26 |  |  |  | 0 |  | 0 |  | 0 |  | 0 |  | 0 |  | 0 |  |  |  |  | 0 | [5 empty] | DIL
1 | M9901001 | Geometrie hřiště | m2 | 1530 |  | 0 |  | 0 |  | 0 | 21 | 0 | 0 | 0 | 0 | 0 |  | Vlastní | Indiv | 0 | 0 |  | Specifikace |  |  |  | POL3_0
2 | M9901002 | Nátěr ledové plochy odstín RAL 9010 | m2 | 1530 |  | 0 |  | 0 |  | 0 | 21 | 0 | 0 | 0 | 0 | 0 |  | Vlastní | Indiv | 0 | 0 |  | Práce |  |  |  | POL1_9
3 | M9901003 | Beton C 30/37 s přísadou propylenových vláken (vč. dodávky výztuže, betonu a jeho čerpaní) | m3 | 221.5962 |  | 0 |  | 0 |  | 0 | 21 | 0 | 0 | 0 | 0 | 0 |  | Vlastní | Indiv | 0 | 0 |  | Specifikace |  |  |  | POL3_0
4 | M9901004 | Beton C16/20 (vč. dodávky výztuže, betonu a jeho čerpaní) | m3 | 240.975 |  | 0 |  | 0 |  | 0 | 21 | 0 | 0 | 0 | 0 | 0 |  | Vlastní | Indiv | 0 | 0 |  | Specifikace |  |  |  | POL3_0
5 | M9901005 | Ocelový profil jekl 50x50x3 | m | 15 |  | 0 |  | 0 |  | 0 | 21 | 0 | 0 | 0 | 0 | 0 |  | Vlastní | Indiv | 0 | 0 |  | Specifikace |  |  |  | POL3_0
6 | M9901006 | Plastová distanční lišta v. 25mm | m | 1754.016 |  | 0 |  | 0 |  | 0 | 21 | 0 | 0 | 0 | 0 | 0 |  | Vlastní | Indiv | 0 | 0 |  | Specifikace |  |  |  | POL3_0
7 | M9901007 | Plastová distanční lišta v. 35mm | m | 1754.016 |  | 0 |  | 0 |  | 0 | 21 | 0 | 0 | 0 | 0 | 0 |  | Vlastní | Indiv | 0 | 0 |  | Specifikace |  |  |  | POL3_0
8 | M9901008 | PE-HD fólie tl. 0,6 mm | m2 | 1683 |  | 0 |  | 0 |  | 0 | 21 | 0 | 0 | 0 | 0 | 0 |  | Vlastní | Indiv | 0 | 0 |  | Specifikace |  |  |  | POL3_0
9 | M9901009 | PE fólie tl. 0,1 mm | m2 | 5049 |  | 0 |  | 0 |  | 0 | 21 | 0 | 0 | 0 | 0 | 0 |  | Vlastní | Indiv | 0 | 0 |  | Specifikace |  |  |  | POL3_0
10 | M9901010 | PVC fólie tl. 1,5 mm | m2 | 3366 |  | 0 |  | 0 |  | 0 | 21 | 0 | 0 | 0 | 0 | 0 |  | Vlastní | Indiv | 0 | 0 |  | Specifikace |  |  |  | POL3_0
11 | M9901011 | Expandovaný polystyren se zámkem tl. 100 mm | m2 | 1683 |  | 0 |  | 0 |  | 0 | 21 | 0 | 0 | 0 | 0 | 0 |  | Vlastní | Indiv | 0 | 0 |  | Specifikace |  |  |  | POL3_0
12 | M9901012 | Separační textilie 300g/m2 - umělá vlákna | m2 | 1683 |  | 0 |  | 0 |  | 0 | 21 | 0 | 0 | 0 | 0 | 0 |  | Vlastní | Indiv | 0 | 0 |  | Specifikace |  |  |  | POL3_0
13 | M9901013 | Pěnový polyetylen tl. 30 mm, výška 130 mm | m | 174.9 |  | 0 |  | 0 |  | 0 | 21 | 0 | 0 | 0 | 0 | 0 |  | Vlastní | Indiv | 0 | 0 |  | Specifikace |  |  |  | POL3_0
14 | M9901014 | Poplastovaný plech tl. 6 mm, r.š. 100 mm, délka 2m | m | 174.9 |  | 0 |  | 0 |  | 0 | 21 | 0 | 0 | 0 | 0 | 0 |  | Vlastní | Indiv | 0 | 0 |  | Specifikace |  |  |  | POL3_0
15 | M9901015 | PVC fólie tl. 1,5 mm, š. 250 mm | m2 | 43.725 |  | 0 |  | 0 |  | 0 | 21 | 0 | 0 | 0 | 0 | 0 |  | Vlastní | Indiv | 0 | 0 |  | Specifikace |  |  |  | POL3_0
16 | M9901016 | Tmelení, PU tmel | m | 174.9 |  | 0 |  | 0 |  | 0 | 21 | 0 | 0 | 0 | 0 | 0 |  | Vlastní | Indiv | 0 | 0 |  | Specifikace |  |  |  | POL3_0
17 | M9901017 | Montáž | soubor | 1 |  | 0 |  | 0 |  | 0 | 21 | 0 | 0 | 0 | 0 | 0 |  | Vlastní | Indiv | 0 | 0 |  | Práce |  |  |  | POL1_9
18 | M9901018 | Přesun hmot | % |  |  | 0 |  | 0 |  | 0 | 21 | 0 | 0 | 0 | 0 | 0 |  | Vlastní | Indiv | 0 | 0 |  | Přesun hmot |  |  |  | POL7_
Díl: | M99-02 | Mantinely 60x26 |  |  |  | 0 |  | 0 |  | 0 |  | 0 |  | 0 |  | 0 |  |  |  |  | 0 | [5 empty] | DIL
19 | M9902001 | Mantinel | m | 159 |  | 0 |  | 0 |  | 0 | 21 | 0 | 0 | 0 | 0 | 0 |  | Vlastní | Indiv | 0 | 0 |  | Práce |  |  |  | POL1_9
|  | Mantinel, délkový modul mantinely 3000 mm | [24 empty] | POP
|  | Ochranná skla tl. 12 mm (výška 1800 mm) | [24 empty] | POP
|  | Ochranná skla tl.15 za brankovištěm (výška 2400 mm) | [24 empty] | POP
|  | Vnější opláštění mantinelu | [24 empty] | POP
|  | Pružné ochrany hrany skla | [24 empty] | POP
|  | Hráčské lavice | [24 empty] | POP
|  | Trestné lavice | [24 empty] | POP
|  | Pryžová podlaha do prostoru hráčských a trestných lavic | [24 empty] | POP
|  | Lavičky pro sezení hráčů | [24 empty] | POP
|  | Zvýšené podlahy do prostorů hráčských a trestných lavic | [24 empty] | POP
|  | Překrytí reklam na mantinelu | [24 empty] | POP
|  | Kotevní prvky + 2x nerez brankové | [24 empty] | POP
|  | Ochrané sítě | [24 empty] | POP
|  | Uchycení sítě, ocelová trubka D20, lanko, závěsy, karabiny | [24 empty] | POP
|  | Překlad pro uchycení sítě nad otvory | [24 empty] | POP
|  | Hokejové branky vč. sítí a ochran podpěr, pružných kolíků | [24 empty] | POP
20 | M9902002 | Montáž | soubor | 1 |  | 0 |  | 0 |  | 0 | 21 | 0 | 0 | 0 | 0 | 0 |  | Vlastní | Indiv | 0 | 0 |  | Práce |  |  |  | POL1_9
21 | M9902003 | Přesun hmot | % |  |  | 0 |  | 0 |  | 0 | 21 | 0 | 0 | 0 | 0 | 0 |  | Vlastní | Indiv | 0 | 0 |  | Přesun hmot |  |  |  | POL7_
Díl: | M99-03.1 | Chlazení ledové plochy 60x26 |  |  |  | 0 |  | 0 |  | 0 |  | 0 |  | 0 |  | 0 |  |  |  |  | 0 | [5 empty] | DIL
22 | M99031001 | Potrubí plastové PPR D200x18,2; vícevrstvá kompozitní trubka s vláknem | m | 80 |  | 0 |  | 0 |  | 0 | 21 | 0 | 0 | 0 | 0 | 0 |  | Vlastní | Indiv | 0 | 0 |  | Práce |  |  |  | POL1_9
23 | M99031002 | Koleno plastové PPR 90° D200 | ks | 2 |  | 0 |  | 0 |  | 0 | 21 | 0 | 0 | 0 | 0 | 0 |  | Vlastní | Indiv | 0 | 0 |  | Práce |  |  |  | POL1_9
24 | M99031003 | Dno plastové PPR D200 | ks | 2 |  | 0 |  | 0 |  | 0 | 21 | 0 | 0 | 0 | 0 | 0 |  | Vlastní | Indiv | 0 | 0 |  | Práce |  |  |  | POL1_9
25 | M99031004 | Příruba plastová PPR D200 | ks | 2 |  | 0 |  | 0 |  | 0 | 21 | 0 | 0 | 0 | 0 | 0 |  | Vlastní | Indiv | 0 | 0 |  | Práce |  |  |  | POL1_9
26 | M99031005 | Lemový kroužek plastový PPR D200 | ks | 2 |  | 0 |  | 0 |  | 0 | 21 | 0 | 0 | 0 | 0 | 0 |  | Vlastní | Indiv | 0 | 0 |  | Práce |  |  |  | POL1_9
27 | M99031006 | Vevařovací odbočka plastová PPR D200/D25 | ks | 438 |  | 0 |  | 0 |  | 0 | 21 | 0 | 0 | 0 | 0 | 0 |  | Vlastní | Indiv | 0 | 0 |  | Práce |  |  |  | POL1_9
28 | M99031007 | Koleno plastové PPR D25/90° | ks | 876 |  | 0 |  | 0 |  | 0 | 21 | 0 | 0 | 0 | 0 | 0 |  | Vlastní | Indiv | 0 | 0 |  | Práce |  |  |  | POL1_9
29 | M99031008 | Redukce vnější/vnitřní plastová PPR D25/D20 | ks | 180 |  | 0 |  | 0 |  | 0 | 21 | 0 | 0 | 0 | 0 | 0 |  | Vlastní | Indiv | 0 | 0 |  | Práce |  |  |  | POL1_9
30 | M99031009 | Potrubí plastové PPR D25x2,3 - Role 122m | bm | 26718 |  | 0 |  | 0 |  | 0 | 21 | 0 | 0 | 0 | 0 | 0 |  | Vlastní | Indiv | 0 | 0 |  | Práce |  |  |  | POL1_9
31 | M99031010 | Potrubí plastové PPR D20x1,9 - Tyče 4m | bm | 400 |  | 0 |  | 0 |  | 0 | 21 | 0 | 0 | 0 | 0 | 0 |  | Vlastní | Indiv | 0 | 0 |  | Práce |  |  |  | POL1_9
32 | M99031011 | Hrdlo plastové PPR D25 | ks | 180 |  | 0 |  | 0 |  | 0 | 21 | 0 | 0 | 0 | 0 | 0 |  | Vlastní | Indiv | 0 | 0 |  | Práce |  |  |  | POL1_9
33 | M99031012 | Hrdlo plastové PPR D20 | ks | 90 |  | 0 |  | 0 |  | 0 | 21 | 0 | 0 | 0 | 0 | 0 |  | Vlastní | Indiv | 0 | 0 |  | Práce |  |  |  | POL1_9
34 | M99031013 | Potrubní vázací sponky | ks | 26718 |  | 0 |  | 0 |  | 0 | 21 | 0 | 0 | 0 | 0 | 0 |  | Vlastní | Indiv | 0 | 0 |  | Práce |  |  |  | POL1_9
35 | M99031014 | Montáž | soubor | 1 |  | 0 |  | 0 |  | 0 | 21 | 0 | 0 | 0 | 0 | 0 |  | Vlastní | Indiv | 0 | 0 |  | Práce |  |  |  | POL1_9
36 | M99031015 | Přesun hmot | % |  |  | 0 |  | 0 |  | 0 | 21 | 0 | 0 | 0 | 0 | 0 |  | Vlastní | Indiv | 0 | 0 |  | Přesun hmot |  |  |  | POL7_
Díl: | M99-03.3 | Vytápění podloží 60x26 |  |  |  | 0 |  | 0 |  | 0 |  | 0 |  | 0 |  | 0 |  |  |  |  | 0 | [5 empty] | DIL
37 | M99033001 | Potrubí plastové PPR D75x6,8; vícevrstvá kompozitní trubka s vláknem | m | 80 |  | 0 |  | 0 |  | 0 | 21 | 0 | 0 | 0 | 0 | 0 |  | Vlastní | Indiv | 0 | 0 |  | Práce |  |  |  | POL1_9
38 | M99033002 | Koleno plastové PPR 90° D75 | ks | 2 |  | 0 |  | 0 |  | 0 | 21 | 0 | 0 | 0 | 0 | 0 |  | Vlastní | Indiv | 0 | 0 |  | Práce |  |  |  | POL1_9
39 | M99033003 | Dno palstové PPR D75 | ks | 2 |  | 0 |  | 0 |  | 0 | 21 | 0 | 0 | 0 | 0 | 0 |  | Vlastní | Indiv | 0 | 0 |  | Práce |  |  |  | POL1_9
40 | M99033004 | Zástřik vnější plastový PPR D75x2" | ks | 2 |  | 0 |  | 0 |  | 0 | 21 | 0 | 0 | 0 | 0 | 0 |  | Vlastní | Indiv | 0 | 0 |  | Práce |  |  |  | POL1_9
41 | M99033005 | Vevařovací odbočka plastová PPR D75/D25 | ks | 28 |  | 0 |  | 0 |  | 0 | 21 | 0 | 0 | 0 | 0 | 0 |  | Vlastní | Indiv | 0 | 0 |  | Práce |  |  |  | POL1_9
42 | M99033006 | Potrubí plastové PPR D25x2,3 - Role 118m | bm | 1586 |  | 0 |  | 0 |  | 0 | 21 | 0 | 0 | 0 | 0 | 0 |  | Vlastní | Indiv | 0 | 0 |  | Práce |  |  |  | POL1_9
43 | M99033007 | Kotevní prvky rozdělovače a sběrače (ohnutý roxor á 4m) | ks | 27.6667 |  | 0 |  | 0 |  | 0 | 21 | 0 | 0 | 0 | 0 | 0 |  | Vlastní | Indiv | 0 | 0 |  | Práce |  |  |  | POL1_9
44 | M99033008 | Potrubní vázací sponky | ks | 1586 |  | 0 |  | 0 |  | 0 | 21 | 0 | 0 | 0 | 0 | 0 |  | Vlastní | Indiv | 0 | 0 |  | Práce |  |  |  | POL1_9
45 | Pol__0045 | Montáž | soubor | 1 |  | 0 |  | 0 |  | 0 | 21 | 0 | 0 | 0 | 0 | 0 |  | Vlastní | Indiv | 0 | 0 |  | Práce |  |  |  | POL1_9
46 | Pol__0046 | Přesun hmot | % |  |  | 0 |  | 0 |  | 0 | 21 | 0 | 0 | 0 | 0 | 0 |  | Vlastní | Indiv | 0 | 0 |  | Přesun hmot |  |  |  | POL7_
Díl: | M99-04 | Vedlejší náklady |  |  |  | 0 |  | 0 |  | 0 |  | 0 |  | 0 |  | 0 |  |  |  |  | 0 | [5 empty] | DIL
47 | M9904001 | Vedlejší rozpočtové náklady | soubor | 1 |  | 0 |  | 0 |  | 0 | 21 | 0 | 0 | 0 | 0 | 0 |  | Vlastní | Indiv | 0 | 0 |  | Specifikace |  |  |  | POL3_0
48 | M9904002 | Autorský dozor projektanta | h | 48 |  | 0 |  | 0 |  | 0 | 21 | 0 | 0 | 0 | 0 | 0 |  | Vlastní | Indiv | 0 | 0 |  | Práce |  |  |  | POL1_9
49 | M9904003 | Tlaková zkouška | h | 96 |  | 0 |  | 0 |  | 0 | 21 | 0 | 0 | 0 | 0 | 0 |  | Vlastní | Indiv | 0 | 0 |  | Práce |  |  |  | POL1_9
50 | M9904004 | Stavební přípomoce | h | 200 |  | 0 |  | 0 |  | 0 | 21 | 0 | 0 | 0 | 0 | 0 |  | Vlastní | Indiv | 0 | 0 |  | Práce |  |  |  | POL1_9
51 | M9904005 | Montážní přípomoce - istalace trubkovnice chlazení | h | 450 |  | 0 |  | 0 |  | 0 | 21 | 0 | 0 | 0 | 0 | 0 |  | Vlastní | Indiv | 0 | 0 |  | Práce |  |  |  | POL1_9
52 | M9904006 | Provizorní uvedení zdroje chladu do provozu pro betonáž ledové plochy | soubor | 1 |  | 0 |  | 0 |  | 0 | 21 | 0 | 0 | 0 | 0 | 0 |  | Vlastní | Indiv | 0 | 0 |  | Práce |  |  |  | POL1_9
53 | M9904007 | Dusík | l | 550 |  | 0 |  | 0 |  | 0 | 21 | 0 | 0 | 0 | 0 | 0 |  | Vlastní | Indiv | 0 | 0 |  | Práce |  |  |  | POL1_9
54 | M9904008 | Značkovací sprej | ks | 30 |  | 0 |  | 0 |  | 0 | 21 | 0 | 0 | 0 | 0 | 0 |  | Vlastní | Indiv | 0 | 0 |  | Specifikace |  |  |  | POL3_0
55 | M9904009 | Mimostaveništní doprava | soubor | 1 |  | 0 |  | 0 |  | 0 | 21 | 0 | 0 | 0 | 0 | 0 |  | Vlastní | Indiv | 0 | 0 |  | Specifikace |  |  |  | POL3_0
56 | M9904010 | Předávací dokumentace | soubor | 1 |  | 0 |  | 0 |  | 0 | 21 | 0 | 0 | 0 | 0 | 0 |  | Vlastní | Indiv | 0 | 0 |  | Specifikace |  |  |  | POL3_0
57 | M9904011 | Dokumentace skutečného provedení | soubor | 1 |  | 0 |  | 0 |  | 0 | 21 | 0 | 0 | 0 | 0 | 0 |  | Vlastní | Indiv | 0 | 0 |  | OPN |  |  |  | POL13_0
[25 empty] | 15 | 21 | DPH
| Celkem |  |  |  |  | 0 | [18 empty] | 0 | 0 | SUM
Poznámky uchazeče k zadání
POPUZIV
END
Note on S6: Jedná se o informaci, zda se jedná o položku, která je do rozpočtu zadána z cenové soustavy RTS, nebo vlastní.
Note on T6: Jedná se o název CÚ, která je zadána u položky rozpočtu

## SO 02 D.02.1 Pol
Položkový rozpočet | [26 empty] | #TypZaznamu#
S: | 00210003 | Zimní stadion na Kavalcově ulici v Bruntále | [24 empty] | STA
O: | SO 02 | Zázemí volejbalu včetně hřišť a opěrné stěny | [21 empty] | STA |  |  | OBJ
R: | D.02.1 | Zázemí volejbalu | [24 empty] | ROZ
P.č. | Číslo položky | Název položky | MJ | Množství | Cena / MJ | Celkem | Dodávka | Dodávka celk. | Montáž | Montáž celk. | DPH | Cena s DPH | Hmotnost / MJ | Hmotnost celk.(t) | Dem. hmotnost / MJ | Dem. hmotnost celk.(t) | Ceník | Cen. soustava / platnost | Cenová úroveň | Nhod / MJ | Nhod celk. | Dodavatel | Typ položky
Díl: | 1 | Zemní práce |  |  |  | 0 |  | 0 |  | 0 |  | 0 |  | 0 |  | 0 |  |  |  |  | 9.93 | [5 empty] | DIL
1 | 121101101 | Sejmutí ornice s přemístěním do 50 m | m3 | 6.71 |  | 0 |  | 0 |  | 0 | 21 | 0 | 0 | 0 | 0 | 0 |  | RTS 21/ I | Indiv | 0.097 | 0.65 |  | Práce |  |  |  | POL1_
|  | 6,1*11*0,1 |  | 6.71 | [22 empty] | VV | 0
2 | 131201110 | Hloubení nezapaž. jam hor.3 do 50 m3, STROJNĚ | m3 | 2.7879 |  | 0 |  | 0 |  | 0 | 21 | 0 | 0 | 0 | 0 | 0 |  | RTS 21/ I | Indiv | 0.26666 | 0.74 |  | Práce |  |  |  | POL1_
|  | Odkaz na mn. položky pořadí 5 : 18,58593*0,15 |  | 2.7879 | [22 empty] | VV | 5
3 | 132201110 | Hloubení rýh š.do 60 cm v hor.3 do 50 m3, STROJNĚ | m3 | 23.3875 |  | 0 |  | 0 |  | 0 | 21 | 0 | 0 | 0 | 0 | 0 |  | RTS 21/ I | Indiv | 0.365 | 8.54 |  | Práce |  |  |  | POL1_
|  | základy objektu zázemí : (5,858+1,638)*2*0,4*1,3*3 |  | 23.3875 | [22 empty] | VV | 0
Díl: | 2 | Základy a zvláštní zakládání |  |  |  | 0 |  | 0 |  | 0 |  | 0 |  | 59.05 |  | 0 |  |  |  |  | 11.16 | [5 empty] | DIL
4 | 274313611 | Beton základových pasů prostý C 16/20 | m3 | 23.3875 |  | 0 |  | 0 |  | 0 | 21 | 0 | 2.525 | 59.05 | 0 | 0 |  | RTS 21/ I | Indiv | 0.477 | 11.16 |  | Práce |  |  |  | POL1_
|  | základy objektu zázemí : (5,858+1,638)*2*0,4*1,3*3 |  | 23.3875 | [22 empty] | VV | 0
Díl: | 5 | Komunikace |  |  |  | 0 |  | 0 |  | 0 |  | 0 |  | 10.83 |  | 0 |  |  |  |  | 16.36 | [5 empty] | DIL
5 | 564851111 | Podklad ze štěrkodrti po zhutnění tloušťky 15 cm | m2 | 18.5859 |  | 0 |  | 0 |  | 0 | 21 | 0 | 0.378 | 7.03 | 0 | 0 |  | RTS 21/ I | Indiv | 0.026 | 0.48 |  | Práce |  |  |  | POL1_
|  | Odkaz na mn. položky pořadí 6 : 18,58594 |  | 18.5859 | [22 empty] | VV | 5
6 | 596215021 | Kladení zámkové dlažby tl. 6 cm do drtě tl. 4 cm | m2 | 18.5859 |  | 0 |  | 0 |  | 0 | 21 | 0 | 0.0739 | 1.37 | 0 | 0 |  | RTS 21/ I | Indiv | 0.452 | 8.4 |  | Práce |  |  |  | POL1_
|  | terasa : 3,068*6,058 |  | 18.5859 | [22 empty] | VV | 0
7 | 596291111 | Řezání zámkové dlažby tl. 60 mm | m | 18.252 |  | 0 |  | 0 |  | 0 | 21 | 0 | 0.00033 | 0.01 | 0 | 0 |  | RTS 21/ I | Indiv | 0.41 | 7.48 |  | Práce |  |  |  | POL1_
|  | terasa : (3,068+6,058)*2 |  | 18.252 | [22 empty] | VV | 0
8 | 59245110 | Dlažba sklad. HOLLAND I 20x10x6 cm přírodní | m2 | 18.7718 |  | 0 |  | 0 |  | 0 | 21 | 0 | 0.129 | 2.42 | 0 | 0 | SPCM | RTS 21/ I | Indiv | 0 | 0 |  | Specifikace |  |  |  | POL3_
|  | Odkaz na mn. položky pořadí 6 : 18,58594 |  | 18.5859 | [22 empty] | VV | 5
|  | Koeficient betonové výrobky - ztratné 1%: 0,01 |  | 0.18586 | [22 empty] | VV | 4
Díl: | 63 | Podlahy a podlahové konstrukce |  |  |  | 0 |  | 0 |  | 0 |  | 0 |  | 0.18 |  | 0 |  |  |  |  | 0 | [5 empty] | DIL
9 | 283281403 | Podstavec šroubovací pod dlažbu 1123 70-110 mm PP, černý | kus | 74.3438 |  | 0 |  | 0 |  | 0 | 21 | 0 | 0.00036 | 0.03 | 0 | 0 | SPCM | RTS 21/ I | Indiv | 0 | 0 |  | Specifikace |  |  |  | POL3_
|  | Odkaz na mn. položky pořadí 15 : 18,58595*4 |  | 74.3438 | [22 empty] | VV | 5
10 | 60515811 | Hranol konstrukční masivní KVH NSi 60x80 mm l=5 m NSi - nepohledový, SM, kvalita S10, vlhkost 15% | m3 | 0.29738 |  | 0 |  | 0 |  | 0 | 21 | 0 | 0.5 | 0.15 | 0 | 0 | SPCM | RTS 21/ I | Indiv | 0 | 0 |  | Specifikace |  |  |  | POL3_
|  | terasa : 3,068*(6,058/0,3)*0,06*0,08 |  | 0.29738 | [22 empty] | VV | 0
Díl: | 91 | Doplňující práce na komunikaci |  |  |  | 0 |  | 0 |  | 0 |  | 0 |  | 1.34 |  | 0 |  |  |  |  | 1.65 | [5 empty] | DIL
11 | 917862111 | Osazení stojat. obrub.bet. s opěrou,lože z C 12/15 včetně obrubníku ABO 100/10/25 | m | 6.058 |  | 0 |  | 0 |  | 0 | 21 | 0 | 0.22133 | 1.34 | 0 | 0 |  | RTS 21/ I | Indiv | 0.272 | 1.65 |  | Práce |  |  |  | POL1_
|  | terasa : 6,058 |  | 6.058 | [22 empty] | VV | 0
Díl: | 99 | Staveništní přesun hmot |  |  |  | 0 |  | 0 |  | 0 |  | 0 |  | 0 |  | 0 |  |  |  |  | 6.93 | [5 empty] | DIL
12 | 998014011 | Přesun hmot, budovy mont. jednopodl. s pláštěm | t | 71.3963 |  | 0 |  | 0 |  | 0 | 21 | 0 | 0 | 0 | 0 | 0 |  | RTS 21/ I | Indiv | 0.097 | 6.93 |  | Přesun hmot |  |  |  | POL7_
Díl: | 762 | Konstrukce tesařské |  |  |  | 0 |  | 0 |  | 0 |  | 0 |  | 0 |  | 0 |  |  |  |  | 0 | [5 empty] | DIL
13 | 762911125 | Impregnace řeziv.tlakovakuová Bochemit FORTE PROFI | m3 | 0.29738 |  | 0 |  | 0 |  | 0 | 21 | 0 | 0.0121 | 0 | 0 | 0 |  | RTS 21/ I | Indiv | 0 | 0 |  | Práce |  |  |  | POL1_
|  | Odkaz na mn. položky pořadí 10 : 0,29738 |  | 0.29738 | [22 empty] | VV | 5
14 | 998762202 | Přesun hmot pro tesařské konstrukce, výšky do 12 m | % |  |  | 0 |  | 0 |  | 0 | 21 | 0 | 0 | 0 | 0 | 0 |  | RTS 21/ I | Indiv | 0 | 0 |  | Přesun hmot |  |  |  | POL7_
Díl: | 766 | Konstrukce truhlářské |  |  |  | 0 |  | 0 |  | 0 |  | 0 |  | 0.47 |  | 0 |  |  |  |  | 24.53 | [5 empty] | DIL
15 | 766441111 | Položení podlahy teras z prken, na podkladní rošt | m2 | 18.5859 |  | 0 |  | 0 |  | 0 | 21 | 0 | 0.00025 | 0 | 0 | 0 |  | RTS 21/ I | Indiv | 1.32 | 24.53 |  | Práce |  |  |  | POL1_
|  | Odkaz na mn. položky pořadí 6 : 18,58594 |  | 18.5859 | [22 empty] | VV | 5
16 | 611981811 | Prkno terasové dřevěné Bangkirai 25x145 mm na pohledové straně hrubě drážkované, na spodní jemně drážkované | m2 | 18.9577 |  | 0 |  | 0 |  | 0 | 21 | 0 | 0.025 | 0.47 | 0 | 0 | SPCM | RTS 21/ I | Indiv | 0 | 0 |  | Specifikace |  |  |  | POL3_
|  | Odkaz na mn. položky pořadí 15 : 18,58594 |  | 18.5859 | [22 empty] | VV | 5
|  | Koeficient terasová prkna - ztratné 2%: 0,02 |  | 0.37172 | [22 empty] | VV | 4
17 | 998766201 | Přesun hmot pro truhlářské konstr., výšky do 6 m | % |  |  | 0 |  | 0 |  | 0 | 21 | 0 | 0 | 0 | 0 | 0 |  | RTS 21/ I | Indiv | 0 | 0 |  | Přesun hmot |  |  |  | POL7_
Díl: | 767 | Konstrukce zámečnické |  |  |  | 0 |  | 0 |  | 0 |  | 0 |  | 0 |  | 0 |  |  |  |  | 0 | [5 empty] | DIL
18 | 7670201001 | Dodávka a montáž objektu zázemí volejbalu | soobor | 1 |  | 0 |  | 0 |  | 0 | 21 | 0 | 0 | 0 | 0 | 0 |  | Vlastní | Indiv | 0 | 0 |  | Práce |  |  |  | POL1_
19 | 998767201 | Přesun hmot pro zámečnické konstr., výšky do 6 m | % |  |  | 0 |  | 0 |  | 0 | 21 | 0 | 0 | 0 | 0 | 0 |  | RTS 21/ I | Indiv | 0 | 0 |  | Přesun hmot |  |  |  | POL7_
Díl: | M21 | Elektromontáže |  |  |  | 0 |  | 0 |  | 0 |  | 0 |  | 0.04 |  | 0 |  |  |  |  | 5.85 | [5 empty] | DIL
20 | 210220021 | Vedení uzemňovací v zemi FeZn do 120 mm2 vč.svorek včetně pásku FeZn 30 x 4 mm | m | 44.976 |  | 0 |  | 0 |  | 0 | 21 | 0 | 0.00099 | 0.04 | 0 | 0 |  | RTS 21/ I | Indiv | 0.13 | 5.85 |  | Práce |  |  |  | POL1_
|  | základy objektu zázemí : (5,858+1,638)*2*3 |  | 44.976 | [22 empty] | VV | 0
[25 empty] | 15 | 21 | DPH
| Celkem |  |  |  |  | 0 | [18 empty] | 0 | 0 | SUM
Poznámky uchazeče k zadání
POPUZIV
END
Note on S6: Jedná se o informaci, zda se jedná o položku, která je do rozpočtu zadána z cenové soustavy RTS, nebo vlastní.
Note on T6: Jedná se o název CÚ, která je zadána u položky rozpočtu

## SO 02 D.02.2 Pol
Položkový rozpočet | [26 empty] | #TypZaznamu#
S: | 00210003 | Zimní stadion na Kavalcově ulici v Bruntále | [24 empty] | STA
O: | SO 02 | Zázemí volejbalu včetně hřišť a opěrné stěny | [21 empty] | STA |  |  | OBJ
R: | D.02.2 | Venkovní hřiště | [24 empty] | ROZ
P.č. | Číslo položky | Název položky | MJ | Množství | Cena / MJ | Celkem | Dodávka | Dodávka celk. | Montáž | Montáž celk. | DPH | Cena s DPH | Hmotnost / MJ | Hmotnost celk.(t) | Dem. hmotnost / MJ | Dem. hmotnost celk.(t) | Ceník | Cen. soustava / platnost | Cenová úroveň | Nhod / MJ | Nhod celk. | Dodavatel | Typ položky
Díl: | 1 | Zemní práce |  |  |  | 0 |  | 0 |  | 0 |  | 0 |  | 0 |  | 0 |  |  |  |  | 496.87 | [5 empty] | DIL
1 | 122201101 | Odkopávky nezapažené v hor. 3 do 100 m3 | m3 | 154.071 |  | 0 |  | 0 |  | 0 | 21 | 0 | 0 | 0 | 0 | 0 |  | RTS 21/ I | Indiv | 0.368 | 56.7 |  | Práce |  |  |  | POL1_
|  | odkop pro opěrnou stěnu : (6,3+30,65+6,3+0,9*2)*1,2*2,85 |  | 154.071 | [22 empty] | VV | 0
2 | 131201110 | Hloubení nezapaž. jam hor.3 do 50 m3, STROJNĚ | m3 | 5.3504 |  | 0 |  | 0 |  | 0 | 21 | 0 | 0 | 0 | 0 | 0 |  | RTS 21/ I | Indiv | 0.26666 | 1.43 |  | Práce |  |  |  | POL1_
|  | vsakovací šachta : 1,6*1,6*2,09 |  | 5.3504 | [22 empty] | VV | 0
3 | 132201110 | Hloubení rýh š.do 60 cm v hor.3 do 50 m3, STROJNĚ | m3 | 47.3323 |  | 0 |  | 0 |  | 0 | 21 | 0 | 0 | 0 | 0 | 0 |  | RTS 21/ I | Indiv | 0.365 | 17.28 |  | Práce |  |  |  | POL1_
|  | rýha pro drenáže : | [24 empty] | VV | 0
|  | Odkaz na mn. položky pořadí 11 : 314,50000*0,1505 |  | 47.3323 | [22 empty] | VV | 5
4 | 139601102 | Ruční výkop jam, rýh a šachet v hornině tř. 3 | m3 | 16.416 |  | 0 |  | 0 |  | 0 | 21 | 0 | 0 | 0 | 0 | 0 |  | RTS 21/ I | Indiv | 3.533 | 58 |  | Práce |  |  |  | POL1_
|  | patky pro sloupky volejbalu a oplocení : | [24 empty] | VV | 0
|  | Odkaz na mn. položky pořadí 14 : 16,41600 |  | 16.416 | [22 empty] | VV | 5
5 | 162201102 | Vodorovné přemístění výkopku z hor.1-4 do 50 m | m3 | 117.045 |  | 0 |  | 0 |  | 0 | 21 | 0 | 0 | 0 | 0 | 0 |  | RTS 21/ I | Indiv | 0.074 | 8.66 |  | Práce |  |  |  | POL1_
|  | výkop drenáží : | [24 empty] | VV | 0
|  | Odkaz na mn. položky pořadí 3 : 47,33225 |  | 47.3323 | [22 empty] | VV | 5
|  | přebytečná zemina ze vsakovací šachty : | [24 empty] | VV | 0
|  | Odkaz na mn. položky pořadí 2 : 5,35040 |  | 5.3504 | [22 empty] | VV | 5
|  | Odkaz na mn. položky pořadí 6 : 2,73492*-1 |  | -2.7349 | [22 empty] | VV | 5
|  | patky pro sloupky volejbalu a oplocení : | [24 empty] | VV | 0
|  | Odkaz na mn. položky pořadí 4 : 16,41600 |  | 16.416 | [22 empty] | VV | 5
|  | přebytečná zemina z opěrné stěny : | [24 empty] | VV | 0
|  | Odkaz na mn. položky pořadí 1 : 154,07100 |  | 154.071 | [22 empty] | VV | 5
|  | Odkaz na mn. položky pořadí 7 : 103,38975*-1 |  | -103.3898 | [22 empty] | VV | 5
6 | 175101201 | Obsyp objektu bez prohození sypaniny | m3 | 2.7349 |  | 0 |  | 0 |  | 0 | 21 | 0 | 0 | 0 | 0 | 0 |  | RTS 21/ I | Indiv | 2.195 | 6 |  | Práce |  |  |  | POL1_
|  | obsyp vsakovací šachty : | [24 empty] | VV | 0
|  | Odkaz na mn. položky pořadí 2 : 5,35040 |  | 5.3504 | [22 empty] | VV | 5
|  | -(1,6*1,6*0,3+pi*0,62*0,62*1+pi*(0,53*0,53)*0,6+pi*(0,43*0,43)*0,19) |  | -2.6155 | [22 empty] | VV | 0
7 | 175101201 | Obsyp objektu bez prohození sypaniny | m3 | 103.3898 |  | 0 |  | 0 |  | 0 | 21 | 0 | 0 | 0 | 0 | 0 |  | RTS 21/ I | Indiv | 2.195 | 226.94 |  | Práce |  |  |  | POL1_
|  | odkop pro opěrnou stěnu : (6,3+30,65+6,3+0,9*2)*0,9*2,55 |  | 103.3898 | [22 empty] | VV | 0
8 | 175101209 | Příplatek za prohození sypaniny pro obsyp objektu | m3 | 103.3898 |  | 0 |  | 0 |  | 0 | 21 | 0 | 0 | 0 | 0 | 0 |  | RTS 21/ I | Indiv | 0.997 | 103.08 |  | Práce |  |  |  | POL1_
|  | Odkaz na mn. položky pořadí 7 : 103,38975 |  | 103.3898 | [22 empty] | VV | 5
9 | 181101102 | Úprava pláně v zářezech v hor. 1-4, se zhutněním | m2 | 1043.2 |  | 0 |  | 0 |  | 0 | 21 | 0 | 0 | 0 | 0 | 0 |  | RTS 21/ I | Indiv | 0.018 | 18.78 |  | Práce |  |  |  | POL1_
|  | Odkaz na mn. položky pořadí 34 : 308,00000 |  | 308 | [22 empty] | VV | 5
|  | Odkaz na mn. položky pořadí 32 : 721,20000 |  | 721.2 | [22 empty] | VV | 5
|  | Odkaz na mn. položky pořadí 35 : 14,00000 |  | 14 | [22 empty] | VV | 5
Díl: | 2 | Základy a zvláštní zakládání |  |  |  | 0 |  | 0 |  | 0 |  | 0 |  | 256.04 |  | 0 |  |  |  |  | 402.01 | [5 empty] | DIL
10 | 211561111 | Výplň odvodňovacích žeber kam. hrubě drcen. 16 mm | m3 | 41.8285 |  | 0 |  | 0 |  | 0 | 21 | 0 | 1.665 | 69.64 | 0 | 0 |  | RTS 21/ I | Indiv | 0.92 | 38.48 |  | Práce |  |  |  | POL1_
|  | obsyp drenáže : | [24 empty] | VV | 0
|  | Odkaz na mn. položky pořadí 11 : 314,50000*0,133 |  | 41.8285 | [22 empty] | VV | 5
11 | 212753113 | Montáž ohebné dren. trubky do rýhy DN 80, bez lože vč. flexibilní trubky DN 80 mm | m | 314.5 |  | 0 |  | 0 |  | 0 | 21 | 0 | 0.00023 | 0.07 | 0 | 0 |  | Vlastní | Indiv | 0.052 | 16.35 |  | Práce |  |  |  | POL1_
|  | drenáž hřišť - viz D.1.1.3 : 314,5 |  | 314.5 | [22 empty] | VV | 0
12 | 243571112 | Výplň dna studny z kam.hr.těženého 16-32, hl. 10 m | m3 | 1.2392 |  | 0 |  | 0 |  | 0 | 21 | 0 | 2.004 | 2.48 | 0 | 0 |  | RTS 21/ I | Indiv | 2.28 | 2.83 |  | Práce |  |  |  | POL1_
|  | vsakovací šachta : 1,6*1,6*0,3+pi*0,5*0,5*0,6 |  | 1.2392 | [22 empty] | VV | 0
13 | 273313311 | Beton základových desek prostý C 8/10 | m3 | 3.2235 |  | 0 |  | 0 |  | 0 | 21 | 0 | 2.525 | 8.14 | 0 | 0 |  | RTS 21/ I | Indiv | 0.477 | 1.54 |  | Práce |  |  |  | POL1_
|  | podkladní beton opěrné stěny : 1,4*(6,3+30,65+6,3+1,4*2)*0,05 |  | 3.2235 | [22 empty] | VV | 0
14 | 275313611 | Beton základových patek prostý C 16/20 | m3 | 16.416 |  | 0 |  | 0 |  | 0 | 21 | 0 | 2.525 | 41.45 | 0 | 0 |  | RTS 21/ I | Indiv | 0.477 | 7.83 |  | Práce |  |  |  | POL1_
|  | základové patky pro volejbalové sloupky : 0,6*0,6*0,8*4 |  | 1.152 | [22 empty] | VV | 0
|  | základové patky pro beachvolejbalové sloupky : 0,6*0,6*0,8*2 |  | 0.576 | [22 empty] | VV | 0
|  | základové patky pro sloupky oplocení : 0,6*0,6*0,8*51 |  | 14.688 | [22 empty] | VV | 0
15 | 279321411 | Železobeton základových zdí C 25/30 | m3 | 48.6833 |  | 0 |  | 0 |  | 0 | 21 | 0 | 2.525 | 122.93 | 0 | 0 |  | RTS 21/ I | Indiv | 0.599 | 29.16 |  | Práce |  |  |  | POL1_
|  | opěrná stěna : 1,2*0,3*(6,3+30,65+6,3)+0,9*0,9*0,3*2+(6+30,65+6)*2,55*0,3 |  | 48.6833 | [22 empty] | VV | 0
16 | 279351105 | Bednění stěn základových zdí, oboustranné-zřízení | m2 | 246.435 |  | 0 |  | 0 |  | 0 | 21 | 0 | 0.03931 | 9.69 | 0 | 0 |  | RTS 21/ I | Indiv | 0.65 | 160.18 |  | Práce |  |  |  | POL1_
|  | opěrná stěna : (0,3+6+30,05+6+0,3)*2,85+(0,9+7,2+32,45+7,2+0,9)*0,3+(6,3+30,65+6,3)*2,55 |  | 246.435 | [22 empty] | VV | 0
17 | 279351106 | Bednění stěn základových zdí, oboustranné-odstran. | m2 | 246.435 |  | 0 |  | 0 |  | 0 | 21 | 0 | 0 | 0 | 0 | 0 |  | RTS 21/ I | Indiv | 0.35 | 86.25 |  | Práce |  |  |  | POL1_
|  | Odkaz na mn. položky pořadí 16 : 246,43500 |  | 246.435 | [22 empty] | VV | 5
18 | 279361821 | Výztuž základových zdí z betonář. oceli 10 505 (R) | t | 1.5439 |  | 0 |  | 0 |  | 0 | 21 | 0 | 1.0211 | 1.58 | 0 | 0 |  | RTS 21/ I | Indiv | 29.292 | 45.22 |  | Práce |  |  |  | POL1_
|  | opěrná stěna - vyztužení 36,2 kg/m (viz D.1.1.4) : (6,15+30,35+6,15)*(36,2/1000) |  | 1.5439 | [22 empty] | VV | 0
19 | 289971211 | Zřízení vrstvy z geotextilie sklon do 1:5 š.do 3 m | m2 | 322 |  | 0 |  | 0 |  | 0 | 21 | 0 | 3e-05 | 0.01 | 0 | 0 |  | RTS 21/ I | Indiv | 0.044 | 14.17 |  | Práce |  |  |  | POL1_
|  | chodník mezi hřišti : | [24 empty] | VV | 0
|  | Odkaz na mn. položky pořadí 35 : 14,00000 |  | 14 | [22 empty] | VV | 5
|  | beachvolejbalové hřiště : | [24 empty] | VV | 0
|  | Odkaz na mn. položky pořadí 34 : 308,00000 |  | 308 | [22 empty] | VV | 5
20 | 69366050 | GEOFILTEX 63 100% PP 63/15 150 g/m2 šíře do 8,6 m | m2 | 328.44 |  | 0 |  | 0 |  | 0 | 21 | 0 | 0.00015 | 0.05 | 0 | 0 | SPCM | RTS 21/ I | Indiv | 0 | 0 |  | Specifikace |  |  |  | POL3_
|  | Odkaz na mn. položky pořadí 19 : 322,00000 |  | 322 | [22 empty] | VV | 5
|  | Koeficient geotextilie - ztratné 2%: 0,02 |  | 6.44 | [22 empty] | VV | 4
Díl: | 3 | Svislé a kompletní konstrukce |  |  |  | 0 |  | 0 |  | 0 |  | 0 |  | 1.97 |  | 0 |  |  |  |  | 37.63 | [5 empty] | DIL
21 | 338171111 | Osazení sloupků plot.oc.do 2 m do patek, zalití MC | kus | 6 |  | 0 |  | 0 |  | 0 | 21 | 0 | 0.00468 | 0.03 | 0 | 0 |  | RTS 21/ I | Indiv | 0.44 | 2.64 |  | Práce |  |  |  | POL1_
|  | pouzdra volejbalových sloupků : 4 |  | 4 | [22 empty] | VV | 0
|  | pouzdra beachvolejbalových sloupků : 2 |  | 2 | [22 empty] | VV | 0
22 | 338171121 | Osazení sloupků plot.ocelových do 2,6 m,zalitím MC | kus | 19 |  | 0 |  | 0 |  | 0 | 21 | 0 | 0.00702 | 0.13 | 0 | 0 |  | RTS 21/ I | Indiv | 0.52 | 9.88 |  | Práce |  |  |  | POL1_
|  | Odkaz na mn. položky pořadí 25 : 19,00000 |  | 19 | [22 empty] | VV | 5
23 | 338171131 | Osazení sloupků plot.ocelových nad 2,6 m,zalitím MC | kus | 31 |  | 0 |  | 0 |  | 0 | 21 | 0 | 0.0234 | 0.73 | 0 | 0 |  | Vlastní | Indiv | 0.81 | 25.11 |  | Práce |  |  |  | POL1_
|  | zalití sloupků oplocení do chrániček : | [24 empty] | VV | 0
|  | Odkaz na mn. položky pořadí 27 : 31,00000 |  | 31 | [22 empty] | VV | 5
24 | 28342433 | Krytka plotová PVC černá, průměr 60 mm pro plotový sloupek | kus | 50 |  | 0 |  | 0 |  | 0 | 21 | 0 | 0 | 0 | 0 | 0 | SPCM | RTS 21/ I | Indiv | 0 | 0 |  | Specifikace |  |  |  | POL3_
|  | Odkaz na mn. položky pořadí 25 : 19,00000 |  | 19 | [22 empty] | VV | 5
|  | Odkaz na mn. položky pořadí 27 : 31,00000 |  | 31 | [22 empty] | VV | 5
25 | 553423890 | Sloupek oplocení, d 60 mm, h=240 cm pozink | kus | 19 |  | 0 |  | 0 |  | 0 | 21 | 0 | 0.0093 | 0.18 | 0 | 0 |  | Vlastní | Indiv | 0 | 0 |  | Specifikace |  |  |  | POL3_
26 | 553423891 | Vzpěra oplocení, d 60 mm pozink | kus | 17 |  | 0 |  | 0 |  | 0 | 21 | 0 | 0.01 | 0.17 | 0 | 0 |  | Vlastní | Indiv | 0 | 0 |  | Specifikace |  |  |  | POL3_
27 | 553423896 | Sloupek oplocení, d 60 mm, h=515 cm pozink | kus | 31 |  | 0 |  | 0 |  | 0 | 21 | 0 | 0.0235 | 0.73 | 0 | 0 |  | Vlastní | Indiv | 0 | 0 |  | Specifikace |  |  |  | POL3_
Díl: | 4 | Vodorovné konstrukce |  |  |  | 0 |  | 0 |  | 0 |  | 0 |  | 9.38 |  | 0 |  |  |  |  | 7.17 | [5 empty] | DIL
28 | 451541112 | Lože pod potrubí ze štěrkodrtě 8-16 mm | m3 | 5.5038 |  | 0 |  | 0 |  | 0 | 21 | 0 | 1.7034 | 9.38 | 0 | 0 |  | Vlastní | Indiv | 1.303 | 7.17 |  | Práce |  |  |  | POL1_
|  | lože drenáže : | [24 empty] | VV | 0
|  | Odkaz na mn. položky pořadí 11 : 314,50000*0,0175 |  | 5.5038 | [22 empty] | VV | 5
Díl: | 5 | Komunikace |  |  |  | 0 |  | 0 |  | 0 |  | 0 |  | 584.73 |  | 0 |  |  |  |  | 747.34 | [5 empty] | DIL
29 | 564361121 | Podklad ploch pro tělovýchovu škvárový tl. 20 cm | m2 | 721.2 |  | 0 |  | 0 |  | 0 | 21 | 0 | 0.21 | 151.45 | 0 | 0 |  | RTS 21/ I | Indiv | 0.317 | 228.62 |  | Práce |  |  |  | POL1_
|  | Odkaz na mn. položky pořadí 32 : 721,20000 |  | 721.2 | [22 empty] | VV | 5
30 | 564831111 | Podklad ze štěrkodrti po zhutnění tloušťky 10 cm štěrkodrť frakce 8-16 mm | m2 | 308 |  | 0 |  | 0 |  | 0 | 21 | 0 | 0.288 | 88.7 | 0 | 0 |  | Vlastní | Indiv | 0.023 | 7.08 |  | Práce |  |  |  | POL1_
|  | beachvolejbalové hřiště : | [24 empty] | VV | 0
|  | Odkaz na mn. položky pořadí 34 : 308,00000 |  | 308 | [22 empty] | VV | 5
31 | 564851111 | Podklad ze štěrkodrti po zhutnění tloušťky 15 cm štěrkodrť frakce 16-32 mm | m2 | 14 |  | 0 |  | 0 |  | 0 | 21 | 0 | 0.378 | 5.29 | 0 | 0 |  | Vlastní | Indiv | 0.026 | 0.36 |  | Práce |  |  |  | POL1_
|  | chodník mezi hřišti : | [24 empty] | VV | 0
|  | Odkaz na mn. položky pořadí 35 : 14,00000 |  | 14 | [22 empty] | VV | 5
32 | 589116113 | Kryt ploch pro tělovýchovu antukových tl. 2 cm | m2 | 721.2 |  | 0 |  | 0 |  | 0 | 21 | 0 | 0.0681 | 49.11 | 0 | 0 |  | RTS 21/ I | Indiv | 0.025 | 18.03 |  | Práce |  |  |  | POL1_
|  | volejbalové kurty : 30,05*24 |  | 721.2 | [22 empty] | VV | 0
33 | 589116118 | Kryt ploch pro tělovýchovu škvárových tl.10 cm | m2 | 721.2 |  | 0 |  | 0 |  | 0 | 21 | 0 | 0.20375 | 146.94 | 0 | 0 |  | Vlastní | Indiv | 0.559 | 403.15 |  | Práce |  |  |  | POL1_
|  | Odkaz na mn. položky pořadí 32 : 721,20000 |  | 721.2 | [22 empty] | VV | 5
34 | 589119293 | Kryt ploch pro tělovýchovu z křemičitého písku tl. 30 cm | m2 | 308 |  | 0 |  | 0 |  | 0 | 21 | 0 | 0.45 | 138.6 | 0 | 0 |  | Vlastní | Indiv | 0.204 | 62.83 |  | Práce |  |  |  | POL1_
|  | beachvolejbalové hřiště : 22*14 |  | 308 | [22 empty] | VV | 0
35 | 596215021 | Kladení zámkové dlažby tl. 6 cm do drtě tl. 4 cm | m2 | 14 |  | 0 |  | 0 |  | 0 | 21 | 0 | 0.0739 | 1.03 | 0 | 0 |  | RTS 21/ I | Indiv | 0.452 | 6.33 |  | Práce |  |  |  | POL1_
|  | chodník mezi hřišti : 1*14 |  | 14 | [22 empty] | VV | 0
36 | 596291111 | Řezání zámkové dlažby tl. 60 mm | m | 30 |  | 0 |  | 0 |  | 0 | 21 | 0 | 0.00033 | 0.01 | 0 | 0 |  | RTS 21/ I | Indiv | 0.41 | 12.3 |  | Práce |  |  |  | POL1_
|  | chodník mezi hřišti : (1+14)*2 |  | 30 | [22 empty] | VV | 0
37 | 597101010 | Žlab odvodnovací polymerbeton, zatížení A15 kN včetně dodávky roštu a žlabu RONN | m | 18 |  | 0 |  | 0 |  | 0 | 21 | 0 | 0.09865 | 1.78 | 0 | 0 |  | RTS 21/ I | Indiv | 0.47997 | 8.64 |  | Agregovaná položka |  |  |  | POL2_
38 | 59245110 | Dlažba sklad. HOLLAND I 20x10x6 cm přírodní | m2 | 14.14 |  | 0 |  | 0 |  | 0 | 21 | 0 | 0.129 | 1.82 | 0 | 0 | SPCM | RTS 21/ I | Indiv | 0 | 0 |  | Specifikace |  |  |  | POL3_
|  | Odkaz na mn. položky pořadí 35 : 14,00000 |  | 14 | [22 empty] | VV | 5
|  | Koeficient betonové výrobky - ztratné 1%: 0,01 |  | 0.14 | [22 empty] | VV | 4
Díl: | 8 | Trubní vedení |  |  |  | 0 |  | 0 |  | 0 |  | 0 |  | 1.93 |  | 0 |  |  |  |  | 18.55 | [5 empty] | DIL
39 | 894421112 | Osazení betonových dílců šachet do 1,4 t | kus | 2 |  | 0 |  | 0 |  | 0 | 21 | 0 | 0 | 0 | 0 | 0 |  | RTS 21/ I | Indiv | 0.946 | 1.89 |  | Práce |  |  |  | POL1_
|  | Odkaz na mn. položky pořadí 44 : 1,00000 |  | 1 | [22 empty] | VV | 5
|  | Odkaz na mn. položky pořadí 46 : 1,00000 |  | 1 | [22 empty] | VV | 5
40 | 899103111 | Osazení poklopu s rámem do 150 kg včetně dodávky poklopu lit. kruhového D 600 | kus | 1 |  | 0 |  | 0 |  | 0 | 21 | 0 | 0.16502 | 0.17 | 0 | 0 |  | RTS 21/ I | Indiv | 1.314 | 1.31 |  | Práce |  |  |  | POL1_
41 | 899661311 | Zřízení filtračního obalu dren.trubek DN do 130 mm vč. geotextilie 300 g/m2 | m | 314.5 |  | 0 |  | 0 |  | 0 | 21 | 0 | 0.00012 | 0.04 | 0 | 0 |  | Vlastní | Indiv | 0.045 | 14.15 |  | Práce |  |  |  | POL1_
|  | Odkaz na mn. položky pořadí 11 : 314,50000 |  | 314.5 | [22 empty] | VV | 5
42 | 894431111 | Šachta, D 315 mm, dl.šach.roury 1,25 m, přímá dno PP KG D 160 mm, poklop litina do roury 1,5 t | kus | 1 |  | 0 |  | 0 |  | 0 | 21 | 0 | 0.02342 | 0.02 | 0 | 0 |  | RTS 21/ I | Indiv | 1.205 | 1.2 |  | Agregovaná položka |  |  |  | POL2_
|  | drenážní šachta : 1 |  | 1 | [22 empty] | VV | 0
43 | 28697062.A | Lapač nečistot - kalník z plastu RAU-PE | kus | 1 |  | 0 |  | 0 |  | 0 | 21 | 0 | 0.0008 | 0 | 0 | 0 | SPCM | RTS 21/ I | Indiv | 0 | 0 |  | Specifikace |  |  |  | POL3_
44 | 59224154 | Skruž TBS-Q 1000/1000/120 SP | kus | 1 |  | 0 |  | 0 |  | 0 | 21 | 0 | 1.035 | 1.04 | 0 | 0 | SPCM | RTS 21/ I | Indiv | 0 | 0 |  | Specifikace |  |  |  | POL3_
45 | 59224349.A | Prstenec vyrovnávací šachetní TBW-Q.1 63/10 | kus | 1 |  | 0 |  | 0 |  | 0 | 21 | 0 | 0.068 | 0.07 | 0 | 0 | SPCM | RTS 21/ I | Indiv | 0 | 0 |  | Specifikace |  |  |  | POL3_
46 | 59224353.A | Konus šachetní TBR-Q.1 100-63/58/12 KPS | kus | 1 |  | 0 |  | 0 |  | 0 | 21 | 0 | 0.585 | 0.59 | 0 | 0 | SPCM | RTS 21/ I | Indiv | 0 | 0 |  | Specifikace |  |  |  | POL3_
47 | 59224373.A | Těsnění elastom pro šach díly EMT - DN 1000 | kus | 1 |  | 0 |  | 0 |  | 0 | 21 | 0 | 0.002 | 0 | 0 | 0 | SPCM | RTS 21/ I | Indiv | 0 | 0 |  | Specifikace |  |  |  | POL3_
Díl: | 91 | Doplňující práce na komunikaci |  |  |  | 0 |  | 0 |  | 0 |  | 0 |  | 15.84 |  | 0 |  |  |  |  | 17.78 | [5 empty] | DIL
48 | 916561111 | Osazení záhon.obrubníků do lože z C 12/15 s opěrou včetně obrubníku 50/5/20 cm | m | 127 |  | 0 |  | 0 |  | 0 | 21 | 0 | 0.12472 | 15.84 | 0 | 0 |  | RTS 21/ I | Indiv | 0.14 | 17.78 |  | Práce |  |  |  | POL1_
|  | obrubníky hřišť - viz D.1.1.3 : 127 |  | 127 | [22 empty] | VV | 0
Díl: | 913 | Sportovní vybavení |  |  |  | 0 |  | 0 |  | 0 |  | 0 |  | 0 |  | 0 |  |  |  |  | 0 | [5 empty] | DIL
49 | 9130201001 | D+M vybavení pro volejbalový kurt | kpl. | 2 |  | 0 |  | 0 |  | 0 | 21 | 0 | 0 | 0 | 0 | 0 |  | Vlastní | Indiv | 0 | 0 |  | Práce |  |  |  | POL1_
|  | - pouzdra pro sloupky | [24 empty] | POP
|  | - záslepky pouzder | [24 empty] | POP
|  | - sloupky pro volejbal | [24 empty] | POP
|  | - anténky | [24 empty] | POP
|  | - volejbalová síť | [24 empty] | POP
50 | 9130201002 | D+M vybavení pro beachvolejbalový kurt | kpl. | 1 |  | 0 |  | 0 |  | 0 | 21 | 0 | 0 | 0 | 0 | 0 |  | Vlastní | Indiv | 0 | 0 |  | Práce |  |  |  | POL1_
|  | - pouzdra pro sloupky | [24 empty] | POP
|  | - záslepky pouzder | [24 empty] | POP
|  | - sloupky pro volejbal | [24 empty] | POP
|  | - volejbalová síť | [24 empty] | POP
|  | - lajny vč. kotvení | [24 empty] | POP
Díl: | 95 | Dokončovací konstrukce na pozemních stavbách |  |  |  | 0 |  | 0 |  | 0 |  | 0 |  | 0.14 |  | 0 |  |  |  |  | 22.8 | [5 empty] | DIL
51 | 953943122 | Osazení kovových předmětů do betonu, 5 kg / kus | kus | 57 |  | 0 |  | 0 |  | 0 | 21 | 0 | 0.00015 | 0.01 | 0 | 0 |  | RTS 21/ I | Indiv | 0.4 | 22.8 |  | Práce |  |  |  | POL1_
|  | chráničky pro pouzdra volejbalových sloupků : 4 |  | 4 | [22 empty] | VV | 0
|  | chráničky pro pouzdra beachvolejbalových sloupků : 2 |  | 2 | [22 empty] | VV | 0
|  | chráničky pro sloupky oplocení : 51 |  | 51 | [22 empty] | VV | 0
52 | 28611154.A | Trubka kanalizační KGEM SN 4 PVC 150x4,0x5000 mm | kus | 9.975 |  | 0 |  | 0 |  | 0 | 21 | 0 | 0.013 | 0.13 | 0 | 0 | SPCM | RTS 21/ I | Indiv | 0 | 0 |  | Specifikace |  |  |  | POL3_
|  | chráničky do základových patek : | [24 empty] | VV | 0
|  | Odkaz na mn. položky pořadí 51 : 57,00000*0,175 |  | 9.975 | [22 empty] | VV | 5
Díl: | 99 | Staveništní přesun hmot |  |  |  | 0 |  | 0 |  | 0 |  | 0 |  | 0 |  | 0 |  |  |  |  | 65.12 | [5 empty] | DIL
53 | 998222012 | Přesun hmot, zpevněné plochy, kryt z kameniva | t | 868.2211 |  | 0 |  | 0 |  | 0 | 21 | 0 | 0 | 0 | 0 | 0 |  | RTS 21/ I | Indiv | 0.075 | 65.12 |  | Přesun hmot |  |  |  | POL7_
Díl: | 767 | Konstrukce zámečnické |  |  |  | 0 |  | 0 |  | 0 |  | 0 |  | 0.21 |  | 0 |  |  |  |  | 69.49 | [5 empty] | DIL
54 | 767911140 | Montáž oplocení z pletiva v.do 4,0 m,napínací drát | m | 169.33 |  | 0 |  | 0 |  | 0 | 21 | 0 | 0 | 0 | 0 | 0 |  | RTS 21/ I | Indiv | 0.33 | 55.88 |  | Práce |  |  |  | POL1_
55 | 767914130 | Montáž oplocení rámového H do 2,0 m | m | 7.5 |  | 0 |  | 0 |  | 0 | 21 | 0 | 0 | 0 | 0 | 0 |  | RTS 21/ I | Indiv | 0.47 | 3.53 |  | Práce |  |  |  | POL1_
|  | panely nad brankami : 2,5*3 |  | 7.5 | [22 empty] | VV | 0
56 | 767920230 | Montáž vrat na ocelové sloupky, plochy do 6 m2 | kus | 3 |  | 0 |  | 0 |  | 0 | 21 | 0 | 0 | 0 | 0 | 0 |  | RTS 21/ I | Indiv | 3.36 | 10.08 |  | Práce |  |  |  | POL1_
57 | 2830101001 | Síť PP záchytná 100x100x3 mm | m2 | 731.5056 |  | 0 |  | 0 |  | 0 | 21 | 0 | 0 | 0 | 0 | 0 |  | Vlastní | Indiv | 0 | 0 |  | Specifikace |  |  |  | POL3_
|  | Odkaz na mn. položky pořadí 54 : 169,33000*4 |  | 677.32 | [22 empty] | VV | 5
|  | Koeficient sítě záchytné - ztratné 8%: 0,08 |  | 54.1856 | [22 empty] | VV | 4
58 | 553424552RW | Panel h=1530 mm, l=2510 mm Zn + poplast | kus | 3 |  | 0 |  | 0 |  | 0 | 21 | 0 | 0.0162 | 0.05 | 0 | 0 |  | Vlastní | Indiv | 0 | 0 |  | Specifikace |  |  |  | POL3_
59 | 55342655 | Brána ocelová na sloupky h = 2400 mm, š = 2400 mm | kus | 3 |  | 0 |  | 0 |  | 0 | 21 | 0 | 0.052 | 0.16 | 0 | 0 |  | Vlastní | Indiv | 0 | 0 |  | Specifikace |  |  |  | POL3_
|  | Odkaz na mn. položky pořadí 56 : 3,00000 |  | 3 | [22 empty] | VV | 5
60 | 998767201 | Přesun hmot pro zámečnické konstr., výšky do 6 m | % |  |  | 0 |  | 0 |  | 0 | 21 | 0 | 0 | 0 | 0 | 0 |  | RTS 21/ I | Indiv | 0 | 0 |  | Přesun hmot |  |  |  | POL7_
[25 empty] | 15 | 21 | DPH
| Celkem |  |  |  |  | 0 | [18 empty] | 0 | 0 | SUM
Poznámky uchazeče k zadání
POPUZIV
END
Note on S6: Jedná se o informaci, zda se jedná o položku, která je do rozpočtu zadána z cenové soustavy RTS, nebo vlastní.
Note on T6: Jedná se o název CÚ, která je zadána u položky rozpočtu

## VON OVN Naklady
Položkový rozpočet | [26 empty] | #TypZaznamu#
S: | 00210003 | Zimní stadion na Kavalcově ulici v Bruntále | [24 empty] | STA
O: | VON | Vedlejší a ostatní náklady | [21 empty] | NAK |  |  | OBJ
R: | OVN | Ostatní a vedlejší náklady | [24 empty] | ROZ
P.č. | Číslo položky | Název položky | MJ | Množství | Cena / MJ | Celkem | Dodávka | Dodávka celk. | Montáž | Montáž celk. | DPH | Cena s DPH | Hmotnost / MJ | Hmotnost celk.(t) | Dem. hmotnost / MJ | Dem. hmotnost celk.(t) | Ceník | Cen. soustava / platnost | Cenová úroveň | Nhod / MJ | Nhod celk. | Dodavatel | Typ položky
Díl: | VN | Vedlejší náklady |  |  |  | 0 |  | 0 |  | 0 |  | 0 |  | 0 |  | 0 |  |  |  |  | 0 | [5 empty] | DIL
1 | 004211020T | Vypracování dílenské dokumentace | Soubor | 1 |  | 0 |  | 0 |  | 0 | 21 | 0 | 0 | 0 | 0 | 0 |  | Vlastní | Indiv | 0 | 0 |  | VRN |  |  |  | POL99_8
|  | Náklady spojené s vypracováním výrobní a dílenské dokumentace. | [24 empty] | POP
2 | 005121011R | Vybudování zařízení staveniště pro JKSO 801 až 803 | Soubor | 1 |  | 0 |  | 0 |  | 0 | 21 | 0 | 0 | 0 | 0 | 0 |  | RTS 21/ I | Indiv | 0 | 0 |  | VRN |  |  |  | POL99_8
3 | 005121021R | Provoz zařízení staveniště pro JKSO 801 až 803 | Soubor | 1 |  | 0 |  | 0 |  | 0 | 21 | 0 | 0 | 0 | 0 | 0 |  | RTS 21/ I | Indiv | 0 | 0 |  | VRN |  |  |  | POL99_8
4 | 005121031R | Odstranění zařízení staveniště pro JKSO 801 až 803 | Soubor | 1 |  | 0 |  | 0 |  | 0 | 21 | 0 | 0 | 0 | 0 | 0 |  | RTS 21/ I | Indiv | 0 | 0 |  | VRN |  |  |  | POL99_8
5 | 005124010R | Koordinační činnost | Soubor | 1 |  | 0 |  | 0 |  | 0 | 21 | 0 | 0 | 0 | 0 | 0 |  | RTS 21/ I | Indiv | 0 | 0 |  | VRN |  |  |  | POL99_8
Díl: | ON | Ostatní náklady |  |  |  | 0 |  | 0 |  | 0 |  | 0 |  | 0 |  | 0 |  |  |  |  | 0 | [5 empty] | DIL
6 | 00511 R | Geodetické práce | Soubor | 1 |  | 0 |  | 0 |  | 0 | 21 | 0 | 0 | 0 | 0 | 0 |  | RTS 21/ I | Indiv | 0 | 0 |  | VRN |  |  |  | POL99_8
7 | 005211030R | Dočasná dopravní opatření | Soubor | 1 |  | 0 |  | 0 |  | 0 | 21 | 0 | 0 | 0 | 0 | 0 |  | RTS 21/ I | Indiv | 0 | 0 |  | VRN |  |  |  | POL99_8
8 | 005211080R | Bezpečnostní a hygienická opatření na staveništi | Soubor | 1 |  | 0 |  | 0 |  | 0 | 21 | 0 | 0 | 0 | 0 | 0 |  | RTS 21/ I | Indiv | 0 | 0 |  | VRN |  |  |  | POL99_8
9 | 00523 R | Zkoušky a revize | Soubor | 1 |  | 0 |  | 0 |  | 0 | 21 | 0 | 0 | 0 | 0 | 0 |  | RTS 21/ I | Indiv | 0 | 0 |  | VRN |  |  |  | POL99_8
10 | 005241010R | Dokumentace skutečného provedení | Soubor | 1 |  | 0 |  | 0 |  | 0 | 21 | 0 | 0 | 0 | 0 | 0 |  | RTS 21/ I | Indiv | 0 | 0 |  | VRN |  |  |  | POL99_8
11 | 005241020R | Geodetické zaměření skutečného provedení | Soubor | 1 |  | 0 |  | 0 |  | 0 | 21 | 0 | 0 | 0 | 0 | 0 |  | RTS 21/ I | Indiv | 0 | 0 |  | VRN |  |  |  | POL99_8
[25 empty] | 15 | 21 | DPH
| Celkem |  |  |  |  | 0 | [18 empty] | 0 | 0 | SUM
Poznámky uchazeče k zadání
POPUZIV
END
Note on S6: Jedná se o informaci, zda se jedná o položku, která je do rozpočtu zadána z cenové soustavy RTS, nebo vlastní.
Note on T6: Jedná se o název CÚ, která je zadána u položky rozpočtu