## Krycí list
KRYCÍ LIST ROZPOČTU
Objekt : |  | Název objektu : |  |  | JKSO :
SO-06 Vodní prvky - stavební část
Stavba : |  | Název stavby : |  |  | SKP :
Znojmo - Kolonka SO-06
Projektant : |  |  |  | Počet měrných jednotek : |  | 0
Objednatel : |  |  |  | Náklady na MJ : |  | 0
Počet listů : |  |  |  | Zakázkové číslo :
Zpracovatel projektu : |  |  |  | Zhotovitel :
SLEPÝ ROZPOČET
Rozpočtové náklady II. a III. hlavy |  |  | Vedlejší rozpočtové náklady
| Dodávka celkem | 0
Z | Montáž celkem | 0
R | HSV celkem | 0
N | PSV celkem | 0
ZRN celkem |  | 0
HZS |  | 0
RN II.a III.hlavy |  | 0 | Ostatní VRN |  |  | 0
ZRN+VRN+HZS |  | 0 | VRN celkem |  |  | 0
Vypracoval |  | Za zhotovitele |  | Za objednatele
|  | Jméno : |  | Jméno :
Datum : |  | Datum : |  | Datum :
| * květen 2021 | Podpis: |  | Podpis :
Základ pro DPH |  | 0 | % činí : |  | 0
Základ pro DPH |  | 15 | % činí : |  | 0
DPH |  | 15 | % činí : |  | 0
Základ pro DPH |  | 21 | % činí : |  | 0
DPH |  | 21 | % činí : |  | 0
CENA ZA OBJEKT CELKEM |  |  |  |  | 0
Poznámka :

## Rekapitulace
Stavba : |  | Znojmo - Kolonka SO-06
Objekt : |  | SO-06 Vodní prvky - stavební část
REKAPITULACE STAVEBNÍCH DÍLŮ
| Stavební díl |  | HSV | PSV | Dodávka | Montáž | HZS
2 | Základy,zvláštní zakládání |  | 0 | 0 | 0 | 0 | 0
3 | Svislé a kompletní konstrukce |  | 0 | 0 | 0 | 0 | 0
63 | Podlahy a podlahové konstrukce |  | 0 | 0 | 0 | 0 | 0
767 | Konstrukce zámečnické |  | 0 | 0 | 0 | 0 | 0
999 | Poznámka |  | 0 | 0 | 0 | 0 | 0
| CELKEM OBJEKT |  | 0 | 0 | 0 | 0 | 0
VEDLEJŠÍ ROZPOČTOVÉ NÁKLADY
Název VRN |  |  | Kč | % | Základna |  | Kč
[5 empty] | 0 |  | 0 | 8
| CELKEM VRN |  |  |  |  | 0

## Položky
Položkový rozpočet
Stavba : |  | Znojmo - Kolonka SO-06 |  |  | 0
Objekt : |  | SO-06 Vodní prvky - stavební část
P.č. | Číslo položky | Název položky | MJ | množství | cena / MJ | celkem (Kč)
Díl: | 2 | Základy,zvláštní zakládání | [5 empty] | 1
1 | 273 32-01 | Základová deska ŽB z betonu C 20/25, vč.bednění a výztuže č.v.10, 11, | m3 | 18.8136 |  | 0 |  | 2 | 12 | 0 | 1 | 1 | 0 | 0 | 0 | 0 | 0 | 3.1384
|  | ;vodní prvek 1 |  | 0 |  |  | ;vodní prvek 1
|  | 10,925*5,20*0,18+5,20*0,30*0,18*4+5,20*0,20*0,18*4 |  | 12.0978 |  |  | 10,925*5,20*0,18+5,20*0,30*0,18*4+5,20*0,20*0,18*4
|  | ;vodní prvek 2 |  | 0 |  |  | ;vodní prvek 2
|  | 10,925*2,80*0,18+2,80*0,30*0,18*4+2,80*0,30*0,18*4 |  | 6.7158 |  |  | 10,925*2,80*0,18+2,80*0,30*0,18*4+2,80*0,30*0,18*4
2 | 273 31-002 | Základová deska z betonu C 12/15, včetně bednění č.v.10, 11, | m3 | 11.6584 |  | 0 |  | 2 | 12 | 0 | 2 | 1 | 0 | 0 | 0 | 0 | 0 | 3.0264
|  | ;vodní prvek 1 |  | 0 |  |  | ;vodní prvek 1
|  | 10,925*5,20*0,10+5,20*0,30*0,18*2*4 |  | 7.9274 |  |  | 10,925*5,20*0,10+5,20*0,30*0,18*2*4
|  | ;vodní prvek 2 |  | 0 |  |  | ;vodní prvek 2
|  | 10,925*2,80*0,10+2,80*0,30*0,10*2*4 |  | 3.731 |  |  | 10,925*2,80*0,10+2,80*0,30*0,10*2*4
| Celkem za | 2 Základy,zvláštní zakládání |  |  |  | 0 |  | 4 |  |  |  |  | 0 | 0 | 0 | 0 | 0
Díl: | 3 | Svislé a kompletní konstrukce | [5 empty] | 1
3 | 380 32-0 | Kompletní konstrukce ze železobetonu C 20/25 vč.výztuže a bednění, šachta č.v.03, 04, | m3 | 11.3896 |  | 0 |  | 2 | 12 | 0 | 3 | 1 | 0 | 0 | 0 | 0 | 0 | 2.925
|  | ;šachta pro vodní prvky |  | 0 |  |  | ;šachta pro vodní prvky
|  | dno:4,324*2,524*0,20 |  | 2.1828 |  |  | dno:4,324*2,524*0,20
|  | stěny:(4,324+2,00)*2*2,00*0,262 |  | 6.6276 |  |  | stěny:(4,324+2,00)*2*2,00*0,262
|  | strop:4,324*2,524*0,20-0,60*0,60*0,20*2 |  | 2.0388 |  |  | strop:4,324*2,524*0,20-0,60*0,60*0,20*2
|  | výlezy:(1,074+0,60)*2*0,538*0,15*2 |  | 0.5404 |  |  | výlezy:(1,074+0,60)*2*0,538*0,15*2
| Celkem za | 3 Svislé a kompletní konstrukce |  |  |  | 0 |  | 4 |  |  |  |  | 0 | 0 | 0 | 0 | 0
Díl: | 63 | Podlahy a podlahové konstrukce | [5 empty] | 1
4 | 631 31-00 | Mazanina podkladní z betonu C 15/20, tl. 10 cm podkladní beton č.v.03, 04 | m2 | 12.3234 |  | 0 |  | 2 | 12 | 0 | 4 | 1 | 0 | 0 | 0 | 0 | 0 | 0.6543
|  | ;šachta pro vodní prvky |  | 0 |  |  | ;šachta pro vodní prvky
|  | 4,524*2,724 |  | 12.3234 |  |  | 4,524*2,724
5 | 632 45-00 | Vyrovnávací potěr podlahy šachty tl. 80mm č.v.03, 04, | m2 | 7.6 |  | 0 |  | 2 | 12 | 0 | 5 | 1 | 0 | 0 | 0 | 0 | 0 | 0.1231
|  | ;šachta pro vodní prvky |  | 0 |  |  | ;šachta pro vodní prvky
|  | 3,80*2,00 |  | 7.6 |  |  | 3,80*2,00
| Celkem za | 63 Podlahy a podlahové konstrukce |  |  |  | 0 |  | 4 |  |  |  |  | 0 | 0 | 0 | 0 | 0
Díl: | 767 | Konstrukce zámečnické | [5 empty] | 1
6 | 76701 | Ocelový poklop na šachtu pro vodní prvky 600/600mm D+M | ks | 2 |  | 0 |  | 2 | 12 | 0 | 6 | 2 | 0 | 0 | 0 | 0 | 0 | 0
| Celkem za | 767 Konstrukce zámečnické |  |  |  | 0 |  | 4 |  |  |  |  | 0 | 0 | 0 | 0 | 0
Díl: | 999 | Poznámka | [5 empty] | 1
7 | poznámka 1 | Výměry budou upřesněny dle skutečnosti na stavbě |  | 0 |  | 0 |  | 2 | 12 | 0 | 7 | 1 | 0 | 0 | 0 | 0 | 0 | 0
| Celkem za | 999 Poznámka |  |  |  | 0 |  | 4 |  |  |  |  | 0 | 0 | 0 | 0 | 0