## Pokyny pro vyplnění
Pokyny pro vyplnění
Ve všech listech tohoto souboru můžete měnit pouze buňky s modrým pozadím. Jedná se o tyto údaje : - údaje o firmě - jednotkové ceny položek zadané na maximálně dvě desetinná místa

## Stavba
#RTSROZP# | Položkový rozpočet stavby
| Stavba: |  | MO21/013 | MŠ Vrchlického - rekonstrukce oplocení
| Objekt: |  | 01 | Oplocení mateřské školy
2989 | Rozpočet: |  | 01 | MŠ Vrchlického - rekonstrukce oplocení
| Objednatel: |  | Město Hodonín |  |  |  | IČO: | 00284891
|  |  | Masarykovo nám. 53/1 |  |  |  | DIČ: | Skupinove_DPH
|  |  | 69501 | Hodonín
| Projektant: | [5 empty] | IČO:
DIČ:
| Zhotovitel: | [5 empty] | IČO:
DIČ:
| Vypracoval: |  | Ing. Martin Osička
| Rozpis ceny | [6 empty] | Celkem
HSV | HSV | [6 empty] | 0
PSV | PSV | [6 empty] | 0
MON | MON | [6 empty] | 0
VN | Vedlejší náklady | [6 empty] | 0
ON | Ostatní náklady | [6 empty] | 0
| Celkem | [6 empty] | 0
Rekapitulace daní
0 | Základ pro sníženou DPH |  |  | 15 | % | 0 |  |  | CZK
0 | Snížená DPH |  |  | 15 | % | 0 |  |  | CZK
0 | Základ pro základní DPH |  |  | 21 | % | 0 |  |  | CZK
0 | Základní DPH |  |  | 21 | % | 0 |  |  | CZK
0 | Zaokrouhlení |  |  |  |  | 0 |  |  | CZK
| Cena celkem bez DPH |  |  |  |  | 0 |  |  | CZK
0 | Cena celkem s DPH |  |  |  |  | 0 |  |  | CZK
|  | v |  |  | dne
|  |  | Za zhotovitele |  |  |  | Za objednatele
Rekapitulace dílčích částí
#CASTI>> | Číslo | Název |  |  | Základ pro sníženou DPH | Základ pro základní DPH | DPH celkem | Cena celkem | %
1 | Stavba |  |  |  | 0 | 0 | 0 | 0
2 | 01 | Oplocení mateřské školy |  |  | 0 | 0 | 0 | 0
3 | 01 | MŠ Vrchlického - rekonstrukce oplocení |  |  | 0 | 0 | 0 | 0
| Celkem za stavbu |  |  |  | 0 | 0 | 0 | 0 | 0
Rekapitulace dílů
| Číslo | Název |  |  | Typ dílu |  |  | Celkem | %
| 1 | Zemní práce |  |  | HSV |  |  | 0
| 2 | Základy a zvláštní zakládání |  |  | HSV |  |  | 0
| 3 | Svislé a kompletní konstrukce |  |  | HSV |  |  | 0
| 5 | Komunikace |  |  | HSV |  |  | 0
| 62 | Úpravy povrchů vnější |  |  | HSV |  |  | 0
| 96 | Bourání konstrukcí |  |  | HSV |  |  | 0
| 99 | Staveništní přesun hmot |  |  | HSV |  |  | 0
| 767 | Konstrukce zámečnické |  |  | PSV |  |  | 0
| D96 | Přesuny suti a vybouraných hmot |  |  | PSU |  |  | 0
| VN | Vedlejší náklady |  |  | VN |  |  | 0
| Cena celkem | [6 empty] | 0 | 0
Note on D11: Název
Note on I11: IČO
Note on D12: Ulice
Note on I12: DIČ
Note on D13: PSČ
Note on E13: Místo

## VzorPolozky (hidden)
Položkový rozpočet
S:
O:
R:

## 01 01 Pol
Položkový rozpočet | [26 empty] | #TypZaznamu#
S: | MO21/013 | MŠ Vrchlického - rekonstrukce oplocení | [24 empty] | STA
O: | 01 | Oplocení mateřské školy | [21 empty] | STA |  |  | OBJ
R: | 01 | MŠ Vrchlického - rekonstrukce oplocení | [24 empty] | ROZ
P.č. | Číslo položky | Název položky | MJ | Množství | Cena / MJ | Celkem | Dodávka | Dodávka celk. | Montáž | Montáž celk. | DPH | Cena s DPH | Hmotnost / MJ | Hmotnost celk.(t) | Dem. hmotnost / MJ | Dem. hmotnost celk.(t) | Ceník | Cen. soustava / platnost | Cenová úroveň | Nhod / MJ | Nhod celk. | Dodavatel | Typ položky
Díl: | 1 | Zemní práce |  |  |  | 0 |  | 0 |  | 0 |  | 0 |  | 0 |  | 12.81 |  |  |  |  | 118.16 | [5 empty] | DIL
1 | 111201101R00 | Odstranění křovin i s kořeny na ploše do 1000 m2 | m2 | 114.61 |  | 0 |  | 0 |  | 0 | 21 | 0 | 0 | 0 | 0 | 0 |  | RTS 21/ I | Indiv | 0.172 | 19.71 |  | Práce |  |  |  | POL1_
|  | 82,29+32,32 |  | 114.61 | [22 empty] | VV | 0
2 | 113106231R00 | Rozebrání dlažeb ze zámkové dlažby v kamenivu | m2 | 19.41 |  | 0 |  | 0 |  | 0 | 21 | 0 | 0 | 0 | 0 | 0 |  | RTS 21/ I | Indiv | 0.142 | 2.76 |  | Práce |  |  |  | POL1_
|  | Rozebrání chodníku š. 0,6 m : 28,1*0,6+4,25*0,6 |  | 19.41 | [22 empty] | VV | 0
3 | 113107530R00 | Odstranění podkladu pl. 50 m2,kam.drcené tl.30 cm | m2 | 19.41 |  | 0 |  | 0 |  | 0 | 21 | 0 | 0 | 0 | 0.66 | 12.81 |  | RTS 21/ I | Kalkul | 1.053 | 20.44 |  | Práce |  |  |  | POL1_
|  | Odkaz na mn. položky pořadí 2 : 19,41000 |  | 19.41 | [22 empty] | VV | 5
4 | 121101101R00 | Sejmutí ornice s přemístěním do 50 m | m3 | 31.6552 |  | 0 |  | 0 |  | 0 | 21 | 0 | 0 | 0 | 0 | 0 |  | RTS 21/ I | Indiv | 0.097 | 3.07 |  | Práce |  |  |  | POL1_
|  | 0,3*0,5*(41,14*2+25,96-4,25+29,96+24,725+52,36) |  | 31.6552 | [22 empty] | VV | 0
5 | 132201211R00 | Hloubení rýh š.do 200 cm hor.3,STROJNĚ | m3 | 23.145 |  | 0 |  | 0 |  | 0 | 21 | 0 | 0 | 0 | 0 | 0 |  | RTS 21/ I | Indiv | 0.2 | 4.63 |  | Práce |  |  |  | POL1_
|  | Nový základ : 1,5*(1,1+0,9)/2*(15,43) |  | 23.145 | [22 empty] | VV | 0
6 | 132201401R00 | Hloubený výkop pod základy v hor.3 | m3 | 0.108 |  | 0 |  | 0 |  | 0 | 21 | 0 | 0 | 0 | 0 | 0 |  | RTS 21/ I | Kalkul | 5.926 | 0.64 |  | Práce |  |  |  | POL1_
|  | 0,6*0,6*0,3 |  | 0.108 | [22 empty] | VV | 0
7 | 133201101R00 | Hloubení šachet v hor.3 do 100 m3 | m3 | 4.0644 |  | 0 |  | 0 |  | 0 | 21 | 0 | 0 | 0 | 0 | 0 |  | RTS 21/ I | Kalkul | 3.131 | 12.73 |  | Práce |  |  |  | POL1_
|  | Sloupky - panely - východ : pi*0,15^2*0,9*13 |  | 0.82702 | [22 empty] | VV | 0
|  | Sloupky - panely - severovýchod : pi*0,15^2*(0,9*6+1,15*2+1,45*2) |  | 0.74927 | [22 empty] | VV | 0
|  | Sloupky - pletivo - jih : pi*0,2^2*0,9*22 |  | 2.4881 | [22 empty] | VV | 0
8 | 161101601R00 | Vytažení výkopku z pod základů, hor 1-4, hl.do 2 m | m3 | 0.108 |  | 0 |  | 0 |  | 0 | 21 | 0 | 0 | 0 | 0 | 0 |  | RTS 21/ I | Kalkul | 0.974 | 0.11 |  | Práce |  |  |  | POL1_
|  | Odkaz na mn. položky pořadí 6 : 0,10800 |  | 0.108 | [22 empty] | VV | 5
9 | 162401102R00 | Vodorovné přemístění výkopku z hor.1-4 do 2000 m | m3 | 8.8014 |  | 0 |  | 0 |  | 0 | 21 | 0 | 0 | 0 | 0 | 0 |  | RTS 21/ I | Kalkul | 0.011 | 0.1 |  | Práce |  |  |  | POL1_
|  | Odkaz na mn. položky pořadí 5 : 23,14500 |  | 23.145 | [22 empty] | VV | 5
|  | Odkaz na mn. položky pořadí 6 : 0,10800 |  | 0.108 | [22 empty] | VV | 5
|  | Odkaz na mn. položky pořadí 7 : 4,06444 |  | 4.0644 | [22 empty] | VV | 5
|  | Odkaz na mn. položky pořadí 10 : 18,51600*-1 |  | -18.516 | [22 empty] | VV | 5
10 | 174101101R00 | Zásyp jam, rýh, šachet se zhutněním | m3 | 18.516 |  | 0 |  | 0 |  | 0 | 21 | 0 | 0 | 0 | 0 | 0 |  | RTS 21/ I | Indiv | 0.202 | 3.74 |  | Práce |  |  |  | POL1_
|  | Nový základ : (1,5-0,3)*(1,1+0,9)/2*(15,43) |  | 18.516 | [22 empty] | VV | 0
11 | 180402111R00 | Založení trávníku parkového výsevem v rovině | m2 | 105.5175 |  | 0 |  | 0 |  | 0 | 21 | 0 | 0 | 0 | 0 | 0 |  | RTS 21/ I | Indiv | 0.06 | 6.33 |  | Práce |  |  |  | POL1_
|  | Odkaz na mn. položky pořadí 12 : 105,51750 |  | 105.5175 | [22 empty] | VV | 5
12 | 181301105R00 | Rozprostření ornice, rovina, tl. 25-30 cm,do 500m2 | m2 | 105.5175 |  | 0 |  | 0 |  | 0 | 21 | 0 | 0 | 0 | 0 | 0 |  | RTS 21/ I | Indiv | 0.416 | 43.9 |  | Práce |  |  |  | POL1_
|  | 0,5*(41,14*2+25,96-4,25+29,96+24,725+52,36) |  | 105.5175 | [22 empty] | VV | 0
13 | 199000005R00 | Poplatek za skládku zeminy 1- 4 | t | 15.8426 |  | 0 |  | 0 |  | 0 | 21 | 0 | 0 | 0 | 0 | 0 |  | RTS 21/ I | Kalkul | 0 | 0 |  | Práce |  |  |  | POL1_
|  | Odkaz na mn. položky pořadí 9 : 8,80143*1,8 |  | 15.8426 | [22 empty] | VV | 5
14 | 00572400R | Směs travní parková I. běžná zátěž PROFI á 25 kg | kg | 4.2207 |  | 0 |  | 0 |  | 0 | 21 | 0 | 0.001 | 0 | 0 | 0 | SPCM | RTS 21/ I | Indiv | 0 | 0 |  | Specifikace |  |  |  | POL3_
|  | Odkaz na mn. položky pořadí 11 : 105,51750*0,04 |  | 4.2207 | [22 empty] | VV | 5
Díl: | 2 | Základy a zvláštní zakládání |  |  |  | 0 |  | 0 |  | 0 |  | 0 |  | 10.59 |  | 0 |  |  |  |  | 36.44 | [5 empty] | DIL
15 | 274321321R00 | Železobeton základových pasů C 20/25 | m3 | 3.7032 |  | 0 |  | 0 |  | 0 | 21 | 0 | 2.525 | 9.35 | 0 | 0 |  | RTS 21/ I | Indiv | 0.48 | 1.78 |  | Práce |  |  |  | POL1_
|  | Západ : 0,3*0,8*15,43 |  | 3.7032 | [22 empty] | VV | 0
16 | 274351215R00 | Bednění stěn základových pasů - zřízení | m2 | 24.688 |  | 0 |  | 0 |  | 0 | 21 | 0 | 0.03916 | 0.97 | 0 | 0 |  | RTS 21/ I | Indiv | 1.05 | 25.92 |  | Práce |  |  |  | POL1_
|  | Západ : 2*0,8*15,43 |  | 24.688 | [22 empty] | VV | 0
17 | 274351216R00 | Bednění stěn základových pasů - odstranění | m2 | 24.688 |  | 0 |  | 0 |  | 0 | 21 | 0 | 0 | 0 | 0 | 0 |  | RTS 21/ I | Indiv | 0.32 | 7.9 |  | Práce |  |  |  | POL1_
|  | Odkaz na mn. položky pořadí 16 : 24,68800 |  | 24.688 | [22 empty] | VV | 5
18 | 279311115R00 | Postupné podbetonování zákl. zdiva C 20/25 | m3 | 0.108 |  | 0 |  | 0 |  | 0 | 21 | 0 | 2.5277 | 0.27 | 0 | 0 |  | RTS 21/ I | Kalkul | 7.822 | 0.84 |  | Práce |  |  |  | POL1_
|  | 0,6*0,6*0,3 |  | 0.108 | [22 empty] | VV | 0
Díl: | 3 | Svislé a kompletní konstrukce |  |  |  | 0 |  | 0 |  | 0 |  | 0 |  | 28.56 |  | 0 |  |  |  |  | 95.08 | [5 empty] | DIL
19 | 311321312R00 | Železobeton nadzákladových zdí C 20/25 | m3 | 9.9808 |  | 0 |  | 0 |  | 0 | 21 | 0 | 2.5277 | 25.23 | 0 | 0 |  | RTS 21/ I | Kalkul | 1.093 | 10.91 |  | Práce |  |  |  | POL1_
|  | Pohled západní : 0,3*(0,6*10,33+0,7*5,1+0,55*5,14+0,6*10,24+0,66*10,32) |  | 7.6651 | [22 empty] | VV | 0
|  | Pohled severní : 0,3*(0,3*(7,41+11,91+1,35)+0,66*2,3) |  | 2.3157 | [22 empty] | VV | 0
20 | 311351105R00 | Bednění nadzákladových zdí oboustranné - zřízení | m2 | 66.5384 |  | 0 |  | 0 |  | 0 | 21 | 0 | 0.03931 | 2.62 | 0 | 0 |  | RTS 21/ I | Kalkul | 0.65 | 43.25 |  | Práce |  |  |  | POL1_
|  | Pohled západní : 2*(0,6*10,33+0,7*5,1+0,55*5,14+0,6*10,24+0,66*10,32) |  | 51.1004 | [22 empty] | VV | 0
|  | Pohled severní : 2*(0,3*(7,41+11,91+1,35)+0,66*2,3) |  | 15.438 | [22 empty] | VV | 0
21 | 311351106R00 | Bednění nadzákladových zdí oboustranné-odstranění | m2 | 66.5384 |  | 0 |  | 0 |  | 0 | 21 | 0 | 0 | 0 | 0 | 0 |  | RTS 21/ I | Kalkul | 0.35 | 23.29 |  | Práce |  |  |  | POL1_
|  | Odkaz na mn. položky pořadí 20 : 66,53840 |  | 66.5384 | [22 empty] | VV | 5
22 | 311361821R00 | Výztuž nadzáklad. zdí z betonářské oceli 10505 (R) | t | 0.69758 |  | 0 |  | 0 |  | 0 | 21 | 0 | 1.0203 | 0.71 | 0 | 0 |  | RTS 21/ I | Kalkul | 25.271 | 17.63 |  | Práce |  |  |  | POL1_
|  | 1 - R12 : 77*6*0,888/1000 |  | 0.41026 | [22 empty] | VV | 0
|  | 2 - R6 : 1,06*80*0,222/1000 |  | 0.01883 | [22 empty] | VV | 0
|  | 3 - R6 : 3,28*42*0,222/1000 |  | 0.03058 | [22 empty] | VV | 0
|  | 4 - R6 : 3,48*21*0,222/1000 |  | 0.01622 | [22 empty] | VV | 0
|  | 5 - R6 : 1,56*21*0,222/1000 |  | 0.00727 | [22 empty] | VV | 0
|  | 6 - R6 : 1,66*42*0,222/1000 |  | 0.01548 | [22 empty] | VV | 0
|  | 7 - R6 : 1,54*46*0,222/1000 |  | 0.01573 | [22 empty] | VV | 0
|  | 8 - R12 : 2*9*0,888/1000 |  | 0.01598 | [22 empty] | VV | 0
|  | 9 - R12 : 0,7*82*0,888/1000 |  | 0.05097 | [22 empty] | VV | 0
|  | Koeficient Ztratné + přesahy 20%: 0,2 |  | 0.11626 | [22 empty] | VV | 4
|  | Koeficient : | [24 empty] | VV | 4
Díl: | 5 | Komunikace |  |  |  | 0 |  | 0 |  | 0 |  | 0 |  | 15.58 |  | 0 |  |  |  |  | 9.78 | [5 empty] | DIL
23 | 564831111R00 | Podklad ze štěrkodrti po zhutnění tloušťky 10 cm | m2 | 19.41 |  | 0 |  | 0 |  | 0 | 21 | 0 | 0.288 | 5.59 | 0 | 0 |  | RTS 21/ I | Kalkul | 0.023 | 0.45 |  | Práce |  |  |  | POL1_
|  | Odkaz na mn. položky pořadí 2 : 19,41000 |  | 19.41 | [22 empty] | VV | 5
24 | 564861111R00 | Podklad ze štěrkodrti po zhutnění tloušťky 20 cm | m2 | 19.41 |  | 0 |  | 0 |  | 0 | 21 | 0 | 0.441 | 8.56 | 0 | 0 |  | RTS 21/ I | Indiv | 0.029 | 0.56 |  | Práce |  |  |  | POL1_
|  | Odkaz na mn. položky pořadí 2 : 19,41000 |  | 19.41 | [22 empty] | VV | 5
25 | 596215021R00 | Kladení zámkové dlažby tl. 6 cm do drtě tl. 4 cm | m2 | 19.41 |  | 0 |  | 0 |  | 0 | 21 | 0 | 0.0739 | 1.43 | 0 | 0 |  | RTS 21/ I | Indiv | 0.452 | 8.77 |  | Práce |  |  |  | POL1_
|  | Odkaz na mn. položky pořadí 2 : 19,41000 |  | 19.41 | [22 empty] | VV | 5
Díl: | 62 | Úpravy povrchů vnější |  |  |  | 0 |  | 0 |  | 0 |  | 0 |  | 0.33 |  | 0 |  |  |  |  | 35.86 | [5 empty] | DIL
26 | 612471453R00 | Úprava stěn betonových stěrkováním s vyhlazením | m2 | 66.5384 |  | 0 |  | 0 |  | 0 | 21 | 0 | 0.00252 | 0.17 | 0 | 0 |  | RTS 21/ I | Indiv | 0.19 | 12.64 |  | Práce |  |  |  | POL1_
|  | Odkaz na mn. položky pořadí 20 : 66,53840 |  | 66.5384 | [22 empty] | VV | 5
27 | 612901112R00 | Ubroušení výstupků betonu po odbednění stěn | m2 | 66.5384 |  | 0 |  | 0 |  | 0 | 21 | 0 | 0.00217 | 0.14 | 0 | 0 |  | RTS 21/ I | Indiv | 0.25 | 16.63 |  | Práce |  |  |  | POL1_
|  | Odkaz na mn. položky pořadí 26 : 66,53840 |  | 66.5384 | [22 empty] | VV | 5
28 | 622300172RT3 | Těsnění napojovacích spár tmelem včetně dodávky tmelu Baumacol Polyurethane | m | 9.44 |  | 0 |  | 0 |  | 0 | 21 | 0 | 0.0001 | 0 | 0 | 0 |  | RTS 21/ I | Indiv | 0.055 | 0.52 |  | Práce |  |  |  | POL1_
|  | Pohled západní : 2*(1,4+1,5+0,6+0,56) |  | 8.12 | [22 empty] | VV | 0
|  | Pohled severní : 2*0,66 |  | 1.32 | [22 empty] | VV | 0
29 | 931961115RR1 | Vložky do dilatačních spár, polystyren, tl 20 mm STYRODUR | m2 | 1.416 |  | 0 |  | 0 |  | 0 | 21 | 0 | 0.0007 | 0 | 0 | 0 |  | RTS 21/ I | Indiv | 0.2 | 0.28 |  | Práce |  |  |  | POL1_
|  | Pohled západní : 0,3*(1,4+1,5+0,6+0,56) |  | 1.218 | [22 empty] | VV | 0
|  | Pohled severní : 0,3*0,66 |  | 0.198 | [22 empty] | VV | 0
30 | 622300173R00 | Vložení PE provazce do dilatačních spár včetně dodávky provazce D 20 mm | m | 9.44 |  | 0 |  | 0 |  | 0 | 21 | 0 | 2e-05 | 0 | 0 | 0 |  | Vlastní | Indiv | 0.12 | 1.13 |  | Práce |  |  |  | POL1_
|  | Odkaz na mn. položky pořadí 28 : 9,44000 |  | 9.44 | [22 empty] | VV | 5
31 | 622323041R01 | Impregnační nátěr stěn nano technologie | m2 | 66.5384 |  | 0 |  | 0 |  | 0 | 21 | 0 | 0.00035 | 0.02 | 0 | 0 |  | Vlastní | Indiv | 0.07 | 4.66 |  | Práce |  |  |  | POL1_
|  | Odkaz na mn. položky pořadí 26 : 66,53840 |  | 66.5384 | [22 empty] | VV | 5
Díl: | 96 | Bourání konstrukcí |  |  |  | 0 |  | 0 |  | 0 |  | 0 |  | 0.03 |  | 57.43 |  |  |  |  | 275.17 | [5 empty] | DIL
32 | 961044111R00 | Bourání základů z betonu prostého | m3 | 4.4094 |  | 0 |  | 0 |  | 0 | 21 | 0 | 0 | 0 | 2 | 8.82 |  | RTS 21/ I | Indiv | 6.436 | 28.38 |  | Práce |  |  |  | POL1_
|  | Odstranění celého pasu západ : 0,3*0,8*15,43 |  | 3.7032 | [22 empty] | VV | 0
|  | Odstranění přesahu pasu sever : 0,3*1,1*2,14 |  | 0.7062 | [22 empty] | VV | 0
33 | 962042321R00 | Bourání zdiva nadzákladového z betonu prostého | m3 | 22.0747 |  | 0 |  | 0 |  | 0 | 21 | 0 | 0.00147 | 0.03 | 2.2 | 48.56 |  | RTS 21/ I | Kalkul | 4.996 | 110.29 |  | Práce |  |  |  | POL1_
|  | Pohled západní : (0,165+0,66)*10,32+(0,165+0,7)*10,24+(0,165+0,75)*5,14 |  | 22.0747 | [22 empty] | VV | 0
34 | 970241150R00 | Řezání prostého betonu hl. řezu 150 mm | m | 99.46 |  | 0 |  | 0 |  | 0 | 21 | 0 | 0 | 0 | 0.00046 | 0.05 |  | RTS 21/ I | Kalkul | 1.35 | 134.27 |  | Práce |  |  |  | POL1_
|  | Pohled západní : 2*(0,8+10,32+0,06+10,24+0,05+5,14) |  | 53.22 | [22 empty] | VV | 0
|  | Pohled severní : 2*(1,1+7,45+11,91+0,36+2,3) |  | 46.24 | [22 empty] | VV | 0
35 | 979054441R00 | Očištění vybour. dlaždic s výplní kamen. těženým | m2 | 19.41 |  | 0 |  | 0 |  | 0 | 21 | 0 | 0 | 0 | 0 | 0 |  | RTS 21/ I | Kalkul | 0.115 | 2.23 |  | Práce |  |  |  | POL1_
|  | Odkaz na mn. položky pořadí 2 : 19,41000 |  | 19.41 | [22 empty] | VV | 5
Díl: | 99 | Staveništní přesun hmot |  |  |  | 0 |  | 0 |  | 0 |  | 0 |  | 0 |  | 0 |  |  |  |  | 51.72 | [5 empty] | DIL
36 | 999281105R00 | Přesun hmot pro opravy a údržbu do výšky 6 m | t | 55.1042 |  | 0 |  | 0 |  | 0 | 21 | 0 | 0 | 0 | 0 | 0 |  | RTS 21/ I | Indiv | 0.9385 | 51.72 |  | Přesun hmot |  |  |  | POL7_
Díl: | 767 | Konstrukce zámečnické |  |  |  | 0 |  | 0 |  | 0 |  | 0 |  | 16.15 |  | 1.82 |  |  |  |  | 259.66 | [5 empty] | DIL
37 | 275171111R00 | Zavrtání ocelové kotvy - bez dodávky kotvy | kus | 100 |  | 0 |  | 0 |  | 0 | 21 | 0 | 0 | 0 | 0 | 0 |  | RTS 21/ I | Indiv | 0.08 | 8 |  | Práce |  |  |  | POL1_
|  | Odkaz na mn. položky pořadí 61 : 25,00000*4 |  | 100 | [22 empty] | VV | 5
38 | 318110013RT5 | Osazení beton. podhrabové desky do plotových patek deska PD 246/5/25 PD, patka POS 26/26/35 | soubor | 48 |  | 0 |  | 0 |  | 0 | 21 | 0 | 0.12128 | 5.82 | 0 | 0 |  | RTS 21/ I | Kalkul | 1.5 | 72 |  | Práce |  |  |  | POL1_
|  | Pohled severovýchodní : 12 |  | 12 | [22 empty] | VV | 0
|  | Pohled východní : 15 |  | 15 | [22 empty] | VV | 0
|  | Pohled jižní : 21 |  | 21 | [22 empty] | VV | 0
39 | 338171122R00 | Osazení sloupků plot.ocel.,se zabetonováním | kus | 45 |  | 0 |  | 0 |  | 0 | 21 | 0 | 0.125 | 5.63 | 0 | 0 |  | RTS 21/ I | Indiv | 0.52 | 23.4 |  | Práce |  |  |  | POL1_
|  | Odkaz na mn. položky pořadí 52 : 1,00000 |  | 1 | [22 empty] | VV | 5
|  | Odkaz na mn. položky pořadí 53 : 2,00000 |  | 2 | [22 empty] | VV | 5
|  | Odkaz na mn. položky pořadí 56 : 16,00000 |  | 16 | [22 empty] | VV | 5
|  | Odkaz na mn. položky pořadí 57 : 2,00000 |  | 2 | [22 empty] | VV | 5
|  | Odkaz na mn. položky pořadí 58 : 2,00000 |  | 2 | [22 empty] | VV | 5
|  | Odkaz na mn. položky pořadí 60 : 22,00000 |  | 22 | [22 empty] | VV | 5
40 | 339928822R00 | Osazení vzpěry plotové se zabetonováním | kus | 6 |  | 0 |  | 0 |  | 0 | 21 | 0 | 0.3725 | 2.24 | 0 | 0 |  | RTS 21/ I | Kalkul | 1.1 | 6.6 |  | Práce |  |  |  | POL1_
|  | Odkaz na mn. položky pořadí 50 : 6,00000 |  | 6 | [22 empty] | VV | 5
41 | 767911140R00 | Montáž oplocení z pletiva v.do 4,0 m,napínací drát | m | 52.06 |  | 0 |  | 0 |  | 0 | 21 | 0 | 0 | 0 | 0 | 0 |  | RTS 21/ I | Indiv | 0.33 | 17.18 |  | Práce |  |  |  | POL1_
42 | 767914120R00 | Montáž oplocení rámového H do 1,5 m | m | 120.32 |  | 0 |  | 0 |  | 0 | 21 | 0 | 0 | 0 | 0 | 0 |  | RTS 21/ I | Indiv | 0.41 | 49.33 |  | Práce |  |  |  | POL1_
|  | Odkaz na mn. položky pořadí 59 : 47,00000*2,56 |  | 120.32 | [22 empty] | VV | 5
43 | 767911821R00 | Demontáž drátěného pletiva výšky do 1,6 m | m | 28.2 |  | 0 |  | 0 |  | 0 | 21 | 0 | 0 | 0 | 0.00198 | 0.06 |  | RTS 21/ I | Indiv | 0.192 | 5.41 |  | Práce |  |  |  | POL1_
|  | Severovýchodní pohled : 3,77+8,55+7,58 |  | 19.9 | [22 empty] | VV | 0
|  | Východní pohled : 5,14+3,16 |  | 8.3 | [22 empty] | VV | 0
44 | 767911822R00 | Demontáž drátěného pletiva výšky nad 2,0 m | m | 52.06 |  | 0 |  | 0 |  | 0 | 21 | 0 | 0 | 0 | 0.00248 | 0.13 |  | RTS 21/ I | Kalkul | 0.206 | 10.72 |  | Práce |  |  |  | POL1_
45 | 767996803R00 | Demontáž atypických ocelových konstr. do 250 kg | kg | 1634.64 |  | 0 |  | 0 |  | 0 | 21 | 0 | 5e-05 | 0.08 | 0.001 | 1.63 |  | RTS 21/ I | Indiv | 0.041 | 67.02 |  | Práce |  |  |  | POL1_
|  | Odhad 15kg/mb : | [24 empty] | VV | 0
|  | Východní pohled : 15*(3,32+13,13) |  | 246.75 | [22 empty] | VV | 0
|  | Severovýchodní pohled : 15*(3,69+6,175+4,9+4,135) |  | 283.5 | [22 empty] | VV | 0
|  | Severní pohled : 15*(5,76+14,2) |  | 299.4 | [22 empty] | VV | 0
|  | Západní pohled : 15*(41,14) |  | 617.1 | [22 empty] | VV | 0
|  | Sloupky pletiva J60/60 : 3,75*1,2*(8+5) |  | 58.5 | [22 empty] | VV | 0
|  | Sloupky pletiva d48 : 2,27*3*19 |  | 129.39 | [22 empty] | VV | 0
46 | 767001 | D+M Posuvné vjezdové brány 3190x1750 mm výplň plotový 3d panel | ks | 1 |  | 0 |  | 0 |  | 0 | 21 | 0 | 0 | 0 | 0 | 0 |  | Vlastní | Indiv | 0 | 0 |  | Práce |  |  |  | POL1_
47 | 767002 | D+M Vstupní brány 1000x1750 mm výplň plotový 3d panel | ks | 1 |  | 0 |  | 0 |  | 0 | 21 | 0 | 0 | 0 | 0 | 0 |  | Vlastní | Indiv | 0 | 0 |  | Práce |  |  |  | POL1_
48 | 3117123416R | Kotva ocelová natloukací M10/120 | kus | 100 |  | 0 |  | 0 |  | 0 | 21 | 0 | 0 | 0 | 0 | 0 | SPCM | RTS 21/ I | Indiv | 0 | 0 |  | Specifikace |  |  |  | POL3_
|  | Odkaz na mn. položky pořadí 37 : 100,00000 |  | 100 | [22 empty] | VV | 5
49 | 31327525R1 | Pletivo 4hr.Standard 45/2,5 Zn+PVC, v.3000mm zapletený horní a spodní napínací drát | m | 54 |  | 0 |  | 0 |  | 0 | 21 | 0 | 0.00168 | 0.09 | 0 | 0 |  | Vlastní | Indiv | 0 | 0 |  | Specifikace |  |  |  | POL3_
|  | 18*3 |  | 54 | [22 empty] | VV | 0
50 | 55342347R | Vzpěra plotová komaxit 3000/48x1,5 mm | kus | 6 |  | 0 |  | 0 |  | 0 | 21 | 0 | 0.0034 | 0.02 | 0 | 0 | SPCM | RTS 21/ I | RTS 19/ II | 0 | 0 |  | Specifikace |  |  |  | POL3_
|  | 6 |  | 6 | [22 empty] | VV | 0
51 | 55342380R | Objímka EURO průběžná/rohová žárový Zn | kus | 282 |  | 0 |  | 0 |  | 0 | 21 | 0 | 0.0002 | 0.06 | 0 | 0 | SPCM | RTS 21/ I | Indiv | 0 | 0 |  | Specifikace |  |  |  | POL3_
|  | Odkaz na mn. položky pořadí 59 : 47,00000*6 |  | 282 | [22 empty] | VV | 5
52 | 553423855R | Sloupek EURO pro 3 D panel h=2800 mm Zn + komaxit | kus | 1 |  | 0 |  | 0 |  | 0 | 21 | 0 | 0.007 | 0.01 | 0 | 0 | SPCM | RTS 21/ I | Indiv | 0 | 0 |  | Specifikace |  |  |  | POL3_
|  | Pohled východní : 1 |  | 1 | [22 empty] | VV | 0
53 | 553423856R | Sloupek EURO pro 3 D panel h=3200 mm Zn + komaxit | kus | 2 |  | 0 |  | 0 |  | 0 | 21 | 0 | 0.008 | 0.02 | 0 | 0 | SPCM | RTS 21/ I | Indiv | 0 | 0 |  | Specifikace |  |  |  | POL3_
|  | Pohled východní : 2 |  | 2 | [22 empty] | VV | 0
54 | 553423860R | Sloupek EURO pro 3 D panel h=1560 mm Zn + komaxit | kus | 22 |  | 0 |  | 0 |  | 0 | 21 | 0 | 0.004 | 0.09 | 0 | 0 | SPCM | RTS 21/ I | Indiv | 0 | 0 |  | Specifikace |  |  |  | POL3_
|  | Pohled západní : 14 |  | 14 | [22 empty] | VV | 0
|  | Pohled severní : 3+5 |  | 8 | [22 empty] | VV | 0
55 | 553423861R | Sloupek EURO pro 3 D panel h=1660 mm Zn + komaxit | kus | 3 |  | 0 |  | 0 |  | 0 | 21 | 0 | 0.005 | 0.02 | 0 | 0 | SPCM | RTS 21/ I | Indiv | 0 | 0 |  | Specifikace |  |  |  | POL3_
|  | Pohled západní : 3 |  | 3 | [22 empty] | VV | 0
56 | 553423864R | Sloupek EURO pro 3 D panel h=2400 mm Zn + komaxit | kus | 16 |  | 0 |  | 0 |  | 0 | 21 | 0 | 0.007 | 0.11 | 0 | 0 | SPCM | RTS 21/ I | RTS 19/ II | 0 | 0 |  | Specifikace |  |  |  | POL3_
|  | Pohled severovýchodní : 12 |  | 12 | [22 empty] | VV | 0
|  | Pohled východní : 4 |  | 4 | [22 empty] | VV | 0
57 | 553423865R | Sloupek EURO pro 3 D panel h=2600 mm Zn + komaxit | kus | 2 |  | 0 |  | 0 |  | 0 | 21 | 0 | 0.007 | 0.01 | 0 | 0 | SPCM | RTS 21/ I | RTS 19/ II | 0 | 0 |  | Specifikace |  |  |  | POL3_
|  | Pohled východní : 2 |  | 2 | [22 empty] | VV | 0
58 | 553423866R | Sloupek EURO pro 3 D panel h=3000 mm Zn + komaxit | kus | 2 |  | 0 |  | 0 |  | 0 | 21 | 0 | 0.008 | 0.02 | 0 | 0 | SPCM | RTS 21/ I | RTS 19/ II | 0 | 0 |  | Specifikace |  |  |  | POL3_
|  | Pohled východní : 2 |  | 2 | [22 empty] | VV | 0
59 | 553424532R | Panel EURO 3 D STANDARD h=1530 mm, l=2510 mm Zn + komaxit RAL 6005 (tmavě zelená) | kus | 47 |  | 0 |  | 0 |  | 0 | 21 | 0 | 0.01 | 0.47 | 0 | 0 | SPCM | RTS 21/ I | Indiv | 0 | 0 |  | Specifikace |  |  |  | POL3_
|  | Pohled západní : 16 |  | 16 | [22 empty] | VV | 0
|  | Pohled severní : 9 |  | 9 | [22 empty] | VV | 0
|  | Pohled severovýchodní : 12 |  | 12 | [22 empty] | VV | 0
|  | Pohled východní : 10 |  | 10 | [22 empty] | VV | 0
60 | 553462137R | Sloupek plotový STANDARD PLUS d 60 mm, h 400 cm povrch ZN + komaxit | kus | 22 |  | 0 |  | 0 |  | 0 | 21 | 0 | 0.01185 | 0.26 | 0 | 0 | SPCM | RTS 21/ I | RTS 19/ II | 0 | 0 |  | Specifikace |  |  |  | POL3_
|  | Pohled jižní : 22 |  | 22 | [22 empty] | VV | 0
61 | 59233185R | Patka pro ocelový sloupek POS 26/26/35 ZP | kus | 25 |  | 0 |  | 0 |  | 0 | 21 | 0 | 0.048 | 1.2 | 0 | 0 | SPCM | RTS 21/ I | Indiv | 0 | 0 |  | Specifikace |  |  |  | POL3_
|  | Odkaz na mn. položky pořadí 54 : 22,00000 |  | 22 | [22 empty] | VV | 5
|  | Odkaz na mn. položky pořadí 55 : 3,00000 |  | 3 | [22 empty] | VV | 5
62 | R3 | Příslušenství a spojovací materiál k oplocení | soubor | 1 |  | 0 |  | 0 |  | 0 | 21 | 0 | 0 | 0 | 0 | 0 |  | Vlastní | Indiv | 0 | 0 |  | Specifikace |  |  |  | POL3_
63 | 998767201R00 | Přesun hmot pro zámečnické konstr., výšky do 6 m | % |  |  | 0 |  | 0 |  | 0 | 21 | 0 | 0 | 0 | 0 | 0 |  | RTS 21/ I | Indiv | 0 | 0 |  | Přesun hmot |  |  |  | POL7_
Díl: | D96 | Přesuny suti a vybouraných hmot |  |  |  | 0 |  | 0 |  | 0 |  | 0 |  | 0 |  | 0 |  |  |  |  | 47.56 | [5 empty] | DIL
64 | 979087112R00 | Nakládání suti na dopravní prostředky | t | 72.0591 |  | 0 |  | 0 |  | 0 | 21 | 0 | 0 | 0 | 0 | 0 |  | RTS 21/ I | Indiv | 0.164 | 11.82 |  | Přesun suti |  |  |  | POL8_
65 | 979081111R00 | Odvoz suti a vybour. hmot na skládku do 1 km | t | 72.0591 |  | 0 |  | 0 |  | 0 | 21 | 0 | 0 | 0 | 0 | 0 |  | RTS 21/ I | Indiv | 0.49 | 35.31 |  | Přesun suti |  |  |  | POL8_
66 | 979081121R00 | Příplatek k odvozu za každý další 1 km | t | 72.0591 |  | 0 |  | 0 |  | 0 | 21 | 0 | 0 | 0 | 0 | 0 |  | RTS 21/ I | Indiv | 0 | 0 |  | Přesun suti |  |  |  | POL8_
67 | 979990001R00 | Poplatek za skládku stavební suti | t | 72.0591 |  | 0 |  | 0 |  | 0 | 21 | 0 | 0 | 0 | 0 | 0 |  | RTS 20/ I | Indiv | 0 | 0 |  | Přesun suti |  |  |  | POL8_
68 | 979093111R00 | Uložení suti na skládku bez zhutnění | t | 72.0591 |  | 0 |  | 0 |  | 0 | 21 | 0 | 0 | 0 | 0 | 0 |  | RTS 21/ I | Indiv | 0.006 | 0.43 |  | Přesun suti |  |  |  | POL8_
Díl: | VN | Vedlejší náklady |  |  |  | 0 |  | 0 |  | 0 |  | 0 |  | 0 |  | 0 |  |  |  |  | 0 | [5 empty] | DIL
69 | 005122010R | Provoz objednatele | Soubor | 1 |  | 0 |  | 0 |  | 0 | 21 | 0 | 0 | 0 | 0 | 0 |  | RTS 21/ I | Indiv | 0 | 0 |  | VRN |  |  |  | POL99_8
70 | 005124010R | Koordinační činnost | Soubor | 1 |  | 0 |  | 0 |  | 0 | 21 | 0 | 0 | 0 | 0 | 0 |  | RTS 21/ I | Indiv | 0 | 0 |  | VRN |  |  |  | POL99_8
71 | 005125R | Zřízení, provoz a demontáž mobilního oplocení v. min. 1,8 m pro zamezení vstupu nepovolaných osob | m | 121.79 |  | 0 |  | 0 |  | 0 | 21 | 0 | 0 | 0 | 0 | 0 |  | Vlastní | Indiv | 0 | 0 |  | VRN |  |  |  | POL99_8
|  | 67,1+54,69 |  | 121.79 | [22 empty] | VV | 0
[25 empty] | 15 | 21 | DPH
| Celkem |  |  |  |  | 0 | [18 empty] | 0 | 0 | SUM
Poznámky uchazeče k zadání
POPUZIV
END
Note on S6: Jedná se o informaci, zda se jedná o položku, která je do rozpočtu zadána z cenové soustavy RTS, nebo vlastní.
Note on T6: Jedná se o název CÚ, která je zadána u položky rozpočtu