## List1
Příloha č. 1 - TECHNICKÁ SPECIFIKACE A POŽADAVKY
I. |  | Finišer 1 ks (dále jen „Stroj“) | Měřítko plnění | Hodnota
| 1. | Výrobce | název výrobce | [doplní účastník]
| 2. | Typové označení | typové označení | [doplní účastník]
| 2. | Rok výroby 2020 nebo novější | rok výroby | [doplní účastník]
| 3. | Najeto max. 300 mth | mth | [doplní účastník]
| 4. | Vznětový vodou chlazený motor | ANO/NE | [doplní účastník]
| 5. | Celkový výkon min. 70 kW | výkon [kW] | [doplní účastník]
| 6. | Objem motoru min. 3.500 cm³ | objem [cm³] | [doplní účastník]
| 7. | Hydrostatický pohon pojezdu | ANO/NE | [doplní účastník]
| 8. | Pásový podvozek s pryžovými deskami | ANO/NE | [doplní účastník]
| 9. | Tlačné válce pro potláčení NV | ANO/NE | [doplní účastník]
| 10. | Násypka materiálu min. 8 tun | násypka [t] | [doplní účastník]
| 11. | Rozdělovací šneky s možností zpětného chodu | ANO/NE | [doplní účastník]
| 12. | 2 sedadla řidiče výklopná směrem ven včetně ovládacího panelu | ANO/NE | [doplní účastník]
| 13. | 2 ovládací panely lišty | ANO/NE | [doplní účastník]
| 14. | Elektricky vytápěné bočnice | ANO/NE | [doplní účastník]
| 15. | Elektrické vytápění lišty | ANO/NE | [doplní účastník]
| 16. | Čidlo příčné nivelace | ANO/NE | [doplní účastník]
| 17. | Ultrazvukový snímač řízení šneků 2ks | ANO/NE | [doplní účastník]
| 18. | Ultrazvukový výškový senzor | ANO/NE | [doplní účastník]
| 19. | Signál couvání akustický | ANO/NE | [doplní účastník]
| 20. | Záruka min. 12 měsíců | měsíců | [doplní účastník]
| 21. | Výsuvná hladící lišta s minimální pracovní šířkou 1,8 s pěchem a vibrací | ANO/NE | [doplní účastník]
| 22. | Možnost nastavení lišty na rozměr 5m | ANO/NE | [doplní účastník]
| 23. | Pracovní světlomety min 4 | [ks] | [doplní účastník]
| 24. | Možnost rozšíření lišty nástavci | ANO/NE | [doplní účastník]
| 25. | Čistící zařízení s nádrží a navíječem hadice | ANO/NE | [doplní účastník]
| 26. | Hydraulická klapka násypky | ANO/NE | [doplní účastník]
| 27. | Hydraulické nastavení střechovitého sklonu | ANO/NE | [doplní účastník]
| 28. | Odlehčení lišty | ANO/NE | [doplní účastník]
| 29. | Možnost prodloužení šneků | ANO/NE | [doplní účastník]
| 30. | Oddělené hydrostatické motory pro pohon šneků a pásů | ANO/NE | [doplní účastník]
| 31. | Dobrý technický stav, způsobilost k provádění prací, k nimž je určen | ANO/NE | [doplní účastník]
|  | Celková nabídková cena v Kč bez DPH |  | [doplní účastník]
Poznámka:
| 1. | Sloupec "Měřítko plnění" vyjadřuje jestli splnění požadavku bude deklarováno výběrem "ANO" nebo "NE" či číselnou hodnotou požadovaného parametru.
| 2. | Do sloupce "Hodnota" doplní účastník informaci o splnění požadavku (ANO/NE), či uvede hodnotu požadovaného parametru, do řádku celková nab. Cena uvede cenu za předmět koupě.
| 3. | Výše uvedené požadavky na technické provedení jsou pro účastníky závazné, minimálně požadované a musí být každým účastníkem splněny. Účastník muže nabídnout výrobky s vyššími technickými parametry než jsou stanovená minima, nesmí ale překročit maximální hodnotu plnění (zakázky).
| 4. | Pokud bude účastníkem navrženo odlišné provedení s parametry, které těmto základním technickým podmínkám nevyhovují, vyhrazuje si zadavatel právo tohoto účastníka vyloučit.
| 5. | Požadované technické parametry (např. rozměry stroje, váha stroje, výkon motoru, dosah atd.) budou potvrzené výrobcem (např. doložením v nabídce nebo odkazem na www stránky na originální datový list stroje od výrobce).
| 6. | Dodavatel v nabídce doloží parametry a popis stroje včetně schematického náčrtu i s rozměry.