## Pokyny pro vyplnění
Pokyny pro vyplnění
Ve všech listech tohoto souboru můžete měnit pouze buňky s modrým pozadím. Jedná se o tyto údaje : - údaje o firmě - jednotkové ceny položek zadané na maximálně dvě desetinná místa

## Stavba
#RTSROZP# | Položkový rozpočet stavby
| Stavba: |  | 01 | Stavba - penam
| Objekt: |  | 01 | Objekt
335 | Rozpočet: |  | 1 | nátěr…
| Objednatel: |  | Město Znojmo, Obrokova ul. |  |  |  | IČO:
DIČ:
| Projektant: | [5 empty] | IČO:
DIČ:
| Zhotovitel: | [5 empty] | IČO:
DIČ:
Vypracoval:
| Rozpis ceny | [6 empty] | Celkem
HSV | HSV | [6 empty] | 0
PSV | PSV | [6 empty] | 0
MON | MON | [6 empty] | 0
VN | Vedlejší náklady | [6 empty] | 0
ON | Ostatní náklady | [6 empty] | 0
| Celkem | [6 empty] | 0
Rekapitulace daní
0 | Základ pro sníženou DPH |  |  | 15 | % | 0 |  |  | CZK
0 | Snížená DPH |  |  | 15 | % | 0 |  |  | CZK
0 | Základ pro základní DPH |  |  | 21 | % | 0 |  |  | CZK
0 | Základní DPH |  |  | 21 | % | 0 |  |  | CZK
0 | Zaokrouhlení |  |  |  |  | 0 |  |  | CZK
| Cena celkem bez DPH |  |  |  |  | 0 |  |  | CZK
0 | Cena celkem s DPH |  |  |  |  | 0 |  |  | CZK
|  | v |  |  | dne | 2021-08-30
|  |  | Za zhotovitele |  |  |  | Za objednatele
Rekapitulace dílčích částí
#CASTI>> | Číslo | Název |  |  | Základ pro sníženou DPH | Základ pro základní DPH | DPH celkem | Cena celkem | %
1 | Stavba |  |  |  | 0 | 0 | 0 | 0
2 | 01 | Objekt |  |  | 0 | 0 | 0 | 0
3 | 1 | příčka |  |  | 0 | 0 | 0 | 0
| Celkem za stavbu |  |  |  | 0 | 0 | 0 | 0 | 0
Rekapitulace dílů
| Číslo | Název |  |  | Typ dílu |  |  | Celkem | %
| 783 | Nátěry |  |  | PSV |  |  | 0
| VN | Vedlejší náklady |  |  | VN |  |  | 0
| Cena celkem | [6 empty] | 0 | 0
Note on D11: Název
Note on D12: Ulice
Note on D13: PSČ
Note on E13: Místo
Note on I11: IČO
Note on I12: DIČ

## VzorPolozky (hidden)
Položkový rozpočet
S:
O:
R:

## 01 1 Pol
Položkový rozpočet | [26 empty] | #TypZaznamu#
S: | 01 | Stavba | [24 empty] | STA
O: | 01 | Objekt | [21 empty] | STA |  |  | OBJ
R: | 1 | nátěr | [24 empty] | ROZ
P.č. | Číslo položky | Název položky | MJ | Množství | Cena / MJ | Celkem | Dodávka | Dodávka celk. | Montáž | Montáž celk. | DPH | Cena s DPH | Hmotnost / MJ | Hmotnost celk.(t) | Dem. hmotnost / MJ | Dem. hmotnost celk.(t) | Ceník | Cen. soustava / platnost | Cenová úroveň | Nhod / MJ | Nhod celk. | Dodavatel | Typ položky
Díl: | 783 | Nátěry |  |  |  | 0 |  | 9686.09 |  | 73691.26 |  | 0 |  | 0.06 |  | 0 |  |  |  |  | 149.63 | [5 empty] | DIL
1 | 783102811R00 | Odstranění nátěrů z ocel.konstrukcí "B" oškrábáním | m2 | 43.736 |  | 0 | 1.18 | 51.61 | 17.82 | 779.38 | 21 | 0 | 1e-05 | 0 | 0 | 0 |  | RTS 21/ II | RTS 21/ II | 0.045 | 1.97 |  | Práce |  |  |  | POL1_7
|  | 16,6*2 *0,71 |  | 23.57 | [22 empty] | VV | 0
|  | 1,5*4 *0,71 |  | 4.26 | [22 empty] | VV | 0
|  | 1,6*7*2 *0,71 |  | 15.9 | [22 empty] | VV | 0
2 | 783104811R00 | Odstranění nátěrů z ocel.konstrukcí "D" oškrábáním | m2 | 172.8484 |  | 0 | 1.18 | 203.96 | 16.62 | 2872.74 | 21 | 0 | 1e-05 | 0 | 0 | 0 |  | RTS 21/ II | RTS 21/ II | 0.042 | 7.26 |  | Práce |  |  |  | POL1_7
|  | podélné : (0,28*2+0,119*4)*17,20*2 |  | 35.64 | [22 empty] | VV | 0
|  | příčné : (0,28*2+0,119*4)*4,50*7 |  | 32.63 | [22 empty] | VV | 0
|  | 0 | [24 empty] | VV | 0
|  | podélné : (0,20*2+0,09*4)*17,20*8 |  | 104.58 | [22 empty] | VV | 0
3 | 783122952R00 | Údržba, nátěr syntetický mostů, dvojnásobný | m2 | 216.5844 |  | 0 | 40.26 | 8719.69 | 303.74 | 65785.35 | 21 | 0 | 0.00022 | 0.05 | 0 | 0 |  | RTS 21/ II | RTS 21/ II | 0.603 | 130.6 |  | Práce |  |  |  | POL1_7
|  | 43,736+172,8484 |  | 216.58 | [22 empty] | VV | 0
4 | 783221900R00 | Údržba, nátěr syntetický kov. konstr. jednonásobný | m2 | 30.3507 |  | 0 | 17.65 | 535.69 | 87.35 | 2651.13 | 21 | 0 | 0.00017 | 0.01 | 0 | 0 |  | RTS 21/ II | RTS 21/ II | 0.19 | 5.77 |  | Práce |  |  |  | POL1_7
|  | 0,0314*325,5 |  | 10.22 | [22 empty] | VV | 0
|  | 0,22*91,5 |  | 20.13 | [22 empty] | VV | 0
5 | 783401811R00 | Odstranění nátěru z potrubí DN do 50 mm | m | 325.5 |  | 0 | 0.42 | 136.71 | 3.58 | 1165.29 | 21 | 0 | 0 | 0 | 0 | 0 |  | RTS 21/ II | RTS 21/ II | 0.009 | 2.93 |  | Práce |  |  |  | POL1_7
|  | svisl.výplň zábradlí : 0,70*(16,6*2+1,4+2*2+2,4+2+1,8+1,7)/0,1 |  | 325.5 | [22 empty] | VV | 0
6 | 783401812R00 | Odstranění nátěru z potrubí DN do 100 mm | m | 91.5 |  | 0 | 0.42 | 38.43 | 4.78 | 437.37 | 21 | 0 | 0 | 0 | 0 | 0 |  | RTS 21/ II | RTS 21/ II | 0.012 | 1.1 |  | Práce |  |  |  | POL1_7
|  | 16,6*2*2 |  | 66.4 | [22 empty] | VV | 0
|  | 0,70*2*2 |  | 2.8 | [22 empty] | VV | 0
|  | 1,4+2*2+2,4+2+1,8+1,7+1,5*6 |  | 22.3 | [22 empty] | VV | 0
Díl: | VN | Vedlejší náklady |  |  |  | 0 |  | 0 |  | 2523.12 |  | 0 |  | 0 |  | 0 |  |  |  |  | 0 | [5 empty] | DIL
7 | VRN0 | Ztížené výrobní podmínky | Soubor | 1 | 0 | 0 | 0 | 0 | 0 | 0 | 21 | 0 | 0 | 0 | 0 | 0 |  | Vlastní | Indiv | 0 | 0 |  | VRN |  |  |  | POL99_8
8 | VRN1 | Oborová přirážka | Soubor | 1 | 0 | 0 | 0 | 0 | 0 | 0 | 21 | 0 | 0 | 0 | 0 | 0 |  | Vlastní | Indiv | 0 | 0 |  | VRN |  |  |  | POL99_8
9 | VRN2 | Přesun stavebních kapacit | Soubor | 1 | 0 | 0 | 0 | 0 | 0 | 0 | 21 | 0 | 0 | 0 | 0 | 0 |  | Vlastní | Indiv | 0 | 0 |  | VRN |  |  |  | POL99_8
10 | VRN3 | Mimostaveništní doprava | Soubor | 1 | 0 | 0 | 0 | 0 | 0 | 0 | 21 | 0 | 0 | 0 | 0 | 0 |  | Vlastní | Indiv | 0 | 0 |  | VRN |  |  |  | POL99_8
11 | 005121R | Zařízení staveniště | Soubor | 1 |  | 0 | 0 | 0 | 2523.12 | 2523.12 | 21 | 0 | 0 | 0 | 0 | 0 |  | RTS 21/ II | Indiv | 0 | 0 |  | VRN |  |  |  | POL99_8
12 | VRN5 | Provoz investora | Soubor | 1 | 0 | 0 | 0 | 0 | 0 | 0 | 21 | 0 | 0 | 0 | 0 | 0 |  | Vlastní | Indiv | 0 | 0 |  | VRN |  |  |  | POL99_8
13 | VRN6 | Kompletační činnost (IČD) | Soubor | 1 | 0 | 0 | 0 | 0 | 0 | 0 | 21 | 0 | 0 | 0 | 0 | 0 |  | Vlastní | Indiv | 0 | 0 |  | VRN |  |  |  | POL99_8
14 | VRN7 | Rezerva rozpočtu | Soubor | 1 | 0 | 0 | 0 | 0 | 0 | 0 | 21 | 0 | 0 | 0 | 0 | 0 |  | Vlastní | Indiv | 0 | 0 |  | VRN |  |  |  | POL99_8
[25 empty] | 15 | 21 | DPH
| Celkem |  |  |  |  | 0 | [18 empty] | 0 | 0 | SUM
Poznámky uchazeče k zadání
POPUZIV
END
Note on S6: Jedná se o informaci, zda se jedná o položku, která je do rozpočtu zadána z cenové soustavy RTS, nebo vlastní.
Note on T6: Jedná se o název CÚ, která je zadána u položky rozpočtu