## Pokyny pro vyplnění
Pokyny pro vyplnění
Ve všech listech tohoto souboru můžete měnit pouze buňky s modrým pozadím. Jedná se o tyto údaje : - údaje o firmě - jednotkové ceny položek zadané na maximálně dvě desetinná místa

## Stavba
#RTSROZP# | Soupis prací
| Zakázka: |  | Cyklostezka Bystřice p. H. - Slavkov p. H. (SO 101 - úsek B a ostatní náklady)
| Misto |  | Bystřice pod Hostýnem
Rozpočet:
| Objednatel: |  | Město Bystřice pod Hostýnem |  |  |  | IČ: | 00287113
|  |  | Masarykovo nám. 137 |  |  |  | DIČ: | CZ00287113
|  | 76861 | Bystřice pod Hostýnem
| Projektant: | [5 empty] | IČ:
DIČ:
| Zhotovitel: | [5 empty] | IČ:
DIČ:
| Vypracoval: |  | Ing. Tomáš Olša
| Rozpis ceny | [6 empty] | Celkem
HSV | HSV | [6 empty] | 0
PSV | PSV | [6 empty] | 0
MON | MON | [6 empty] | 0
VN | Vedlejší náklady | [6 empty] | 0
ON | Ostatní náklady | [6 empty] | 0
| Celkem | [6 empty] | 0
Rekapitulace daní
| Základ pro sníženou DPH |  |  | 15 | % | 0 |  |  | CZK
| Snížená DPH |  |  | 15 | % | 0 |  |  | CZK
| Základ pro základní DPH |  |  | 21 | % | 0 |  |  | CZK
| Základní DPH |  |  | 21 | % | 0 |  |  | CZK
| Zaokrouhlení |  |  |  |  | 0 |  |  | CZK
| Cena celkem bez DPH |  |  |  |  | 0 |  |  | CZK
| Cena celkem s DPH |  |  |  |  | 0 |  |  | CZK
|  | v |  |  | dne
|  |  | Za zhotovitele |  |  |  | Za objednatele
Rekapitulace dílčích částí
#CASTI>> | Číslo | Název |  |  | Základ pro sníženou DPH | Základ pro základní DPH | DPH celkem | Cena celkem | %
1 | Rozpočet | Cyklostezka Bystřice p. H. - Slavkov p. H. (SO 101 - úsek B a ostatní náklady) |  |  | 0 | 0 | 0 | 0
| Celkem za stavbu |  |  |  | 0 | 0 | 0 | 0 | 0
Rekapitulace dílů
| Číslo | Název |  |  | Typ dílu |  |  | Celkem
| 1 | Zemní práce |  |  | HSV |  |  | 0
| 2 | Základy,zvláštní zakládání |  |  | HSV |  |  | 0
| 5 | Komunikace |  |  | HSV |  |  | 0
| 91 | Doplňující práce na komunikaci |  |  | HSV |  |  | 0
| VN | Vedlejší náklady |  |  | VN |  |  | 0
| Cena celkem | [6 empty] | 0
Note on D11: Název
Note on I11: IČO
Note on D12: Ulice
Note on I12: DIČ
Note on C13: PSČ
Note on D13: Ulice

## VzorPolozky (hidden)
Položkový rozpočet
Z:
O:
R:

## Rozpočet Pol
Soupis prací | [22 empty] | #TypZaznamu#
S: |  | Cyklostezka Bystřice p. H. - Slavkov p. H. (SO 101 - úsek B a ostatní náklady) | [20 empty] | STA
O: |  | Bystřice pod Hostýnem | [20 empty] | OBJ
R: | [22 empty] | ROZ
C: | [22 empty] | CAS_STR
P.č. | Číslo položky | Název položky | MJ | množství | cena / MJ | Celkem | Dodávka | Dodávka celk. | Montáž | Montáž celk. | DPH | cena s DPH | hmotnost / MJ | hmotnost celk.(t) | dem. hmotnost / MJ | dem. hmotnost celk.(t) | Ceník | Cen. soustava | Nhod / MJ | Nhod celk.
Díl: | 1 | Zemní práce |  |  |  | 0 |  | 0 |  | 0 |  | 0 |  | 0.05096 |  | 49.126 |  |  |  | 257.86 |  |  | DIL
1 | 112100001RAA | Kácení stromů do 500 mm a odstranění pařezů, včetně odvozu, spálení větví | kus | 1 |  | 0 |  | 0 |  | 0 | 21 | 0 | 0.00304 | 0.00304 | 0 | 0 |  |  | 5.18 | 5.18 |  |  | POL2_0
|  | Kácení stromů s odřezáním kmene a s odvětvením, odstranění pařezů s přesekáním kořenů, naložení kmenů a pařezů na dopravní prostředek a vodorovné přemístění, spálení větví. | [20 empty] | POP |  | Kácení stromů s odřezáním kmene a s odvětvením, odstranění pařezů s přesekáním kořenů, naložení kmenů a pařezů na dopravní prostředek a vodorovné přemístění, spálení větví.
2 | 111200001RA0 | Odstranění křovin a stromů do 100 mm, spálení | m2 | 200 |  | 0 |  | 0 |  | 0 | 21 | 0 | 5e-05 | 0.01 | 0 | 0 |  |  | 0.202 | 40.4 |  |  | POL2_0
|  | A stromů o průměru kmene do 100 mm, s odstraněním kořenů, s odklizením křovin a stromů na vzdálenost do 50 m a jejich spálením. | [20 empty] | POP |  | A stromů o průměru kmene do 100 mm, s odstraněním kořenů, s odklizením křovin a stromů na vzdálenost do 50 m a jejich spálením.
3 | 113107411R00 | Odstranění podkladu nad 50 m2,kam.těžené tl.11 cm | m2 | 203 |  | 0 |  | 0 |  | 0 | 21 | 0 | 0 | 0 | 0.242 | 49.126 |  |  | 0.0337 | 6.84 |  |  | POL1_0
|  | stávající povrch stezky:203 |  | 203 | [18 empty] | VV | 0
4 | 162100010RA0 | Vodorovné přemístění výkopku, včetně složení | m3 | 22.33 |  | 0 |  | 0 |  | 0 | 21 | 0 | 0 | 0 | 0 | 0 |  |  | 0 | 0 |  |  | POL2_0
|  | odvoz na skládku:203*0,11 |  | 22.33 | [18 empty] | VV | 0
5 | 162100010RAA | Vodorovné přemístění výkopku, příplatek za každý další 1 km | m3 | 312.62 |  | 0 |  | 0 |  | 0 | 21 | 0 | 0 | 0 | 0 | 0 |  |  | 0 | 0 |  |  | POL2_0
|  | předpoklad skládka Žopy (cca 15 km):14*22,33 |  | 312.62 | [18 empty] | VV | 0
6 | 122201101R00 | Odkopávky nezapažené v hor. 3 do 100 m3 | m3 | 87.087 |  | 0 |  | 0 |  | 0 | 21 | 0 | 0 | 0 | 0 | 0 |  |  | 0.368 | 32.05 |  |  | POL1_0
|  | Odkopávky a prokopávky nezapažené s přehozením výkopku na vzdálenost do 3 m nebo s naložením na dopravní prostředek. | [20 empty] | POP |  | Odkopávky a prokopávky nezapažené s přehozením výkopku na vzdálenost do 3 m nebo s naložením na dopravní prostředek.
|  | výkop po hranu zemní pláně:263,9*0,33 |  | 87.087 | [18 empty] | VV | 0
7 | 132201111R00 | Hloubení rýh š.do 60 cm v hor.3 do 100 m3, STROJNĚ | m3 | 13.3 |  | 0 |  | 0 |  | 0 | 21 | 0 | 0 | 0 | 0 | 0 |  |  | 0.23 | 3.06 |  |  | POL1_0
|  | Hloubení rýh zapažených i nezapažených s urovnáním dna do předepsaného profilu a spádu, s přehozením výkopku na přilehlém terénu na vzdálenost do 3 m od podélné osy rýhy nebo s naložením výkopku na dopravní prostředek. | [20 empty] | POP |  | Hloubení rýh zapažených i nezapažených s urovnáním dna do předepsaného profilu a spádu, s přehozením výkopku na přilehlém terénu na vzdálenost do 3 m od podélné osy rýhy nebo s naložením výkopku na dopravní prostředek.
|  | rýha pro trativod:66,5*0,2 |  | 13.3 | [18 empty] | VV | 0
8 | 162100010RA0 | Vodorovné přemístění výkopku, včetně složení | m3 | 100.387 |  | 0 |  | 0 |  | 0 | 21 | 0 | 0 | 0 | 0 | 0 |  |  | 0 | 0 |  |  | POL2_0
|  | odvoz zeminy na skládku:87,087+13,3 |  | 100.387 | [18 empty] | VV | 0
9 | 162100010RAA | Vodorovné přemístění výkopku, příplatek za každý další 1 km | m3 | 1405.418 |  | 0 |  | 0 |  | 0 | 21 | 0 | 0 | 0 | 0 | 0 |  |  | 0 | 0 |  |  | POL2_0
|  | předpoklad skládka Žopy (cca 15 km):14*100,387 |  | 1405.418 | [18 empty] | VV | 0
10 | 199000005R00 | Poplatek za skládku zeminy 1- 4 a kameniva | t | 214.7646 |  | 0 |  | 0 |  | 0 | 21 | 0 | 0 | 0 | 0 | 0 |  |  | 0 | 0 |  |  | POL1_0
|  | kamenivo:49,126 |  | 49.126 | [18 empty] | VV | 0
|  | zemina:100,387*1650/1000 |  | 165.6386 | [18 empty] | VV | 0
11 | 122201101R00 | Odkopávky nezapažené v hor. 3 do 100 m3 | m3 | 79.17 |  | 0 |  | 0 |  | 0 | 21 | 0 | 0 | 0 | 0 | 0 |  |  | 0.368 | 29.13 |  |  | POL1_0
|  | Odkopávky a prokopávky nezapažené s přehozením výkopku na vzdálenost do 3 m nebo s naložením na dopravní prostředek. | [20 empty] | POP |  | Odkopávky a prokopávky nezapažené s přehozením výkopku na vzdálenost do 3 m nebo s naložením na dopravní prostředek.
|  | výkop pro výměnu podloží:263,9*0,3 |  | 79.17 | [18 empty] | VV | 0
12 | 162100010RA0 | Vodorovné přemístění výkopku | m3 | 79.17 |  | 0 |  | 0 |  | 0 | 21 | 0 | 0 | 0 | 0 | 0 |  |  | 0 | 0 |  |  | POL2_0
|  | Vodorovné přemístění výkopku po suchu, bez ohledu na druh dopravního prostředku, bez naložení výkopku, avšak se složením bez rozhrnutí. | [20 empty] | POP |  | Vodorovné přemístění výkopku po suchu, bez ohledu na druh dopravního prostředku, bez naložení výkopku, avšak se složením bez rozhrnutí.
|  | výkop pro výměnu podloží:79,17 |  | 79.17 | [18 empty] | VV | 0
13 | 162100010RAA | Vodorovné přemístění výkopku, příplatek za každý další 1 km | m3 | 1108.38 |  | 0 |  | 0 |  | 0 | 21 | 0 | 0 | 0 | 0 | 0 |  |  | 0 | 0 |  |  | POL2_0
|  | předpoklad skládka Žopy (cca 15 km):14*79,17 |  | 1108.38 | [18 empty] | VV | 0
14 | 199000005R00 | Poplatek za skládku zeminy 1- 4 | t | 130.6305 |  | 0 |  | 0 |  | 0 | 21 | 0 | 0 | 0 | 0 | 0 |  |  | 0 | 0 |  |  | POL1_0
|  | výkop pro výměnu podloží:79,17*1650/1000 |  | 130.6305 | [18 empty] | VV | 0
15 | 181101102R00 | Úprava pláně v zářezech v hor. 1-4, se zhutněním | m2 | 563.9 |  | 0 |  | 0 |  | 0 | 21 | 0 | 0 | 0 | 0 | 0 |  |  | 0.018 | 10.15 |  |  | POL1_0
|  | Vyrovnáním výškových rozdílů. | [20 empty] | POP |  | Vyrovnáním výškových rozdílů.
|  | zhutnění zemní pláně:263,9 |  | 263.9 | [18 empty] | VV | 0
|  | úprava stávající točny:300 |  | 300 | [18 empty] | VV | 0
16 | 181101132R00 | Úprava pozemku s rozpoj. a přehrn. hor. 3 do 40 m | m3 | 150 |  | 0 |  | 0 |  | 0 | 21 | 0 | 0 | 0 | 0 | 0 |  |  | 0.016 | 2.4 |  |  | POL1_0
|  | Úprava pozemku s rozpojením a přehrnutím včetně urovnání. | [20 empty] | POP |  | Úprava pozemku s rozpojením a přehrnutím včetně urovnání.
|  | úprava stávající točny:150 |  | 150 | [18 empty] | VV | 0
17 | 182001131R00 | Plošná úprava terénu, nerovnosti do 20 cm v rovině | m2 | 300 |  | 0 |  | 0 |  | 0 | 21 | 0 | 0 | 0 | 0 | 0 |  |  | 0.153 | 45.9 |  |  | POL1_0
|  | Plošná úprava terénu s urovnáním povrchu, bez doplnění ornice, v hornině 1 až 4. | [20 empty] | POP |  | Plošná úprava terénu s urovnáním povrchu, bez doplnění ornice, v hornině 1 až 4.
|  | úprava stávající točny:300 |  | 300 | [18 empty] | VV | 0
18 | 181006111R00 | Rozprostření zemin v rov./sklonu 1:5, tl. do 10 cm | m2 | 271.8 |  | 0 |  | 0 |  | 0 | 21 | 0 | 0 | 0 | 0 | 0 |  |  | 0.007 | 1.9 |  |  | POL1_0
|  | úprava okolních ploch cyklostezky:271,8 |  | 271.8 | [18 empty] | VV | 0
19 | 181006121R00 | Rozprostření zemin ve sklonu nad 1:5, tl. do 10 cm | m2 | 271.8 |  | 0 |  | 0 |  | 0 | 21 | 0 | 0 | 0 | 0 | 0 |  |  | 0.12 | 32.62 |  |  | POL1_0
|  | úprava okolních ploch cyklostezky:271,8 |  | 271.8 | [18 empty] | VV | 0
20 | 180400010RA0 | Založení trávníku lučního v rovině s dodáním osiva | m2 | 708 |  | 0 |  | 0 |  | 0 | 21 | 0 | 3e-05 | 0.02124 | 0 | 0 |  |  | 0.021 | 14.87 |  |  | POL2_0
|  | zatravnění okolních ploch:708 |  | 708 | [18 empty] | VV | 0
21 | 180400011RA0 | Založení trávníku lučního ve svahu s dodáním osiva | m2 | 556 |  | 0 |  | 0 |  | 0 | 21 | 0 | 3e-05 | 0.01668 | 0 | 0 |  |  | 0.06 | 33.36 |  |  | POL2_0
|  | zatravnění okolních ploch:556 |  | 556 | [18 empty] | VV | 0
Díl: | 2 | Základy,zvláštní zakládání |  |  |  | 0 |  | 0 |  | 0 |  | 0 |  | 29.0293 |  | 0 |  |  |  | 53.59 |  |  | DIL
22 | 212750010RAB | Trativody z drenážních trubek, lože štěrkopís.,obsyp kamenivem,světlost trub 10cm | m | 66.5 |  | 0 |  | 0 |  | 0 | 21 | 0 | 0.43653 | 29.0293 | 0 | 0 |  |  | 0.80588 | 53.59 |  |  | POL2_0
|  | Trativody z drenážních trubek, včetně lože ze štěrkopísku a obsypu z z kameniva, bez výkopu rýhy. | [20 empty] | POP |  | Trativody z drenážních trubek, včetně lože ze štěrkopísku a obsypu z z kameniva, bez výkopu rýhy.
|  | odvodnění zemní pláně:66,5 |  | 66.5 | [18 empty] | VV | 0
Díl: | 5 | Komunikace |  |  |  | 0 |  | 0 |  | 0 |  | 0 |  | 447.9037 |  | 0 |  |  |  | 73.78 |  |  | DIL
23 | 564681111R00 | Podklad z kameniva drceného 63-125 mm, tl. 30 cm | m2 | 263.9 |  | 0 |  | 0 |  | 0 | 21 | 0 | 0.645 | 170.2155 | 0 | 0 |  |  | 0.024 | 6.33 |  |  | POL1_0
|  | S rozprostřením a zhutněním. | [20 empty] | POP |  | S rozprostřením a zhutněním.
|  | výměna podloží:263,9 |  | 263.9 | [18 empty] | VV | 0
24 | 564861111RT4 | Podklad ze štěrkodrti po zhutnění tloušťky 20 cm, štěrkodrť frakce 0-63 mm | m2 | 263.9 |  | 0 |  | 0 |  | 0 | 21 | 0 | 0.441 | 116.3799 | 0 | 0 |  |  | 0.029 | 7.65 |  |  | POL1_0
|  | K3 - 2. podkladní vrstva:1,3*203 |  | 263.9 | [18 empty] | VV | 0
25 | 567122112R00 | Podklad z kameniva zpev.cementem SC C8/10 tl.13 cm | m2 | 243.6 |  | 0 |  | 0 |  | 0 | 21 | 0 | 0.33206 | 80.8898 | 0 | 0 |  |  | 0.025 | 6.09 |  |  | POL1_0
|  | bez dilatačních spár, s rozprostřením a zhutněním | [20 empty] | POP |  | bez dilatačních spár, s rozprostřením a zhutněním
|  | K3 - 1. podkladní vrstva:1,2*203 |  | 243.6 | [18 empty] | VV | 0
26 | 573111114R00 | Postřik živičný infiltr.+ posyp,z asfaltu 2 kg/m2 | m2 | 223.3 |  | 0 |  | 0 |  | 0 | 21 | 0 | 0.00702 | 1.5676 | 0 | 0 |  |  | 0.004 | 0.89 |  |  | POL1_0
|  | K3:223,3 |  | 223.3 | [18 empty] | VV | 0
27 | 565151111R00 | Podklad z obal kam.ACP 16+,ACP 22+,do 3 m,tl. 7 cm | m2 | 223.3 |  | 0 |  | 0 |  | 0 | 21 | 0 | 0.18463 | 41.2279 | 0 | 0 |  |  | 0.064 | 14.29 |  |  | POL1_0
|  | s rozprostřením a zhutněním, v pruhu šířky do 3 m | [20 empty] | POP |  | s rozprostřením a zhutněním, v pruhu šířky do 3 m
|  | K3 - podkladní vrstva krytu:1,1*203 |  | 223.3 | [18 empty] | VV | 0
28 | 573211111R00 | Postřik živičný spojovací z asfaltu 0,5-0,7 kg/m2 | m2 | 203 |  | 0 |  | 0 |  | 0 | 21 | 0 | 0.00061 | 0.12383 | 0 | 0 |  |  | 0.002 | 0.41 |  |  | POL1_0
|  | K3:203 |  | 203 | [18 empty] | VV | 0
29 | 577131211R00 | Beton asfalt. ACO 8,nebo ACO 11, do 3 m, tl. 4 cm | m2 | 203 |  | 0 |  | 0 |  | 0 | 21 | 0 | 0.10141 | 20.5862 | 0 | 0 |  |  | 0.064 | 12.99 |  |  | POL1_0
|  | v pruhu šířky do 3 m, třídy II., obrusný | [20 empty] | POP |  | v pruhu šířky do 3 m, třídy II., obrusný
|  | K3 - obrusná vrstva krytu:203 |  | 203 | [18 empty] | VV | 0
30 | 599141111R00 | Vyplnění spár mezi živičnou zálivkou | m | 4.2 |  | 0 |  | 0 |  | 0 | 21 | 0 | 0.0036 | 0.01512 | 0 | 0 |  |  | 0.046 | 0.19 |  |  | POL1_0
|  | napojení na stávající vozovku:4,2 |  | 4.2 | [18 empty] | VV | 0
31 | 579300011RA0 | Komunikace s krytem z asfalt. recykl.D2-N-7-VI-PII | m2 | 30 |  | 0 |  | 0 |  | 0 | 21 | 0 | 0.35216 | 10.5648 | 0 | 0 |  |  | 0.38376 | 11.51 |  |  | POL2_0
|  | S provedením potřebných zemních prací, ve skladbách podle popisu, s dodávkou a osazením obrubníků. | [20 empty] | POP |  | S provedením potřebných zemních prací, ve skladbách podle popisu, s dodávkou a osazením obrubníků.
|  | zřízení sjezdů na okolní lesní plochy (dle požadavku investora):30 |  | 30 | [18 empty] | VV | 0
32 | 569531112R00 | Zpevnění krajnic prohozenou zeminou tl. 11 cm | m2 | 33.28 |  | 0 |  | 0 |  | 0 | 21 | 0 | 0 | 0 | 0 | 0 |  |  | 0.151 | 5.03 |  |  | POL1_0
|  | s rozprostřením a zhutněním | [20 empty] | POP |  | s rozprostřením a zhutněním
|  | urovnání na okolní terén:66,56*0,25*2 |  | 33.28 | [18 empty] | VV | 0
33 | 564581111R00 | Zřízení podsypu/podkladu ze sypaniny tl. 30 cm | m2 | 300 |  | 0 |  | 0 |  | 0 | 21 | 0 | 0 | 0 | 0 | 0 |  |  | 0.023 | 6.9 |  |  | POL1_0
|  | S rozprostřením, vlhčením a zhutněním. | [20 empty] | POP |  | S rozprostřením, vlhčením a zhutněním.
|  | úprava stávající točny:300 |  | 300 | [18 empty] | VV | 0
34 | 571904111R00 | Posyp krytu kamenivem drceným do 20 kg/m2 | m2 | 300 |  | 0 |  | 0 |  | 0 | 21 | 0 | 0.02111 | 6.333 | 0 | 0 |  |  | 0.005 | 1.5 |  |  | POL1_0
|  | úprava stávající točny:300 |  | 300 | [18 empty] | VV | 0
Díl: | 91 | Doplňující práce na komunikaci |  |  |  | 0 |  | 0 |  | 0 |  | 0 |  | 0 |  | 0 |  |  |  | 0.16 |  |  | DIL
35 | 919735112R00 | Řezání stávajícího živičného krytu tl. 5 - 10 cm | m | 4.2 |  | 0 |  | 0 |  | 0 | 21 | 0 | 0 | 0 | 0 | 0 |  |  | 0.037 | 0.16 |  |  | POL1_0
|  | napojení na stávající vozovku:4,2 |  | 4.2 | [18 empty] | VV | 0
Díl: | VN | Vedlejší náklady |  |  |  | 0 |  | 0 |  | 0 |  | 0 |  | 0 |  | 0 |  |  |  | 0 |  |  | DIL
36 | 005111020R | Vytyčení stavby | Soubor | 1 |  | 0 |  | 0 |  | 0 | 21 | 0 | 0 | 0 | 0 | 0 |  |  | 0 | 0 |  |  | POL1_0
37 | 005121010R | Vybudování zařízení staveniště | Soubor | 1 |  | 0 |  | 0 |  | 0 | 21 | 0 | 0 | 0 | 0 | 0 |  |  | 0 | 0 |  |  | POL1_0
38 | 005121030R | Odstranění zařízení staveniště | Soubor | 1 |  | 0 |  | 0 |  | 0 | 21 | 0 | 0 | 0 | 0 | 0 |  |  | 0 | 0 |  |  | POL1_0
39 | 005241020R | Geodetické zaměření skutečného provedení | Soubor | 1 |  | 0 |  | 0 |  | 0 | 21 | 0 | 0 | 0 | 0 | 0 |  |  | 0 | 0 |  |  | POL1_0
40 | 005111021R | Vytyčení inženýrských sítí | Soubor | 1 |  | 0 |  | 0 |  | 0 | 21 | 0 | 0 | 0 | 0 | 0 |  |  | 0 | 0 |  |  | POL1_0
41 | 005211030R | Dočasná dopravní opatření | Soubor | 1 |  | 0 |  | 0 |  | 0 | 21 | 0 | 0 | 0 | 0 | 0 |  |  | 0 | 0 |  |  | POL1_0
42 | 005241010R | Dokumentace skutečného provedení | Soubor | 1 |  | 0 |  | 0 |  | 0 | 21 | 0 | 0 | 0 | 0 | 0 |  |  | 0 | 0 |  |  | POL1_0
43 | 004111010R | Průzkumné práce, laboratorní zkoušky, zkoušky únosnosti | Soubor | 1 |  | 0 |  | 0 |  | 0 | 21 | 0 | 0 | 0 | 0 | 0 |  |  | 0 | 0 |  |  | POL1_0
44 | 005123010R | Stížené podmínky dopravy místa provádění | Soubor | 1 |  | 0 |  | 0 |  | 0 | 21 | 0 | 0 | 0 | 0 | 0 |  |  | 0 | 0 |  |  | POL1_0
[21 empty] | 15 | 21
| 26 |  |  |  |  | 0 | [14 empty] | 0 | 0 | SUM
33
POPUZIV
END