## Pokyny pro vyplnění
Pokyny pro vyplnění
Ve všech listech tohoto souboru můžete měnit pouze buňky s modrým pozadím. Jedná se o tyto údaje : - údaje o firmě - jednotkové ceny položek zadané na maximálně dvě desetinná místa

## Stavba
#RTSROZP# | Soupis prací
| Zakázka: |  | Cyklostezka Bystřice p. H. – Slavkov p. H. (SO 101 - úsek A)
| Misto |  | Bystřice pod Hostýnem
Rozpočet:
| Objednatel: |  | Město Bystřice pod Hostýnem |  |  |  | IČ: | 00287113
|  |  | Masarykovo nám. 137 |  |  |  | DIČ: | CZ00287113
|  | 76861 | Bystřice pod Hostýnem
| Projektant: | [5 empty] | IČ:
DIČ:
| Zhotovitel: | [5 empty] | IČ:
DIČ:
| Vypracoval: |  | Ing. Tomáš Olša
| Rozpis ceny | [6 empty] | Celkem
HSV | HSV | [6 empty] | 0
PSV | PSV | [6 empty] | 0
MON | MON | [6 empty] | 0
VN | Vedlejší náklady | [6 empty] | 0
ON | Ostatní náklady | [6 empty] | 0
| Celkem | [6 empty] | 0
Rekapitulace daní
| Základ pro sníženou DPH |  |  | 15 | % | 0 |  |  | CZK
| Snížená DPH |  |  | 15 | % | 0 |  |  | CZK
| Základ pro základní DPH |  |  | 21 | % | 0 |  |  | CZK
| Základní DPH |  |  | 21 | % | 0 |  |  | CZK
| Zaokrouhlení |  |  |  |  | 0 |  |  | CZK
| Cena celkem bez DPH |  |  |  |  | 0 |  |  | CZK
| Cena celkem s DPH |  |  |  |  | 0 |  |  | CZK
|  | v |  |  | dne
|  |  | Za zhotovitele |  |  |  | Za objednatele
Rekapitulace dílčích částí
#CASTI>> | Číslo | Název |  |  | Základ pro sníženou DPH | Základ pro základní DPH | DPH celkem | Cena celkem | %
1 | Rozpočet | Cyklostezka Bystřice p. H. – Slavkov p. H. (SO 101 - úsek A) |  |  | 0 | 0 | 0 | 0
| Celkem za stavbu |  |  |  | 0 | 0 | 0 | 0 | 0
Rekapitulace dílů
| Číslo | Název |  |  | Typ dílu |  |  | Celkem
| 1 | Zemní práce |  |  | HSV |  |  | 0
| 2 | Základy,zvláštní zakládání |  |  | HSV |  |  | 0
| 5 | Komunikace |  |  | HSV |  |  | 0
| 8 | Trubní vedení |  |  | HSV |  |  | 0
| 91 | Doplňující práce na komunikaci |  |  | HSV |  |  | 0
| VN | Vedlejší náklady |  |  | VN |  |  | 0
| Cena celkem | [6 empty] | 0
Note on D11: Název
Note on I11: IČO
Note on D12: Ulice
Note on I12: DIČ
Note on C13: PSČ
Note on D13: Ulice

## VzorPolozky (hidden)
Položkový rozpočet
Z:
O:
R:

## Rozpočet Pol
Soupis prací | [22 empty] | #TypZaznamu#
S: |  | Cyklostezka Bystřice p. H. – Slavkov p. H. (SO 101 - úsek A) | [20 empty] | STA
O: |  | Bystřice pod Hostýnem | [20 empty] | OBJ
R: | [22 empty] | ROZ
C: | [22 empty] | CAS_STR
P.č. | Číslo položky | Název položky | MJ | množství | cena / MJ | Celkem | Dodávka | Dodávka celk. | Montáž | Montáž celk. | DPH | cena s DPH | hmotnost / MJ | hmotnost celk.(t) | dem. hmotnost / MJ | dem. hmotnost celk.(t) | Ceník | Cen. soustava | Nhod / MJ | Nhod celk.
Díl: | 1 | Zemní práce |  |  |  | 0 |  | 0 |  | 0 |  | 0 |  | 0 |  | 301.29 |  |  |  | 638.51 |  |  | DIL
1 | 121103111R00 | Skrývka zemin v rovině a sklonu 1:5 | m3 | 54.36 |  | 0 |  | 0 |  | 0 | 21 | 0 | 0 | 0 | 0 | 0 |  |  | 0.116 | 6.31 |  |  | POL1_0
|  | Skrývka zemin schopných zúrodnění s naložením na dopravní prostředek nebo s přehozením do 3 m. | [20 empty] | POP |  | Skrývka zemin schopných zúrodnění s naložením na dopravní prostředek nebo s přehozením do 3 m.
|  | stávající zatravněný povrch:453*0,12 |  | 54.36 | [18 empty] | VV | 0
2 | 113107411R00 | Odstranění podkladu nad 50 m2,kam.těžené tl.11 cm, včetně nakládání na dopravní prostředek | m2 | 1245 |  | 0 |  | 0 |  | 0 | 21 | 0 | 0 | 0 | 0.242 | 301.29 |  |  | 0.0337 | 41.96 |  |  | POL1_0
|  | stávající štěrkový povrch:1245 |  | 1245 | [18 empty] | VV | 0
3 | 162100010RA0 | Vodorovné přemístění výkopku, včetně složení | m3 | 136.95 |  | 0 |  | 0 |  | 0 | 21 | 0 | 0 | 0 | 0 | 0 |  |  | 0 | 0 |  |  | POL2_0
|  | Vodorovné přemístění výkopku po suchu, bez ohledu na druh dopravního prostředku, bez naložení výkopku, avšak se složením bez rozhrnutí. | [20 empty] | POP |  | Vodorovné přemístění výkopku po suchu, bez ohledu na druh dopravního prostředku, bez naložení výkopku, avšak se složením bez rozhrnutí.
|  | odvoz štěrkového krytu:1245*0,11 |  | 136.95 | [18 empty] | VV | 0
4 | 162100010RAA | Vodorovné přemístění výkopku, příplatek za každý další 1 km | m3 | 1917.3 |  | 0 |  | 0 |  | 0 | 21 | 0 | 0 | 0 | 0 | 0 |  |  | 0 | 0 |  |  | POL2_0
|  | předpoklad skládka Žopy (cca 15 km):14*136,95 |  | 1917.3 | [18 empty] | VV | 0
5 | 122201102R00 | Odkopávky nezapažené v hor. 3 do 1000 m3 | m3 | 637.635 |  | 0 |  | 0 |  | 0 | 21 | 0 | 0 | 0 | 0 | 0 |  |  | 0.187 | 119.24 |  |  | POL1_0
|  | Odkopávky a prokopávky nezapažené s přehozením výkopku na vzdálenost do 3 m nebo s naložením na dopravní prostředek. | [20 empty] | POP |  | Odkopávky a prokopávky nezapažené s přehozením výkopku na vzdálenost do 3 m nebo s naložením na dopravní prostředek.
|  | výkop po hranu zemní pláně:1618,5*0,31+453*0,3 |  | 637.635 | [18 empty] | VV | 0
6 | 132201111R00 | Hloubení rýh š.do 60 cm v hor.3 do 100 m3, STROJNĚ | m3 | 101.4 |  | 0 |  | 0 |  | 0 | 21 | 0 | 0 | 0 | 0 | 0 |  |  | 0.23 | 23.32 |  |  | POL1_0
|  | Hloubení rýh zapažených i nezapažených s urovnáním dna do předepsaného profilu a spádu, s přehozením výkopku na přilehlém terénu na vzdálenost do 3 m od podélné osy rýhy nebo s naložením výkopku na dopravní prostředek. | [20 empty] | POP |  | Hloubení rýh zapažených i nezapažených s urovnáním dna do předepsaného profilu a spádu, s přehozením výkopku na přilehlém terénu na vzdálenost do 3 m od podélné osy rýhy nebo s naložením výkopku na dopravní prostředek.
|  | rýha pro trativod:507*0,2 |  | 101.4 | [18 empty] | VV | 0
7 | 162100010RA0 | Vodorovné přemístění výkopku, včetně složení | m3 | 739.035 |  | 0 |  | 0 |  | 0 | 21 | 0 | 0 | 0 | 0 | 0 |  |  | 0 | 0 |  |  | POL2_0
|  | Vodorovné přemístění výkopku po suchu, bez ohledu na druh dopravního prostředku, bez naložení výkopku, avšak se složením bez rozhrnutí. | [20 empty] | POP |  | Vodorovné přemístění výkopku po suchu, bez ohledu na druh dopravního prostředku, bez naložení výkopku, avšak se složením bez rozhrnutí.
|  | odvoz zeminy na skládku:637,635+101,4 |  | 739.035 | [18 empty] | VV | 0
8 | 162100010RAA | Vodorovné přemístění výkopku, příplatek za každý další 1 km | m3 | 10346.49 |  | 0 |  | 0 |  | 0 | 21 | 0 | 0 | 0 | 0 | 0 |  |  | 0 | 0 |  |  | POL2_0
|  | předpoklad skládka Žopy (cca 15 km):14*739,035 |  | 10346.49 | [18 empty] | VV | 0
9 | 199000005R00 | Poplatek za skládku zeminy 1- 4 a kameniva | t | 1520.6978 |  | 0 |  | 0 |  | 0 | 21 | 0 | 0 | 0 | 0 | 0 |  |  | 0 | 0 |  |  | POL1_0
|  | kamenivo:301,29 |  | 301.29 | [18 empty] | VV | 0
|  | zemina:739,035*1650/1000 |  | 1219.4078 | [18 empty] | VV | 0
10 | 122201102R00 | Odkopávky nezapažené v hor. 3 do 1000 m3 | m3 | 621.45 |  | 0 |  | 0 |  | 0 | 21 | 0 | 0 | 0 | 0 | 0 |  |  | 0.187 | 116.21 |  |  | POL1_0
|  | Odkopávky a prokopávky nezapažené s přehozením výkopku na vzdálenost do 3 m nebo s naložením na dopravní prostředek. | [20 empty] | POP |  | Odkopávky a prokopávky nezapažené s přehozením výkopku na vzdálenost do 3 m nebo s naložením na dopravní prostředek.
|  | výkop pro výměnu podloží:2071,5*0,3 |  | 621.45 | [18 empty] | VV | 0
11 | 162100010RA0 | Vodorovné přemístění výkopku, včetně složení | m3 | 621.45 |  | 0 |  | 0 |  | 0 | 21 | 0 | 0 | 0 | 0 | 0 |  |  | 0 | 0 |  |  | POL2_0
|  | Vodorovné přemístění výkopku po suchu, bez ohledu na druh dopravního prostředku, bez naložení výkopku, avšak se složením bez rozhrnutí. | [20 empty] | POP |  | Vodorovné přemístění výkopku po suchu, bez ohledu na druh dopravního prostředku, bez naložení výkopku, avšak se složením bez rozhrnutí.
|  | výkop pro výměnu podloží:621,45 |  | 621.45 | [18 empty] | VV | 0
12 | 162100010RAA | Vodorovné přemístění výkopku, příplatek za každý další 1 km | m3 | 8700.3 |  | 0 |  | 0 |  | 0 | 21 | 0 | 0 | 0 | 0 | 0 |  |  | 0 | 0 |  |  | POL2_0
|  | výkop pro výměnu podloží:14*621,45 |  | 8700.3 | [18 empty] | VV | 0
13 | 199000005R00 | Poplatek za skládku zeminy 1- 4 | t | 1025.3925 |  | 0 |  | 0 |  | 0 | 21 | 0 | 0 | 0 | 0 | 0 |  |  | 0 | 0 |  |  | POL1_0
|  | výkop pro výměnu podloží:621,45*1650/1000 |  | 1025.3925 | [18 empty] | VV | 0
14 | 181101102R00 | Úprava pláně v zářezech v hor. 1-4, se zhutněním | m2 | 2071.5 |  | 0 |  | 0 |  | 0 | 21 | 0 | 0 | 0 | 0 | 0 |  |  | 0.018 | 37.29 |  |  | POL1_0
|  | Vyrovnáním výškových rozdílů. | [20 empty] | POP |  | Vyrovnáním výškových rozdílů.
|  | zhutnění zemní pláně:2071,5 |  | 2071.5 | [18 empty] | VV | 0
15 | 182001121R00 | Plošná úprava terénu, nerovnosti do 15 cm v rovině | m2 | 708 |  | 0 |  | 0 |  | 0 | 21 | 0 | 0 | 0 | 0 | 0 |  |  | 0.126 | 89.21 |  |  | POL1_0
|  | Plošná úprava terénu s urovnáním povrchu, bez doplnění ornice, v hornině 1 až 4. | [20 empty] | POP |  | Plošná úprava terénu s urovnáním povrchu, bez doplnění ornice, v hornině 1 až 4.
|  | urovnání okolních ploch:293*1,0*2+61*1,0*2 |  | 708 | [18 empty] | VV | 0
16 | 182001123R00 | Plošná úprava terénu, nerovnosti do 15 cm svah 1:1 | m2 | 556 |  | 0 |  | 0 |  | 0 | 21 | 0 | 0 | 0 | 0 | 0 |  |  | 0.353 | 196.27 |  |  | POL1_0
|  | Plošná úprava terénu s urovnáním povrchu, bez doplnění ornice, v hornině 1 až 4. | [20 empty] | POP |  | Plošná úprava terénu s urovnáním povrchu, bez doplnění ornice, v hornině 1 až 4.
|  | urovnání okolních ploch:278*1,0*2 |  | 556 | [18 empty] | VV | 0
17 | 167103101R00 | Nakládání výkopku zeminy schopné zúrodnění | m3 | 54.36 |  | 0 |  | 0 |  | 0 | 21 | 0 | 0 | 0 | 0 | 0 |  |  | 0.067 | 3.64 |  |  | POL1_0
|  | Nakládání neulehlého výkopku z hromad. | [20 empty] | POP |  | Nakládání neulehlého výkopku z hromad.
|  | urovnání okolních ploch:54,36 |  | 54.36 | [18 empty] | VV | 0
18 | 162306111R00 | Vodorovné přemístění zemin pro zúrodnění do 500 m | m3 | 54.36 |  | 0 |  | 0 |  | 0 | 21 | 0 | 0 | 0 | 0 | 0 |  |  | 0.093 | 5.06 |  |  | POL1_0
|  | Bez naložení, avšak se složením. | [20 empty] | POP |  | Bez naložení, avšak se složením.
|  | urovnání okolních ploch:54,36 |  | 54.36 | [18 empty] | VV | 0
Díl: | 2 | Základy,zvláštní zakládání |  |  |  | 0 |  | 0 |  | 0 |  | 0 |  | 221.3207 |  | 0 |  |  |  | 408.58 |  |  | DIL
19 | 212750010RAB | Trativody z drenážních trubek, lože štěrkopís.,obsyp kamenivem,světlost trub 10cm | m | 507 |  | 0 |  | 0 |  | 0 | 21 | 0 | 0.43653 | 221.3207 | 0 | 0 |  |  | 0.80588 | 408.58 |  |  | POL2_0
|  | Trativody z drenážních trubek, včetně lože ze štěrkopísku a obsypu z z kameniva, bez výkopu rýhy. | [20 empty] | POP |  | Trativody z drenážních trubek, včetně lože ze štěrkopísku a obsypu z z kameniva, bez výkopu rýhy.
|  | odvodnění zemní pláně:507 |  | 507 | [18 empty] | VV | 0
Díl: | 5 | Komunikace |  |  |  | 0 |  | 0 |  | 0 |  | 0 |  | 3404.9749 |  | 0 |  |  |  | 580.35 |  |  | DIL
20 | 564681111R00 | Podklad z kameniva drceného 63-125 mm, tl. 30 cm, včetně dovozu materiálu | m2 | 2071.5 |  | 0 |  | 0 |  | 0 | 21 | 0 | 0.645 | 1336.1175 | 0 | 0 |  |  | 0.024 | 49.72 |  |  | POL1_0
|  | výměna podloží:2071,5 |  | 2071.5 | [18 empty] | VV | 0
21 | 564851112RT4 | Podklad ze štěrkodrti po zhutnění tloušťky 16 cm, štěrkodrť frakce 0-63 mm | m2 | 1618.5 |  | 0 |  | 0 |  | 0 | 21 | 0 | 0.4032 | 652.5792 | 0 | 0 |  |  | 0.026 | 42.08 |  |  | POL1_0
|  | K1 - 2. podkladní vrstva:1,3*1245 |  | 1618.5 | [18 empty] | VV | 0
22 | 564851111RT4 | Podklad ze štěrkodrti po zhutnění tloušťky 15 cm, štěrkodrť frakce 0-63 mm | m2 | 453 |  | 0 |  | 0 |  | 0 | 21 | 0 | 0.378 | 171.234 | 0 | 0 |  |  | 0.026 | 11.78 |  |  | POL1_0
|  | K2 - 2. podkladní vrstva:453 |  | 453 | [18 empty] | VV | 0
23 | 564851111RT2 | Podklad ze štěrkodrti po zhutnění tloušťky 15 cm, štěrkodrť frakce 0-32 mm | m2 | 1947 |  | 0 |  | 0 |  | 0 | 21 | 0 | 0.378 | 735.966 | 0 | 0 |  |  | 0.026 | 50.62 |  |  | POL1_0
|  | K1 - 1. podkladní vrstva:1,2*1245 |  | 1494 | [18 empty] | VV | 0
|  | K2 - 1. podkladní vrstva:453 |  | 453 | [18 empty] | VV | 0
24 | 573111114R00 | Postřik živičný infiltr.+ posyp,z asfaltu 2 kg/m2 | m2 | 1369.5 |  | 0 |  | 0 |  | 0 | 21 | 0 | 0.00702 | 9.6139 | 0 | 0 |  |  | 0.004 | 5.48 |  |  | POL1_0
|  | K1:1369,5 |  | 1369.5 | [18 empty] | VV | 0
25 | 565151111R00 | Podklad z obal kam.ACP 16+,ACP 22+,do 3 m,tl. 7 cm | m2 | 1369.5 |  | 0 |  | 0 |  | 0 | 21 | 0 | 0.18463 | 252.8508 | 0 | 0 |  |  | 0.064 | 87.65 |  |  | POL1_0
|  | K1 - podkladní vrstva krytu:1,1*1245 |  | 1369.5 | [18 empty] | VV | 0
26 | 573211111R00 | Postřik živičný spojovací z asfaltu 0,5-0,7 kg/m2 | m2 | 1245 |  | 0 |  | 0 |  | 0 | 21 | 0 | 0.00061 | 0.75945 | 0 | 0 |  |  | 0.002 | 2.49 |  |  | POL1_0
|  | K1:1245 |  | 1245 | [18 empty] | VV | 0
27 | 577131211R00 | Beton asfalt. ACO 8,nebo ACO 11, do 3 m, tl. 4 cm | m2 | 1245 |  | 0 |  | 0 |  | 0 | 21 | 0 | 0.10141 | 126.2554 | 0 | 0 |  |  | 0.064 | 79.68 |  |  | POL1_0
|  | K1 - obrusná vrstva krytu:151+1094 |  | 1245 | [18 empty] | VV | 0
28 | 569531112R00 | Zpevnění krajnic prohozenou zeminou tl. 11 cm | m2 | 207.5 |  | 0 |  | 0 |  | 0 | 21 | 0 | 0 | 0 | 0 | 0 |  |  | 0.151 | 31.33 |  |  | POL1_0
|  | S rozprostřením a zhutněním. | [20 empty] | POP |  | S rozprostřením a zhutněním.
|  | urovnání na okolní terén:50*0,25*2+365*0,25*2 |  | 207.5 | [18 empty] | VV | 0
29 | 596215040R00 | Kladení zámkové dlažby tl. 8 cm do drtě tl. 4 cm | m2 | 453 |  | 0 |  | 0 |  | 0 | 21 | 0 | 0.0739 | 33.4767 | 0 | 0 |  |  | 0.478 | 216.53 |  |  | POL1_0
|  | S provedením lože z kameniva drceného, s vyplněním spár, s dvojitým hutněním vibrováním, a se smetením přebytečného materiálu na krajnici. S dodáním hmot pro lože a výplň spár. | [20 empty] | POP |  | S provedením lože z kameniva drceného, s vyplněním spár, s dvojitým hutněním vibrováním, a se smetením přebytečného materiálu na krajnici. S dodáním hmot pro lože a výplň spár.
|  | K2 - stezka:450 |  | 450 | [18 empty] | VV | 0
|  | K2 - varovné pásy:3 |  | 3 | [18 empty] | VV | 0
30 | 5924511915R | Dlažba bezfalcová 20x20x8 cm přírodní | m2 | 450 |  | 0 |  | 0 |  | 0 | 21 | 0 | 0.175 | 78.75 | 0 | 0 |  |  | 0 | 0 |  |  | POL3_0
|  | K2 - stezka:450 |  | 450 | [18 empty] | VV | 0
31 | 592451158R | Dlažba SLP skladba 20x10x8 cm červená, dlažba pro nevidomé | m2 | 3 |  | 0 |  | 0 |  | 0 | 21 | 0 | 0.17824 | 0.53472 | 0 | 0 |  |  | 0 | 0 |  |  | POL3_0
|  | K2 - varovné pásy:3 |  | 3 | [18 empty] | VV | 0
32 | 599141111R00 | Vyplnění spár živičnou zálivkou | m | 4.2 |  | 0 |  | 0 |  | 0 | 21 | 0 | 0.0036 | 0.01512 | 0 | 0 |  |  | 0.046 | 0.19 |  |  | POL1_0
|  | napojení na stávající vozovky:4,2 |  | 4.2 | [18 empty] | VV | 0
33 | 577000016RA0 | Komunikace s asfaltobeton. krytem D1-N-2-V-PIII | m2 | 6 |  | 0 |  | 0 |  | 0 | 21 | 0 | 1.137 | 6.8221 | 0 | 0 |  |  | 0.46604 | 2.8 |  |  | POL2_0
|  | S provedením potřebných zemních prací, ve skladbách podle popisu, s dodávkou a osazením obrubníků. | [20 empty] | POP |  | S provedením potřebných zemních prací, ve skladbách podle popisu, s dodávkou a osazením obrubníků.
|  | odpočívadlo:6 |  | 6 | [18 empty] | VV | 0
Díl: | 8 | Trubní vedení |  |  |  | 0 |  | 0 |  | 0 |  | 0 |  | 4.3382 |  | 0 |  |  |  | 38.39 |  |  | DIL
34 | 899231111R00 | Výšková úprava vstupu do 20 cm, zvýšení/snížení mříže | kus | 10 |  | 0 |  | 0 |  | 0 | 21 | 0 | 0.43382 | 4.3382 | 0 | 0 |  |  | 3.839 | 38.39 |  |  | POL1_0
|  | úprava odvodňovacího žlabu:10 |  | 10 | [18 empty] | VV | 0
Díl: | 91 | Doplňující práce na komunikaci |  |  |  | 0 |  | 0 |  | 0 |  | 0 |  | 58.7927 |  | 0 |  |  |  | 53.14 |  |  | DIL
35 | 916661111RT5 | Osazení obrubníků do lože z C 16/20 s opěrou, včetně obrubníku 80x250x1000 mm | m | 301 |  | 0 |  | 0 |  | 0 | 21 | 0 | 0.19189 | 57.7589 | 0 | 0 |  |  | 0.162 | 48.76 |  |  | POL1_0
|  | Lože z betonu prostého C 12/15 tl. 80 až 100 mm. | [20 empty] | POP |  | Lože z betonu prostého C 12/15 tl. 80 až 100 mm.
|  | zapuštěný chodníkový obrubník:150+151 |  | 301 | [18 empty] | VV | 0
36 | 919735112R00 | Řezání stávajícího živičného krytu tl. 5 - 10 cm | m | 8.4 |  | 0 |  | 0 |  | 0 | 21 | 0 | 0 | 0 | 0 | 0 |  |  | 0.037 | 0.31 |  |  | POL1_0
|  | napojení na stávající vozovky:4,2+4,2 |  | 8.4 | [18 empty] | VV | 0
37 | 914001111R00 | Osazení svislé doprav.značky a sloupku, bet.základ | kus | 4 |  | 0 |  | 0 |  | 0 | 21 | 0 | 0.2508 | 1.0032 | 0 | 0 |  |  | 0.818 | 3.27 |  |  | POL1_0
38 | 914001125R00 | Osazení svislé dopr.značky na sloupek nebo konzolu | kus | 4 |  | 0 |  | 0 |  | 0 | 21 | 0 | 0 | 0 | 0 | 0 |  |  | 0.2 | 0.8 |  |  | POL1_0
39 | 40445032.AR | Značka dopr příkazová C1-C14b 700 fól 1, EG 7letá | kus | 4 |  | 0 |  | 0 |  | 0 | 21 | 0 | 0.0051 | 0.0204 | 0 | 0 |  |  | 0 | 0 |  |  | POL3_0
|  | C 9a:2 |  | 2 | [18 empty] | VV | 0
|  | C 9b:2 |  | 2 | [18 empty] | VV | 0
40 | 40445161.AR | Značka dopr dodat E 13 500/500 fól 1, EG 7 letá | kus | 2 |  | 0 |  | 0 |  | 0 | 21 | 0 | 0.0051 | 0.0102 | 0 | 0 |  |  | 0 | 0 |  |  | POL3_0
|  | E 13:2 |  | 2 | [18 empty] | VV | 0
Díl: | VN | Vedlejší náklady |  |  |  | 0 |  | 0 |  | 0 |  | 0 |  | 0 |  | 0 |  |  |  | 0 |  |  | DIL
41 | 005111020R | Vytyčení stavby | Soubor | 1 |  | 0 |  | 0 |  | 0 | 21 | 0 | 0 | 0 | 0 | 0 |  |  | 0 | 0 |  |  | POL1_0
42 | 005121010R | Vybudování zařízení staveniště | Soubor | 1 |  | 0 |  | 0 |  | 0 | 21 | 0 | 0 | 0 | 0 | 0 |  |  | 0 | 0 |  |  | POL1_0
43 | 005121030R | Odstranění zařízení staveniště | Soubor | 1 |  | 0 |  | 0 |  | 0 | 21 | 0 | 0 | 0 | 0 | 0 |  |  | 0 | 0 |  |  | POL1_0
44 | 005241020R | Geodetické zaměření skutečného provedení | Soubor | 1 |  | 0 |  | 0 |  | 0 | 21 | 0 | 0 | 0 | 0 | 0 |  |  | 0 | 0 |  |  | POL1_0
45 | 005111021R | Vytyčení inženýrských sítí | Soubor | 1 |  | 0 |  | 0 |  | 0 | 21 | 0 | 0 | 0 | 0 | 0 |  |  | 0 | 0 |  |  | POL1_0
46 | 005211030R | Dočasná dopravní opatření | Soubor | 1 |  | 0 |  | 0 |  | 0 | 21 | 0 | 0 | 0 | 0 | 0 |  |  | 0 | 0 |  |  | POL1_0
47 | 005241010R | Dokumentace skutečného provedení | Soubor | 1 |  | 0 |  | 0 |  | 0 | 21 | 0 | 0 | 0 | 0 | 0 |  |  | 0 | 0 |  |  | POL1_0
48 | 004111010R | Průzkumné práce, laboratorní zkoušky, zkoušky únosnosti | Soubor | 1 |  | 0 |  | 0 |  | 0 | 21 | 0 | 0 | 0 | 0 | 0 |  |  | 0 | 0 |  |  | POL1_0
49 | 005121020R | Provoz zařízení staveniště | Soubor | 1 |  | 0 |  | 0 |  | 0 | 21 | 0 | 0 | 0 | 0 | 0 |  |  | 0 | 0 |  |  | POL1_0
50 | 004111020R | Vypracování projektové dokumentace , zpracování GP pro majetkoprávní vypořádání | Soubor | 1 |  | 0 |  | 0 |  | 0 | 21 | 0 | 0 | 0 | 0 | 0 |  |  | 0 | 0 |  |  | POL1_0
51 | 005123010R | Stížené podmínky dopravy místa provádění | Soubor | 1 |  | 0 |  | 0 |  | 0 | 21 | 0 | 0 | 0 | 0 | 0 |  |  | 0 | 0 |  |  | POL1_0
[21 empty] | 15 | 21
| 26 |  |  |  |  | 0 | [14 empty] | 0 | 0 | SUM
33
POPUZIV
END