## Titulka
Revize
Číslo | Datum | Popis změny |  |  |  | Jméno | Podpis
Orientace: |  | Generální projektant: |  |  |  | Autorizační razítko:
Architekt: | xxx |  | Vypracoval: | XXX |  | Projektant části PD
HIP: | xxx |  | Kreslil: | xxx
Zodp.projektant: | xxx |  | Kontroloval: | xxx
Investor: | XXX
Místo stavby: | xxx |  |  |  |  | Číslo paré:
Název stavby:
| XXX |  |  |  |  | Formát: | XXX
[6 empty] | Datum: | XXX
[6 empty] | Stupeň: | RPD
Stavební objekt: | XXX |  |  |  |  | Číslo střediska: | XXX
Název dokumentu: | VÝPIS OKEN
Kód dokumentu: |  | Zakázka: | SO: | Stupeň: | Členění dok.: | Č.výkresu: |  | Revize:
|  | XXX | XXX | RPD | F.1.1.1. | 402 |  | XX

## Poznámka
VÝPIS OKEN - POZNÁMKY
Stavba: |  | Investor: | Zakázka číslo: | SO: | Stupeň: | Datum: | Vypracoval: | Generální projektant:
XXX |  | XXX | XXX | XXX | DPS | XXX | XXX
Poznámky:
1 | Všechny otvory a rozměry před výrobou je nutno zaměřit
2 | Případný pohon oken je dodávkou oken
3 | Okna ketré jsou součástí LOP je toto uvedeno v poznámce
Všechny otvory a rozměry před výrobou je nutno zaměřit
Případný pohon oken je dodávkou oken
Okna ketré jsou součástí LOP je toto uvedeno v poznámce

## Výpis oken
VÝPIS VENKOVNÍCH OKEN A DVEŘÍ - SPECIFIKACE
Stavba: | [6 empty] | Investor: | [5 empty] | Zakázka číslo: |  |  |  |  | Stupeň: | [7 empty] | Datum:
DŮM PŘÍRODY HODONÍN | [6 empty] | MĚSTO HODONÍN | [5 empty] | 1906 |  |  |  |  | DPS | [7 empty] | 12/2019
OZNAČENÍ | VŠEOBECNĚ | [7 empty] | SKLO |  |  |  | RÁM |  |  |  |  | VNITŘNÍ PARAPET |  |  | PŘÍSLUŠENSTVÍ | [7 empty] | POZNÁMKA | REVIZE
| GRAFICKÁ PŘÍLOHA | POPIS | ZPŮSOB OTEVÍRÁNÍ | POŽ. KLASIFIKACE | ROZMĚR OTVORU Š / V | POŽADOVANÁ BEZPEČNOSTNÍ TŘÍDA | SOUČINITEL PROSTUPU TEPLA U=W/m2K | VZDUCHOVÁ NEPRŮZVUČNOST Rw=dB | ZPŮSOB ZASKLENÍ | PROPUSTNOST SVĚTLA Tvis=% | BEZPEČNOSTNÍ ZASKLENÍ | BARVA SKLA | MAT. RÁMU | BLIŽŠÍ SPECIFIKACE MATERIÁLU | POVRCHOVÁ ÚPRAVA | MATERIÁL TĚSNĚNÍ | BARVA | MATERIÁL | PLOŠNÝ ROZMĚR | BARVA | MATERIÁL KOVÁNÍ | KOVÁNÍ OKNA | KOVÁNÍ DVEŘÍ | KOORDINÁTOR DVEŘÍ | MEZISKELNÍ PŘÍČKY | EXTERNÍ ŽALUZIE | SÍŤ PROTI HMYZU | VNITŘNÍ ŽALUZIE |  |  | 1NP | 2NP | Celkem
O/01 | 1 | Hliníková prosklená stěna s automatickými dveřmi | posuvné utomatické dvoukřídlé dveře / pevné zasklení | bez požární klasifikace | 7000 / 3430 |  | Ug=0,6 Uf=1,0 | 27 | ESG 10 – 16 – 8 – 16 – 5.5.2 VSG |  | ESG + 2xVSG | čirá | hliník | slitina AlMgSi 0,5 F 22 | práškové výpalování | EPDM | RAL 7016 | [11 empty] | Přesný rozměr bude před výrobou zaměřen přímo na stavbě, dodávka včetně kotevních prvků a veškerého příslušenství. Posuvné dveře opatřeny elektromotorickým pohonem, otevření na fotobuňku. Dodávka včetně záložní baterie viz PBŘ | 00 | 1 | 0 | 1
O/02 | 1 | Dřevěné okno | otvíravé, sklopné | bez požární klasifikace | 900 / 900 |  | Ug=0,6 Uf=1,0 |  | trojsklo |  |  | čirá | dřevo | modřín | lazura |  | přírodní | DTD deska, povrch - vysokotlaký laminát HPL | 900/450 | dle architekt | broušený nerez | [5 empty] | ano | ano | přesný rozměr bude před výrobou zaměřen přímo na stavbě, dodávka včetně kotevních prvků a veškerého příslušenství. | 00 | 1 | 0 | 1
O/03 | 1 | Dřevěné okno | pevné zasklení | bez požární klasifikace | 900 / 900 |  | Ug=0,6 Uf=1,0 |  | trojsklo |  |  | čirá | dřevo | modřín | lazura |  | přírodní | DTD deska, povrch - vysokotlaký laminát HPL | 900/450 | dle architekt | broušený nerez | [6 empty] | ano | přesný rozměr bude před výrobou zaměřen přímo na stavbě, dodávka včetně kotevních prvků a veškerého příslušenství. | 00 | 1 | 0 | 1
O/04 | 1 | Dřevěné okno | otvíravé, sklopné | bez požární klasifikace | 900 / 900 |  | Ug=0,6 Uf=1,0 |  | trojsklo |  |  | čirá | dřevo | modřín | lazura |  | přírodní | DTD deska, povrch - vysokotlaký laminát HPL | 900/450 | bílá | broušený nerez | [5 empty] | ano | ano | přesný rozměr bude před výrobou zaměřen přímo na stavbě, dodávka včetně kotevních prvků a veškerého příslušenství. | 00 | 1 | 0 | 1
O/05 | 1 | Dřevěné okno | sklopné | bez požární klasifikace | 900 / 600 |  | Ug=0,6 Uf=1,0 |  | trojsklo |  |  | čirá | dřevo | modřín | lazura |  | přírodní | DTD deska, povrch - vysokotlaký laminát HPL | 900/350 | bílá | broušený nerez | [5 empty] | ano | ano | přesný rozměr bude před výrobou zaměřen přímo na stavbě, dodávka včetně kotevních prvků a veškerého příslušenství. Mechanické ovládání ze země táhlem. Součást dodávky okna | 00 | 8 | 0 | 8
O/06 | 1 | Hliníková prosklená stěna s výklopnými okny | sklopné | bez požární klasifikace | 475+4750+475 / 3000 |  | Ug=0,6 Uf=1,0 | 37 | trojsklo |  |  | čirá | hliník | slitina AlMgSi 0,5 F 22 | práškové výpalování |  | RAL 7016 |  |  |  | broušený nerez | [6 empty] | ano | přesný rozměr bude před výrobou zaměřen přímo na stavbě, dodávka včetně kotevních prvků a veškerého příslušenství. | 00 | 1 | 0 | 1
O/07 | 1 | Hliníková stěna s dvoukřídlými dveřmi | otvíravé | bez požární klasifikace | 2720 / 2400 |  | Ug=0,6 Uf=1,0 |  | trojsklo |  |  | čirá | hliník | slitina AlMgSi 0,5 F 22 | práškové výpalování |  | RAL 7016 |  |  |  | broušený nerez |  | rozetové kování, cylindrická vložka, klika/klika | [5 empty] | přesný rozměr bude před výrobou zaměřen přímo na stavbě, dodávka včetně kotevních prvků a veškerého příslušenství, bezpečnostní vložka zámku, generální klíč, panikové kování | 00 | 1 | 0 | 1
O/08 | 1 | Dvoukřídlé plné dveře, zateplené | otvíravé, sklopné | bez požární klasifikace | 1750 / 2400 | - | 1.2 | [5 empty] | hliník | slitina AlMgSi 0,5 F 22 | práškové výpalování |  | RAL 7016 |  |  |  | broušený nerez |  | rozetové kování, cylindrická vložka, koule/klika | [5 empty] | přesný rozměr bude před výrobou zaměřen přímo na stavbě, dodávka včetně kotevních prvků a veškerého příslušenství, bezpečnostní vložka zámku, generální klíč | 00 | 1 | 0 | 1
O/09 | 1 | Hliníková prosklená stěna s dvoukřídlými dveřmi | dvoukřídlé dveře / pevné zasklení | bez požární klasifikace | 8450 / 3430 |  | Ug=0,6 Uf=1,0 | 27 | ESG 10 – 16 – 8 – 16 – 5.5.2 VSG |  | ESG + 2xVSG | čirá | hliník | slitina AlMgSi 0,5 F 22 | práškové výpalování | EPDM | RAL 7016 | [11 empty] | Přesný rozměr bude před výrobou zaměřen přímo na stavbě, dodávka včetně kotevních prvků a veškerého příslušenství, bezpečnostní vložka zámku, generální klíč, panikové kování | 00 | 1 | 0 | 1
O/10 | 1 | Hliníková prosklená stěna s výklopnými okny | sklopné | bez požární klasifikace | 475+5850+475 / 3000 |  | Ug=0,6 Uf=1,0 | 37 | trojsklo |  |  | čirá | hliník | slitina AlMgSi 0,5 F 22 | práškové výpalování |  | RAL 7016 |  |  |  | broušený nerez | [6 empty] | ano | přesný rozměr bude před výrobou zaměřen přímo na stavbě, dodávka včetně kotevních prvků a veškerého příslušenství. | 00 | 1 | 0 | 1
O/11 | 1 | Hliníková prosklená stěna s výklopnými okny | sklopné | bez požární klasifikace | 475+6950+475 / 3000 |  | Ug=0,6 Uf=1,0 | 37 | trojsklo |  |  | čirá | hliník | slitina AlMgSi 0,5 F 22 | práškové výpalování |  | RAL 7016 |  |  |  | broušený nerez | [6 empty] | ano | přesný rozměr bude před výrobou zaměřen přímo na stavbě, dodávka včetně kotevních prvků a veškerého příslušenství. | 00 | 1 | 0 | 1
O/12 | 1 | Jednokřídlé venkovní plné dveře, zateplené | otvíravé, sklopné | bez požární klasifikace | 900 / 2400 | - | 1.2 | [5 empty] | hliník |  |  |  | RAL 7016 |  |  |  | broušený nerez |  | rozetové kování, cylindrická vložka, koule/klika | [5 empty] | přesný rozměr bude před výrobou zaměřen přímo na stavbě, dodávka včetně kotevních prvků a veškerého příslušenství, bezpečnostní vložka zámku, generální klíč | 00 | 1 | 0 | 1
O/13 | 2 | hliníková stěna se sklopným oknem | sklopné, pevné zasklení | bez požární klasifikace | 9670 / 3800 | - | 0.66 | 27 | ESG 10 – 16 – 8 – 16 – 5.5.2 VSG |  | ESG + 2xVSG | čirá | hliník | slitina AlMgSi 0,5 F 22 | práškové výpalování | EPDM | RAL 7016 |  |  |  | broušený nerez | [7 empty] | přesný rozměr bude před výrobou zaměřen přímo na stavbě, dodávka včetně kotevních prvků a veškerého příslušenství. Externí žaluzie viz výpis ostatních výrobků. | 00 | 0 | 1 | 1
O/14 | 2 | hliníková stěna, 3x sklopné okno a 1x dvoukřídlé dveře | otevíravé, sklopné, pevné zasklení | bez požární klasifikace | 25560 / 3800 | - | 0.68 | 27 | ESG 10 – 16 – 8 – 16 – 5.5.2 VSG |  | ESG + 2xVSG | čirá | hliník | slitina AlMgSi 0,5 F 22 | práškové výpalování | EPDM | RAL 7016 |  |  |  | broušený nerez |  | rozetové kování, cylindrická vložka, klika/klika | [5 empty] | přesný rozměr bude před výrobou zaměřen přímo na stavbě, dodávka včetně kotevních prvků a veškerého příslušenství, v místě povrchu sousední střechy provést prosklení v co nejnižší třídě bezpečnosti (požadavek PBŘ), bezpečnostní vložka zámku, generální klíč, panikové kování. Externí žaluzie viz výpis ostatních výrobků | 00 | 0 | 1 | 1
O/15 | 2 | hliníková stěna se sklopným oknem | sklopné, pevné zasklení | bez požární klasifikace | 9670 / 3800 | - | 0.66 | 27 | ESG 10 – 16 – 8 – 16 – 5.5.2 VSG |  | ESG + 2xVSG | čirá | hliník | slitina AlMgSi 0,5 F 22 | práškové výpalování | EPDM | RAL 7016 |  |  |  | broušený nerez | [7 empty] | přesný rozměr bude před výrobou zaměřen přímo na stavbě, dodávka včetně kotevních prvků a veškerého příslušenství. Externí žaluzie viz výpis ostatních výrobků | 00 | 0 | 1 | 1
O/16 | 2 | hliníková stěna, 3x sklopné okno a 1x jednokřídlé dveře | otevíravé, sklopné, pevné zasklení | bez požární klasifikace | 25560 / 3800 | - | 0.68 | 27 | ESG 10 – 16 – 8 – 16 – 5.5.2 VSG |  | ESG + 2xVSG | čirá | hliník | slitina AlMgSi 0,5 F 22 | práškové výpalování | EPDM | RAL 7016 |  |  |  | broušený nerez |  | rozetové kování, cylindrická vložka, klika/klika | [5 empty] | přesný rozměr bude před výrobou zaměřen přímo na stavbě, dodávka včetně kotevních prvků a veškerého příslušenství, v místě povrchu sousední střechy provést prosklení v co nejnižší třídě bezpečnosti (požadavek PBŘ), bezpečnostní vložka zámku, generální klíč, panikové kování. Externí žaluzie viz výpis ostatních výrobků | 00 | 0 | 1 | 1
Note on B6: VLOŽ ČÍSLO STRANY GRAFICKÉ PŘÍLOHY
Note on C6: otvíravé, otočné, kyvné, sklápěcí (závěsy dole), vyklápěcí, posuvné, výsuvné, kombinace otevírání se sklápěním)
Note on D6: otvíravé, otočné, kyvné, sklápěcí (závěsy dole), vyklápěcí, posuvné, výsuvné, kombinace otevírání se sklápěním)
Note on G6: ZAČLENĚNÍ DO BEZPEČNOSTNÍ TŘÍDY DLE PŘÍSLUŠNÝCH NOREM
Note on J6: JEDNODUCHÉ, ZDVOJENÉ, DVOJITÉ, DVOJSKLO, TROJSKLO, HEAT MIRROR,
Note on N6: HLINÍK, MASIV, PLAST
Note on O6: BOROVICE, SMRK, …...
Note on P6: HLINÍK (ELOX, LAK...), DŘEVO (LAK, LAZURA, VOSK, OLEJ, IMPREGNACE,...)
Note on Q6: HLINÍK (ELOX, LAK...), DŘEVO (LAK, LAZURA, VOSK, OLEJ, IMPREGNACE,...)
Note on R6: BARVA + RAL XXX, U DŘEVA TŘEŠEŇ, TEAK, DUB….
Note on V6: BROUŠENÝ NEREZ, LEŠTĚNÁ OCEL, PLAST...
Note on Z6: POKUD ANO OZNAČ PUNTIKEM. PŘÍPADNĚ ZADEJ POPIS PŘÍČEK DLE UVÁŽENÍ
Note on AC6: PŘEDOKENÍ, MEZISKELNÍ, VNITŘNÍ

## Grafická příloha
viz výkresy Autocad

## Manuál
MANUÁL - NENÍ URČENO PRO TISK!!!
1 | Specifikace (výpisy) výrobků určují kvalitativní standard této části dokumentace pro potřeby RPD. Množství a podrobnost inforamcí ke každému výrobku jsou považovány jako standardní výstup každé RPD. Pro množství a podrobnost informací ve specifikacích (výpisech) není známa žádná závazná norma, předpis či zákon. Tyto specifikace jsou proto vytvořeny pro zaručení vysokého stupně kvality Dokumentace, ve všech Projektech, pro všechny Investory.
2 | V odůvodněných případech (autorská zakázka, větší důraz na vzhled výrobků) lze množství informací rozšířit, ale s vědomím toho, že se jedná o nadstandard s ohledem na čas a finance zakázky.
3 | Pro vyplnění jsou určeny záložky Titulní list, Poznámky, Specifikace. Záložku Grafická příloha je potřebné vypracovat v dwg.
4 | Schéma je třeba vypracovat v podrobnosti dle uvážení (složitosti výrobku). V jednoduchých případech není není schéma nutné.
5 | Administrativní informace o projektu (titulní list) se automaticky propíší do záložky Poznámky a Specifikace
6 | Sloupce podbarvené modře nejsou považovány za standartní pro podrobnost RPD, tyto sloupce skryj. V opodstatněném případě (bod 2) lze tyto sloupce využít.
7 | Výpis oken obsahuje i výpis vnitřních parapetů. Venkovní parapety je třeba začlenit do výpisu dle materiálu (výpis klempířských výrobků, plastových výrobků....)