## Titulní stránka
G. SOUPIS PRACÍ, DODÁVEK A SLUŽEB
S VÝKAZEM VÝMĚR
| Název stavby: | PJD na ul. Opavská
| Stavebník: | Dopravní podnik Ostrava a.s.
| Část: | I. Etapa
| Stupeň: | DUR + DSP + DPS
| Vypracoval: | Jakub Nevyjel
| Schválil: | Ing. Jan Ludvík
| HIP: | Ing. Bohumír Michal
| Datum: | 2020-11-01
| Číslo zakázky: | 49065
| Patří do: | PRO-10698

## Rekapitulace stavby
Export Komplet | [27 empty] | 2.0 | ZAMOK |  |  |  |  | False | False | {b7d4c0c4-7a03-4d63-94fe-3e46db0a2d8c}
[33 empty] | 0,01 | 21
[33 empty] | 0,01 | 15
|  | REKAPITULACE STAVBY | [17 empty] | v --- níže se nacházejí doplnkové a pomocné údaje k sestavám --- v | [11 empty] | Návod na vyplnění | 0,001
|  | Kód: |  |  |  |  | 51075-2021/II | [24 empty] | Měnit lze pouze buňky se žlutým podbarvením! 1) na prvním listu Rekapitulace stavby vyplňte v sestavě a) Souhrnný list - údaje o Uchazeči (přenesou se do ostatních sestav i v jiných listech) b) Rekapitulace objektů - potřebné Ostatní náklady 2) na vybraných listech vyplňte v sestavě a) Krycí list - údaje o Uchazeči, pokud se liší od údajů o Uchazeči na Souhrnném listu (údaje se přenesou do ostatních sestav v daném listu) b) Rekapitulace rozpočtu - potřebné Ostatní náklady c) Celkové náklady za stavbu - ceny u položek - množství, pokud má žluté podbarvení - a v případě potřeby poznámku (ta je ve skrytém sloupci) | 0,01
|  | Stavba: |  |  |  |  | PD – PJD na ul. Opavská | [25 empty] | 0,01
|  | KSO: | [13 empty] | CC-CZ: | [16 empty] | 0,01
|  | Místo: |  |  |  |  | Ostrava | [8 empty] | Datum: |  | 21. 2. 2020 | [14 empty] | 0,01
0,01
|  | Zadavatel: | [13 empty] | IČ: | [16 empty] | 0,01
|  |  | DPO, a.s. | [12 empty] | DIČ: | [16 empty] | 0,01
0,01
|  | Uchazeč: | [13 empty] | IČ: |  | Vyplň údaj | [14 empty] | 0,01
|  |  | Vyplň údaj | [12 empty] | DIČ: |  | Vyplň údaj | [14 empty] | 0,01
False
|  | Projektant: | [13 empty] | IČ: | [16 empty] | False
|  |  | Projekt 2010, s.r.o. | [12 empty] | DIČ: | [16 empty] | True
0,01
|  | Zpracovatel: | [13 empty] | IČ: | [16 empty] | 0,01
|  |  | Jakub Nevyjel | [12 empty] | DIČ: | [16 empty] | True
Poznámka:
|  | Cena bez DPH | [13 empty] | 0
[8 empty] | Sazba daně |  |  | Základ daně |  |  |  |  | Výše daně
|  | DPH |  | základní |  |  |  | 21% |  |  | 0 |  |  |  |  | 0
|  |  |  | snížená |  |  |  | 15% |  |  | 0 |  |  |  |  | 0
|  |  |  | zákl. přenesená |  |  |  | 21% |  |  | 0 |  |  |  |  | 0
|  |  |  | sníž. přenesená |  |  |  | 15% |  |  | 0 |  |  |  |  | 0
|  |  |  | nulová |  |  |  | 0% |  |  | 0 |  |  |  |  | 0
|  | Cena s DPH | [6 empty] | v |  |  | CZK |  |  |  | 0
|  | Projektant | [11 empty] | Zpracovatel
|  | Datum a podpis: | [7 empty] | Razítko |  |  |  | Datum a podpis: |  |  | Razítko
|  | Objednavatel | [11 empty] | Uchazeč
|  | Datum a podpis: | [7 empty] | Razítko |  |  |  | Datum a podpis: |  |  | Razítko
REKAPITULACE OBJEKTŮ STAVBY A SOUPISŮ PRACÍ
| Kód: | [6 empty] | 51075-2021/II
| Stavba: | [6 empty] | PD – PJD na ul. Opavská
| Místo: | [6 empty] | Ostrava | [6 empty] | Datum: |  | 21. 2. 2020
| Zadavatel: | [6 empty] | DPO, a.s. | [6 empty] | Projektant: |  | Projekt 2010, s.r.o. |  |  | Informatívní údaje z listů zakázek
| Uchazeč: | [13 empty] | Zpracovatel: |  | Jakub Nevyjel
| Kód |  |  |  | Popis | [7 empty] | Cena bez DPH [CZK] |  |  |  |  | Cena s DPH [CZK] | Typ | z toho Ostat. náklady [CZK] | DPH [CZK] | Normohodiny [h] | DPH základní [CZK] | DPH snížená [CZK] | DPH základní přenesená [CZK] | DPH snížená přenesená [CZK] | Základna DPH základní | Základna DPH snížená | Základna DPH zákl. přenesená | Základna DPH sníž. přenesená | Základna DPH nulová
| Náklady z rozpočtů | [11 empty] | 0 |  |  |  |  | 0 |  | 0 | 0 | 0 | 0 | 0 | 0 | 0 | 0 | 0 | 0 | 0 | 0 |  | D | 0 | ###NOIMPORT### | IMPORT | {b7d4c0c4-7a03-4d63-94fe-3e46db0a2d8c} | {00000000-0000-0000-0000-000000000000}
|  | A |  |  |  | Etapa 1 | [6 empty] | 0 |  |  |  |  | 0 | STA | 0 | 0 | 0 | 0 | 0 | 0 | 0 | 0 | 0 | 0 | 0 | 0 |  | D | 1 | ###NOIMPORT### | IMPORT | {d0899e62-a00d-4c96-9995-adeafbd6bad1} | {b7d4c0c4-7a03-4d63-94fe-3e46db0a2d8c} | 2
/ |  |  | 0 |  |  |  | Ostatní a vedlejší náklady | [5 empty] | 0 |  |  |  |  | 0 | Soupis | 0 | 0 | 0 | 0 | 0 | 0 | 0 | 0 | 0 | 0 | 0 | 0 |  |  | 2 |  | IMPORT | {6fee2483-9f21-4747-81fe-aafd18669858} | {d0899e62-a00d-4c96-9995-adeafbd6bad1}
/ |  |  | 1 |  |  |  | SO 101 - Úpravy pozemních komunikací | [5 empty] | 0 |  |  |  |  | 0 | Soupis | 0 | 0 | 0 | 0 | 0 | 0 | 0 | 0 | 0 | 0 | 0 | 0 |  |  | 2 |  | IMPORT | {0a26b08c-5d1a-4b6f-a3ac-61441a91c049} | {d0899e62-a00d-4c96-9995-adeafbd6bad1}
/ |  |  | 2 |  |  |  | SO 301 - Zavlažovací systém | [5 empty] | 0 |  |  |  |  | 0 | Soupis | 0 | 0 | 0 | 0 | 0 | 0 | 0 | 0 | 0 | 0 | 0 | 0 |  |  | 2 |  | IMPORT | {35a163f3-7ed3-4ea0-9316-9d65a87d3de4} | {d0899e62-a00d-4c96-9995-adeafbd6bad1}
/ |  |  | 3 |  |  |  | SO 302 - Přípojky vodovodu | [5 empty] | 0 |  |  |  |  | 0 | Soupis | 0 | 0 | 0 | 0 | 0 | 0 | 0 | 0 | 0 | 0 | 0 | 0 |  |  | 2 |  | IMPORT | {37b88239-3f7a-43cf-bd77-b45a5aa2458f} | {d0899e62-a00d-4c96-9995-adeafbd6bad1}
|  |  | 4 |  |  |  | SO 402 – Přípojka NN zavlažovacího systému | [5 empty] | 0 |  |  |  |  | 0 | Soupis | 0 | 0 | 0 | 0 | 0 | 0 | 0 | 0 | 0 | 0 | 0 | 0 |  | D | 2 | ###NOIMPORT### | IMPORT | {3204f317-fa97-4d27-9238-c6088f465d58} | {d0899e62-a00d-4c96-9995-adeafbd6bad1}
/ |  |  |  | 4.1 |  |  |  | Lokalita B |  |  |  |  | 0 |  |  |  |  | 0 | Soupis | 0 | 0 | 0 | 0 | 0 | 0 | 0 | 0 | 0 | 0 | 0 | 0 |  |  | 3 |  | IMPORT | {41295052-0e46-466e-bed8-63ad8b15ceb7} | {3204f317-fa97-4d27-9238-c6088f465d58}
|  |  | 5 |  |  |  | SO 651 - Tramvajová trať | [5 empty] | 0 |  |  |  |  | 0 | Soupis | 0 | 0 | 0 | 0 | 0 | 0 | 0 | 0 | 0 | 0 | 0 | 0 |  | D | 2 | ###NOIMPORT### | IMPORT | {bbcc806b-f1ed-4d81-8bbd-da6ecaa21322} | {d0899e62-a00d-4c96-9995-adeafbd6bad1}
/ |  |  |  | 5.1 |  |  |  | Tramvajový svršek |  |  |  |  | 0 |  |  |  |  | 0 | Soupis | 0 | 0 | 0 | 0 | 0 | 0 | 0 | 0 | 0 | 0 | 0 | 0 |  |  | 3 |  | IMPORT | {1da9a08f-5332-4156-a2fc-81ce5c6b6bb3} | {bbcc806b-f1ed-4d81-8bbd-da6ecaa21322}
/ |  |  |  | 5.2 |  |  |  | Tramvajový spodek |  |  |  |  | 0 |  |  |  |  | 0 | Soupis | 0 | 0 | 0 | 0 | 0 | 0 | 0 | 0 | 0 | 0 | 0 | 0 |  |  | 3 |  | IMPORT | {899949da-1017-48b3-afd3-69ea192f1986} | {bbcc806b-f1ed-4d81-8bbd-da6ecaa21322}
/ |  |  | 6 |  |  |  | SO 652 - Úpravy trakčního vedení | [5 empty] | 0 |  |  |  |  | 0 | Soupis | 0 | 0 | 0 | 0 | 0 | 0 | 0 | 0 | 0 | 0 | 0 | 0 |  |  | 2 |  | IMPORT | {25e716cb-4f60-4662-8838-3610c7e856c2} | {d0899e62-a00d-4c96-9995-adeafbd6bad1}
/ |  |  | 7 |  |  |  | SO 653 - Úprava tramvajových nástupišť | [5 empty] | 0 |  |  |  |  | 0 | Soupis | 0 | 0 | 0 | 0 | 0 | 0 | 0 | 0 | 0 | 0 | 0 | 0 |  |  | 2 |  | IMPORT | {292fdfc5-d545-4a89-94fc-a5d0bfc35227} | {d0899e62-a00d-4c96-9995-adeafbd6bad1}

## 0 - Ostatní a vedlejší ná...
{6fee2483-9f21-4747-81fe-aafd18669858}
2
| KRYCÍ LIST SOUPISU PRACÍ | [7 empty] | v --- níže se nacházejí doplnkové a pomocné údaje k sestavám --- v | [8 empty] | False
Stavba:
PD – PJD na ul. Opavská
Objekt:
A - Etapa 1
Soupis:
0 - Ostatní a vedlejší náklady
| KSO: |  |  |  |  | CC-CZ:
| Místo: |  | Ostrava |  |  | Datum: | 21. 2. 2020
| Zadavatel: |  |  |  |  | IČ:
|  | DPO, a.s. |  |  |  | DIČ:
| Uchazeč: |  |  |  |  | IČ: | Vyplň údaj
|  | Vyplň údaj |  |  |  | DIČ: | Vyplň údaj
| Projektant: |  |  |  |  | IČ:
|  | Projekt 2010, s.r.o. |  |  |  | DIČ:
| Zpracovatel: |  |  |  |  | IČ:
|  | Jakub Nevyjel |  |  |  | DIČ:
Poznámka:
| Cena bez DPH | [5 empty] | 0
|  |  | Základ daně |  |  | Sazba daně | Výše daně
| DPH | základní | 0 |  |  | 21% | 0
|  | snížená | 0 |  |  | 15% | 0
|  | zákl. přenesená | 0 |  |  | 21% | 0
|  | sníž. přenesená | 0 |  |  | 15% | 0
|  | nulová | 0 |  |  | 0% | 0
| Cena s DPH |  |  | v | CZK |  | 0
| Projektant |  |  | Zpracovatel
| Datum a podpis: |  | Razítko | Datum a podpis: |  |  | Razítko
| Objednavatel |  |  | Uchazeč
| Datum a podpis: |  | Razítko | Datum a podpis: |  |  | Razítko
REKAPITULACE ČLENĚNÍ SOUPISU PRACÍ
Stavba:
PD – PJD na ul. Opavská
Objekt:
A - Etapa 1
Soupis:
0 - Ostatní a vedlejší náklady
Místo: |  |  | Ostrava |  |  | Datum: | 21. 2. 2020
Zadavatel: |  |  | DPO, a.s. |  |  | Projektant: | Projekt 2010, s.r.o.
Uchazeč: |  |  | Vyplň údaj |  |  | Zpracovatel: | Jakub Nevyjel
Kód dílu - Popis | [6 empty] | Cena celkem [CZK]
Náklady ze soupisu prací | [6 empty] | 0 | [11 empty] | -1
| VRN - Vedlejší rozpočtové náklady | [5 empty] | 0
| OST - Ostatní | [5 empty] | 0
SOUPIS PRACÍ
Stavba:
PD – PJD na ul. Opavská
Objekt:
A - Etapa 1
Soupis:
0 - Ostatní a vedlejší náklady
Místo: |  |  | Ostrava |  |  | Datum: | 21. 2. 2020
Zadavatel: |  |  | DPO, a.s. |  |  | Projektant: | Projekt 2010, s.r.o.
Uchazeč: |  |  | Vyplň údaj |  |  | Zpracovatel: | Jakub Nevyjel
PČ | Typ | Kód | Popis | MJ | Množství | J.cena [CZK] | Cena celkem [CZK] | Cenová soustava |  | DPH | J. Nh [h] | Nh celkem [h] | J. hmotnost [t] | Hmotnost celkem [t] | J. suť [t] | Suť Celkem [t]
Náklady soupisu celkem | [6 empty] | 0 |  |  |  |  | 0 |  | 0 |  | 0 |  | D | -1 | [10 empty] | 0
| D | VRN | Vedlejší rozpočtové náklady |  |  |  | 0 |  |  |  |  | 0 |  | 0 |  | 0 | 5 | D | 0 |  |  |  | ROZPOCET | [6 empty] | 0
1 | K | R001 | Náklady na vytýčení všech inženýrských sítí na staveništi u jednotlivých správců a majitelů, před zahájením stavebních prací | kpl | 1 |  | 0 |  |  | základní |  | 0 | 0 | 0 | 0 | 0 | 512 | K | 1 |  |  |  | ROZPOCET | 0 | 0 | 0 | 0 | 0 | 1 | 0 | 512 | 1505428956
| VV |  | 1 |  | 1 | [12 empty] | VV | 1 | 2 | True | 1 | ROZPOCET
| VV |  | "POPIS: | [14 empty] | VV | 1 | 1 | True | 0 | ROZPOCET
| VV |  | "Zhotovitel zajistí aktualizaci vyjádření majitelů všech stávajících inženýrských sítí a následně zajistí vytýčení všech stávajících inženýrských sítí | [14 empty] | VV | 1 | 1 | True | 0 | ROZPOCET
| VV |  | "na staveništi navrhované kanaliazce u jednostlivých správců a majitelů | [14 empty] | VV | 1 | 1 | True | 0 | ROZPOCET
2 | K | R005 | Informační tabule (vyhotovení umístění po dobu stavby, demontáž) | kpl | 1 |  | 0 |  |  | základní |  | 0 | 0 | 0 | 0 | 0 | 512 | K | 1 |  |  |  | ROZPOCET | 0 | 0 | 0 | 0 | 0 | 1 | 0 | 512 | -1301463915
| VV |  | 1 |  | 1 | [12 empty] | VV | 1 | 2 | True | 1 | ROZPOCET
| VV |  | "POPIS: | [14 empty] | VV | 1 | 1 | True | 0 | ROZPOCET
| VV |  | "Zřízení, instalace a ukotvení informační tabule s informacemi o konkrétní stavbě vč. následné likvidace" | [14 empty] | VV | 1 | 1 | True | 0 | ROZPOCET
3 | K | R011 | Čištění komunikace po celou dobu realizace stavby | kpl | 1 |  | 0 |  |  | základní |  | 0 | 0 | 0 | 0 | 0 | 512 | K | 1 |  |  |  | ROZPOCET | 0 | 0 | 0 | 0 | 0 | 1 | 0 | 512 | -1088615253
| VV |  | 1 |  | 1 | [12 empty] | VV | 1 | 2 | True | 1 | ROZPOCET
| VV |  | "POPIS: | [14 empty] | VV | 1 | 1 | True | 0 | ROZPOCET
| VV |  | "Zajištění čištěná komunikací po celou dobu realiazce stavby" | [14 empty] | VV | 1 | 1 | True | 0 | ROZPOCET
4 | K | R012 | Vytýčení stavby | kpl | 1 |  | 0 |  |  | základní |  | 0 | 0 | 0 | 0 | 0 | 512 | K | 1 |  |  |  | ROZPOCET | 0 | 0 | 0 | 0 | 0 | 1 | 0 | 512 | -523424759
| VV |  | 1 |  | 1 | [12 empty] | VV | 1 | 2 | True | 1 | ROZPOCET
| VV |  | "POPIS: | [14 empty] | VV | 1 | 1 | True | 0 | ROZPOCET
| VV |  | "Předmětem je vytýčení stavby | [14 empty] | VV | 1 | 1 | True | 0 | ROZPOCET
| VV |  | "Dokumentace vytýčení místa stavby bude ověřena odpovědným geodetem. | [14 empty] | VV | 1 | 1 | True | 0 | ROZPOCET
| VV |  | "Dokumentace bude vyhotovena 2x v tištěné verzi a 2x v digitální verzi na CD. | [14 empty] | VV | 1 | 1 | True | 0 | ROZPOCET
5 | K | R080 | Kropení proti poletujícímu prachu | Kpl | 1 |  | 0 |  |  | základní |  | 0 | 0 | 0 | 0 | 0 | 4 | K | 1 |  |  |  | ROZPOCET | 0 | 0 | 0 | 0 | 0 | 1 | 0 | 4 | 567161579
| VV |  | 1 |  | 1 | [12 empty] | VV | 1 | 2 | True | 1 | ROZPOCET
| VV |  | "Zhotovotel zajistí kropení proti poletujícímu prachu vzniklým stavebními procesy | [14 empty] | VV | 1 | 1 | True | 0 | ROZPOCET
6 | K | R108 | Billboard pro zajištění publicity dle dotačních požadavků | kus | 2 |  | 0 |  |  | základní |  | 0 | 0 | 0 | 0 | 0 | 512 | K | 1 |  |  |  | ROZPOCET | 0 | 0 | 0 | 0 | 0 | 1 | 0 | 512 | 879519777
| VV |  | 2 |  | 2 | [12 empty] | VV | 1 | 2 | True | 1 | ROZPOCET
| VV |  | "Zhotovitel zajistí výrobu. montáž a následnou demontáž billboardu dle požadavků ROP | [14 empty] | VV | 1 | 1 | True | 0 | ROZPOCET
7 | K | R110 | Pamětní deska pro zajištění publicity dle doatčních požadavků | Kus | 1 |  | 0 |  |  | základní |  | 0 | 0 | 0 | 0 | 0 | 512 | K | 1 |  |  |  | ROZPOCET | 0 | 0 | 0 | 0 | 0 | 1 | 0 | 512 | 299524593
| VV |  | 1 |  | 1 | [12 empty] | VV | 1 | 2 | True | 1 | ROZPOCET
| VV |  | "Zhotovitel zajistí výrobu a montáž pamětní desky dle požadavků ROP | [14 empty] | VV | 1 | 1 | True | 0 | ROZPOCET
8 | K | VRN-01 | Vybudování, provoz a likvidace staveniště | kpl | 1 |  | 0 |  |  | základní |  | 0 | 0 | 0 | 0 | 0 | 4 | K | 1 |  |  |  | ROZPOCET | 0 | 0 | 0 | 0 | 0 | 1 | 0 | 4 | 1207864300
| VV |  | 1 |  | 1 | [12 empty] | VV | 1 | 2 | True | 1 | ROZPOCET
| VV |  | "POPIS: | [14 empty] | VV | 1 | 1 | True | 0 | ROZPOCET
| VV |  | "Sociální objekty:Převlékárny, sociální objekty, kancelář pro stavbyvedoucího a mistra, mobilní WC na stavbě - pronájem apod." | [14 empty] | VV | 1 | 1 | True | 0 | ROZPOCET
| VV |  | "Provozní objekty: Kryté plechové sklady, volné sklady, zpevněné plochy, skládky materiálu (kámen, štěrk, prefa díly) mezideponie zeminy apod." | [14 empty] | VV | 1 | 1 | True | 0 | ROZPOCET
| VV |  | "Pronájem veřejným ploch pro zařízení staveniště: Poplarky majiteli veřejným pozemků za dočasný pronájem ploch zařízení staveníště" | [14 empty] | VV | 1 | 1 | True | 0 | ROZPOCET
| VV |  | "Napojení zařízení stavneiště na elektrickou energii" | [14 empty] | VV | 1 | 1 | True | 0 | ROZPOCET
| VV |  | "Zhotovitel zajistí prostory pro skladování materiálu a pro mezideponie zeminy včetně poplatků za pronájmy ploch | [14 empty] | VV | 1 | 1 | True | 0 | ROZPOCET
| VV |  | "Zhotovitel si na vlastní náklady zajistí ostrahu staveniště i po dobu mezi realizací etap | [14 empty] | VV | 1 | 1 | True | 0 | ROZPOCET
9 | K | VRN-02 | Pasport komunikací | Kpl | 1 |  | 0 |  |  | základní |  | 0 | 0 | 0 | 0 | 0 | 4 | K | 1 |  |  |  | ROZPOCET | 0 | 0 | 0 | 0 | 0 | 1 | 0 | 4 | 1978436850
| D | OST | Ostatní |  |  |  | 0 |  |  |  |  | 0 |  | 0 |  | 0 | 4 | D | 0 |  |  |  | ROZPOCET | [6 empty] | 0
10 | K | R004 | Dočasné dopravní značení | kpl | 1 |  | 0 |  |  | základní |  | 0 | 0 | 0 | 0 | 0 | 512 | K | 1 |  |  |  | ROZPOCET | 0 | 0 | 0 | 0 | 0 | 1 | 0 | 512 | -254790780
| VV |  | 1 |  | 1 | [12 empty] | VV | 1 | 2 | True | 1 | ROZPOCET
| VV |  | "POPIS: | [14 empty] | VV | 1 | 1 | True | 0 | ROZPOCET
| VV |  | "Zřízení a instalace dočasné dopravní značení vč. případné aktualizace a projednání s komisí. | [14 empty] | VV | 1 | 1 | True | 0 | ROZPOCET
| VV |  | "Součástí prací je zajištění provozu zařízení pro dočasné dopravní značení, | [14 empty] | VV | 1 | 1 | True | 0 | ROZPOCET
| VV |  | " osazení dopravních značek a jejich udržování v řádném stavu (údržba značení po dobu stavby), demontáž+uvedení dopravního značení do původního stavu | [14 empty] | VV | 1 | 1 | True | 0 | ROZPOCET
11 | K | R006 | Geodetické zaměření skutečného provedení stavby | kpl | 1 |  | 0 |  |  | základní |  | 0 | 0 | 0 | 0 | 0 | 512 | K | 1 |  |  |  | ROZPOCET | 0 | 0 | 0 | 0 | 0 | 1 | 0 | 512 | -114308234
| VV |  | 1 |  | 1 | [12 empty] | VV | 1 | 2 | True | 1 | ROZPOCET
| VV |  | "POPIS: | [14 empty] | VV | 1 | 1 | True | 0 | ROZPOCET
| VV |  | "Geodetické zaměření skutečného provedení stavby, vč. zákresu tras a objektů do katastrální mapy | [14 empty] | VV | 1 | 1 | True | 0 | ROZPOCET
| VV |  | "Předmětem je zaměření veškerých nadzemních i podzemních objektů, veškerých podzemních i nadzemních objektů, potrubních vedení a elektro rozvodů. | [14 empty] | VV | 1 | 1 | True | 0 | ROZPOCET
| VV |  | "Dokumentace zaměření skutečného provedení stavby bude ověřena odpovědným geodetem. | [14 empty] | VV | 1 | 1 | True | 0 | ROZPOCET
| VV |  | "Dokumentace bude vyhotovena 2x v tištěné verzi a 2x v digitální verzi na CD. | [14 empty] | VV | 1 | 1 | True | 0 | ROZPOCET
12 | K | R009 | Vypracování dokumentace změn stavby - pro změnu stavby před kolaudací | kpl | 1 |  | 0 |  |  | základní |  | 0 | 0 | 0 | 0 | 0 | 512 | K | 1 |  |  |  | ROZPOCET | 0 | 0 | 0 | 0 | 0 | 1 | 0 | 512 | 2107297634
| VV |  | 1 |  | 1 | [12 empty] | VV | 1 | 2 | True | 1 | ROZPOCET
| VV |  | "POPIS: | [14 empty] | VV | 1 | 1 | True | 0 | ROZPOCET
| VV |  | "Vypracování projektové dokumentace s vyzačením všech změn oproti stavebnímu povolení v rozsahu pro podání žádosti o změnu stavby před dokončením" | [14 empty] | VV | 1 | 1 | True | 0 | ROZPOCET
| VV |  | "Projektová dokumentace změn bude vypracována 3x v tištěné verzi a 2x v digitální verzi na CD" | [14 empty] | VV | 1 | 1 | True | 0 | ROZPOCET
13 | K | R009-1 | Vypracování dokumentace skutečného provedení stavby | kpl | 1 |  | 0 |  |  | základní |  | 0 | 0 | 0 | 0 | 0 | 512 | K | 1 |  |  |  | ROZPOCET | 0 | 0 | 0 | 0 | 0 | 1 | 0 | 512 | -1477395814
| VV |  | 1 |  | 1 | [12 empty] | VV | 1 | 2 | True | 1 | ROZPOCET
| VV |  | "POPIS: | [14 empty] | VV | 1 | 1 | True | 0 | ROZPOCET
| VV |  | "Vypracování dokumentace skutečného provedení kompletní stavby do katastrální mapy." | [14 empty] | VV | 1 | 1 | True | 0 | ROZPOCET
| VV |  | "Dokumentace skutečného provedení stavby vč. zakreslení skutečného provedení stavby do originálu ověřené dokumentace na MMO OVP | [14 empty] | VV | 1 | 1 | True | 0 | ROZPOCET
| VV |  | "Do katastrální mapy bude vypracována 5x v tištěné verzi a 2x v digitální verzi na CD" | [14 empty] | VV | 1 | 1 | True | 0 | ROZPOCET
| VV |  | "Dokumentace skutečného provedení stavby bude ověřena odpovědným geodetem" | [14 empty] | VV | 1 | 1 | True | 0 | ROZPOCET
14 | K | R-010 | Dílenská dokumentace | Kpl | 1 |  | 0 |  |  | základní |  | 0 | 0 | 0 | 0 | 0 | 512 | K | 1 |  |  |  | ROZPOCET | 0 | 0 | 0 | 0 | 0 | 1 | 0 | 512 | 1788919006
15 | K | R016 | Dočasné zajištění kabelů ve výkopu, dočasné zajištění potrubí | kpl | 1 |  | 0 |  |  | základní |  | 0 | 0 | 0 | 0 | 0 | 512 | K | 1 |  |  |  | ROZPOCET | 0 | 0 | 0 | 0 | 0 | 1 | 0 | 512 | 722638151
| VV |  | 1 |  | 1 | [12 empty] | VV | 1 | 2 | True | 1 | ROZPOCET
| VV |  | "POPIS: | [14 empty] | VV | 1 | 1 | True | 0 | ROZPOCET
| VV |  | "Zhotovitel zajistí ochranu a zajištění stávajících nebo nových kabelů a potrubí ve výkopu, proti jejich poškození nebo odcizení" | [14 empty] | VV | 1 | 1 | True | 0 | ROZPOCET
16 | K | R024 | Kompletační činnost a příprava k odevzdání stavby zadavateli | Kpl | 1 |  | 0 |  |  | základní |  | 0 | 0 | 0 | 0 | 0 | 512 | K | 1 |  |  |  | ROZPOCET | 0 | 0 | 0 | 0 | 0 | 1 | 0 | 512 | 1821149302
| VV |  | 1 |  | 1 | [12 empty] | VV | 1 | 2 | True | 1 | ROZPOCET
| VV |  | "POPIS: | [14 empty] | VV | 1 | 1 | True | 0 | ROZPOCET
| VV |  | "Zajištění a shromáždění všech dokladů a povolení potřebných k zahájení stavby, k vlastní realizaci stavby a ukončení stavby" | [14 empty] | VV | 1 | 1 | True | 0 | ROZPOCET
| VV |  | "příprava shromáždění dokladů ke kolaudaci stavby a k předání stavby zadavateli" | [14 empty] | VV | 1 | 1 | True | 0 | ROZPOCET
17 | K | R102 | Zpracování fotodokumentace před, v průběhu a po dokončení stavby | kpl | 1 |  | 0 |  |  | základní |  | 0 | 0 | 0 | 0 | 0 | 512 | K | 1 |  |  |  | ROZPOCET | 0 | 0 | 0 | 0 | 0 | 1 | 0 | 512 | 744288599
| VV |  | 1 |  | 1 | [12 empty] | VV | 1 | 2 | True | 1 | ROZPOCET
| VV |  | "POPIS: | [14 empty] | VV | 1 | 1 | True | 0 | ROZPOCET
| VV |  | "zhotovitel fotograficky zdokumentauje stavbu před, v průběhu a po dokončení | [14 empty] | VV | 1 | 1 | True | 0 | ROZPOCET
| VV |  | "Zhotovitel bude pravidelně fotograficky dokumentovat postup prací, každou změnu a každý vyvstalý problém." | [14 empty] | VV | 1 | 1 | True | 0 | ROZPOCET
| VV |  | "Zhotovitel bude vždy schopen tyto materiály předat v digitální podobě investrorovi stavby, technickému dozoru apod. " | [14 empty] | VV | 1 | 1 | True | 0 | ROZPOCET
18 | K | R113 | Vyřízení záborů veřejných prostranství, prokopávek a ostatních povolení vč. úhrady veškerých poplatků | Kpl | 1 |  | 0 |  |  | základní |  | 0 | 0 | 0 | 0 | 0 | 512 | K | 1 |  |  |  | ROZPOCET | 0 | 0 | 0 | 0 | 0 | 1 | 0 | 512 | -1426088939

## 1 - SO 101 - Úpravy pozem...
{0a26b08c-5d1a-4b6f-a3ac-61441a91c049}
2
| KRYCÍ LIST SOUPISU PRACÍ | [7 empty] | v --- níže se nacházejí doplnkové a pomocné údaje k sestavám --- v | [8 empty] | False
Stavba:
PD – PJD na ul. Opavská
Objekt:
A - Etapa 1
Soupis:
1 - SO 101 - Úpravy pozemních komunikací
| KSO: |  |  |  |  | CC-CZ:
| Místo: |  | Ostrava |  |  | Datum: | 21. 2. 2020
| Zadavatel: |  |  |  |  | IČ:
|  | DPO, a.s. |  |  |  | DIČ:
| Uchazeč: |  |  |  |  | IČ: | Vyplň údaj
|  | Vyplň údaj |  |  |  | DIČ: | Vyplň údaj
| Projektant: |  |  |  |  | IČ:
|  | Projekt 2010, s.r.o. |  |  |  | DIČ:
| Zpracovatel: |  |  |  |  | IČ:
|  | Jakub Nevyjel |  |  |  | DIČ:
Poznámka:
| Cena bez DPH | [5 empty] | 0
|  |  | Základ daně |  |  | Sazba daně | Výše daně
| DPH | základní | 0 |  |  | 21% | 0
|  | snížená | 0 |  |  | 15% | 0
|  | zákl. přenesená | 0 |  |  | 21% | 0
|  | sníž. přenesená | 0 |  |  | 15% | 0
|  | nulová | 0 |  |  | 0% | 0
| Cena s DPH |  |  | v | CZK |  | 0
| Projektant |  |  | Zpracovatel
| Datum a podpis: |  | Razítko | Datum a podpis: |  |  | Razítko
| Objednavatel |  |  | Uchazeč
| Datum a podpis: |  | Razítko | Datum a podpis: |  |  | Razítko
REKAPITULACE ČLENĚNÍ SOUPISU PRACÍ
Stavba:
PD – PJD na ul. Opavská
Objekt:
A - Etapa 1
Soupis:
1 - SO 101 - Úpravy pozemních komunikací
Místo: |  |  | Ostrava |  |  | Datum: | 21. 2. 2020
Zadavatel: |  |  | DPO, a.s. |  |  | Projektant: | Projekt 2010, s.r.o.
Uchazeč: |  |  | Vyplň údaj |  |  | Zpracovatel: | Jakub Nevyjel
Kód dílu - Popis | [6 empty] | Cena celkem [CZK]
Náklady ze soupisu prací | [6 empty] | 0 | [11 empty] | -1
| HSV - Práce a dodávky HSV | [5 empty] | 0
| 1 - Zemní práce | [5 empty] | 0
| 5 - Komunikace pozemní | [5 empty] | 0
| 9 - Ostatní konstrukce a práce, bourání | [5 empty] | 0
| 997 - Přesun sutě | [5 empty] | 0
| 998 - Přesun hmot | [5 empty] | 0
SOUPIS PRACÍ
Stavba:
PD – PJD na ul. Opavská
Objekt:
A - Etapa 1
Soupis:
1 - SO 101 - Úpravy pozemních komunikací
Místo: |  |  | Ostrava |  |  | Datum: | 21. 2. 2020
Zadavatel: |  |  | DPO, a.s. |  |  | Projektant: | Projekt 2010, s.r.o.
Uchazeč: |  |  | Vyplň údaj |  |  | Zpracovatel: | Jakub Nevyjel
PČ | Typ | Kód | Popis | MJ | Množství | J.cena [CZK] | Cena celkem [CZK] | Cenová soustava |  | DPH | J. Nh [h] | Nh celkem [h] | J. hmotnost [t] | Hmotnost celkem [t] | J. suť [t] | Suť Celkem [t]
Náklady soupisu celkem | [6 empty] | 0 |  |  |  |  | 0 |  | 326.4167 |  | 24.148 |  | D | -1 | [10 empty] | 0
| D | HSV | Práce a dodávky HSV |  |  |  | 0 |  |  |  |  | 0 |  | 326.4167 |  | 24.148 | 1 | D | 0 |  |  |  | ROZPOCET | [6 empty] | 0
| D | 1 | Zemní práce |  |  |  | 0 |  |  |  |  | 0 |  | 312.3293 |  | 24.148 | 1 | D | 1 |  |  |  | ROZPOCET | [6 empty] | 0
1 | K | 113106123 | Rozebrání dlažeb ze zámkových dlaždic komunikací pro pěší ručně | m2 | 53 |  | 0 |  |  | základní |  | 0 | 0 | 0 | 0.26 | 13.78 | 4 | K | 2 |  |  |  | ROZPOCET | 0 | 0 | 0 | 0 | 0 | 1 | 0 | 4 | 1583446031
| VV |  | "Technická zpráva | [14 empty] | VV | 2 | 1 | True | 0 | ROZPOCET
| VV |  | "Situace | [14 empty] | VV | 2 | 1 | True | 0 | ROZPOCET
| VV |  | "Řezy | [14 empty] | VV | 2 | 1 | True | 0 | ROZPOCET
| VV |  | 53,00 |  | 53 | [12 empty] | VV | 2 | 2 | True | 1 | ROZPOCET
2 | K | 113154113 | Frézování živičného krytu tl 50 mm pruh š 0,5 m pl do 500 m2 bez překážek v trase | m2 | 27 |  | 0 |  |  | základní |  | 0 | 4e-05 | 0.00108 | 0.128 | 3.456 | 4 | K | 2 |  |  |  | ROZPOCET | 0 | 0 | 0 | 0 | 0 | 1 | 0 | 4 | -351515587
| VV |  | "Technická zpráva | [14 empty] | VV | 2 | 1 | True | 0 | ROZPOCET
| VV |  | "Situace | [14 empty] | VV | 2 | 1 | True | 0 | ROZPOCET
| VV |  | "Řezy | [14 empty] | VV | 2 | 1 | True | 0 | ROZPOCET
| VV |  | 27 |  | 27 | [12 empty] | VV | 2 | 2 | True | 1 | ROZPOCET
3 | K | 113154114 | Frézování živičného krytu tl 100 mm pruh š 0,5 m pl do 500 m2 bez překážek v trase | m2 | 27 |  | 0 |  |  | základní |  | 0 | 8e-05 | 0.00216 | 0.256 | 6.912 | 4 | K | 2 |  |  |  | ROZPOCET | 0 | 0 | 0 | 0 | 0 | 1 | 0 | 4 | 1882532557
4 | K | 122352501 | Odkopávky a prokopávky nezapažené pro spodní stavbu železnic v hornině třídy těžitelnosti II, skupiny 4 objem do 100 m3 strojně | m3 | 22.71 |  | 0 |  |  | základní |  | 0 | 0 | 0 | 0 | 0 | 4 | K | 2 |  |  |  | ROZPOCET | 0 | 0 | 0 | 0 | 0 | 1 | 0 | 4 | -1260672867
| VV |  | "Technická zpráva | [14 empty] | VV | 2 | 1 | True | 0 | ROZPOCET
| VV |  | "Situace | [14 empty] | VV | 2 | 1 | True | 0 | ROZPOCET
| VV |  | "Řezy | [14 empty] | VV | 2 | 1 | True | 0 | ROZPOCET
| VV |  | 27,00*0,37 |  | 9.99 | [12 empty] | VV | 2 | 2 | True | 0 | ROZPOCET
| VV |  | 53,00*0,24 |  | 12.72 | [12 empty] | VV | 2 | 2 | True | 0 | ROZPOCET
| VV |  | Součet |  | 22.71 | [12 empty] | VV | 2 | 4 | True | 1 | ROZPOCET
5 | K | 162751137 | Vodorovné přemístění do 10000 m výkopku/sypaniny z horniny třídy těžitelnosti II, skupiny 4 a 5 | m3 | 22.71 |  | 0 |  |  | základní |  | 0 | 0 | 0 | 0 | 0 | 4 | K | 2 |  |  |  | ROZPOCET | 0 | 0 | 0 | 0 | 0 | 1 | 0 | 4 | 173628889
6 | K | 171201221 | Poplatek za uložení na skládce (skládkovné) zeminy a kamení kód odpadu 17 05 04 | t | 40.878 |  | 0 |  |  | základní |  | 0 | 0 | 0 | 0 | 0 | 4 | K | 2 |  |  |  | ROZPOCET | 0 | 0 | 0 | 0 | 0 | 1 | 0 | 4 | 126306128
| VV |  | 22,71*1,80 |  | 40.878 | [12 empty] | VV | 2 | 2 | True | 1 | ROZPOCET
7 | K | 181351113 | Rozprostření ornice tl vrstvy do 200 mm pl přes 500 m2 v rovině nebo ve svahu do 1:5 strojně | m2 | 1735 |  | 0 |  |  | základní |  | 0 | 0 | 0 | 0 | 0 | 4 | K | 2 |  |  |  | ROZPOCET | 0 | 0 | 0 | 0 | 0 | 1 | 0 | 4 | -1640901215
| VV |  | "Technická zpráva | [14 empty] | VV | 2 | 1 | True | 0 | ROZPOCET
| VV |  | "Situace | [14 empty] | VV | 2 | 1 | True | 0 | ROZPOCET
| VV |  | "Řezy | [14 empty] | VV | 2 | 1 | True | 0 | ROZPOCET
| VV |  | 21,00+63,50+273,50+174,50+18,00+83,00+29,50+163,50+126,00+282,50+285,50+134,50+80,00 |  | 1735 | [12 empty] | VV | 2 | 2 | True | 1 | ROZPOCET
8 | M | 10364101 | zemina pro terénní úpravy - ornice | t | 312.3 |  | 0 |  |  | základní |  | 0 | 1 | 312.3 | 0 | 0 | 8 | M | 2 |  |  |  | ROZPOCET | 0 | 0 | 0 | 0 | 0 | 1 | 0 | 4 | 1449496579
| VV |  | 1735,00*0,10*1,80 |  | 312.3 | [12 empty] | VV | 2 | 2 | True | 1 | ROZPOCET
9 | K | 181451131 | Založení parkového trávníku výsevem plochy přes 1000 m2 v rovině a ve svahu do 1:5 | m2 | 1735 |  | 0 |  |  | základní |  | 0 | 0 | 0 | 0 | 0 | 4 | K | 2 |  |  |  | ROZPOCET | 0 | 0 | 0 | 0 | 0 | 1 | 0 | 4 | -1037125817
10 | M | 00572410 | osivo směs travní parková | kg | 26.025 |  | 0 |  |  | základní |  | 0 | 0.001 | 0.026025 | 0 | 0 | 8 | M | 2 |  |  |  | ROZPOCET | 0 | 0 | 0 | 0 | 0 | 1 | 0 | 4 | -1971260303
| VV |  | 1735*0,015 'Přepočtené koeficientem množství |  | 26.025 | [12 empty] | VV | 2 | 2 | False | 1 | ROZPOCET
| D | 5 | Komunikace pozemní |  |  |  | 0 |  |  |  |  | 0 |  | 14.0762 |  | 0 | 1 | D | 1 |  |  |  | ROZPOCET | [6 empty] | 0
11 | K | 564861111 | Podklad ze štěrkodrtě ŠD 0-32 tl 200 mm | m2 | 53 |  | 0 |  |  | základní |  | 0 | 0 | 0 | 0 | 0 | 4 | K | 2 |  |  |  | ROZPOCET | 0 | 0 | 0 | 0 | 0 | 1 | 0 | 4 | 135294778
12 | K | 564871116 | Podklad ze štěrkodrtě ŠD 0-32 tl. 300 mm | m2 | 27 |  | 0 |  |  | základní |  | 0 | 0 | 0 | 0 | 0 | 4 | K | 2 |  |  |  | ROZPOCET | 0 | 0 | 0 | 0 | 0 | 1 | 0 | 4 | 127486128
13 | K | 565176103 | Asfaltový beton vrstva podkladní ACP 22+ (obalované kamenivo OKH) tl 120 mm š do 1,5 m | m2 | 27 |  | 0 |  |  | základní |  | 0 | 0 | 0 | 0 | 0 | 4 | K | 2 |  |  |  | ROZPOCET | 0 | 0 | 0 | 0 | 0 | 1 | 0 | 4 | -1876108997
14 | K | 573111111 | Postřik živičný infiltrační s posypem z asfaltu množství 0,60 kg/m2 | m2 | 27 |  | 0 |  |  | základní |  | 0 | 0 | 0 | 0 | 0 | 4 | K | 2 |  |  |  | ROZPOCET | 0 | 0 | 0 | 0 | 0 | 1 | 0 | 4 | 1183391429
15 | K | 573211108 | Postřik živičný spojovací z asfaltu v množství 0,40 kg/m2 | m2 | 54 |  | 0 |  |  | základní |  | 0 | 0 | 0 | 0 | 0 | 4 | K | 2 |  |  |  | ROZPOCET | 0 | 0 | 0 | 0 | 0 | 1 | 0 | 4 | -111386009
| VV |  | 27,000*2 |  | 54 | [12 empty] | VV | 2 | 2 | True | 1 | ROZPOCET
16 | K | 577134031 | Asfaltový beton vrstva obrusná ACO 11+ (ABS) tř. I tl 40 mm š do 1,5 m z modifikovaného asfaltu | m2 | 27 |  | 0 |  |  | základní |  | 0 | 0 | 0 | 0 | 0 | 4 | K | 2 |  |  |  | ROZPOCET | 0 | 0 | 0 | 0 | 0 | 1 | 0 | 4 | -1092492297
| VV |  | "Technická zpráva | [14 empty] | VV | 2 | 1 | True | 0 | ROZPOCET
| VV |  | "Situace | [14 empty] | VV | 2 | 1 | True | 0 | ROZPOCET
| VV |  | "Řezy | [14 empty] | VV | 2 | 1 | True | 0 | ROZPOCET
| VV |  | 17,50+9,50 |  | 27 | [12 empty] | VV | 2 | 2 | True | 1 | ROZPOCET
17 | K | 577155032 | Asfaltový beton vrstva ložní ACL 16+ (ABVH) tl 60 mm š do 1,5 m z modifikovaného asfaltu | m2 | 27 |  | 0 |  |  | základní |  | 0 | 0 | 0 | 0 | 0 | 4 | K | 2 |  |  |  | ROZPOCET | 0 | 0 | 0 | 0 | 0 | 1 | 0 | 4 | -870845710
18 | K | 596211213 | Kladení zámkové dlažby komunikací pro pěší tl 80 mm skupiny A pl přes 300 m2 | m2 | 53 |  | 0 |  |  | základní |  | 0 | 0.08565 | 4.5395 | 0 | 0 | 4 | K | 2 |  |  |  | ROZPOCET | 0 | 0 | 0 | 0 | 0 | 1 | 0 | 4 | -1494191084
19 | M | 59245213 | dlažba zámková přírodní tl. 80mm | m2 | 41 |  | 0 |  |  | základní |  | 0 | 0.176 | 7.216 | 0 | 0 | 8 | M | 2 |  |  |  | ROZPOCET | 0 | 0 | 0 | 0 | 0 | 1 | 0 | 4 | -1840634076
| VV |  | "Technická zpráva | [14 empty] | VV | 2 | 1 | True | 0 | ROZPOCET
| VV |  | "Situace | [14 empty] | VV | 2 | 1 | True | 0 | ROZPOCET
| VV |  | "Řezy | [14 empty] | VV | 2 | 1 | True | 0 | ROZPOCET
| VV |  | 5,00+5,00+11,00+6,00+26,00-12,00 |  | 41 | [12 empty] | VV | 2 | 2 | True | 1 | ROZPOCET
20 | M | 59245224 | dlažba zámková reliéfní červené barvy tl. 80 mm | m2 | 12 |  | 0 |  |  | základní |  | 0 | 0.176 | 2.112 | 0 | 0 | 8 | M | 2 |  |  |  | ROZPOCET | 0 | 0 | 0 | 0 | 0 | 1 | 0 | 4 | 207449940
| VV |  | "Technická zpráva | [14 empty] | VV | 2 | 1 | True | 0 | ROZPOCET
| VV |  | "Situace | [14 empty] | VV | 2 | 1 | True | 0 | ROZPOCET
| VV |  | "Řezy | [14 empty] | VV | 2 | 1 | True | 0 | ROZPOCET
| VV |  | 3,00+3,00+6,00 |  | 12 | [12 empty] | VV | 2 | 2 | True | 1 | ROZPOCET
21 | K | 599141111 | Vyplnění spár mezi silničními dílci živičnou zálivkou | m | 58 |  | 0 |  |  | základní |  | 0 | 0.0036 | 0.2088 | 0 | 0 | 4 | K | 2 |  |  |  | ROZPOCET | 0 | 0 | 0 | 0 | 0 | 1 | 0 | 4 | 1867998968
| VV |  | "Technická zpráva | [14 empty] | VV | 2 | 1 | True | 0 | ROZPOCET
| VV |  | "Situace | [14 empty] | VV | 2 | 1 | True | 0 | ROZPOCET
| VV |  | "Řezy | [14 empty] | VV | 2 | 1 | True | 0 | ROZPOCET
| VV |  | 58,00 |  | 58 | [12 empty] | VV | 2 | 2 | True | 1 | ROZPOCET
| D | 9 | Ostatní konstrukce a práce, bourání |  |  |  | 0 |  |  |  |  | 0 |  | 0.01115 |  | 0 | 1 | D | 1 |  |  |  | ROZPOCET | [6 empty] | 0
22 | K | 915211121 | Vodorovné dopravní značení dělící čáry přerušované š 125 mm bílý plast | m | 72 |  | 0 |  |  | základní |  | 0 | 7e-05 | 0.00504 | 0 | 0 | 4 | K | 2 |  |  |  | ROZPOCET | 0 | 0 | 0 | 0 | 0 | 1 | 0 | 4 | -940095341
| VV |  | "V2b | [14 empty] | VV | 2 | 1 | True | 0 | ROZPOCET
| VV |  | 26,00+46,00 |  | 72 | [12 empty] | VV | 2 | 2 | True | 1 | ROZPOCET
23 | K | 915221121 | Vodorovné dopravní značení vodící čáry přerušované š 250 mm bílý plast | m | 47 |  | 0 |  |  | základní |  | 0 | 0.00013 | 0.00611 | 0 | 0 | 4 | K | 2 |  |  |  | ROZPOCET | 0 | 0 | 0 | 0 | 0 | 1 | 0 | 4 | -1750786720
| VV |  | "V2b | [14 empty] | VV | 2 | 1 | True | 0 | ROZPOCET
| VV |  | 47,00 |  | 47 | [12 empty] | VV | 2 | 2 | True | 1 | ROZPOCET
24 | K | 915611111 | Předznačení vodorovného liniového značení | m | 119 |  | 0 |  |  | základní |  | 0 | 0 | 0 | 0 | 0 | 4 | K | 2 |  |  |  | ROZPOCET | 0 | 0 | 0 | 0 | 0 | 1 | 0 | 4 | 1368650773
| VV |  | 72,00+47,00 |  | 119 | [12 empty] | VV | 2 | 2 | True | 1 | ROZPOCET
25 | K | 919735113 | Řezání stávajícího živičného krytu hl do 150 mm | m | 58 |  | 0 |  |  | základní |  | 0 | 0 | 0 | 0 | 0 | 4 | K | 2 |  |  |  | ROZPOCET | 0 | 0 | 0 | 0 | 0 | 1 | 0 | 4 | -1937373614
| D | 997 | Přesun sutě |  |  |  | 0 |  |  |  |  | 0 |  | 0 |  | 0 | 1 | D | 1 |  |  |  | ROZPOCET | [6 empty] | 0
26 | K | 997221551 | Vodorovná doprava suti ze sypkých materiálů do 1 km | t | 24.148 |  | 0 |  |  | základní |  | 0 | 0 | 0 | 0 | 0 | 4 | K | 2 |  |  |  | ROZPOCET | 0 | 0 | 0 | 0 | 0 | 1 | 0 | 4 | -726405386
27 | K | 997221559 | Příplatek ZKD 1 km u vodorovné dopravy suti ze sypkých materiálů | t | 217.332 |  | 0 |  |  | základní |  | 0 | 0 | 0 | 0 | 0 | 4 | K | 2 |  |  |  | ROZPOCET | 0 | 0 | 0 | 0 | 0 | 1 | 0 | 4 | -1293345557
| VV |  | 24,148*9 'Přepočtené koeficientem množství |  | 217.332 | [12 empty] | VV | 2 | 2 | False | 1 | ROZPOCET
28 | K | 997221615 | Poplatek za uložení na skládce (skládkovné) stavebního odpadu betonového kód odpadu 17 01 01 | t | 13.78 |  | 0 |  |  | základní |  | 0 | 0 | 0 | 0 | 0 | 4 | K | 2 |  |  |  | ROZPOCET | 0 | 0 | 0 | 0 | 0 | 1 | 0 | 4 | 206064668
29 | K | 997221645 | Poplatek za uložení na skládce (skládkovné) odpadu asfaltového bez dehtu kód odpadu 17 03 02 | t | 10.368 |  | 0 |  |  | základní |  | 0 | 0 | 0 | 0 | 0 | 4 | K | 2 |  |  |  | ROZPOCET | 0 | 0 | 0 | 0 | 0 | 1 | 0 | 4 | 673695145
| D | 998 | Přesun hmot |  |  |  | 0 |  |  |  |  | 0 |  | 0 |  | 0 | 1 | D | 1 |  |  |  | ROZPOCET | [6 empty] | 0
30 | K | 998223011 | Přesun hmot pro pozemní komunikace s krytem dlážděným | t | 326.417 |  | 0 |  |  | základní |  | 0 | 0 | 0 | 0 | 0 | 4 | K | 2 |  |  |  | ROZPOCET | 0 | 0 | 0 | 0 | 0 | 1 | 0 | 4 | 1729540855

## 2 - SO 301 - Zavlažovací ...
{35a163f3-7ed3-4ea0-9316-9d65a87d3de4}
2
| KRYCÍ LIST SOUPISU PRACÍ | [7 empty] | v --- níže se nacházejí doplnkové a pomocné údaje k sestavám --- v | [8 empty] | False
Stavba:
PD – PJD na ul. Opavská
Objekt:
A - Etapa 1
Soupis:
2 - SO 301 - Zavlažovací systém
| KSO: |  |  |  |  | CC-CZ:
| Místo: |  |  |  |  | Datum: | 21. 2. 2020
| Zadavatel: |  |  |  |  | IČ:
|  | DPO, a.s. |  |  |  | DIČ:
| Uchazeč: |  |  |  |  | IČ: | Vyplň údaj
|  | Vyplň údaj |  |  |  | DIČ: | Vyplň údaj
| Projektant: |  |  |  |  | IČ:
|  | Projekt 2010, s.r.o. |  |  |  | DIČ:
| Zpracovatel: |  |  |  |  | IČ:
|  | Jakub Nevyjel |  |  |  | DIČ:
Poznámka:
| Cena bez DPH | [5 empty] | 0
|  |  | Základ daně |  |  | Sazba daně | Výše daně
| DPH | základní | 0 |  |  | 21% | 0
|  | snížená | 0 |  |  | 15% | 0
|  | zákl. přenesená | 0 |  |  | 21% | 0
|  | sníž. přenesená | 0 |  |  | 15% | 0
|  | nulová | 0 |  |  | 0% | 0
| Cena s DPH |  |  | v | CZK |  | 0
| Projektant |  |  | Zpracovatel
| Datum a podpis: |  | Razítko | Datum a podpis: |  |  | Razítko
| Objednavatel |  |  | Uchazeč
| Datum a podpis: |  | Razítko | Datum a podpis: |  |  | Razítko
REKAPITULACE ČLENĚNÍ SOUPISU PRACÍ
Stavba:
PD – PJD na ul. Opavská
Objekt:
A - Etapa 1
Soupis:
2 - SO 301 - Zavlažovací systém
Místo: | [5 empty] | Datum: | 21. 2. 2020
Zadavatel: |  |  | DPO, a.s. |  |  | Projektant: | Projekt 2010, s.r.o.
Uchazeč: |  |  | Vyplň údaj |  |  | Zpracovatel: | Jakub Nevyjel
Kód dílu - Popis | [6 empty] | Cena celkem [CZK]
Náklady ze soupisu prací | [6 empty] | 0 | [11 empty] | -1
| D1 - Bezvýkopový protlak | [5 empty] | 0
| D2 - Potrubí a kabely | [5 empty] | 0
| D3 - Řídící jednotka a elektroinstalace | [5 empty] | 0
| D4 - Elektromagnetické ventily | [5 empty] | 0
| D5 - Závlahové prvky | [5 empty] | 0
| D6 - Armatirní šachta | [5 empty] | 0
| D7 - Filtr, zazimovací sestava | [5 empty] | 0
| D8 - Čerpadlo | [5 empty] | 0
| D9 - Šachty | [5 empty] | 0
| D10 - Ostatní náklady | [5 empty] | 0
SOUPIS PRACÍ
Stavba:
PD – PJD na ul. Opavská
Objekt:
A - Etapa 1
Soupis:
2 - SO 301 - Zavlažovací systém
Místo: | [5 empty] | Datum: | 21. 2. 2020
Zadavatel: |  |  | DPO, a.s. |  |  | Projektant: | Projekt 2010, s.r.o.
Uchazeč: |  |  | Vyplň údaj |  |  | Zpracovatel: | Jakub Nevyjel
PČ | Typ | Kód | Popis | MJ | Množství | J.cena [CZK] | Cena celkem [CZK] | Cenová soustava |  | DPH | J. Nh [h] | Nh celkem [h] | J. hmotnost [t] | Hmotnost celkem [t] | J. suť [t] | Suť Celkem [t]
Náklady soupisu celkem | [6 empty] | 0 |  |  |  |  | 0 |  | 0 |  | 0 |  | D | -1 | [7 empty] | 0
| D | D1 | Bezvýkopový protlak |  |  |  | 0 |  |  |  |  | 0 |  | 0 |  | 0 | 1 | D | 0 | ROZPOCET | [6 empty] | 0
1 | K | Pol11 | Řízený protlak č.1 PE 90 do hloubky 6 m v zemině třídy I. | * m | 12 |  | 0 |  |  | základní |  | 0 | 0 | 0 | 0 | 0 | 4 | K | 1 | ROZPOCET | 0 | 0 | 0 | 0 | 0 | 1 | 0 | 4 | 2
2 | K | Pol91 | Potrubí HDPE 100 PE 90x5,4 PN10, 6 m tyč | ks | 2 |  | 0 |  |  | základní |  | 0 | 0 | 0 | 0 | 0 | 4 | K | 1 | ROZPOCET | 0 | 0 | 0 | 0 | 0 | 1 | 0 | 4 | 6
3 | K | 100-230M12.1 | Doprava technologie | soub | 0.5 |  | 0 |  |  | základní |  | 0 | 0 | 0 | 0 | 0 | 4 | K | 1 | ROZPOCET | 0 | 0 | 0 | 0 | 0 | 1 | 0 | 4 | 8
4 | K | Pol4 | Likvidace výplachu a odvoz na skládku | m3 | 0.1 |  | 0 |  |  | základní |  | 0 | 0 | 0 | 0 | 0 | 4 | K | 1 | ROZPOCET | 0 | 0 | 0 | 0 | 0 | 1 | 0 | 4 | 10
5 | K | Pol5 | Výkopy sond inženýrských sítí do hloubky 2 m včetně zapravení | m3 | 0.6 |  | 0 |  |  | základní |  | 0 | 0 | 0 | 0 | 0 | 4 | K | 1 | ROZPOCET | 0 | 0 | 0 | 0 | 0 | 1 | 0 | 4 | 12
6 | K | Pol6 | Napojení výkopů potrubí na ponechaného potrubí protlaku a vpravení do navrhované hloubky výkopu potrubí d90 | soub | 2 |  | 0 |  |  | základní |  | 0 | 0 | 0 | 0 | 0 | 4 | K | 1 | ROZPOCET | 0 | 0 | 0 | 0 | 0 | 1 | 0 | 4 | 14
7 | K | Pol7 | Výkop startovací a cílové jámy 2,0x 2,0 m hloubky 2,55 m včetně pažení | m3 | 10.5 |  | 0 |  |  | základní |  | 0 | 0 | 0 | 0 | 0 | 4 | K | 1 | ROZPOCET | 0 | 0 | 0 | 0 | 0 | 1 | 0 | 4 | 16
| D | D2 | Potrubí a kabely |  |  |  | 0 |  |  |  |  | 0 |  | 0 |  | 0 | 1 | D | 0 | ROZPOCET | [6 empty] | 0
8 | K | Pol92 | Potrubí HDPE 100 PE 63x3,8 PN 10 | * m | 300 |  | 0 |  |  | základní |  | 0 | 0 | 0 | 0 | 0 | 4 | K | 1 | ROZPOCET | 0 | 0 | 0 | 0 | 0 | 1 | 0 | 4 | 18
9 | K | Pol93 | Potrubí HDPE 100 PE 50x3,0 PN 10 | * m | 200 |  | 0 |  |  | základní |  | 0 | 0 | 0 | 0 | 0 | 4 | K | 1 | ROZPOCET | 0 | 0 | 0 | 0 | 0 | 1 | 0 | 4 | 20
10 | K | Pol94 | Potrubí HDPE 80 PE 40x2,3 PN 6 | * m | 200 |  | 0 |  |  | základní |  | 0 | 0 | 0 | 0 | 0 | 4 | K | 1 | ROZPOCET | 0 | 0 | 0 | 0 | 0 | 1 | 0 | 4 | 22
11 | K | Pol95 | Potrubí LDPE 40 PE 32x2,9 PN6 | * m | 350 |  | 0 |  |  | základní |  | 0 | 0 | 0 | 0 | 0 | 4 | K | 1 | ROZPOCET | 0 | 0 | 0 | 0 | 0 | 1 | 0 | 4 | 24
12 | K | Pol96 | Kabel CYKY-J 4x1,5 metráž | * m | 100 |  | 0 |  |  | základní |  | 0 | 0 | 0 | 0 | 0 | 4 | K | 1 | ROZPOCET | 0 | 0 | 0 | 0 | 0 | 1 | 0 | 4 | 26
13 | K | Pol97 | Kabel CYKY-J 7x1,5 metráž | * m | 300 |  | 0 |  |  | základní |  | 0 | 0 | 0 | 0 | 0 | 4 | K | 1 | ROZPOCET | 0 | 0 | 0 | 0 | 0 | 1 | 0 | 4 | 28
14 | K | Pol98 | Chránička na potrubí DN 40 | * m | 250 |  | 0 |  |  | základní |  | 0 | 0 | 0 | 0 | 0 | 4 | K | 1 | ROZPOCET | 0 | 0 | 0 | 0 | 0 | 1 | 0 | 4 | 30
15 | K | Pol8 | Chránička PVC KG 125 délka 5 m | ks | 2 |  | 0 |  |  | základní |  | 0 | 0 | 0 | 0 | 0 | 4 | K | 1 | ROZPOCET | 0 | 0 | 0 | 0 | 0 | 1 | 0 | 4 | 32
16 | K | Pol99 | Chránička na potrubí DN 63 | * m | 130 |  | 0 |  |  | základní |  | 0 | 0 | 0 | 0 | 0 | 4 | K | 1 | ROZPOCET | 0 | 0 | 0 | 0 | 0 | 1 | 0 | 4 | 34
17 | K | Pol100 | Lišta vkládací 24 x 22 mm bílá LV, délka 2 m | ks | 2 |  | 0 |  |  | základní |  | 0 | 0 | 0 | 0 | 0 | 4 | K | 1 | ROZPOCET | 0 | 0 | 0 | 0 | 0 | 1 | 0 | 4 | 36
18 | K | Pol9 | Výstražná fólie bílá šířky 150 mm | m | 650 |  | 0 |  |  | základní |  | 0 | 0 | 0 | 0 | 0 | 4 | K | 1 | ROZPOCET | 0 | 0 | 0 | 0 | 0 | 1 | 0 | 4 | 38
19 | K | Pol101 | Soubor spojovacího materiálu | soub | 0.5 |  | 0 |  |  | základní |  | 0 | 0 | 0 | 0 | 0 | 4 | K | 1 | ROZPOCET | 0 | 0 | 0 | 0 | 0 | 1 | 0 | 4 | 40
| D | D3 | Řídící jednotka a elektroinstalace |  |  |  | 0 |  |  |  |  | 0 |  | 0 |  | 0 | 1 | D | 0 | ROZPOCET | [6 empty] | 0
20 | K | Pol60 | Řídicí jednotka modulární pro 4-24 sekcí, umístění v interiéru, ovládací napětí AC-24 V, součástí je transformátor 220 V | ks | 1 |  | 0 |  |  | základní |  | 0 | 0 | 0 | 0 | 0 | 4 | K | 1 | ROZPOCET | 0 | 0 | 0 | 0 | 0 | 1 | 0 | 4 | 46
21 | K | Pol104 | Modul- rozšíření řídicí jednotky o 8 stanic | ks | 1 |  | 0 |  |  | základní |  | 0 | 0 | 0 | 0 | 0 | 4 | K | 1 | ROZPOCET | 0 | 0 | 0 | 0 | 0 | 1 | 0 | 4 | 48
22 | K | Pol62 | Baterie 9 V | ks | 1 |  | 0 |  |  | základní |  | 0 | 0 | 0 | 0 | 0 | 4 | K | 1 | ROZPOCET | 0 | 0 | 0 | 0 | 0 | 1 | 0 | 4 | 50
23 | K | Pol106 | Čidlo půdní vlhkosti, bezdrátové, dosah až 150 m | ks | 1 |  | 0 |  |  | základní |  | 0 | 0 | 0 | 0 | 0 | 4 | K | 1 | ROZPOCET | 0 | 0 | 0 | 0 | 0 | 1 | 0 | 4 | 54
24 | K | Pol107 | Čidlo srážek, kabel 8 m | ks | 1 |  | 0 |  |  | základní |  | 0 | 0 | 0 | 0 | 0 | 4 | K | 1 | ROZPOCET | 0 | 0 | 0 | 0 | 0 | 1 | 0 | 4 | 56
25 | K | Pol65 | Krátká DIN-lišta se speciálním děrováním, délka 300mm | ks | 1 |  | 0 |  |  | základní |  | 0 | 0 | 0 | 0 | 0 | 4 | K | 1 | ROZPOCET | 0 | 0 | 0 | 0 | 0 | 1 | 0 | 4 | 58
26 | K | SKL000148490 | Řadová svornice RSA 6 A - (bílá) | ks | 12 |  | 0 |  |  | základní |  | 0 | 0 | 0 | 0 | 0 | 4 | K | 1 | ROZPOCET | 0 | 0 | 0 | 0 | 0 | 1 | 0 | 4 | 60
27 | K | SKL000108189 | S-1L-1000/10iso 1-fáz. lišta jaz. 63A 57mod | ks | 1 |  | 0 |  |  | základní |  | 0 | 0 | 0 | 0 | 0 | 4 | K | 1 | ROZPOCET | 0 | 0 | 0 | 0 | 0 | 1 | 0 | 4 | 62
28 | K | SKL000188816 | LTN-10C-1 Jistič | ks | 1 |  | 0 |  |  | základní |  | 0 | 0 | 0 | 0 | 0 | 4 | K | 1 | ROZPOCET | 0 | 0 | 0 | 0 | 0 | 1 | 0 | 4 | 64
29 | K | Pol66 | LTN-6C-1 Jistič | ks | 3 |  | 0 |  |  | základní |  | 0 | 0 | 0 | 0 | 0 | 4 | K | 1 | ROZPOCET | 0 | 0 | 0 | 0 | 0 | 1 | 0 | 4 | 66
30 | K | Pol67 | termostat 0/+60°C, NO CHLAZENÍ | ks | 1 |  | 0 |  |  | základní |  | 0 | 0 | 0 | 0 | 0 | 4 | K | 1 | ROZPOCET | 0 | 0 | 0 | 0 | 0 | 1 | 0 | 4 | 68
31 | K | Pol68 | Ventilátor s filtrem FF 018 AC 230V, 55m3/h, IP55 125x125mm | ks | 1 |  | 0 |  |  | základní |  | 0 | 0 | 0 | 0 | 0 | 4 | K | 1 | ROZPOCET | 0 | 0 | 0 | 0 | 0 | 1 | 0 | 4 | 70
32 | K | Pol69 | Termostat 0/+60°C, NC | ks | 1 |  | 0 |  |  | základní |  | 0 | 0 | 0 | 0 | 0 | 4 | K | 1 | ROZPOCET | 0 | 0 | 0 | 0 | 0 | 1 | 0 | 4 | 72
33 | K | Pol70 | Těleso topné polovodičové HG 140 100W AC/DC 110-250V | ks | 1 |  | 0 |  |  | základní |  | 0 | 0 | 0 | 0 | 0 | 4 | K | 1 | ROZPOCET | 0 | 0 | 0 | 0 | 0 | 1 | 0 | 4 | 74
34 | K | Pol71 | Proudový chránič s nadproudovou ochranou | ks | 1 |  | 0 |  |  | základní |  | 0 | 0 | 0 | 0 | 0 | 4 | K | 1 | ROZPOCET | 0 | 0 | 0 | 0 | 0 | 1 | 0 | 4 | 76
35 | K | Pol72 | Soklová zásuvka | ks | 1 |  | 0 |  |  | základní |  | 0 | 0 | 0 | 0 | 0 | 4 | K | 1 | ROZPOCET | 0 | 0 | 0 | 0 | 0 | 1 | 0 | 4 | 78
36 | K | SKL000188818 | LTN-16C-1 Jistič | ks | 1 |  | 0 |  |  | základní |  | 0 | 0 | 0 | 0 | 0 | 4 | K | 1 | ROZPOCET | 0 | 0 | 0 | 0 | 0 | 1 | 0 | 4 | 80
37 | K | Pol73 | Nerezový nadzemní sloupek IP55 + sokl 300 mm, včetně výkopu a základu - 600x300 mm, celková výška 1000 mm | ks | 1 |  | 0 |  |  | základní |  | 0 | 0 | 0 | 0 | 0 | 4 | K | 1 | ROZPOCET | 0 | 0 | 0 | 0 | 0 | 1 | 0 | 4 | 82
| D | D4 | Elektromagnetické ventily |  |  |  | 0 |  |  |  |  | 0 |  | 0 |  | 0 | 1 | D | 0 | ROZPOCET | [6 empty] | 0
38 | K | Pol108 | Elektromagnetický ventil 1" vnější závit, cívka AC-24 V, bez regulace průtoku, pracovní tlak do 12 bar | ks | 9 |  | 0 |  |  | základní |  | 0 | 0 | 0 | 0 | 0 | 4 | K | 1 | ROZPOCET | 0 | 0 | 0 | 0 | 0 | 1 | 0 | 4 | 84
39 | K | Pol109 | Elektromagnetický ventil, 1" vnitřní závit, cívka AC-24 V, s regulací průtoku, pracovní tlak do 16 bar | ks | 1 |  | 0 |  |  | základní |  | 0 | 0 | 0 | 0 | 0 | 4 | K | 1 | ROZPOCET | 0 | 0 | 0 | 0 | 0 | 1 | 0 | 4 | 86
40 | K | Pol110 | Regulátor tlaku pro ventily P220 a P150 | ks | 1 |  | 0 |  |  | základní |  | 0 | 0 | 0 | 0 | 0 | 4 | K | 1 | ROZPOCET | 0 | 0 | 0 | 0 | 0 | 1 | 0 | 4 | 88
41 | K | Pol111 | Vodovzdorný konektor zaklapávací | ks | 19 |  | 0 |  |  | základní |  | 0 | 0 | 0 | 0 | 0 | 4 | K | 1 | ROZPOCET | 0 | 0 | 0 | 0 | 0 | 1 | 0 | 4 | 90
| D | D5 | Závlahové prvky |  |  |  | 0 |  |  |  |  | 0 |  | 0 |  | 0 | 1 | D | 0 | ROZPOCET | [6 empty] | 0
42 | K | Pol112 | Postřikovač, výška 100 mm (4"), stand. tlak (1,4 - 5,2 bar), s protivandalovým ventilem | ks | 49 |  | 0 |  |  | základní |  | 0 | 0 | 0 | 0 | 0 | 4 | K | 1 | ROZPOCET | 0 | 0 | 0 | 0 | 0 | 1 | 0 | 4 | 92
43 | K | Pol113 | Tryska s pevnou výsečí dostřik 3,0 m, 90°, vnější závit | ks | 1 |  | 0 |  |  | základní |  | 0 | 0 | 0 | 0 | 0 | 4 | K | 1 | ROZPOCET | 0 | 0 | 0 | 0 | 0 | 1 | 0 | 4 | 94
44 | K | Pol114 | Tryska s pevnou výsečí dostřik 3,0 m, 180°, vnější závit | ks | 20 |  | 0 |  |  | základní |  | 0 | 0 | 0 | 0 | 0 | 4 | K | 1 | ROZPOCET | 0 | 0 | 0 | 0 | 0 | 1 | 0 | 4 | 96
45 | K | Pol115 | Tryska s pevnou výsečí dostřik 4,5 m, 90°, vnější závit | ks | 2 |  | 0 |  |  | základní |  | 0 | 0 | 0 | 0 | 0 | 4 | K | 1 | ROZPOCET | 0 | 0 | 0 | 0 | 0 | 1 | 0 | 4 | 98
46 | K | Pol117 | Tryska s pevnou výsečí dostřik 4,5 m, 180°, vnější závit | ks | 26 |  | 0 |  |  | základní |  | 0 | 0 | 0 | 0 | 0 | 4 | K | 1 | ROZPOCET | 0 | 0 | 0 | 0 | 0 | 1 | 0 | 4 | 102
47 | K | Pol118 | Postřikovač vstup 3/4", výsuv 12,7 cm, nastavitelný, součástí potřikovače je sada trysek, se zpětným ventilem | ks | 40 |  | 0 |  |  | základní |  | 0 | 0 | 0 | 0 | 0 | 4 | K | 1 | ROZPOCET | 0 | 0 | 0 | 0 | 0 | 1 | 0 | 4 | 104
48 | K | Pol119 | Koleno 3/4" pro napojení postřikovače | ks | 129 |  | 0 |  |  | základní |  | 0 | 0 | 0 | 0 | 0 | 4 | K | 1 | ROZPOCET | 0 | 0 | 0 | 0 | 0 | 1 | 0 | 4 | 106
49 | K | Pol120 | Koleno 1/2" pro napojení postřikovače | ks | 49 |  | 0 |  |  | základní |  | 0 | 0 | 0 | 0 | 0 | 4 | K | 1 | ROZPOCET | 0 | 0 | 0 | 0 | 0 | 1 | 0 | 4 | 108
50 | K | Pol121 | Samostahovací hadice 16 mm pro napojení postřikovače, klubo 30 m | ks | 2.5 |  | 0 |  |  | základní |  | 0 | 0 | 0 | 0 | 0 | 4 | K | 1 | ROZPOCET | 0 | 0 | 0 | 0 | 0 | 1 | 0 | 4 | 110
51 | K | Pol122 | Spojovací materiál pro napojení postřikovačů | soub | 0.5 |  | 0 |  |  | základní |  | 0 | 0 | 0 | 0 | 0 | 4 | K | 1 | ROZPOCET | 0 | 0 | 0 | 0 | 0 | 1 | 0 | 4 | 112
| D | D6 | Armatirní šachta |  |  |  | 0 |  |  |  |  | 0 |  | 0 |  | 0 | 1 | D | 0 | ROZPOCET | [6 empty] | 0
52 | K | Pol13 | Podkladní beton C16/20 - vyztužen KARI sítí 100/100/6 mm | m3 | 0.165 |  | 0 |  |  | základní |  | 0 | 0 | 0 | 0 | 0 | 4 | K | 1 | ROZPOCET | 0 | 0 | 0 | 0 | 0 | 1 | 0 | 4 | 114
53 | K | Pol14 | Vodoměrná šachta 120/90/180 B125 | ks | 1 |  | 0 |  |  | základní |  | 0 | 0 | 0 | 0 | 0 | 4 | K | 1 | ROZPOCET | 0 | 0 | 0 | 0 | 0 | 1 | 0 | 4 | 116
54 | K | Pol15 | Zákrytová deska 144/114/20 B125 | ks | 1 |  | 0 |  |  | základní |  | 0 | 0 | 0 | 0 | 0 | 4 | K | 1 | ROZPOCET | 0 | 0 | 0 | 0 | 0 | 1 | 0 | 4 | 118
55 | K | Pol86 | Litinový poklop hranatý B125 uzamykatelný | ks | 1 |  | 0 |  |  | základní |  | 0 | 0 | 0 | 0 | 0 | 4 | K | 1 | ROZPOCET | 0 | 0 | 0 | 0 | 0 | 1 | 0 | 4 | 120
56 | K | Pol17 | Zásyp šachty výkopkem | m3 | 7 |  | 0 |  |  | základní |  | 0 | 0 | 0 | 0 | 0 | 4 | K | 1 | ROZPOCET | 0 | 0 | 0 | 0 | 0 | 1 | 0 | 4 | 122
57 | K | Pol87 | Jádrový odvrt DN50-70 betonovou stěnou šachty | ks | 3 |  | 0 |  |  | základní |  | 0 | 0 | 0 | 0 | 0 | 4 | K | 1 | ROZPOCET | 0 | 0 | 0 | 0 | 0 | 1 | 0 | 4 | 124
58 | K | Pol18 | Zapravení povrchu chodníku | m2 | 1 |  | 0 |  |  | základní |  | 0 | 0 | 0 | 0 | 0 | 4 | K | 1 | ROZPOCET | 0 | 0 | 0 | 0 | 0 | 1 | 0 | 4 | 126
| D | D7 | Filtr, zazimovací sestava |  |  |  | 0 |  |  |  |  | 0 |  | 0 |  | 0 | 1 | D | 0 | ROZPOCET | [6 empty] | 0
59 | K | Pol19 | Filtr mosazný 5/4", PN 10 | ks | 1 |  | 0 |  |  | základní |  | 0 | 0 | 0 | 0 | 0 | 4 | K | 1 | ROZPOCET | 0 | 0 | 0 | 0 | 0 | 1 | 0 | 4 | 128
60 | K | Pol123 | Mosazné šroubení 5/4" | ks | 1 |  | 0 |  |  | základní |  | 0 | 0 | 0 | 0 | 0 | 4 | K | 1 | ROZPOCET | 0 | 0 | 0 | 0 | 0 | 1 | 0 | 4 | 130
| D | D8 | Čerpadlo |  |  |  | 0 |  |  |  |  | 0 |  | 0 |  | 0 | 1 | D | 0 | ROZPOCET | [6 empty] | 0
61 | K | Pol21 | Sací čerpadlo s pracovním bodem 70 l/min při 2,5 bar , 1x230 V, 0,55 kW, kabel 0 m | ks | 1 |  | 0 |  |  | základní |  | 0 | 0 | 0 | 0 | 0 | 4 | K | 1 | ROZPOCET | 0 | 0 | 0 | 0 | 0 | 1 | 0 | 4 | 132
62 | K | Pol22 | Kabel CYKY 3x2,5 mm2 | m | 10 |  | 0 |  |  | základní |  | 0 | 0 | 0 | 0 | 0 | 4 | K | 1 | ROZPOCET | 0 | 0 | 0 | 0 | 0 | 1 | 0 | 4 | 134
63 | K | Pol124 | Mosazný zpětný ventil 6/4" vni | ks | 1 |  | 0 |  |  | základní |  | 0 | 0 | 0 | 0 | 0 | 4 | K | 1 | ROZPOCET | 0 | 0 | 0 | 0 | 0 | 1 | 0 | 4 | 136
64 | K | Pol125 | Expanzivní nádoba stojatá s membránou 24l 10 bar | ks | 1 |  | 0 |  |  | základní |  | 0 | 0 | 0 | 0 | 0 | 4 | K | 1 | ROZPOCET | 0 | 0 | 0 | 0 | 0 | 1 | 0 | 4 | 138
65 | K | Pol23 | Litinový navrtávací pas 40 x 1" vni | ks | 1 |  | 0 |  |  | základní |  | 0 | 0 | 0 | 0 | 0 | 4 | K | 1 | ROZPOCET | 0 | 0 | 0 | 0 | 0 | 1 | 0 | 4 | 140
66 | K | Pol126 | Manometr 0-10 bar, zadní vývod 1/4" | ks | 1 |  | 0 |  |  | základní |  | 0 | 0 | 0 | 0 | 0 | 4 | K | 1 | ROZPOCET | 0 | 0 | 0 | 0 | 0 | 1 | 0 | 4 | 142
67 | K | Pol127 | Kulový uzávěr 6/4" , vni x vně | ks | 1 |  | 0 |  |  | základní |  | 0 | 0 | 0 | 0 | 0 | 4 | K | 1 | ROZPOCET | 0 | 0 | 0 | 0 | 0 | 1 | 0 | 4 | 144
68 | K | Pol128 | Kulový uzávěr 1" , vni x vně | ks | 1 |  | 0 |  |  | základní |  | 0 | 0 | 0 | 0 | 0 | 4 | K | 1 | ROZPOCET | 0 | 0 | 0 | 0 | 0 | 1 | 0 | 4 | 146
69 | K | Pol129 | Frekvenční měniš 1,1 kW pro 1 F čerpadla | ks | 1 |  | 0 |  |  | základní |  | 0 | 0 | 0 | 0 | 0 | 4 | K | 1 | ROZPOCET | 0 | 0 | 0 | 0 | 0 | 1 | 0 | 4 | 148
70 | K | Pol130 | Spojovací materiál | soub | 1 |  | 0 |  |  | základní |  | 0 | 0 | 0 | 0 | 0 | 4 | K | 1 | ROZPOCET | 0 | 0 | 0 | 0 | 0 | 1 | 0 | 4 | 150
| D | D9 | Šachty |  |  |  | 0 |  |  |  |  | 0 |  | 0 |  | 0 | 1 | D | 0 | ROZPOCET | [6 empty] | 0
71 | K | Pol131 | Ventilová šachta 640x500x300 mm zátěžová | ks | 3 |  | 0 |  |  | základní |  | 0 | 0 | 0 | 0 | 0 | 4 | K | 1 | ROZPOCET | 0 | 0 | 0 | 0 | 0 | 1 | 0 | 4 | 152
| D | D10 | Ostatní náklady |  |  |  | 0 |  |  |  |  | 0 |  | 0 |  | 0 | 1 | D | 0 | ROZPOCET | [6 empty] | 0
72 | K | Pol25 | Tlaková zkouška potrubí | soub | 1 |  | 0 |  |  | základní |  | 0 | 0 | 0 | 0 | 0 | 4 | K | 1 | ROZPOCET | 0 | 0 | 0 | 0 | 0 | 1 | 0 | 4 | 154
73 | K | Pol132 | Ostatní instalační a spotřební materiál | soub | 0.5 |  | 0 |  |  | základní |  | 0 | 0 | 0 | 0 | 0 | 4 | K | 1 | ROZPOCET | 0 | 0 | 0 | 0 | 0 | 1 | 0 | 4 | 156
74 | K | Pol133 | Vytyčení stávajících inženýrských sítí | soub | 0.5 |  | 0 |  |  | základní |  | 0 | 0 | 0 | 0 | 0 | 4 | K | 1 | ROZPOCET | 0 | 0 | 0 | 0 | 0 | 1 | 0 | 4 | 158
75 | K | Pol28 | Zprovoznění závlahy | soub | 1 |  | 0 |  |  | základní |  | 0 | 0 | 0 | 0 | 0 | 4 | K | 1 | ROZPOCET | 0 | 0 | 0 | 0 | 0 | 1 | 0 | 4 | 160
76 | K | Pol29 | Zazimování závlahy | soub | 1 |  | 0 |  |  | základní |  | 0 | 0 | 0 | 0 | 0 | 4 | K | 1 | ROZPOCET | 0 | 0 | 0 | 0 | 0 | 1 | 0 | 4 | 162

## 3 - SO 302 - Přípojky vod...
{37b88239-3f7a-43cf-bd77-b45a5aa2458f}
2
| KRYCÍ LIST SOUPISU PRACÍ | [7 empty] | v --- níže se nacházejí doplnkové a pomocné údaje k sestavám --- v | [8 empty] | False
Stavba:
PD – PJD na ul. Opavská
Objekt:
A - Etapa 1
Soupis:
3 - SO 302 - Přípojky vodovodu
| KSO: |  |  |  |  | CC-CZ:
| Místo: |  | Ostrava |  |  | Datum: | 21. 2. 2020
| Zadavatel: |  |  |  |  | IČ:
|  | DPO, a.s. |  |  |  | DIČ:
| Uchazeč: |  |  |  |  | IČ: | Vyplň údaj
|  | Vyplň údaj |  |  |  | DIČ: | Vyplň údaj
| Projektant: |  |  |  |  | IČ:
|  | Projekt 2010, s.r.o. |  |  |  | DIČ:
| Zpracovatel: |  |  |  |  | IČ:
|  | Jakub Nevyjel |  |  |  | DIČ:
Poznámka:
| Cena bez DPH | [5 empty] | 0
|  |  | Základ daně |  |  | Sazba daně | Výše daně
| DPH | základní | 0 |  |  | 21% | 0
|  | snížená | 0 |  |  | 15% | 0
|  | zákl. přenesená | 0 |  |  | 21% | 0
|  | sníž. přenesená | 0 |  |  | 15% | 0
|  | nulová | 0 |  |  | 0% | 0
| Cena s DPH |  |  | v | CZK |  | 0
| Projektant |  |  | Zpracovatel
| Datum a podpis: |  | Razítko | Datum a podpis: |  |  | Razítko
| Objednavatel |  |  | Uchazeč
| Datum a podpis: |  | Razítko | Datum a podpis: |  |  | Razítko
REKAPITULACE ČLENĚNÍ SOUPISU PRACÍ
Stavba:
PD – PJD na ul. Opavská
Objekt:
A - Etapa 1
Soupis:
3 - SO 302 - Přípojky vodovodu
Místo: |  |  | Ostrava |  |  | Datum: | 21. 2. 2020
Zadavatel: |  |  | DPO, a.s. |  |  | Projektant: | Projekt 2010, s.r.o.
Uchazeč: |  |  | Vyplň údaj |  |  | Zpracovatel: | Jakub Nevyjel
Kód dílu - Popis | [6 empty] | Cena celkem [CZK]
Náklady ze soupisu prací | [6 empty] | 0 | [11 empty] | -1
| HSV - Práce a dodávky HSV | [5 empty] | 0
| 1 - Zemní práce | [5 empty] | 0
| 4 - Vodorovné konstrukce | [5 empty] | 0
| 8 - Trubní vedení | [5 empty] | 0
| 998 - Přesun hmot | [5 empty] | 0
SOUPIS PRACÍ
Stavba:
PD – PJD na ul. Opavská
Objekt:
A - Etapa 1
Soupis:
3 - SO 302 - Přípojky vodovodu
Místo: |  |  | Ostrava |  |  | Datum: | 21. 2. 2020
Zadavatel: |  |  | DPO, a.s. |  |  | Projektant: | Projekt 2010, s.r.o.
Uchazeč: |  |  | Vyplň údaj |  |  | Zpracovatel: | Jakub Nevyjel
PČ | Typ | Kód | Popis | MJ | Množství | J.cena [CZK] | Cena celkem [CZK] | Cenová soustava |  | DPH | J. Nh [h] | Nh celkem [h] | J. hmotnost [t] | Hmotnost celkem [t] | J. suť [t] | Suť Celkem [t]
Náklady soupisu celkem | [6 empty] | 0 |  |  |  |  | 0 |  | 10.4651 |  | 0 |  | D | -1 | [10 empty] | 0
| D | HSV | Práce a dodávky HSV |  |  |  | 0 |  |  |  |  | 0 |  | 10.4651 |  | 0 | 1 | D | 0 |  |  |  | ROZPOCET | [6 empty] | 0
| D | 1 | Zemní práce |  |  |  | 0 |  |  |  |  | 0 |  | 9.0134 |  | 0 | 1 | D | 1 |  |  |  | ROZPOCET | [6 empty] | 0
1 | K | 132354101 | Hloubení rýh zapažených š do 800 mm v hornině třídy těžitelnosti II, skupiny 4 objem do 20 m3 strojně | m3 | 4.8 |  | 0 |  |  | základní |  | 0 | 0 | 0 | 0 | 0 | 4 | K | 2 |  |  |  | ROZPOCET | 0 | 0 | 0 | 0 | 0 | 1 | 0 | 4 | 691735434
| VV |  | "Technická zpráva | [14 empty] | VV | 2 | 1 | True | 0 | ROZPOCET
| VV |  | "Situace | [14 empty] | VV | 2 | 1 | True | 0 | ROZPOCET
| VV |  | "Podélné profily | [14 empty] | VV | 2 | 1 | True | 0 | ROZPOCET
| VV |  | "Uložení vodovodního potrubí | [14 empty] | VV | 2 | 1 | True | 0 | ROZPOCET
| VV |  | "VODOVODNÍ PŘÍPOJKA B | [14 empty] | VV | 2 | 1 | True | 0 | ROZPOCET
| VV |  | 5,00*0,60*1,60 |  | 4.8 | [12 empty] | VV | 2 | 2 | True | 1 | ROZPOCET
2 | K | 151101101 | Zřízení příložného pažení a rozepření stěn rýh hl do 2 m | m2 | 16 |  | 0 |  |  | základní |  | 0 | 0.00084 | 0.01344 | 0 | 0 | 4 | K | 2 |  |  |  | ROZPOCET | 0 | 0 | 0 | 0 | 0 | 1 | 0 | 4 | -971944723
| VV |  | "Technická zpráva | [14 empty] | VV | 2 | 1 | True | 0 | ROZPOCET
| VV |  | "Situace | [14 empty] | VV | 2 | 1 | True | 0 | ROZPOCET
| VV |  | "Podélné profily | [14 empty] | VV | 2 | 1 | True | 0 | ROZPOCET
| VV |  | "Uložení vodovodního potrubí | [14 empty] | VV | 2 | 1 | True | 0 | ROZPOCET
| VV |  | "VODOVODNÍ PŘÍPOJKA B | [14 empty] | VV | 2 | 1 | True | 0 | ROZPOCET
| VV |  | 5,00*1,60*2 |  | 16 | [12 empty] | VV | 2 | 2 | True | 1 | ROZPOCET
3 | K | 151101111 | Odstranění příložného pažení a rozepření stěn rýh hl do 2 m | m2 | 16 |  | 0 |  |  | základní |  | 0 | 0 | 0 | 0 | 0 | 4 | K | 2 |  |  |  | ROZPOCET | 0 | 0 | 0 | 0 | 0 | 1 | 0 | 4 | -610724295
4 | K | 162751117 | Vodorovné přemístění do 10000 m výkopku/sypaniny z horniny třídy těžitelnosti I, skupiny 1 až 3 | m3 | 4.8 |  | 0 |  |  | základní |  | 0 | 0 | 0 | 0 | 0 | 4 | K | 2 |  |  |  | ROZPOCET | 0 | 0 | 0 | 0 | 0 | 1 | 0 | 4 | -1600466056
5 | K | 171201221 | Poplatek za uložení na skládce (skládkovné) zeminy a kamení kód odpadu 17 05 04 | t | 8.64 |  | 0 |  |  | základní |  | 0 | 0 | 0 | 0 | 0 | 4 | K | 2 |  |  |  | ROZPOCET | 0 | 0 | 0 | 0 | 0 | 1 | 0 | 4 | -2079919279
| VV |  | 4,80*1,80 |  | 8.64 | [12 empty] | VV | 2 | 2 | True | 1 | ROZPOCET
6 | K | 174151101 | Zásyp jam, šachet rýh nebo kolem objektů sypaninou se zhutněním | m3 | 3.3 |  | 0 |  |  | základní |  | 0 | 0 | 0 | 0 | 0 | 4 | K | 2 |  |  |  | ROZPOCET | 0 | 0 | 0 | 0 | 0 | 1 | 0 | 4 | -1667293420
| VV |  | "Technická zpráva | [14 empty] | VV | 2 | 1 | True | 0 | ROZPOCET
| VV |  | "Situace | [14 empty] | VV | 2 | 1 | True | 0 | ROZPOCET
| VV |  | "Podélné profily | [14 empty] | VV | 2 | 1 | True | 0 | ROZPOCET
| VV |  | "Uložení vodovodního potrubí | [14 empty] | VV | 2 | 1 | True | 0 | ROZPOCET
| VV |  | "VODOVODNÍ PŘÍPOJKA B | [14 empty] | VV | 2 | 1 | True | 0 | ROZPOCET
| VV |  | 5,00*0,60*(1,60-0,10-0,40) |  | 3.3 | [12 empty] | VV | 2 | 2 | True | 1 | ROZPOCET
7 | M | 58344197 | štěrkodrť frakce 0/63 | t | 6.6 |  | 0 |  |  | základní |  | 0 | 1 | 6.6 | 0 | 0 | 8 | M | 2 |  |  |  | ROZPOCET | 0 | 0 | 0 | 0 | 0 | 1 | 0 | 4 | 1561097007
| VV |  | 3,30*2,00 |  | 6.6 | [12 empty] | VV | 2 | 2 | True | 1 | ROZPOCET
8 | K | 175151101 | Obsypání potrubí strojně sypaninou bez prohození, uloženou do 3 m | m3 | 1.2 |  | 0 |  |  | základní |  | 0 | 0 | 0 | 0 | 0 | 4 | K | 2 |  |  |  | ROZPOCET | 0 | 0 | 0 | 0 | 0 | 1 | 0 | 4 | -781436845
| VV |  | "Technická zpráva | [14 empty] | VV | 2 | 1 | True | 0 | ROZPOCET
| VV |  | "Situace | [14 empty] | VV | 2 | 1 | True | 0 | ROZPOCET
| VV |  | "Podélné profily | [14 empty] | VV | 2 | 1 | True | 0 | ROZPOCET
| VV |  | "Uložení vodovodního potrubí | [14 empty] | VV | 2 | 1 | True | 0 | ROZPOCET
| VV |  | "VODOVODNÍ PŘÍPOJKA B | [14 empty] | VV | 2 | 1 | True | 0 | ROZPOCET
| VV |  | 5,00*0,60*0,40 |  | 1.2 | [12 empty] | VV | 2 | 2 | True | 1 | ROZPOCET
9 | M | 58337331 | štěrkopísek frakce 0/22 | t | 2.4 |  | 0 |  |  | základní |  | 0 | 1 | 2.4 | 0 | 0 | 8 | M | 2 |  |  |  | ROZPOCET | 0 | 0 | 0 | 0 | 0 | 1 | 0 | 4 | -255002780
| VV |  | 1,20*2,00 |  | 2.4 | [12 empty] | VV | 2 | 2 | True | 1 | ROZPOCET
| D | 4 | Vodorovné konstrukce |  |  |  | 0 |  |  |  |  | 0 |  | 0 |  | 0 | 1 | D | 1 |  |  |  | ROZPOCET | [6 empty] | 0
10 | K | 451573111 | Lože pod potrubí otevřený výkop ze štěrkopísku | m3 | 0.3 |  | 0 |  |  | základní |  | 0 | 0 | 0 | 0 | 0 | 4 | K | 2 |  |  |  | ROZPOCET | 0 | 0 | 0 | 0 | 0 | 1 | 0 | 4 | -1595500897
| VV |  | "Technická zpráva | [14 empty] | VV | 2 | 1 | True | 0 | ROZPOCET
| VV |  | "Situace | [14 empty] | VV | 2 | 1 | True | 0 | ROZPOCET
| VV |  | "Podélné profily | [14 empty] | VV | 2 | 1 | True | 0 | ROZPOCET
| VV |  | "Uložení vodovodního potrubí | [14 empty] | VV | 2 | 1 | True | 0 | ROZPOCET
| VV |  | "VODOVODNÍ PŘÍPOJKA B | [14 empty] | VV | 2 | 1 | True | 0 | ROZPOCET
| VV |  | 5,00*0,60*0,10 |  | 0.3 | [12 empty] | VV | 2 | 2 | True | 1 | ROZPOCET
| D | 8 | Trubní vedení |  |  |  | 0 |  |  |  |  | 0 |  | 1.4516 |  | 0 | 1 | D | 1 |  |  |  | ROZPOCET | [6 empty] | 0
11 | K | 857242122 | Montáž litinových tvarovek jednoosých přírubových otevřený výkop DN 80 | kus | 1 |  | 0 |  |  | základní |  | 0 | 0.00167 | 0.00167 | 0 | 0 | 4 | K | 2 |  |  |  | ROZPOCET | 0 | 0 | 0 | 0 | 0 | 1 | 0 | 4 | 1708371689
12 | M | 55253608 | přechod přírubový litinový DN 80/63 | kus | 1 |  | 0 |  |  | základní |  | 0 | 0.0073 | 0.0073 | 0 | 0 | 8 | M | 2 |  |  |  | ROZPOCET | 0 | 0 | 0 | 0 | 0 | 1 | 0 | 4 | 1895254992
13 | K | 857394122 | Montáž litinových tvarovek odbočných přírubových otevřený výkop DN 400 | kus | 1 |  | 0 |  |  | základní |  | 0 | 0.01652 | 0.01652 | 0 | 0 | 4 | K | 2 |  |  |  | ROZPOCET | 0 | 0 | 0 | 0 | 0 | 1 | 0 | 4 | -546198556
14 | M | HWL.351040008016 | PAS NAVRTÁVACÍ PŘÍRUBOVÝ VÝSTUP 400-80 | kus | 1 |  | 0 |  |  | základní |  | 0 | 0.0122 | 0.0122 | 0 | 0 | 8 | M | 2 |  |  |  | ROZPOCET | 0 | 0 | 0 | 0 | 0 | 1 | 0 | 4 | 1555927428
15 | K | 871211141 | Montáž potrubí z PE100 SDR 11 otevřený výkop svařovaných na tupo D 63 x 5,8 mm | m | 5 |  | 0 |  |  | základní |  | 0 | 0 | 0 | 0 | 0 | 4 | K | 2 |  |  |  | ROZPOCET | 0 | 0 | 0 | 0 | 0 | 1 | 0 | 4 | -452426858
| VV |  | "Technická zpráva | [14 empty] | VV | 2 | 1 | True | 0 | ROZPOCET
| VV |  | "Situace | [14 empty] | VV | 2 | 1 | True | 0 | ROZPOCET
| VV |  | "Podélné profily | [14 empty] | VV | 2 | 1 | True | 0 | ROZPOCET
| VV |  | "Uložení vodovodního potrubí | [14 empty] | VV | 2 | 1 | True | 0 | ROZPOCET
| VV |  | "VODOVODNÍ PŘÍPOJKA B | [14 empty] | VV | 2 | 1 | True | 0 | ROZPOCET
| VV |  | 5,00 |  | 5 | [12 empty] | VV | 2 | 2 | True | 1 | ROZPOCET
16 | M | 28613173 | potrubí vodovodní PE100 RC SDR11 63x5,8mm | m | 5.075 |  | 0 |  |  | základní |  | 0 | 0.00106 | 0.0053795 | 0 | 0 | 8 | M | 2 |  |  |  | ROZPOCET | 0 | 0 | 0 | 0 | 0 | 1 | 0 | 4 | 607198732
| VV |  | 5*1,015 'Přepočtené koeficientem množství |  | 5.075 | [12 empty] | VV | 2 | 2 | False | 1 | ROZPOCET
17 | K | 891211112 | Montáž vodovodních šoupátek otevřený výkop DN 50 | kus | 1 |  | 0 |  |  | základní |  | 0 | 0.00072 | 0.00072 | 0 | 0 | 4 | K | 2 |  |  |  | ROZPOCET | 0 | 0 | 0 | 0 | 0 | 1 | 0 | 4 | -1412939695
18 | M | HWL.268100100016 | ŠOUPÁTKO NAVRTÁVACÍ DOMOVNÍ PŘÍPOJKY D63, PN 16 | kus | 1 |  | 0 |  |  | základní |  | 0 | 0.0008 | 0.0008 | 0 | 0 | 8 | M | 2 |  |  |  | ROZPOCET | 0 | 0 | 0 | 0 | 0 | 1 | 0 | 4 | -2038228542
19 | M | HWL.950105000001 | SOUPRAVA ZEMNÍ TELESKOPICKÁ | kus | 1 |  | 0 |  |  | základní |  | 0 | 0 | 0 | 0 | 0 | 8 | M | 2 |  |  |  | ROZPOCET | 0 | 0 | 0 | 0 | 0 | 1 | 0 | 4 | 830413369
20 | K | 892233122 | Proplach a dezinfekce vodovodního potrubí DN od 40 do 70 | m | 5 |  | 0 |  |  | základní |  | 0 | 0 | 0 | 0 | 0 | 4 | K | 2 |  |  |  | ROZPOCET | 0 | 0 | 0 | 0 | 0 | 1 | 0 | 4 | -461154544
21 | K | 892241111 | Tlaková zkouška vodou potrubí do 80 | m | 5 |  | 0 |  |  | základní |  | 0 | 0 | 0 | 0 | 0 | 4 | K | 2 |  |  |  | ROZPOCET | 0 | 0 | 0 | 0 | 0 | 1 | 0 | 4 | 829622408
22 | K | 892372111 | Zabezpečení konců potrubí DN do 300 při tlakových zkouškách vodou | kus | 2 |  | 0 |  |  | základní |  | 0 | 0.45937 | 0.91874 | 0 | 0 | 4 | K | 2 |  |  |  | ROZPOCET | 0 | 0 | 0 | 0 | 0 | 1 | 0 | 4 | 1063803024
23 | K | 893811113 | Osazení vodoměrné šachty hranaté z PP samonosné pro běžné zatížení plochy do 1,1 m2 hloubky do 1,6 m | kus | 1 |  | 0 |  |  | základní |  | 0 | 0.36191 | 0.36191 | 0 | 0 | 4 | K | 2 |  |  |  | ROZPOCET | 0 | 0 | 0 | 0 | 0 | 1 | 0 | 4 | -697777064
24 | M | 562305551 | šachta vodoměrná samonosná 610 x 490 x 1420 mm, s tepelnou izolací vč poklopu a vč. vodoměru | kus | 1 |  | 0 |  |  | základní |  | 0 | 0.125 | 0.125 | 0 | 0 | 8 | M | 2 |  |  |  | ROZPOCET | 0 | 0 | 0 | 0 | 0 | 1 | 0 | 4 | -519393419
25 | K | 899721111 | Signalizační vodič DN do 150 mm na potrubí | m | 5 |  | 0 |  |  | základní |  | 0 | 0.00019 | 0.00095 | 0 | 0 | 4 | K | 2 |  |  |  | ROZPOCET | 0 | 0 | 0 | 0 | 0 | 1 | 0 | 4 | -1806523490
26 | K | 899722113 | Krytí potrubí z plastů výstražnou fólií z PVC 34cm | m | 5 |  | 0 |  |  | základní |  | 0 | 9e-05 | 0.00045 | 0 | 0 | 4 | K | 2 |  |  |  | ROZPOCET | 0 | 0 | 0 | 0 | 0 | 1 | 0 | 4 | 800276350
| D | 998 | Přesun hmot |  |  |  | 0 |  |  |  |  | 0 |  | 0 |  | 0 | 1 | D | 1 |  |  |  | ROZPOCET | [6 empty] | 0
27 | K | 998276101 | Přesun hmot pro trubní vedení z trub z plastických hmot otevřený výkop | t | 10.465 |  | 0 |  |  | základní |  | 0 | 0 | 0 | 0 | 0 | 4 | K | 2 |  |  |  | ROZPOCET | 0 | 0 | 0 | 0 | 0 | 1 | 0 | 4 | -245020087

## 4.1 - Lokalita B
{41295052-0e46-466e-bed8-63ad8b15ceb7}
2
| KRYCÍ LIST SOUPISU PRACÍ | [7 empty] | v --- níže se nacházejí doplnkové a pomocné údaje k sestavám --- v | [8 empty] | False
Stavba:
PD – PJD na ul. Opavská
Objekt:
A - Etapa 1
Soupis:
4 - SO 402 – Přípojka NN zavlažovacího systému
Úroveň 3:
4.1 - Lokalita B
| KSO: |  |  |  |  | CC-CZ:
| Místo: |  |  |  |  | Datum: | 21. 2. 2020
| Zadavatel: |  |  |  |  | IČ:
|  | DPO, a.s. |  |  |  | DIČ:
| Uchazeč: |  |  |  |  | IČ: | Vyplň údaj
|  | Vyplň údaj |  |  |  | DIČ: | Vyplň údaj
| Projektant: |  |  |  |  | IČ:
|  | Projekt 2010, s.r.o. |  |  |  | DIČ:
| Zpracovatel: |  |  |  |  | IČ:
|  | Jakub Nevyjel |  |  |  | DIČ:
Poznámka:
| Cena bez DPH | [5 empty] | 0
|  |  | Základ daně |  |  | Sazba daně | Výše daně
| DPH | základní | 0 |  |  | 21% | 0
|  | snížená | 0 |  |  | 15% | 0
|  | zákl. přenesená | 0 |  |  | 21% | 0
|  | sníž. přenesená | 0 |  |  | 15% | 0
|  | nulová | 0 |  |  | 0% | 0
| Cena s DPH |  |  | v | CZK |  | 0
| Projektant |  |  | Zpracovatel
| Datum a podpis: |  | Razítko | Datum a podpis: |  |  | Razítko
| Objednavatel |  |  | Uchazeč
| Datum a podpis: |  | Razítko | Datum a podpis: |  |  | Razítko
REKAPITULACE ČLENĚNÍ SOUPISU PRACÍ
Stavba:
PD – PJD na ul. Opavská
Objekt:
A - Etapa 1
Soupis:
4 - SO 402 – Přípojka NN zavlažovacího systému
Úroveň 3:
4.1 - Lokalita B
Místo: | [5 empty] | Datum: | 21. 2. 2020
Zadavatel: |  |  | DPO, a.s. |  |  | Projektant: | Projekt 2010, s.r.o.
Uchazeč: |  |  | Vyplň údaj |  |  | Zpracovatel: | Jakub Nevyjel
Kód dílu - Popis | [6 empty] | Cena celkem [CZK]
Náklady ze soupisu prací | [6 empty] | 0 | [11 empty] | -1
| D1 - silnoproud | [5 empty] | 0
| D2 - Rozváděč | [5 empty] | 0
| D3 - Elektromontáze | [5 empty] | 0
| D4 - Kabely a vodice | [5 empty] | 0
| D5 - Ostatní náklady a HZS | [5 empty] | 0
| D6 - Zemní práce | [5 empty] | 0
| D7 - Vychozí revize | [5 empty] | 0
SOUPIS PRACÍ
Stavba:
PD – PJD na ul. Opavská
Objekt:
A - Etapa 1
Soupis:
4 - SO 402 – Přípojka NN zavlažovacího systému
Úroveň 3:
4.1 - Lokalita B
Místo: | [5 empty] | Datum: | 21. 2. 2020
Zadavatel: |  |  | DPO, a.s. |  |  | Projektant: | Projekt 2010, s.r.o.
Uchazeč: |  |  | Vyplň údaj |  |  | Zpracovatel: | Jakub Nevyjel
PČ | Typ | Kód | Popis | MJ | Množství | J.cena [CZK] | Cena celkem [CZK] | Cenová soustava |  | DPH | J. Nh [h] | Nh celkem [h] | J. hmotnost [t] | Hmotnost celkem [t] | J. suť [t] | Suť Celkem [t]
Náklady soupisu celkem | [6 empty] | 0 |  |  |  |  | 0 |  | 0 |  | 0 |  | D | -1 | [10 empty] | 0
| D | D1 | silnoproud |  |  |  | 0 |  |  |  |  | 0 |  | 0 |  | 0 | 1 | D | 0 |  |  |  | ROZPOCET | [6 empty] | 0
| D | D2 | Rozváděč |  |  |  | 0 |  |  |  |  | 0 |  | 0 |  | 0 | 1 | D | 1 |  |  |  | ROZPOCET | [6 empty] | 0
1 | K | Pol30 | Rozvádeč elektroměrový RE, D+M | kus | 1 |  | 0 |  |  | základní |  | 0 | 0 | 0 | 0 | 0 | 4 | K | 2 |  |  |  | ROZPOCET | 0 | 0 | 0 | 0 | 0 | 1 | 0 | 4 | 2
| VV |  | 1 |  | 1 | [12 empty] | VV | 2 | 2 | True | 1 | ROZPOCET
| VV |  | "POPIS: | [14 empty] | VV | 2 | 1 | True | 0 | ROZPOCET
| VV |  | "Rozvádeč elektroměrový RE - Elektroměrový rozváděč + kompaktní plastový pilíř. (1x jednotarifní, třífázový) | [14 empty] | VV | 2 | 1 | True | 0 | ROZPOCET
| VV |  | "Jistič před elektroměrem B16/3, včetně vydrátování. | [14 empty] | VV | 2 | 1 | True | 0 | ROZPOCET
| VV |  | "Elektroměr dodá ČEZ Distribuce, a.s., přímé měření . | [14 empty] | VV | 2 | 1 | True | 0 | ROZPOCET
| VV |  | "Jmenovité napětí 230/400 V | [14 empty] | VV | 2 | 1 | True | 0 | ROZPOCET
| VV |  | "Jmenovitý proud do 40 A | [14 empty] | VV | 2 | 1 | True | 0 | ROZPOCET
| VV |  | "Jmenovitý kmitočet 50 Hz | [14 empty] | VV | 2 | 1 | True | 0 | ROZPOCET
| VV |  | "Stupeň krytí IP44/20C | [14 empty] | VV | 2 | 1 | True | 0 | ROZPOCET
| VV |  | "Stupeň ochrany IK10 | [14 empty] | VV | 2 | 1 | True | 0 | ROZPOCET
| VV |  | "Zkratová odolnost 10 kA | [14 empty] | VV | 2 | 1 | True | 0 | ROZPOCET
| VV |  | "Přístrojová výzbroj 1x můstek PEN, řadové svorky | [14 empty] | VV | 2 | 1 | True | 0 | ROZPOCET
| VV |  | "Max. průřez přívodních vodičů 16 mm2 | [14 empty] | VV | 2 | 1 | True | 0 | ROZPOCET
| VV |  | "Max. průřez vývodních vodičů silový obvod 16 mm2, pomocný obvod 4 mm2 | [14 empty] | VV | 2 | 1 | True | 0 | ROZPOCET
| VV |  | "Způsob připojení vodičů přívod řadové svorky | [14 empty] | VV | 2 | 1 | True | 0 | ROZPOCET
| VV |  | "vývod řadové svorky | [14 empty] | VV | 2 | 1 | True | 0 | ROZPOCET
| VV |  | "PEN svorkovnice PEN | [14 empty] | VV | 2 | 1 | True | 0 | ROZPOCET
| VV |  | "uzemnění - | [14 empty] | VV | 2 | 1 | True | 0 | ROZPOCET
| VV |  | "pomocný obvod řadové svorky do 4mm2 | [14 empty] | VV | 2 | 1 | True | 0 | ROZPOCET
| VV |  | "Uzavírání dveří trnový klíč 6x6mm dle ČSN359756 | [14 empty] | VV | 2 | 1 | True | 0 | ROZPOCET
| VV |  | "Rozměry (š x v x h) 484 x 1785 x 242 mm | [14 empty] | VV | 2 | 1 | True | 0 | ROZPOCET
| D | D3 | Elektromontáze |  |  |  | 0 |  |  |  |  | 0 |  | 0 |  | 0 | 1 | D | 1 |  |  |  | ROZPOCET | [6 empty] | 0
2 | K | Pol31 | Ukončení kabelu přípojky v rozváděčích RE a RZV (rozváděč je součástí dodávky SO 302.1) - ukončení provedeno na hlavním vypínacím prvku rozváděče. | kpl | 2 |  | 0 |  |  | základní |  | 0 | 0 | 0 | 0 | 0 | 4 | K | 2 |  |  |  | ROZPOCET | 0 | 0 | 0 | 0 | 0 | 1 | 0 | 4 | 4
3 | K | Pol33 | Chránička ohebná pr.63mm | m | 5 |  | 0 |  |  | základní |  | 0 | 0 | 0 | 0 | 0 | 4 | K | 2 |  |  |  | ROZPOCET | 0 | 0 | 0 | 0 | 0 | 1 | 0 | 4 | -462396622
4 | M | Pol32 | Chránička ohebná pr.63mm | m | 5 |  | 0 |  |  | základní |  | 0 | 0 | 0 | 0 | 0 | 8 | M | 2 |  |  |  | ROZPOCET | 0 | 0 | 0 | 0 | 0 | 1 | 0 | 4 | 1986366367
5 | K | Pol35 | Výstražná fólie do š. 330mm, volně | m | 5 |  | 0 |  |  | základní |  | 0 | 0 | 0 | 0 | 0 | 4 | K | 2 |  |  |  | ROZPOCET | 0 | 0 | 0 | 0 | 0 | 1 | 0 | 4 | 2122972589
6 | M | Pol34 | Červená fólie š. 330mm, pro silnoproudé kabely | m | 5 |  | 0 |  |  | základní |  | 0 | 0 | 0 | 0 | 0 | 8 | M | 2 |  |  |  | ROZPOCET | 0 | 0 | 0 | 0 | 0 | 1 | 0 | 4 | -414156970
7 | K | Pol36 | Ukončení kabelu do 4x10mm2 | kus | 8 |  | 0 |  |  | základní |  | 0 | 0 | 0 | 0 | 0 | 4 | K | 2 |  |  |  | ROZPOCET | 0 | 0 | 0 | 0 | 0 | 1 | 0 | 4 | 14
8 | K | Pol36a | Ukončení kabelu do 5x10mm2 | kus | 10 |  | 0 |  |  | základní |  | 0 | 0 | 0 | 0 | 0 | 4 | K | 2 |  |  |  | ROZPOCET | 0 | 0 | 0 | 0 | 0 | 1 | 0 | 4 | 594709757
9 | K | Pol37 | PPV+podruzny materiál 3% + 3% | Kpl | 1 |  | 0 |  |  | základní |  | 0 | 0 | 0 | 0 | 0 | 4 | K | 2 |  |  |  | ROZPOCET | 0 | 0 | 0 | 0 | 0 | 1 | 0 | 4 | 16
| D | D4 | Kabely a vodice |  |  |  | 0 |  |  |  |  | 0 |  | 0 |  | 0 | 1 | D | 1 |  |  |  | ROZPOCET | [6 empty] | 0
10 | K | Pol39 | Kabel CYKY-J 4x10mm2, vedeno v zemi v kabelové chráničce | m | 5 |  | 0 |  |  | základní |  | 0 | 0 | 0 | 0 | 0 | 4 | K | 2 |  |  |  | ROZPOCET | 0 | 0 | 0 | 0 | 0 | 1 | 0 | 4 | 320623468
11 | M | Pol38 | Kabel CYKY-J 4x10mm2 | m | 5 |  | 0 |  |  | základní |  | 0 | 0 | 0 | 0 | 0 | 8 | M | 2 |  |  |  | ROZPOCET | 0 | 0 | 0 | 0 | 0 | 1 | 0 | 4 | -1209379796
12 | K | Pol39a | Kabel CYKY-J 5x10mm2, vedeno v zemi v kabelové chráničce | m | 5 |  | 0 |  |  | základní |  | 0 | 0 | 0 | 0 | 0 | 4 | K | 2 |  |  |  | ROZPOCET | 0 | 0 | 0 | 0 | 0 | 1 | 0 | 4 | -1370369032
13 | M | Pol38a | Kabel CYKY-J 5x10mm2 | m | 5 |  | 0 |  |  | základní |  | 0 | 0 | 0 | 0 | 0 | 8 | M | 2 |  |  |  | ROZPOCET | 0 | 0 | 0 | 0 | 0 | 1 | 0 | 4 | 539279706
14 | K | Pol41 | Drát FeZn do 120mm2 v zemi, volně | m | 30 |  | 0 |  |  | základní |  | 0 | 0 | 0 | 0 | 0 | 4 | K | 2 |  |  |  | ROZPOCET | 0 | 0 | 0 | 0 | 0 | 1 | 0 | 4 | 24
15 | M | Pol40 | Drát FeZn průměr 10mm2 | m | 30 |  | 0 |  |  | základní |  | 0 | 0 | 0 | 0 | 0 | 8 | M | 2 |  |  |  | ROZPOCET | 0 | 0 | 0 | 0 | 0 | 1 | 0 | 4 | 1960420903
16 | K | Pol42 | Pojistka výkonová PNA000 25A gG | m | 3 |  | 0 |  |  | základní |  | 0 | 0 | 0 | 0 | 0 | 4 | K | 2 |  |  |  | ROZPOCET | 0 | 0 | 0 | 0 | 0 | 1 | 0 | 4 | 26
17 | K | Pol43 | Patrona nožová do 500 V s montáží | m | 3 |  | 0 |  |  | základní |  | 0 | 0 | 0 | 0 | 0 | 4 | K | 2 |  |  |  | ROZPOCET | 0 | 0 | 0 | 0 | 0 | 1 | 0 | 4 | 28
18 | K | Pol44 | PPV+podružný materiál 3% + 3% | Kpl | 1 |  | 0 |  |  | základní |  | 0 | 0 | 0 | 0 | 0 | 4 | K | 2 |  |  |  | ROZPOCET | 0 | 0 | 0 | 0 | 0 | 1 | 0 | 4 | 30
| D | D5 | Ostatní náklady a HZS |  |  |  | 0 |  |  |  |  | 0 |  | 0 |  | 0 | 1 | D | 1 |  |  |  | ROZPOCET | [6 empty] | 0
19 | K | Pol46 | Likvidace elektroodpadu | sum | 1 |  | 0 |  |  | základní |  | 0 | 0 | 0 | 0 | 0 | 4 | K | 2 |  |  |  | ROZPOCET | 0 | 0 | 0 | 0 | 0 | 1 | 0 | 4 | 34
20 | K | Pol49 | Koordinace s ostatními profesemi | hod | 3 |  | 0 |  |  | základní |  | 0 | 0 | 0 | 0 | 0 | 4 | K | 2 |  |  |  | ROZPOCET | 0 | 0 | 0 | 0 | 0 | 1 | 0 | 4 | 40
21 | K | Pol50 | Odzkoušení, uvedení do provozu | hod | 1 |  | 0 |  |  | základní |  | 0 | 0 | 0 | 0 | 0 | 4 | K | 2 |  |  |  | ROZPOCET | 0 | 0 | 0 | 0 | 0 | 1 | 0 | 4 | 42
| D | D6 | Zemní práce |  |  |  | 0 |  |  |  |  | 0 |  | 0 |  | 0 | 1 | D | 1 |  |  |  | ROZPOCET | [6 empty] | 0
22 | K | Pol51 | Výkop kabelové rýhy 350x800mm, tř. zeminy3 | m | 5 |  | 0 |  |  | základní |  | 0 | 0 | 0 | 0 | 0 | 4 | K | 2 |  |  |  | ROZPOCET | 0 | 0 | 0 | 0 | 0 | 1 | 0 | 4 | 44
23 | K | Pol52 | Úprava kabelového lože do š. 600mm | m | 5 |  | 0 |  |  | základní |  | 0 | 0 | 0 | 0 | 0 | 4 | K | 2 |  |  |  | ROZPOCET | 0 | 0 | 0 | 0 | 0 | 1 | 0 | 4 | 46
24 | K | Pol53 | Zásyp kabelové rýhy 350x800mm, tř. zeminy3, vč. zhutnění | m | 5 |  | 0 |  |  | základní |  | 0 | 0 | 0 | 0 | 0 | 4 | K | 2 |  |  |  | ROZPOCET | 0 | 0 | 0 | 0 | 0 | 1 | 0 | 4 | 48
25 | K | Pol54 | Provizorní úprava terénu | m2 | 5 |  | 0 |  |  | základní |  | 0 | 0 | 0 | 0 | 0 | 4 | K | 2 |  |  |  | ROZPOCET | 0 | 0 | 0 | 0 | 0 | 1 | 0 | 4 | 50
26 | K | Pol55 | Finální úprava terénu - položení drnu vč. osetí trávou | m2 | 5 |  | 0 |  |  | základní |  | 0 | 0 | 0 | 0 | 0 | 4 | K | 2 |  |  |  | ROZPOCET | 0 | 0 | 0 | 0 | 0 | 1 | 0 | 4 | 52
27 | K | Pol56 | PPV+podružný materiál 3% + 3% | Kpl | 1 |  | 0 |  |  | základní |  | 0 | 0 | 0 | 0 | 0 | 4 | K | 2 |  |  |  | ROZPOCET | 0 | 0 | 0 | 0 | 0 | 1 | 0 | 4 | 54
| D | D7 | Vychozí revize |  |  |  | 0 |  |  |  |  | 0 |  | 0 |  | 0 | 1 | D | 1 |  |  |  | ROZPOCET | [6 empty] | 0
28 | K | Pol57 | Vychozí revize vč. revizní zprávy | hod | 5 |  | 0 |  |  | základní |  | 0 | 0 | 0 | 0 | 0 | 4 | K | 2 |  |  |  | ROZPOCET | 0 | 0 | 0 | 0 | 0 | 1 | 0 | 4 | 56

## 5.1 - Tramvajový svršek
{1da9a08f-5332-4156-a2fc-81ce5c6b6bb3}
2
| KRYCÍ LIST SOUPISU PRACÍ | [7 empty] | v --- níže se nacházejí doplnkové a pomocné údaje k sestavám --- v | [8 empty] | False
Stavba:
PD – PJD na ul. Opavská
Objekt:
A - Etapa 1
Soupis:
5 - SO 651 - Tramvajová trať
Úroveň 3:
5.1 - Tramvajový svršek
| KSO: |  |  |  |  | CC-CZ:
| Místo: |  | Ostrava |  |  | Datum: | 21. 2. 2020
| Zadavatel: |  |  |  |  | IČ:
|  | DPO, a.s. |  |  |  | DIČ:
| Uchazeč: |  |  |  |  | IČ: | Vyplň údaj
|  | Vyplň údaj |  |  |  | DIČ: | Vyplň údaj
| Projektant: |  |  |  |  | IČ:
|  | Projekt 2010, s.r.o. |  |  |  | DIČ:
| Zpracovatel: |  |  |  |  | IČ:
|  | Jakub Nevyjel |  |  |  | DIČ:
Poznámka:
| Cena bez DPH | [5 empty] | 0
|  |  | Základ daně |  |  | Sazba daně | Výše daně
| DPH | základní | 0 |  |  | 21% | 0
|  | snížená | 0 |  |  | 15% | 0
|  | zákl. přenesená | 0 |  |  | 21% | 0
|  | sníž. přenesená | 0 |  |  | 15% | 0
|  | nulová | 0 |  |  | 0% | 0
| Cena s DPH |  |  | v | CZK |  | 0
| Projektant |  |  | Zpracovatel
| Datum a podpis: |  | Razítko | Datum a podpis: |  |  | Razítko
| Objednavatel |  |  | Uchazeč
| Datum a podpis: |  | Razítko | Datum a podpis: |  |  | Razítko
REKAPITULACE ČLENĚNÍ SOUPISU PRACÍ
Stavba:
PD – PJD na ul. Opavská
Objekt:
A - Etapa 1
Soupis:
5 - SO 651 - Tramvajová trať
Úroveň 3:
5.1 - Tramvajový svršek
Místo: |  |  | Ostrava |  |  | Datum: | 21. 2. 2020
Zadavatel: |  |  | DPO, a.s. |  |  | Projektant: | Projekt 2010, s.r.o.
Uchazeč: |  |  | Vyplň údaj |  |  | Zpracovatel: | Jakub Nevyjel
Kód dílu - Popis | [6 empty] | Cena celkem [CZK]
Náklady ze soupisu prací | [6 empty] | 0 | [11 empty] | -1
| HSV - Práce a dodávky HSV | [5 empty] | 0
| 1 - Zemní práce | [5 empty] | 0
| 2 - Zakládání | [5 empty] | 0
| 5 - Komunikace pozemní | [5 empty] | 0
| 9 - Ostatní konstrukce a práce, bourání | [5 empty] | 0
| 997 - Přesun sutě | [5 empty] | 0
| 998 - Přesun hmot | [5 empty] | 0
| OST - Ostatní | [5 empty] | 0
SOUPIS PRACÍ
Stavba:
PD – PJD na ul. Opavská
Objekt:
A - Etapa 1
Soupis:
5 - SO 651 - Tramvajová trať
Úroveň 3:
5.1 - Tramvajový svršek
Místo: |  |  | Ostrava |  |  | Datum: | 21. 2. 2020
Zadavatel: |  |  | DPO, a.s. |  |  | Projektant: | Projekt 2010, s.r.o.
Uchazeč: |  |  | Vyplň údaj |  |  | Zpracovatel: | Jakub Nevyjel
PČ | Typ | Kód | Popis | MJ | Množství | J.cena [CZK] | Cena celkem [CZK] | Cenová soustava |  | DPH | J. Nh [h] | Nh celkem [h] | J. hmotnost [t] | Hmotnost celkem [t] | J. suť [t] | Suť Celkem [t]
Náklady soupisu celkem | [6 empty] | 0 |  |  |  |  | 0 |  | 5266.4003 |  | 4144.3904 |  | D | -1 | [10 empty] | 0
| D | HSV | Práce a dodávky HSV |  |  |  | 0 |  |  |  |  | 0 |  | 5266.4003 |  | 4144.3904 | 1 | D | 0 |  |  |  | ROZPOCET | [6 empty] | 0
| D | 1 | Zemní práce |  |  |  | 0 |  |  |  |  | 0 |  | 1184.5978 |  | 0 | 1 | D | 1 |  |  |  | ROZPOCET | [6 empty] | 0
1 | K | 180405111 | Založení trávníku ve vegetačních prefabrikátech výsevem semene v rovině a ve svahu do 1:5 | m2 | 714 |  | 0 |  |  | základní |  | 0 | 0 | 0 | 0 | 0 | 4 | K | 2 |  |  |  | ROZPOCET | 0 | 0 | 0 | 0 | 0 | 1 | 0 | 4 | 1855532253
2 | M | 00572410 | osivo směs travní parková | kg | 10.71 |  | 0 |  |  | základní |  | 0 | 0.001 | 0.01071 | 0 | 0 | 8 | M | 2 |  |  |  | ROZPOCET | 0 | 0 | 0 | 0 | 0 | 1 | 0 | 4 | -1956208732
| VV |  | 714*0,015 'Přepočtené koeficientem množství |  | 10.71 | [12 empty] | VV | 2 | 2 | False | 1 | ROZPOCET
3 | K | 181311103 | Rozprostření ornice tl vrstvy do 200 mm v rovině nebo ve svahu do 1:5 ručně | m2 | 714 |  | 0 |  |  | základní |  | 0 | 0 | 0 | 0 | 0 | 4 | K | 2 |  |  |  | ROZPOCET | 0 | 0 | 0 | 0 | 0 | 1 | 0 | 4 | 1222529019
| VV |  | "Technická zpráva | [14 empty] | VV | 2 | 1 | True | 0 | ROZPOCET
| VV |  | "Situace | [14 empty] | VV | 2 | 1 | True | 0 | ROZPOCET
| VV |  | "Řezy | [14 empty] | VV | 2 | 1 | True | 0 | ROZPOCET
| VV |  | "VEGETAČNÍ DÍLY | [14 empty] | VV | 2 | 1 | True | 0 | ROZPOCET
| VV |  | (62,00+88,0*2)*3,00 |  | 714 | [12 empty] | VV | 2 | 2 | True | 1 | ROZPOCET
4 | M | 10371500 | substrát pro trávníky | m3 | 428.4 |  | 0 |  |  | základní |  | 0 | 0.21 | 89.964 | 0 | 0 | 8 | M | 2 |  |  |  | ROZPOCET | 0 | 0 | 0 | 0 | 0 | 1 | 0 | 4 | -94177375
| VV |  | 714,000*0,60 |  | 428.4 | [12 empty] | VV | 2 | 2 | True | 1 | ROZPOCET
5 | K | 181311106 | Rozprostření ornice tl vrstvy do 400 mm v rovině nebo ve svahu do 1:5 ručně | m2 | 1528.4 |  | 0 |  |  | základní |  | 0 | 0 | 0 | 0 | 0 | 4 | K | 2 |  |  |  | ROZPOCET | 0 | 0 | 0 | 0 | 0 | 1 | 0 | 4 | -1708109382
| VV |  | "Technická zpráva | [14 empty] | VV | 2 | 1 | True | 0 | ROZPOCET
| VV |  | "Situace | [14 empty] | VV | 2 | 1 | True | 0 | ROZPOCET
| VV |  | "Řezy | [14 empty] | VV | 2 | 1 | True | 0 | ROZPOCET
| VV |  | 1723,00-0,70*(95,00*2,00+44,00*2,00) |  | 1528.4 | [12 empty] | VV | 2 | 2 | True | 1 | ROZPOCET
6 | M | 10364101 | orniční zemina v podobě směsi s komunálním kompostem obohacená přípravkem s funkcí absorpce vody | t | 962.892 |  | 0 |  |  | základní |  | 0 | 1 | 962.892 | 0 | 0 | 8 | M | 2 |  |  |  | ROZPOCET | 0 | 0 | 0 | 0 | 0 | 1 | 0 | 4 | 829619996
| VV |  | 1528,40*0,35*1,80 |  | 962.892 | [12 empty] | VV | 2 | 2 | True | 1 | ROZPOCET
7 | K | 181451151 | Založení parkového trávníku travním kobercem plochy přes 1000 m2 v rovině a ve svahu do 1:5 | m2 | 5762.28 |  | 0 |  |  | základní |  | 0 | 8e-05 | 0.46098 | 0 | 0 | 4 | K | 2 |  |  |  | ROZPOCET | 0 | 0 | 0 | 0 | 0 | 1 | 0 | 4 | 1746662772
8 | M | 69334007 | koberec trávníkový tl. 30mm | m2 | 1723 |  | 0 |  |  | základní |  | 0 | 0.015 | 25.845 | 0 | 0 | 8 | M | 2 |  |  |  | ROZPOCET | 0 | 0 | 0 | 0 | 0 | 1 | 0 | 4 | 1498847273
| VV |  | "Technická zpráva | [14 empty] | VV | 2 | 1 | True | 0 | ROZPOCET
| VV |  | "Situace | [14 empty] | VV | 2 | 1 | True | 0 | ROZPOCET
| VV |  | "Řezy | [14 empty] | VV | 2 | 1 | True | 0 | ROZPOCET
| VV |  | 1723,00 |  | 1723 | [12 empty] | VV | 2 | 2 | True | 1 | ROZPOCET
9 | M | 1-01 | koberec extenzivní zeleň, sedový rozchodník, 7-druhový | m2 | 4039.28 |  | 0 |  |  | základní |  | 0 | 0 | 0 | 0 | 0 | 8 | M | 2 |  |  |  | ROZPOCET | 0 | 0 | 0 | 0 | 0 | 1 | 0 | 4 | -1735262749
| VV |  | 709,30+3329,98 |  | 4039.28 | [12 empty] | VV | 2 | 2 | True | 1 | ROZPOCET
10 | K | 182303111 | Doplnění zeminy nebo substrátu | m2 | 4039.28 |  | 0 |  |  | základní |  | 0 | 0 | 0 | 0 | 0 | 4 | K | 2 |  |  |  | ROZPOCET | 0 | 0 | 0 | 0 | 0 | 1 | 0 | 4 | 1108843816
11 | M | 10321002 | substrát extenzivní trávníkový | m3 | 234.278 |  | 0 |  |  | základní |  | 0 | 0.45 | 105.4251 | 0 | 0 | 8 | M | 2 |  |  |  | ROZPOCET | 0 | 0 | 0 | 0 | 0 | 1 | 0 | 4 | -9982313
| VV |  | 4039,28*0,058 'Přepočtené koeficientem množství |  | 234.278 | [12 empty] | VV | 2 | 2 | False | 1 | ROZPOCET
12 | M | 1-02 | hydrogel | kg | 702.834 |  | 0 |  |  | základní |  | 0 | 0 | 0 | 0 | 0 | 8 | M | 2 |  |  |  | ROZPOCET | 0 | 0 | 0 | 0 | 0 | 1 | 0 | 4 | 896719335
| VV |  | 234,278*3 |  | 702.834 | [12 empty] | VV | 2 | 2 | True | 1 | ROZPOCET
| D | 2 | Zakládání |  |  |  | 0 |  |  |  |  | 0 |  | 3581.1868 |  | 0 | 1 | D | 1 |  |  |  | ROZPOCET | [6 empty] | 0
13 | K | 273321611 | Základové desky ze ŽB tř. C30/37-XC2, XD3, XF3, XA1 (CZ) – Dmax22-CI 0,4-S3 | m3 | 172 |  | 0 |  |  | základní |  | 0 | 2.4533 | 421.9659 | 0 | 0 | 4 | K | 2 |  |  |  | ROZPOCET | 0 | 0 | 0 | 0 | 0 | 1 | 0 | 4 | -1374592560
| VV |  | "Technická zpráva | [14 empty] | VV | 2 | 1 | True | 0 | ROZPOCET
| VV |  | "Situace | [14 empty] | VV | 2 | 1 | True | 0 | ROZPOCET
| VV |  | "Řezy | [14 empty] | VV | 2 | 1 | True | 0 | ROZPOCET
| VV |  | (12,00+51,00+100,00+21,00+246,00)*0,40 |  | 172 | [12 empty] | VV | 2 | 2 | True | 1 | ROZPOCET
14 | K | 273351121 | Zřízení bednění základových desek | m2 | 106 |  | 0 |  |  | základní |  | 0 | 0.00247 | 0.26182 | 0 | 0 | 4 | K | 2 |  |  |  | ROZPOCET | 0 | 0 | 0 | 0 | 0 | 1 | 0 | 4 | -754602759
| VV |  | "Technická zpráva | [14 empty] | VV | 2 | 1 | True | 0 | ROZPOCET
| VV |  | "Situace | [14 empty] | VV | 2 | 1 | True | 0 | ROZPOCET
| VV |  | "Řezy | [14 empty] | VV | 2 | 1 | True | 0 | ROZPOCET
| VV |  | (35,00+47,00+42,00+60,00+81,00)*0,40 |  | 106 | [12 empty] | VV | 2 | 2 | True | 1 | ROZPOCET
15 | K | 273351122 | Odstranění bednění základových desek | m2 | 106 |  | 0 |  |  | základní |  | 0 | 0 | 0 | 0 | 0 | 4 | K | 2 |  |  |  | ROZPOCET | 0 | 0 | 0 | 0 | 0 | 1 | 0 | 4 | -789155741
16 | K | 273362021 | Výztuž základových desek svařovanými sítěmi Kari | t | 6.794 |  | 0 |  |  | základní |  | 0 | 1.0628 | 7.2205 | 0 | 0 | 4 | K | 2 |  |  |  | ROZPOCET | 0 | 0 | 0 | 0 | 0 | 1 | 0 | 4 | -1016422527
| VV |  | "Technická zpráva | [14 empty] | VV | 2 | 1 | True | 0 | ROZPOCET
| VV |  | "Situace | [14 empty] | VV | 2 | 1 | True | 0 | ROZPOCET
| VV |  | "Řezy | [14 empty] | VV | 2 | 1 | True | 0 | ROZPOCET
| VV |  | (12,00+51,00+100,00+21,00+246,00)*2*7,90/1000 |  | 6.794 | [12 empty] | VV | 2 | 2 | True | 1 | ROZPOCET
17 | K | 274313711 | Základové pásy z betonu tř. C 20/25 | m3 | 5.265 |  | 0 |  |  | základní |  | 0 | 2.4533 | 12.9166 | 0 | 0 | 4 | K | 2 |  |  |  | ROZPOCET | 0 | 0 | 0 | 0 | 0 | 1 | 0 | 4 | -406244770
| VV |  | "závěrná zídka | [14 empty] | VV | 2 | 1 | True | 0 | ROZPOCET
| VV |  | 26,00*0,45*0,45 |  | 5.265 | [12 empty] | VV | 2 | 2 | True | 1 | ROZPOCET
18 | K | 274321611 | Základové pasy ze ŽB tř. C30/37-XC2, XD3, XF3, XA1 (CZ) – Dmax22-CI 0,4-S3 | m3 | 1174.151 |  | 0 |  |  | základní |  | 0 | 2.4533 | 2880.5329 | 0 | 0 | 4 | K | 2 |  |  |  | ROZPOCET | 0 | 0 | 0 | 0 | 0 | 1 | 0 | 4 | 1000422790
| VV |  | "Výkres tvaru typických dilatačních dílů základových pásů PJD | [14 empty] | VV | 2 | 1 | True | 0 | ROZPOCET
| VV |  | 6,055*0,70*0,425*2*296 |  | 1066.407 | [12 empty] | VV | 2 | 2 | True | 0 | ROZPOCET
| VV |  | 0,70*0,80*0,325*2*296 |  | 107.744 | [12 empty] | VV | 2 | 2 | True | 0 | ROZPOCET
| VV |  | Součet |  | 1174.151 | [12 empty] | VV | 2 | 4 | True | 1 | ROZPOCET
19 | K | 274351121 | Zřízení bednění základových pasů rovného | m2 | 3388.18 |  | 0 |  |  | základní |  | 0 | 0.00269 | 9.1142 | 0 | 0 | 4 | K | 2 |  |  |  | ROZPOCET | 0 | 0 | 0 | 0 | 0 | 1 | 0 | 4 | 2076210622
| VV |  | "Výkres tvaru typických dilatačních dílů základových pásů PJD | [14 empty] | VV | 2 | 1 | True | 0 | ROZPOCET
| VV |  | 6,075*0,425*2*296 |  | 1528.47 | [12 empty] | VV | 2 | 2 | True | 0 | ROZPOCET
| VV |  | 0,70*0,425*4*296 |  | 352.24 | [12 empty] | VV | 2 | 2 | True | 0 | ROZPOCET
| VV |  | 0,80*0,325*4*296 |  | 307.84 | [12 empty] | VV | 2 | 2 | True | 0 | ROZPOCET
| VV |  | 1,00*0,425*4*296 |  | 503.2 | [12 empty] | VV | 2 | 2 | True | 0 | ROZPOCET
| VV |  | 2,675*0,425*2*296 |  | 673.03 | [12 empty] | VV | 2 | 2 | True | 0 | ROZPOCET
| VV |  | "závěrná zídka | [14 empty] | VV | 2 | 1 | True | 0 | ROZPOCET
| VV |  | 26,00*0,45*2 |  | 23.4 | [12 empty] | VV | 2 | 2 | True | 0 | ROZPOCET
| VV |  | Součet |  | 3388.18 | [12 empty] | VV | 2 | 4 | True | 1 | ROZPOCET
20 | K | 274351122 | Odstranění bednění základových pasů rovného | m2 | 3388.18 |  | 0 |  |  | základní |  | 0 | 0 | 0 | 0 | 0 | 4 | K | 2 |  |  |  | ROZPOCET | 0 | 0 | 0 | 0 | 0 | 1 | 0 | 4 | -548436757
21 | K | 274361821 | Výztuž základových pásů betonářskou ocelí 10 505 (R) | t | 235.033 |  | 0 |  |  | základní |  | 0 | 1.0602 | 249.1749 | 0 | 0 | 4 | K | 2 |  |  |  | ROZPOCET | 0 | 0 | 0 | 0 | 0 | 1 | 0 | 4 | -215805273
| VV |  | 477,90/1000*491 |  | 234.649 | [12 empty] | VV | 2 | 2 | True | 0 | ROZPOCET
| VV |  | 38,40/1000*10 |  | 0.384 | [12 empty] | VV | 2 | 2 | True | 0 | ROZPOCET
| VV |  | Součet |  | 235.033 | [12 empty] | VV | 2 | 4 | True | 1 | ROZPOCET
22 | K | 2-01 | Polystyrénová deska 0,70x0,40m tl. 10mm | kus | 1184 |  | 0 |  |  | základní |  | 0 | 0 | 0 | 0 | 0 | 4 | K | 2 |  |  |  | ROZPOCET | 0 | 0 | 0 | 0 | 0 | 1 | 0 | 4 | -1949237018
| VV |  | 4*296 |  | 1184 | [12 empty] | VV | 2 | 2 | True | 1 | ROZPOCET
23 | K | 2-02 | Překližka 0,70x0,40m tl. 9mm | kus | 1184 |  | 0 |  |  | základní |  | 0 | 0 | 0 | 0 | 0 | 4 | K | 2 |  |  |  | ROZPOCET | 0 | 0 | 0 | 0 | 0 | 1 | 0 | 4 | 899339468
| VV |  | 4*296 |  | 1184 | [12 empty] | VV | 2 | 2 | True | 1 | ROZPOCET
| D | 5 | Komunikace pozemní |  |  |  | 0 |  |  |  |  | 0 |  | 472.5766 |  | 4144.3904 | 1 | D | 1 |  |  |  | ROZPOCET | [6 empty] | 0
24 | K | 5-01 | Systémová oboustranná lepená pryžová bokovnice W-Tram (lepení celoplošné), D+M | m | 3596 |  | 0 |  |  | základní |  | 0 | 0 | 0 | 0 | 0 | 4 | K | 2 |  |  |  | ROZPOCET | 0 | 0 | 0 | 0 | 0 | 1 | 0 | 4 | 1322004817
| VV |  | 940,00*2*2-41,00*2*2 |  | 3596 | [12 empty] | VV | 2 | 2 | True | 1 | ROZPOCET
25 | K | 5-11 | Systémová oboustranná bokovnice, D+M | m | 96 |  | 0 |  |  | základní |  | 0 | 0 | 0 | 0 | 0 | 4 | K | 2 |  |  |  | ROZPOCET | 0 | 0 | 0 | 0 | 0 | 1 | 0 | 4 | -865783118
26 | K | 5-09 | Ochrana paty kolejnice systémovým pružným návlekem W-Tram, D+M | kus | 5571 |  | 0 |  |  | základní |  | 0 | 0 | 0 | 0 | 0 | 4 | K | 2 |  |  |  | ROZPOCET | 0 | 0 | 0 | 0 | 0 | 1 | 0 | 4 | -548018779
| VV |  | 940*2/0,675*2 |  | 5570.37 | [12 empty] | VV | 2 | 2 | True | 0 | ROZPOCET
| VV |  | "zaokrouhleno | [14 empty] | VV | 2 | 1 | True | 0 | ROZPOCET
| VV |  | 5571 |  | 5571 | [12 empty] | VV | 2 | 2 | True | 1 | ROZPOCET
27 | K | 511532111 | Kolejové lože z kameniva hrubého drceného | m3 | 26.64 |  | 0 |  |  | základní |  | 0 | 2.0349 | 54.2084 | 0 | 0 | 4 | K | 2 |  |  |  | ROZPOCET | 0 | 0 | 0 | 0 | 0 | 1 | 0 | 4 | 580707976
| VV |  | "Technická zpráva | [14 empty] | VV | 2 | 1 | True | 0 | ROZPOCET
| VV |  | "Situace | [14 empty] | VV | 2 | 1 | True | 0 | ROZPOCET
| VV |  | "Řezy | [14 empty] | VV | 2 | 1 | True | 0 | ROZPOCET
| VV |  | "PŘECHODOVÁ OBLAST | [14 empty] | VV | 2 | 1 | True | 0 | ROZPOCET
| VV |  | 48,00*3,70*0,15 |  | 26.64 | [12 empty] | VV | 2 | 2 | True | 1 | ROZPOCET
28 | K | 512502121 | Odstranění kolejového lože z kameniva po rozebrání koleje | m3 | 1722.42 |  | 0 |  |  | základní |  | 0 | 0 | 0 | 1.808 | 3114.1354 | 4 | K | 2 |  |  |  | ROZPOCET | 0 | 0 | 0 | 0 | 0 | 1 | 0 | 4 | -805150230
| VV |  | "Technická zpráva | [14 empty] | VV | 2 | 1 | True | 0 | ROZPOCET
| VV |  | "Situace | [14 empty] | VV | 2 | 1 | True | 0 | ROZPOCET
| VV |  | "Řezy | [14 empty] | VV | 2 | 1 | True | 0 | ROZPOCET
| VV |  | "KOLEJE | [14 empty] | VV | 2 | 1 | True | 0 | ROZPOCET
| VV |  | 953,00*2*3,75*0,15 |  | 1072.125 | [12 empty] | VV | 2 | 2 | True | 0 | ROZPOCET
| VV |  | "VÝHYBKY A KŘIŽOVATKY | [14 empty] | VV | 2 | 1 | True | 0 | ROZPOCET
| VV |  | (22,00*2+21,00)*3,75*0,15 |  | 36.563 | [12 empty] | VV | 2 | 2 | True | 0 | ROZPOCET
| VV |  | "ODSTRANĚNÍ PODKLADNÍCH VRSTEV | [14 empty] | VV | 2 | 1 | True | 0 | ROZPOCET
| VV |  | 953,00*2*1,40*0,23 |  | 613.732 | [12 empty] | VV | 2 | 2 | True | 0 | ROZPOCET
| VV |  | Součet |  | 1722.42 | [12 empty] | VV | 2 | 4 | True | 1 | ROZPOCET
29 | K | 514471111 | Prolití kolejového lože pryskyřicí | m3 | 26.64 |  | 0 |  |  | základní |  | 0 | 1.5138 | 40.3276 | 0 | 0 | 4 | K | 2 |  |  |  | ROZPOCET | 0 | 0 | 0 | 0 | 0 | 1 | 0 | 4 | -1711276724
30 | K | 5-20 | Montovaný žlábek, D+M | m | 472 |  | 0 |  |  | základní |  | 0 | 0 | 0 | 0 | 0 | 4 | K | 2 |  |  |  | ROZPOCET | 0 | 0 | 0 | 0 | 0 | 1 | 0 | 4 | 1005940161
| VV |  | (87,00*2+62,00)*2 |  | 472 | [12 empty] | VV | 2 | 2 | True | 1 | ROZPOCET
31 | K | 5-22 | Příplatek za zřízení bezstykové koleje | Kpl | 2 |  | 0 |  |  | základní |  | 0 | 0 | 0 | 0 | 0 | 4 | K | 2 |  |  |  | ROZPOCET | 0 | 0 | 0 | 0 | 0 | 1 | 0 | 4 | 234503630
32 | K | 5-23 | Přechodová kolejnice S49/574R1, D+M | kus | 32 |  | 0 |  |  | základní |  | 0 | 0 | 0 | 0 | 0 | 4 | K | 2 |  |  |  | ROZPOCET | 0 | 0 | 0 | 0 | 0 | 1 | 0 | 4 | -2139761224
| VV |  | 4,00*2*4 |  | 32 | [12 empty] | VV | 2 | 2 | True | 1 | ROZPOCET
33 | K | 523851013 | Zřízení koleje stykované ze žlábkových kolejnic na nových pražcích z betonu předpjatého 650 mm | m | 41.69 |  | 0 |  |  | základní |  | 0 | 0.01585 | 0.66079 | 0 | 0 | 4 | K | 2 |  |  |  | ROZPOCET | 0 | 0 | 0 | 0 | 0 | 1 | 0 | 4 | -1899818728
| VV |  | "Technická zpráva | [14 empty] | VV | 2 | 1 | True | 0 | ROZPOCET
| VV |  | "Situace | [14 empty] | VV | 2 | 1 | True | 0 | ROZPOCET
| VV |  | "Řezy | [14 empty] | VV | 2 | 1 | True | 0 | ROZPOCET
| VV |  | "KŘIŽOVATKA SOKOLOVSKÁ | [14 empty] | VV | 2 | 1 | True | 0 | ROZPOCET
| VV |  | 13,93+23,76+2,00+2,00 |  | 41.69 | [12 empty] | VV | 2 | 2 | True | 1 | ROZPOCET
34 | M | 43765101. | kolejnice železniční žlábková 57R1 | t | 4.714 |  | 0 |  |  | základní |  | 0 | 1 | 4.714 | 0 | 0 | 8 | M | 2 |  |  |  | ROZPOCET | 0 | 0 | 0 | 0 | 0 | 1 | 0 | 4 | 27552924
| VV |  | (13,93+23,76+2,00+2,00)*2*0,05654 |  | 4.714 | [12 empty] | VV | 2 | 2 | True | 1 | ROZPOCET
35 | M | 59211897R | betonový pražec B03DP-07P | kus | 62 |  | 0 |  |  | základní |  | 0 | 0.31 | 19.22 | 0 | 0 | 8 | M | 2 |  |  |  | ROZPOCET | 0 | 0 | 0 | 0 | 0 | 1 | 0 | 4 | -75688063
| VV |  | 41,68/0,675 |  | 61.748 | [12 empty] | VV | 2 | 2 | True | 0 | ROZPOCET
| VV |  | "zaokrouhleno | [14 empty] | VV | 2 | 1 | True | 0 | ROZPOCET
| VV |  | 62 |  | 62 | [12 empty] | VV | 2 | 2 | True | 1 | ROZPOCET
36 | K | 523862011 | Zřízení koleje bezstykové z širokopatních kolejnic na betonové desce nebo prahu | m | 1816.69 |  | 0 |  |  | základní |  | 0 | 0.03314 | 60.2051 | 0 | 0 | 4 | K | 2 |  |  |  | ROZPOCET | 0 | 0 | 0 | 0 | 0 | 1 | 0 | 4 | 522374407
| VV |  | "Technická zpráva | [14 empty] | VV | 2 | 1 | True | 0 | ROZPOCET
| VV |  | "Situace | [14 empty] | VV | 2 | 1 | True | 0 | ROZPOCET
| VV |  | "Řezy | [14 empty] | VV | 2 | 1 | True | 0 | ROZPOCET
| VV |  | 907,81+908,88 |  | 1816.69 | [12 empty] | VV | 2 | 2 | True | 1 | ROZPOCET
37 | M | 43765101 | kolejnice železniční širokopatní tvaru 49 E1 (S49) jakost R260 | t | 179.598 |  | 0 |  |  | základní |  | 0 | 1 | 179.598 | 0 | 0 | 8 | M | 2 |  |  |  | ROZPOCET | 0 | 0 | 0 | 0 | 0 | 1 | 0 | 4 | 485162099
| VV |  | 1816,69*2*0,04943 |  | 179.598 | [12 empty] | VV | 2 | 2 | True | 1 | ROZPOCET
38 | M | 43794350R | pružná svěrka SKL21KLT | kus | 11141 |  | 0 |  |  | základní |  | 0 | 0.001 | 11.141 | 0 | 0 | 8 | M | 2 |  |  |  | ROZPOCET | 0 | 0 | 0 | 0 | 0 | 1 | 0 | 4 | 1796781380
| VV |  | (940,00*2)/0,675*4 |  | 11140.741 | [12 empty] | VV | 2 | 2 | True | 0 | ROZPOCET
| VV |  | "zaokrouhleno | [14 empty] | VV | 2 | 1 | True | 0 | ROZPOCET
| VV |  | 11141 |  | 11141 | [12 empty] | VV | 2 | 2 | True | 1 | ROZPOCET
39 | M | 5-02 | ochranná plystová krytka svěrky | kus | 11141 |  | 0 |  |  | základní |  | 0 | 0 | 0 | 0 | 0 | 8 | M | 2 |  |  |  | ROZPOCET | 0 | 0 | 0 | 0 | 0 | 1 | 0 | 4 | -934040230
40 | M | 5-03 | vrtule Ss35Cz | kus | 11141 |  | 0 |  |  | základní |  | 0 | 0 | 0 | 0 | 0 | 8 | M | 2 |  |  |  | ROZPOCET | 0 | 0 | 0 | 0 | 0 | 1 | 0 | 4 | -724468223
41 | M | 5-04 | podložka ULS 7 | kus | 11141 |  | 0 |  |  | základní |  | 0 | 0 | 0 | 0 | 0 | 8 | M | 2 |  |  |  | ROZPOCET | 0 | 0 | 0 | 0 | 0 | 1 | 0 | 4 | 667710434
42 | M | 5-05 | úhlová vodící vložka WFP 14k | kus | 11141 |  | 0 |  |  | základní |  | 0 | 0 | 0 | 0 | 0 | 8 | M | 2 |  |  |  | ROZPOCET | 0 | 0 | 0 | 0 | 0 | 1 | 0 | 4 | -1427556186
43 | M | 5-06 | pryžová podložka ZW 900AT-600 | kus | 5571 |  | 0 |  |  | základní |  | 0 | 0 | 0 | 0 | 0 | 8 | M | 2 |  |  |  | ROZPOCET | 0 | 0 | 0 | 0 | 0 | 1 | 0 | 4 | 612788887
| VV |  | (940,00*2)/0,675*2 |  | 5570.37 | [12 empty] | VV | 2 | 2 | True | 0 | ROZPOCET
| VV |  | "zaokrouhleno | [14 empty] | VV | 2 | 1 | True | 0 | ROZPOCET
| VV |  | 5571 |  | 5571 | [12 empty] | VV | 2 | 2 | True | 1 | ROZPOCET
44 | M | 5-07 | polastová podkladnice ULP SF 125 1:20 | kus | 5571 |  | 0 |  |  | základní |  | 0 | 0 | 0 | 0 | 0 | 8 | M | 2 |  |  |  | ROZPOCET | 0 | 0 | 0 | 0 | 0 | 1 | 0 | 4 | -902027390
45 | M | 5-08 | plastová hmoždina SDu 26 | kus | 11141 |  | 0 |  |  | základní |  | 0 | 0 | 0 | 0 | 0 | 8 | M | 2 |  |  |  | ROZPOCET | 0 | 0 | 0 | 0 | 0 | 1 | 0 | 4 | -673635503
46 | K | 5-24 | Ostranění bokovnic | m | 4440 |  | 0 |  |  | základní |  | 0 | 0 | 0 | 0.0023 | 10.212 | 4 | K | 2 |  |  |  | ROZPOCET | 0 | 0 | 0 | 0 | 0 | 1 | 0 | 4 | -2110780551
| VV |  | 555,00*8 |  | 4440 | [12 empty] | VV | 2 | 2 | True | 1 | ROZPOCET
47 | K | 526001011 | Rozebrání koleje ze žlábkových kolejnic na pražcích bez výplně boků kolejnic | m | 1928 |  | 0 |  |  | základní |  | 0 | 0 | 0 | 0.146 | 281.488 | 4 | K | 2 |  |  |  | ROZPOCET | 0 | 0 | 0 | 0 | 0 | 1 | 0 | 4 | 1066810531
| VV |  | "Technická zpráva | [14 empty] | VV | 2 | 1 | True | 0 | ROZPOCET
| VV |  | "Situace | [14 empty] | VV | 2 | 1 | True | 0 | ROZPOCET
| VV |  | "Řezy | [14 empty] | VV | 2 | 1 | True | 0 | ROZPOCET
| VV |  | 1880+48 |  | 1928 | [12 empty] | VV | 2 | 2 | True | 1 | ROZPOCET
| VV |  | "včetně rozchodnic, propojek atd | [14 empty] | VV | 2 | 1 | True | 0 | ROZPOCET
48 | K | 533801011 | Montáž výhybky jednoduché, oboustranné nebo obloukové na nových pražcích dřevěných | m | 44 |  | 0 |  |  | základní |  | 0 | 0.02325 | 1.023 | 0 | 0 | 4 | K | 2 |  |  |  | ROZPOCET | 0 | 0 | 0 | 0 | 0 | 1 | 0 | 4 | 1908416930
| VV |  | 22,00+22,00 |  | 44 | [12 empty] | VV | 2 | 2 | True | 1 | ROZPOCET
49 | M | 5-12 | výhybka J-57R1-15°30'-R100/50/49-15196-1435 | Kpl | 1 |  | 0 |  |  | základní |  | 0 | 0 | 0 | 0 | 0 | 8 | M | 2 |  |  |  | ROZPOCET | 0 | 0 | 0 | 0 | 0 | 1 | 0 | 4 | 753653115
50 | M | 5-13 | výhybka J-57R1-17°07'17.00''-100/50/41.257-15113-1435 | Kpl | 1 |  | 0 |  |  | základní |  | 0 | 0 | 0 | 0 | 0 | 8 | M | 2 |  |  |  | ROZPOCET | 0 | 0 | 0 | 0 | 0 | 1 | 0 | 4 | 152854463
51 | M | 60814840 | pražec dřevěný výhybkový impregnovaný olejem DB 150/260mm | m3 | 6 |  | 0 |  |  | základní |  | 0 | 0.815 | 4.89 | 0 | 0 | 8 | M | 2 |  |  |  | ROZPOCET | 0 | 0 | 0 | 0 | 0 | 1 | 0 | 4 | -654399543
52 | K | 533801013 | Montáž křižovatky přímé nebo obloukové na nových pražcích dřevěných | m | 21 |  | 0 |  |  | základní |  | 0 | 0.03707 | 0.77847 | 0 | 0 | 4 | K | 2 |  |  |  | ROZPOCET | 0 | 0 | 0 | 0 | 0 | 1 | 0 | 4 | -113884140
| VV |  | 21,00 |  | 21 | [12 empty] | VV | 2 | 2 | True | 1 | ROZPOCET
53 | M | 5-15 | kolej. Křižovatka K-57R1-26°25'49''-R34735-1435 | Kpl | 1 |  | 0 |  |  | základní |  | 0 | 0 | 0 | 0 | 0 | 8 | M | 2 |  |  |  | ROZPOCET | 0 | 0 | 0 | 0 | 0 | 1 | 0 | 4 | 1277173305
54 | K | 535000311 | Rozebrání kolejového rozvětvení na pražcích betonových | m | 65 |  | 0 |  |  | základní |  | 0 | 0 | 0 | 0.408 | 26.52 | 4 | K | 2 |  |  |  | ROZPOCET | 0 | 0 | 0 | 0 | 0 | 1 | 0 | 4 | -1054268547
| VV |  | "Technická zpráva | [14 empty] | VV | 2 | 1 | True | 0 | ROZPOCET
| VV |  | "Situace | [14 empty] | VV | 2 | 1 | True | 0 | ROZPOCET
| VV |  | "Řezy | [14 empty] | VV | 2 | 1 | True | 0 | ROZPOCET
| VV |  | "VÝHYBKY | [14 empty] | VV | 2 | 1 | True | 0 | ROZPOCET
| VV |  | 22,00+22,00 |  | 44 | [12 empty] | VV | 2 | 2 | True | 0 | ROZPOCET
| VV |  | "KŘÍŽOVATKY | [14 empty] | VV | 2 | 1 | True | 0 | ROZPOCET
| VV |  | 21,00 |  | 21 | [12 empty] | VV | 2 | 2 | True | 0 | ROZPOCET
| VV |  | Součet |  | 65 | [12 empty] | VV | 2 | 4 | True | 1 | ROZPOCET
55 | K | 541301111 | Odstranění dřevěných pražců pod kolejí rozchod 1435 mm | kus | 71 |  | 0 |  |  | základní |  | 0 | 0 | 0 | 0.085 | 6.035 | 4 | K | 2 |  |  |  | ROZPOCET | 0 | 0 | 0 | 0 | 0 | 1 | 0 | 4 | 1315068341
| VV |  | "Technická zpráva | [14 empty] | VV | 2 | 1 | True | 0 | ROZPOCET
| VV |  | "Situace | [14 empty] | VV | 2 | 1 | True | 0 | ROZPOCET
| VV |  | "Řezy | [14 empty] | VV | 2 | 1 | True | 0 | ROZPOCET
| VV |  | (13,83+23,76+10)/0,675 |  | 70.504 | [12 empty] | VV | 2 | 2 | True | 0 | ROZPOCET
| VV |  | "zaokrouhleno | [14 empty] | VV | 2 | 1 | True | 0 | ROZPOCET
| VV |  | 71 |  | 71 | [12 empty] | VV | 2 | 2 | True | 1 | ROZPOCET
56 | K | 541301112 | Odstranění pražců z betonu předpjatého pod kolejí rozchod 1435 mm | kus | 2824 |  | 0 |  |  | základní |  | 0 | 0 | 0 | 0.25 | 706 | 4 | K | 2 |  |  |  | ROZPOCET | 0 | 0 | 0 | 0 | 0 | 1 | 0 | 4 | 1735777312
| VV |  | 953*2/0,675 |  | 2823.704 | [12 empty] | VV | 2 | 2 | True | 0 | ROZPOCET
| VV |  | "zaokrouhleno | [14 empty] | VV | 2 | 1 | True | 0 | ROZPOCET
| VV |  | 2824 |  | 2824 | [12 empty] | VV | 2 | 2 | True | 1 | ROZPOCET
57 | K | 542191111 | Ohýbání kolejnic o hmotnosti do 50 kg/m | m | 8 |  | 0 |  |  | základní |  | 0 | 0 | 0 | 0 | 0 | 4 | K | 2 |  |  |  | ROZPOCET | 0 | 0 | 0 | 0 | 0 | 1 | 0 | 4 | 278615976
| VV |  | (2,00+2,00)*2 |  | 8 | [12 empty] | VV | 2 | 2 | True | 1 | ROZPOCET
58 | K | 543191111 | Směrové a výškové vyrovnání koleje automatickou podbíječkou | m | 113 |  | 0 |  |  | základní |  | 0 | 0 | 0 | 0 | 0 | 4 | K | 2 |  |  |  | ROZPOCET | 0 | 0 | 0 | 0 | 0 | 1 | 0 | 4 | 1189064861
| VV |  | "Technická zpráva | [14 empty] | VV | 2 | 1 | True | 0 | ROZPOCET
| VV |  | "Situace | [14 empty] | VV | 2 | 1 | True | 0 | ROZPOCET
| VV |  | "Řezy | [14 empty] | VV | 2 | 1 | True | 0 | ROZPOCET
| VV |  | "PŘECHODOVÁ OBLAST | [14 empty] | VV | 2 | 1 | True | 0 | ROZPOCET
| VV |  | 48,00 |  | 48 | [12 empty] | VV | 2 | 2 | True | 0 | ROZPOCET
| VV |  | "VÝHYBKY | [14 empty] | VV | 2 | 1 | True | 0 | ROZPOCET
| VV |  | 22,00+22,00 |  | 44 | [12 empty] | VV | 2 | 2 | True | 0 | ROZPOCET
| VV |  | "KŘÍŽOVATKY | [14 empty] | VV | 2 | 1 | True | 0 | ROZPOCET
| VV |  | 21,00 |  | 21 | [12 empty] | VV | 2 | 2 | True | 0 | ROZPOCET
| VV |  | Součet |  | 113 | [12 empty] | VV | 2 | 4 | True | 1 | ROZPOCET
59 | K | 546891212 | Osazení skříně pro výhybky vč. seřízení | kus | 2 |  | 0 |  |  | základní |  | 0 | 0.25142 | 0.50284 | 0 | 0 | 4 | K | 2 |  |  |  | ROZPOCET | 0 | 0 | 0 | 0 | 0 | 1 | 0 | 4 | -576292923
60 | M | 5-20 | elektrická výhybková skříň | Kpl | 2 |  | 0 |  |  | základní |  | 0 | 0 | 0 | 0 | 0 | 8 | M | 2 |  |  |  | ROZPOCET | 0 | 0 | 0 | 0 | 0 | 1 | 0 | 4 | 591999222
61 | K | 548111111 | Svár žlábkových kolejnic elektrický bez příložky | kus | 230 |  | 0 |  |  | základní |  | 0 | 0.00742 | 1.7066 | 0 | 0 | 4 | K | 2 |  |  |  | ROZPOCET | 0 | 0 | 0 | 0 | 0 | 1 | 0 | 4 | -1190592234
62 | K | 548133111 | Řez příčný žlábkové kolejnice pilou | kus | 2220 |  | 0 |  |  | základní |  | 0 | 0 | 0 | 0 | 0 | 4 | K | 2 |  |  |  | ROZPOCET | 0 | 0 | 0 | 0 | 0 | 1 | 0 | 4 | -1536785383
63 | K | 548965011 | Obroušení povrchu temena hlavy nových žlábkových kolejnic při souvislé úpravě koleje | m | 3760 |  | 0 |  |  | základní |  | 0 | 0.00024 | 0.9024 | 0 | 0 | 4 | K | 2 |  |  |  | ROZPOCET | 0 | 0 | 0 | 0 | 0 | 1 | 0 | 4 | 323640391
| VV |  | 940,00*2*2 |  | 3760 | [12 empty] | VV | 2 | 2 | True | 1 | ROZPOCET
64 | K | 548965091 | Jízda brousícího vozu na pracoviště a zpět | km | 10 |  | 0 |  |  | základní |  | 0 | 0 | 0 | 0 | 0 | 4 | K | 2 |  |  |  | ROZPOCET | 0 | 0 | 0 | 0 | 0 | 1 | 0 | 4 | 361091892
65 | K | 564861114 | Podklad ze štěrkodrtě ŠD 0-32, prům. tl 230 mm | m2 | 7230 |  | 0 |  |  | základní |  | 0 | 0 | 0 | 0 | 0 | 4 | K | 2 |  |  |  | ROZPOCET | 0 | 0 | 0 | 0 | 0 | 1 | 0 | 4 | -1079397219
| VV |  | "Technická zpráva | [14 empty] | VV | 2 | 1 | True | 0 | ROZPOCET
| VV |  | "Situace | [14 empty] | VV | 2 | 1 | True | 0 | ROZPOCET
| VV |  | "Řezy | [14 empty] | VV | 2 | 1 | True | 0 | ROZPOCET
| VV |  | 1880,00*3,75 |  | 7050 | [12 empty] | VV | 2 | 2 | True | 0 | ROZPOCET
| VV |  | "PŘECHDODOVÁ OBLAST | [14 empty] | VV | 2 | 1 | True | 0 | ROZPOCET
| VV |  | 48,00*3,75 |  | 180 | [12 empty] | VV | 2 | 2 | True | 0 | ROZPOCET
| VV |  | Součet |  | 7230 | [12 empty] | VV | 2 | 4 | True | 1 | ROZPOCET
66 | K | 564871116 | Podklad ze štěrkodrtě ŠD 0-32 tl 300 mm | m2 | 6539.48 |  | 0 |  |  | základní |  | 0 | 0 | 0 | 0 | 0 | 4 | K | 2 |  |  |  | ROZPOCET | 0 | 0 | 0 | 0 | 0 | 1 | 0 | 4 | -1769315953
| VV |  | "Technická zpráva | [14 empty] | VV | 2 | 1 | True | 0 | ROZPOCET
| VV |  | "Situace | [14 empty] | VV | 2 | 1 | True | 0 | ROZPOCET
| VV |  | "Řezy | [14 empty] | VV | 2 | 1 | True | 0 | ROZPOCET
| VV |  | "ZATRAVNĚNÍ | [14 empty] | VV | 2 | 1 | True | 0 | ROZPOCET
| VV |  | 1723,00-0,80*(95,00*2,00+44,00*2,00) |  | 1500.6 | [12 empty] | VV | 2 | 2 | True | 0 | ROZPOCET
| VV |  | 709,30+3329,98 |  | 4039.28 | [12 empty] | VV | 2 | 2 | True | 0 | ROZPOCET
| VV |  | "VEGETAČNÍ DÍLY | [14 empty] | VV | 2 | 1 | True | 0 | ROZPOCET
| VV |  | (62,00+88,00*2)*2,10*2 |  | 999.6 | [12 empty] | VV | 2 | 2 | True | 0 | ROZPOCET
| VV |  | Součet |  | 6539.48 | [12 empty] | VV | 2 | 4 | True | 1 | ROZPOCET
67 | K | 565176103 | Asfaltový beton vrstva podkladní ACP 22+ (obalované kamenivo OKH) tl 120 mm š do 1,5 m | m2 | 22 |  | 0 |  |  | základní |  | 0 | 0 | 0 | 0 | 0 | 4 | K | 2 |  |  |  | ROZPOCET | 0 | 0 | 0 | 0 | 0 | 1 | 0 | 4 | -2065260298
| VV |  | 17,00+5,00 |  | 22 | [12 empty] | VV | 2 | 2 | True | 1 | ROZPOCET
68 | K | 573111111 | Postřik živičný infiltrační s posypem z asfaltu množství 0,60 kg/m2 | m2 | 358 |  | 0 |  |  | základní |  | 0 | 0 | 0 | 0 | 0 | 4 | K | 2 |  |  |  | ROZPOCET | 0 | 0 | 0 | 0 | 0 | 1 | 0 | 4 | -2057852098
69 | K | 573211109 | Postřik živičný spojovací z asfaltu v množství 0,50 kg/m2 | m2 | 358 |  | 0 |  |  | základní |  | 0 | 0 | 0 | 0 | 0 | 4 | K | 2 |  |  |  | ROZPOCET | 0 | 0 | 0 | 0 | 0 | 1 | 0 | 4 | 1891268046
70 | K | 577134031 | Asfaltový beton vrstva obrusná ACO 11+ (ABS) tř. I tl 40 mm š do 1,5 m z modifikovaného asfaltu | m2 | 358 |  | 0 |  |  | základní |  | 0 | 0 | 0 | 0 | 0 | 4 | K | 2 |  |  |  | ROZPOCET | 0 | 0 | 0 | 0 | 0 | 1 | 0 | 4 | -1021264448
| VV |  | 189,00+100,00+47,00+17,00+5,00 |  | 358 | [12 empty] | VV | 2 | 2 | True | 1 | ROZPOCET
71 | K | 577155032 | Asfaltový beton vrstva ložní ACL 16+ modifikovaný tl 60 mm | m2 | 358 |  | 0 |  |  | základní |  | 0 | 0 | 0 | 0 | 0 | 4 | K | 2 |  |  |  | ROZPOCET | 0 | 0 | 0 | 0 | 0 | 1 | 0 | 4 | 778400062
72 | K | 581111111 | Podkladní beton PB C12/15 - X0, tl. 100mm | m2 | 4495 |  | 0 |  |  | základní |  | 0 | 0 | 0 | 0 | 0 | 4 | K | 2 |  |  |  | ROZPOCET | 0 | 0 | 0 | 0 | 0 | 1 | 0 | 4 | -182875293
| VV |  | "Technická zpráva | [14 empty] | VV | 2 | 1 | True | 0 | ROZPOCET
| VV |  | "Situace | [14 empty] | VV | 2 | 1 | True | 0 | ROZPOCET
| VV |  | "Řezy | [14 empty] | VV | 2 | 1 | True | 0 | ROZPOCET
| VV |  | (899,00*2)*2,50 |  | 4495 | [12 empty] | VV | 2 | 2 | True | 1 | ROZPOCET
73 | K | 581121214 | Podkladní beton C25/30-XF3 tl. 140mm | m2 | 430 |  | 0 |  |  | základní |  | 0 | 0 | 0 | 0 | 0 | 4 | K | 2 |  |  |  | ROZPOCET | 0 | 0 | 0 | 0 | 0 | 1 | 0 | 4 | 1200217209
| VV |  | "Technická zpráva | [14 empty] | VV | 2 | 1 | True | 0 | ROZPOCET
| VV |  | "Situace | [14 empty] | VV | 2 | 1 | True | 0 | ROZPOCET
| VV |  | "Řezy | [14 empty] | VV | 2 | 1 | True | 0 | ROZPOCET
| VV |  | 12,00+51,00+100,00+21,00+246,00 |  | 430 | [12 empty] | VV | 2 | 2 | True | 1 | ROZPOCET
74 | K | 596211110 | Kladení zámkové dlažby komunikací pro pěší tl 60 mm skupiny A pl do 50 m2 | m2 | 15 |  | 0 |  |  | základní |  | 0 | 0.08425 | 1.2638 | 0 | 0 | 4 | K | 2 |  |  |  | ROZPOCET | 0 | 0 | 0 | 0 | 0 | 1 | 0 | 4 | 1421859499
| VV |  | 3,00+4,00+4,00+4,00 |  | 15 | [12 empty] | VV | 2 | 2 | True | 1 | ROZPOCET
75 | M | 59245015 | dlažba zámková tl. 60mm přírodní | m2 | 15 |  | 0 |  |  | základní |  | 0 | 0.113 | 1.695 | 0 | 0 | 8 | M | 2 |  |  |  | ROZPOCET | 0 | 0 | 0 | 0 | 0 | 1 | 0 | 4 | -1942030728
76 | K | 596412213 | Kladení dlažby z vegetačních tvárnic pozemních komunikací tl 60 mm přes 300 m2 | m2 | 714 |  | 0 |  |  | základní |  | 0 | 0.098 | 69.972 | 0 | 0 | 4 | K | 2 |  |  |  | ROZPOCET | 0 | 0 | 0 | 0 | 0 | 1 | 0 | 4 | -1720481858
| VV |  | "Technická zpráva | [14 empty] | VV | 2 | 1 | True | 0 | ROZPOCET
| VV |  | "Situace | [14 empty] | VV | 2 | 1 | True | 0 | ROZPOCET
| VV |  | "Řezy | [14 empty] | VV | 2 | 1 | True | 0 | ROZPOCET
| VV |  | "VEGETAČNÍ DÍLY | [14 empty] | VV | 2 | 1 | True | 0 | ROZPOCET
| VV |  | (62,00+88,0*2)*3,00 |  | 714 | [12 empty] | VV | 2 | 2 | True | 1 | ROZPOCET
77 | M | 59246016 | dlažba plošná betonová vegetační tl. 60mm | m2 | 714 |  | 0 |  |  | základní |  | 0 | 0.027 | 19.278 | 0 | 0 | 8 | M | 2 |  |  |  | ROZPOCET | 0 | 0 | 0 | 0 | 0 | 1 | 0 | 4 | 92902244
78 | K | 599141111 | Vyplnění spár mezi silničními dílci živičnou zálivkou | m | 136 |  | 0 |  |  | základní |  | 0 | 0.0036 | 0.4896 | 0 | 0 | 4 | K | 2 |  |  |  | ROZPOCET | 0 | 0 | 0 | 0 | 0 | 1 | 0 | 4 | 62900514
| VV |  | "Technická zpráva | [14 empty] | VV | 2 | 1 | True | 0 | ROZPOCET
| VV |  | "Situace | [14 empty] | VV | 2 | 1 | True | 0 | ROZPOCET
| VV |  | "Řezy | [14 empty] | VV | 2 | 1 | True | 0 | ROZPOCET
| VV |  | 34,00*4 |  | 136 | [12 empty] | VV | 2 | 2 | True | 1 | ROZPOCET
| D | 9 | Ostatní konstrukce a práce, bourání |  |  |  | 0 |  |  |  |  | 0 |  | 28.0391 |  | 0 | 1 | D | 1 |  |  |  | ROZPOCET | [6 empty] | 0
79 | K | 916431111-1 | Osazení závěrné zídky do betonového lože tl 150 mm | m | 26 |  | 0 |  |  | základní |  | 0 | 0.17489 | 4.5471 | 0 | 0 | 4 | K | 2 |  |  |  | ROZPOCET | 0 | 0 | 0 | 0 | 0 | 1 | 0 | 4 | -54180342
| VV |  | 4,00*2+4,25*2+4,75*2 |  | 26 | [12 empty] | VV | 2 | 2 | True | 1 | ROZPOCET
80 | M | 59212810-1 | zídka závěrná betonová 300x350mm | m | 26 |  | 0 |  |  | základní |  | 0 | 0.212 | 5.512 | 0 | 0 | 8 | M | 2 |  |  |  | ROZPOCET | 0 | 0 | 0 | 0 | 0 | 1 | 0 | 4 | 1674500591
81 | K | 919112232 | Řezání spár pro vytvoření komůrky š 20 mm hl 30 mm pro těsnící zálivku v živičném krytu | m | 305 |  | 0 |  |  | základní |  | 0 | 1e-05 | 0.00305 | 0 | 0 | 4 | K | 2 |  |  |  | ROZPOCET | 0 | 0 | 0 | 0 | 0 | 1 | 0 | 4 | -1176723828
| VV |  | 139,00+58,00+62,00+23,00+23,00 |  | 305 | [12 empty] | VV | 2 | 2 | True | 1 | ROZPOCET
82 | K | 919121131 | Těsnění spár zálivkou za studena pro komůrky š 20 mm hl 30 mm s těsnicím profilem | m | 305 |  | 0 |  |  | základní |  | 0 | 0.00012 | 0.0366 | 0 | 0 | 4 | K | 2 |  |  |  | ROZPOCET | 0 | 0 | 0 | 0 | 0 | 1 | 0 | 4 | 1409406071
83 | K | 919131121 | Nerezový smykový trn d22mm s klecí umožňující podélný pohyb | kus | 1184 |  | 0 |  |  | základní |  | 0 | 0.00204 | 2.4154 | 0 | 0 | 4 | K | 2 |  |  |  | ROZPOCET | 0 | 0 | 0 | 0 | 0 | 1 | 0 | 4 | 560231663
| VV |  | 296*4 |  | 1184 | [12 empty] | VV | 2 | 2 | True | 1 | ROZPOCET
84 | K | 919735113 | Řezání stávajícího živičného krytu hl do 150 mm | m | 136 |  | 0 |  |  | základní |  | 0 | 0 | 0 | 0 | 0 | 4 | K | 2 |  |  |  | ROZPOCET | 0 | 0 | 0 | 0 | 0 | 1 | 0 | 4 | -277478504
85 | K | R92190001 | Montáž kompletní - úrovňový přechod pryžový | m2 | 103.5 |  | 0 |  |  | základní |  | 0 | 0 | 0 | 0 | 0 | 4 | K | 2 |  |  |  | ROZPOCET | 0 | 0 | 0 | 0 | 0 | 1 | 0 | 4 | -1217641306
86 | M | 43784-9 | konstrukce přejezdová pryžová provoz pěší | m2 | 103.5 |  | 0 |  |  | základní |  | 0 | 0.15 | 15.525 | 0 | 0 | 8 | M | 2 |  |  |  | ROZPOCET | 0 | 0 | 0 | 0 | 0 | 1 | 0 | 4 | -145384135
| VV |  | (2*4+2*8,5+2*4,75)*3 |  | 103.5 | [12 empty] | VV | 2 | 2 | True | 1 | ROZPOCET
| VV |  | "Pryžové desky včetně všech komponentů (středních desek, desek, středního spojovacího dílu, spojovacího dílu, koncové zarážky, | [14 empty] | VV | 2 | 1 | True | 0 | ROZPOCET
| VV |  | "koncového úhelníku, kolejnicové tvarovky). | [14 empty] | VV | 2 | 1 | True | 0 | ROZPOCET
| D | 997 | Přesun sutě |  |  |  | 0 |  |  |  |  | 0 |  | 0 |  | 0 | 1 | D | 1 |  |  |  | ROZPOCET | [6 empty] | 0
87 | K | 997221551 | Vodorovná doprava suti ze sypkých materiálů do 1 km | t | 3836.382 |  | 0 |  |  | základní |  | 0 | 0 | 0 | 0 | 0 | 4 | K | 2 |  |  |  | ROZPOCET | 0 | 0 | 0 | 0 | 0 | 1 | 0 | 4 | 1591375546
| VV |  | 706,00+6,035+3114,135+10,212 |  | 3836.382 | [12 empty] | VV | 2 | 2 | True | 1 | ROZPOCET
88 | K | 997221559 | Příplatek ZKD 1 km u vodorovné dopravy suti ze sypkých materiálů | t | 34527.438 |  | 0 |  |  | základní |  | 0 | 0 | 0 | 0 | 0 | 4 | K | 2 |  |  |  | ROZPOCET | 0 | 0 | 0 | 0 | 0 | 1 | 0 | 4 | 1008900235
| VV |  | 3836,382*9 'Přepočtené koeficientem množství |  | 34527.438 | [12 empty] | VV | 2 | 2 | False | 1 | ROZPOCET
89 | K | 997221655 | Poplatek za uložení na skládce (skládkovné) zeminy a kamení kód odpadu 17 05 04 | t | 3114.135 |  | 0 |  |  | základní |  | 0 | 0 | 0 | 0 | 0 | 4 | K | 2 |  |  |  | ROZPOCET | 0 | 0 | 0 | 0 | 0 | 1 | 0 | 4 | 1482888667
90 | K | 997013813 | Poplatek za uložení na skládce (skládkovné) stavebního odpadu z plastických hmot kód odpadu 17 02 03 | t | 10.212 |  | 0 |  |  | základní |  | 0 | 0 | 0 | 0 | 0 | 4 | K | 2 |  |  |  | ROZPOCET | 0 | 0 | 0 | 0 | 0 | 1 | 0 | 4 | -1787631696
91 | K | 997241611 | Nakládání nebo překládání vybouraných hmot | t | 308.008 |  | 0 |  |  | základní |  | 0 | 0 | 0 | 0 | 0 | 4 | K | 2 |  |  |  | ROZPOCET | 0 | 0 | 0 | 0 | 0 | 1 | 0 | 4 | -2106456238
92 | K | 997242521 | Vodorovná doprava rozebraných kolejnic nebo kolejových konstrukcí do 5 km | t | 308.008 |  | 0 |  |  | základní |  | 0 | 0 | 0 | 0 | 0 | 4 | K | 2 |  |  |  | ROZPOCET | 0 | 0 | 0 | 0 | 0 | 1 | 0 | 4 | 710601855
93 | K | 997242529 | Příplatek ZKD 1 km vodorovné dopravy rozebraných kolejnic nebo kolejových konstrukcí | t | 1570.215 |  | 0 |  |  | základní |  | 0 | 0 | 0 | 0 | 0 | 4 | K | 2 |  |  |  | ROZPOCET | 0 | 0 | 0 | 0 | 0 | 1 | 0 | 4 | 1127376053
| VV |  | 314,043*5 'Přepočtené koeficientem množství |  | 1570.215 | [12 empty] | VV | 2 | 2 | False | 1 | ROZPOCET
94 | K | 997-3 | Odkup užitých kolejnic | t | 308.008 |  | 0 |  |  | základní |  | 0 | 0 | 0 | 0 | 0 | 4 | K | 2 |  |  |  | ROZPOCET | 0 | 0 | 0 | 0 | 0 | 1 | 0 | 4 | 330322826
95 | K | 997-4 | Odkup užitých betonových pražců | t | 706 |  | 0 |  |  | základní |  | 0 | 0 | 0 | 0 | 0 | 4 | K | 2 |  |  |  | ROZPOCET | 0 | 0 | 0 | 0 | 0 | 1 | 0 | 4 | -258431303
96 | K | 998-5 | Uložení dřevěných pražců na skládce nebezpečného odpadu | t | 6.035 |  | 0 |  |  | základní |  | 0 | 0 | 0 | 0 | 0 | 4 | K | 2 |  |  |  | ROZPOCET | 0 | 0 | 0 | 0 | 0 | 1 | 0 | 4 | 1860114318
| D | 998 | Přesun hmot |  |  |  | 0 |  |  |  |  | 0 |  | 0 |  | 0 | 1 | D | 1 |  |  |  | ROZPOCET | [6 empty] | 0
97 | K | 998243011 | Přesun hmot pro železniční svršek městských drah | t | 5266.4 |  | 0 |  |  | základní |  | 0 | 0 | 0 | 0 | 0 | 4 | K | 2 |  |  |  | ROZPOCET | 0 | 0 | 0 | 0 | 0 | 1 | 0 | 4 | 858530878
| D | OST | Ostatní |  |  |  | 0 |  |  |  |  | 0 |  | 0 |  | 0 | 4 | D | 0 |  |  |  | ROZPOCET | [6 empty] | 0
98 | K | OST-50 | Úprava signálních plánů | Kpl | 2 |  | 0 |  |  | základní |  | 0 | 0 | 0 | 0 | 0 | 512 | K | 1 |  |  |  | ROZPOCET | 0 | 0 | 0 | 0 | 0 | 1 | 0 | 512 | 905045004

## 5.2 - Tramvajový spodek
{899949da-1017-48b3-afd3-69ea192f1986}
2
| KRYCÍ LIST SOUPISU PRACÍ | [7 empty] | v --- níže se nacházejí doplnkové a pomocné údaje k sestavám --- v | [8 empty] | False
Stavba:
PD – PJD na ul. Opavská
Objekt:
A - Etapa 1
Soupis:
5 - SO 651 - Tramvajová trať
Úroveň 3:
5.2 - Tramvajový spodek
| KSO: |  |  |  |  | CC-CZ:
| Místo: |  | Ostrava |  |  | Datum: | 21. 2. 2020
| Zadavatel: |  |  |  |  | IČ:
|  | DPO, a.s. |  |  |  | DIČ:
| Uchazeč: |  |  |  |  | IČ: | Vyplň údaj
|  | Vyplň údaj |  |  |  | DIČ: | Vyplň údaj
| Projektant: |  |  |  |  | IČ:
|  | Projekt 2010, s.r.o. |  |  |  | DIČ:
| Zpracovatel: |  |  |  |  | IČ:
|  | Jakub Nevyjel |  |  |  | DIČ:
Poznámka:
| Cena bez DPH | [5 empty] | 0
|  |  | Základ daně |  |  | Sazba daně | Výše daně
| DPH | základní | 0 |  |  | 21% | 0
|  | snížená | 0 |  |  | 15% | 0
|  | zákl. přenesená | 0 |  |  | 21% | 0
|  | sníž. přenesená | 0 |  |  | 15% | 0
|  | nulová | 0 |  |  | 0% | 0
| Cena s DPH |  |  | v | CZK |  | 0
| Projektant |  |  | Zpracovatel
| Datum a podpis: |  | Razítko | Datum a podpis: |  |  | Razítko
| Objednavatel |  |  | Uchazeč
| Datum a podpis: |  | Razítko | Datum a podpis: |  |  | Razítko
REKAPITULACE ČLENĚNÍ SOUPISU PRACÍ
Stavba:
PD – PJD na ul. Opavská
Objekt:
A - Etapa 1
Soupis:
5 - SO 651 - Tramvajová trať
Úroveň 3:
5.2 - Tramvajový spodek
Místo: |  |  | Ostrava |  |  | Datum: | 21. 2. 2020
Zadavatel: |  |  | DPO, a.s. |  |  | Projektant: | Projekt 2010, s.r.o.
Uchazeč: |  |  | Vyplň údaj |  |  | Zpracovatel: | Jakub Nevyjel
Kód dílu - Popis | [6 empty] | Cena celkem [CZK]
Náklady ze soupisu prací | [6 empty] | 0 | [11 empty] | -1
| HSV - Práce a dodávky HSV | [5 empty] | 0
| 1 - Zemní práce | [5 empty] | 0
| 2 - Zakládání | [5 empty] | 0
| 3 - Svislé a kompletní konstrukce | [5 empty] | 0
| 4 - Vodorovné konstrukce | [5 empty] | 0
| 5 - Komunikace pozemní | [5 empty] | 0
| 8 - Trubní vedení | [5 empty] | 0
| 9 - Ostatní konstrukce a práce, bourání | [5 empty] | 0
| 997 - Přesun sutě | [5 empty] | 0
| 998 - Přesun hmot | [5 empty] | 0
SOUPIS PRACÍ
Stavba:
PD – PJD na ul. Opavská
Objekt:
A - Etapa 1
Soupis:
5 - SO 651 - Tramvajová trať
Úroveň 3:
5.2 - Tramvajový spodek
Místo: |  |  | Ostrava |  |  | Datum: | 21. 2. 2020
Zadavatel: |  |  | DPO, a.s. |  |  | Projektant: | Projekt 2010, s.r.o.
Uchazeč: |  |  | Vyplň údaj |  |  | Zpracovatel: | Jakub Nevyjel
PČ | Typ | Kód | Popis | MJ | Množství | J.cena [CZK] | Cena celkem [CZK] | Cenová soustava |  | DPH | J. Nh [h] | Nh celkem [h] | J. hmotnost [t] | Hmotnost celkem [t] | J. suť [t] | Suť Celkem [t]
Náklady soupisu celkem | [6 empty] | 0 |  |  |  |  | 0 |  | 4225.6295 |  | 248.5264 |  | D | -1 | [10 empty] | 0
| D | HSV | Práce a dodávky HSV |  |  |  | 0 |  |  |  |  | 0 |  | 4225.6295 |  | 248.5264 | 1 | D | 0 |  |  |  | ROZPOCET | [6 empty] | 0
| D | 1 | Zemní práce |  |  |  | 0 |  |  |  |  | 0 |  | 3335.6017 |  | 193.9 | 1 | D | 1 |  |  |  | ROZPOCET | [6 empty] | 0
1 | K | 113106291 | Rozebrání vozovek ze silničních dílců se spárami zalitými živicí strojně pl přes 50 do 200 m2 | m2 | 112 |  | 0 |  |  | základní |  | 0 | 0 | 0 | 0.408 | 45.696 | 4 | K | 2 |  |  |  | ROZPOCET | 0 | 0 | 0 | 0 | 0 | 1 | 0 | 4 | 1843318542
| VV |  | "Technická zpráva | [14 empty] | VV | 2 | 1 | True | 0 | ROZPOCET
| VV |  | "Situace | [14 empty] | VV | 2 | 1 | True | 0 | ROZPOCET
| VV |  | "Řezy | [14 empty] | VV | 2 | 1 | True | 0 | ROZPOCET
| VV |  | 112,00 |  | 112 | [12 empty] | VV | 2 | 2 | True | 1 | ROZPOCET
2 | K | 113107243 | Odstranění podkladu živičného tl 150 mm strojně pl přes 200 m2 | m2 | 469 |  | 0 |  |  | základní |  | 0 | 0 | 0 | 0.316 | 148.204 | 4 | K | 2 |  |  |  | ROZPOCET | 0 | 0 | 0 | 0 | 0 | 1 | 0 | 4 | 1461539862
| VV |  | "Technická zpráva | [14 empty] | VV | 2 | 1 | True | 0 | ROZPOCET
| VV |  | "Situace | [14 empty] | VV | 2 | 1 | True | 0 | ROZPOCET
| VV |  | "Řezy | [14 empty] | VV | 2 | 1 | True | 0 | ROZPOCET
| VV |  | 209,00+51,00+100,00+84,00+9,00+16,00 |  | 469 | [12 empty] | VV | 2 | 2 | True | 1 | ROZPOCET
3 | K | 122452516 | Odkopávky a prokopávky zapažené pro silnice a dálnice v hornině třídy těžitelnosti II objem do 5000 m3 strojně | m3 | 1658.22 |  | 0 |  |  | základní |  | 0 | 0 | 0 | 0 | 0 | 4 | K | 2 |  |  |  | ROZPOCET | 0 | 0 | 0 | 0 | 0 | 1 | 0 | 4 | 867496668
| VV |  | "Technická zpráva | [14 empty] | VV | 2 | 1 | True | 0 | ROZPOCET
| VV |  | "Situace | [14 empty] | VV | 2 | 1 | True | 0 | ROZPOCET
| VV |  | "Řezy | [14 empty] | VV | 2 | 1 | True | 0 | ROZPOCET
| VV |  | 953,00*2*0,87 |  | 1658.22 | [12 empty] | VV | 2 | 2 | True | 1 | ROZPOCET
4 | K | 122452516-2 | Odkopávky a prokopávky zapažené pro silnice a dálnice v hornině třídy těžitelnosti II objem do 5000 m3 strojně - výměnná vrstva | m3 | 3525 |  | 0 |  |  | základní |  | 0 | 0 | 0 | 0 | 0 | 4 | K | 2 |  |  |  | ROZPOCET | 0 | 0 | 0 | 0 | 0 | 1 | 0 | 4 | 1627722628
| VV |  | "Technická zpráva | [14 empty] | VV | 2 | 1 | True | 0 | ROZPOCET
| VV |  | "Situace | [14 empty] | VV | 2 | 1 | True | 0 | ROZPOCET
| VV |  | "Řezy | [14 empty] | VV | 2 | 1 | True | 0 | ROZPOCET
| VV |  | (940,00*2)*3,75*0,50 |  | 3525 | [12 empty] | VV | 2 | 2 | True | 1 | ROZPOCET
5 | K | 132351104 | Hloubení rýh nezapažených š do 800 mm v hornině třídy těžitelnosti II, skupiny 4 objem přes 100 m3 strojně | m3 | 310.72 |  | 0 |  |  | základní |  | 0 | 0 | 0 | 0 | 0 | 4 | K | 2 |  |  |  | ROZPOCET | 0 | 0 | 0 | 0 | 0 | 1 | 0 | 4 | -1317909968
| VV |  | "Technická zpráva | [14 empty] | VV | 2 | 1 | True | 0 | ROZPOCET
| VV |  | "Situace | [14 empty] | VV | 2 | 1 | True | 0 | ROZPOCET
| VV |  | "Řezy | [14 empty] | VV | 2 | 1 | True | 0 | ROZPOCET
| VV |  | "TRATIVOD | [14 empty] | VV | 2 | 1 | True | 0 | ROZPOCET
| VV |  | (971,00*2)*0,40*0,40 |  | 310.72 | [12 empty] | VV | 2 | 2 | True | 1 | ROZPOCET
6 | K | 132354203 | Hloubení zapažených rýh š do 2000 mm v hornině třídy těžitelnosti II, skupiny 4 objem do 100 m3 | m3 | 67.5 |  | 0 |  |  | základní |  | 0 | 0 | 0 | 0 | 0 | 4 | K | 2 |  |  |  | ROZPOCET | 0 | 0 | 0 | 0 | 0 | 1 | 0 | 4 | 1662018121
| VV |  | "Technická zpráva | [14 empty] | VV | 2 | 1 | True | 0 | ROZPOCET
| VV |  | "Situace | [14 empty] | VV | 2 | 1 | True | 0 | ROZPOCET
| VV |  | "Řezy | [14 empty] | VV | 2 | 1 | True | 0 | ROZPOCET
| VV |  | "PŘÍPOJKA DN 150 | [14 empty] | VV | 2 | 1 | True | 0 | ROZPOCET
| VV |  | (3,00*15)*1,00*1,50 |  | 67.5 | [12 empty] | VV | 2 | 2 | True | 1 | ROZPOCET
7 | K | 151101101 | Zřízení příložného pažení a rozepření stěn rýh hl do 2 m | m2 | 135 |  | 0 |  |  | základní |  | 0 | 0.00084 | 0.1134 | 0 | 0 | 4 | K | 2 |  |  |  | ROZPOCET | 0 | 0 | 0 | 0 | 0 | 1 | 0 | 4 | -400726155
| VV |  | "Technická zpráva | [14 empty] | VV | 2 | 1 | True | 0 | ROZPOCET
| VV |  | "Situace | [14 empty] | VV | 2 | 1 | True | 0 | ROZPOCET
| VV |  | "Řezy | [14 empty] | VV | 2 | 1 | True | 0 | ROZPOCET
| VV |  | "PŘÍPOJKA DN 150 | [14 empty] | VV | 2 | 1 | True | 0 | ROZPOCET
| VV |  | (3,00*15)*1,50*2 |  | 135 | [12 empty] | VV | 2 | 2 | True | 1 | ROZPOCET
8 | K | 151101111 | Odstranění příložného pažení a rozepření stěn rýh hl do 2 m | m2 | 135 |  | 0 |  |  | základní |  | 0 | 0 | 0 | 0 | 0 | 4 | K | 2 |  |  |  | ROZPOCET | 0 | 0 | 0 | 0 | 0 | 1 | 0 | 4 | 630043548
9 | K | 162751137 | Vodorovné přemístění do 10000 m výkopku/sypaniny z horniny třídy těžitelnosti II, skupiny 4 a 5 | m3 | 2036.44 |  | 0 |  |  | základní |  | 0 | 0 | 0 | 0 | 0 | 4 | K | 2 |  |  |  | ROZPOCET | 0 | 0 | 0 | 0 | 0 | 1 | 0 | 4 | -1916051374
| VV |  | 1658,22+310,72+67,50 |  | 2036.44 | [12 empty] | VV | 2 | 2 | True | 1 | ROZPOCET
10 | K | 162751137-1 | Vodorovné přemístění do 10000 m výkopku/sypaniny z horniny třídy těžitelnosti II, skupiny 4 a 5 - výměnná vrstva | m3 | 3525 |  | 0 |  |  | základní |  | 0 | 0 | 0 | 0 | 0 | 4 | K | 2 |  |  |  | ROZPOCET | 0 | 0 | 0 | 0 | 0 | 1 | 0 | 4 | -711613204
11 | K | 171201221 | Poplatek za uložení na skládce (skládkovné) zeminy a kamení kód odpadu 17 05 04 | t | 3665.592 |  | 0 |  |  | základní |  | 0 | 0 | 0 | 0 | 0 | 4 | K | 2 |  |  |  | ROZPOCET | 0 | 0 | 0 | 0 | 0 | 1 | 0 | 4 | 1609267415
| VV |  | 2036,44*1,80 |  | 3665.592 | [12 empty] | VV | 2 | 2 | True | 1 | ROZPOCET
12 | K | 171201221-1 | Poplatek za uložení na skládce (skládkovné) zeminy a kamení kód odpadu 17 05 04 - výměnná vrstva | t | 6345 |  | 0 |  |  | základní |  | 0 | 0 | 0 | 0 | 0 | 4 | K | 2 |  |  |  | ROZPOCET | 0 | 0 | 0 | 0 | 0 | 1 | 0 | 4 | -1686775672
| VV |  | 3525,00*1,80 |  | 6345 | [12 empty] | VV | 2 | 2 | True | 1 | ROZPOCET
13 | K | 174151101 | Zásyp jam, šachet rýh nebo kolem objektů sypaninou se zhutněním | m3 | 40.5 |  | 0 |  |  | základní |  | 0 | 0 | 0 | 0 | 0 | 4 | K | 2 |  |  |  | ROZPOCET | 0 | 0 | 0 | 0 | 0 | 1 | 0 | 4 | -1409576421
| VV |  | "Technická zpráva | [14 empty] | VV | 2 | 1 | True | 0 | ROZPOCET
| VV |  | "Situace | [14 empty] | VV | 2 | 1 | True | 0 | ROZPOCET
| VV |  | "Řezy | [14 empty] | VV | 2 | 1 | True | 0 | ROZPOCET
| VV |  | "PŘÍPOJKA DN 150 | [14 empty] | VV | 2 | 1 | True | 0 | ROZPOCET
| VV |  | (3,00*15)*1,00*(1,50-0,10-0,50) |  | 40.5 | [12 empty] | VV | 2 | 2 | True | 1 | ROZPOCET
14 | M | 58344197 | štěrkodrť frakce 0/63 | t | 81 |  | 0 |  |  | základní |  | 0 | 1 | 81 | 0 | 0 | 8 | M | 2 |  |  |  | ROZPOCET | 0 | 0 | 0 | 0 | 0 | 1 | 0 | 4 | 193503556
| VV |  | 40,50*2,00 |  | 81 | [12 empty] | VV | 2 | 2 | True | 1 | ROZPOCET
15 | K | 175151101 | Obsypání potrubí strojně sypaninou bez prohození, uloženou do 3 m | m3 | 333.22 |  | 0 |  |  | základní |  | 0 | 0 | 0 | 0 | 0 | 4 | K | 2 |  |  |  | ROZPOCET | 0 | 0 | 0 | 0 | 0 | 1 | 0 | 4 | -117765134
| VV |  | "Technická zpráva | [14 empty] | VV | 2 | 1 | True | 0 | ROZPOCET
| VV |  | "Situace | [14 empty] | VV | 2 | 1 | True | 0 | ROZPOCET
| VV |  | "Řezy | [14 empty] | VV | 2 | 1 | True | 0 | ROZPOCET
| VV |  | "PŘÍPOJKA DN 150 | [14 empty] | VV | 2 | 1 | True | 0 | ROZPOCET
| VV |  | (3,00*15)*1,00*0,50 |  | 22.5 | [12 empty] | VV | 2 | 2 | True | 0 | ROZPOCET
| VV |  | Mezisoučet |  | 22.5 | [12 empty] | VV | 2 | 3 | True | 0 | ROZPOCET
| VV |  | "TRATIVOD | [14 empty] | VV | 2 | 1 | True | 0 | ROZPOCET
| VV |  | (971,00*2)*0,40*0,40 |  | 310.72 | [12 empty] | VV | 2 | 2 | True | 0 | ROZPOCET
| VV |  | Mezisoučet |  | 310.72 | [12 empty] | VV | 2 | 3 | True | 0 | ROZPOCET
| VV |  | Součet |  | 333.22 | [12 empty] | VV | 2 | 4 | True | 1 | ROZPOCET
16 | M | 58337331 | štěrkopísek frakce 0/22 | t | 45 |  | 0 |  |  | základní |  | 0 | 1 | 45 | 0 | 0 | 8 | M | 2 |  |  |  | ROZPOCET | 0 | 0 | 0 | 0 | 0 | 1 | 0 | 4 | 1068531318
| VV |  | 22,50*2,00 |  | 45 | [12 empty] | VV | 2 | 2 | True | 1 | ROZPOCET
17 | M | 58343911 | kamenivo drcené hrubé frakce 11/22 | t | 621.44 |  | 0 |  |  | základní |  | 0 | 1 | 621.44 | 0 | 0 | 8 | M | 2 |  |  |  | ROZPOCET | 0 | 0 | 0 | 0 | 0 | 1 | 0 | 4 | 252949392
| VV |  | 310,72*2,00 |  | 621.44 | [12 empty] | VV | 2 | 2 | True | 1 | ROZPOCET
18 | K | 175151201 | Obsypání objektu nad přilehlým původním terénem sypaninou bez prohození, uloženou do 3 m strojně | m3 | 1292.57 |  | 0 |  |  | základní |  | 0 | 0 | 0 | 0 | 0 | 4 | K | 2 |  |  |  | ROZPOCET | 0 | 0 | 0 | 0 | 0 | 1 | 0 | 4 | -1096182917
| VV |  | 4039,28*0,32 |  | 1292.57 | [12 empty] | VV | 2 | 2 | True | 1 | ROZPOCET
19 | M | 58337344 | hlinitý štěrkopísek | t | 2585.14 |  | 0 |  |  | základní |  | 0 | 1 | 2585.14 | 0 | 0 | 8 | M | 2 |  |  |  | ROZPOCET | 0 | 0 | 0 | 0 | 0 | 1 | 0 | 4 | -1400141260
| VV |  | 1292,57*2,00 |  | 2585.14 | [12 empty] | VV | 2 | 2 | True | 1 | ROZPOCET
20 | K | 181152302 | Úprava pláně se zhutněním 45Mpa | m2 | 7050 |  | 0 |  |  | základní |  | 0 | 0 | 0 | 0 | 0 | 4 | K | 2 |  |  |  | ROZPOCET | 0 | 0 | 0 | 0 | 0 | 1 | 0 | 4 | -1474792296
21 | K | 711491173 | Provedení izolace proti tlakové vodě vodorovné z nopové folie | m2 | 8078.56 |  | 0 |  |  | základní |  | 0 | 0 | 0 | 0 | 0 | 16 | K | 2 |  |  |  | ROZPOCET | 0 | 0 | 0 | 0 | 0 | 1 | 0 | 16 | 1874654947
| VV |  | 4039,28*2 |  | 8078.56 | [12 empty] | VV | 2 | 2 | True | 1 | ROZPOCET
22 | M | 28323005 | fólie profilovaná (nopová) | m2 | 9694.272 |  | 0 |  |  | základní |  | 0 | 0.0003 | 2.9083 | 0 | 0 | 32 | M | 2 |  |  |  | ROZPOCET | 0 | 0 | 0 | 0 | 0 | 1 | 0 | 16 | 1065313044
| VV |  | 8078,56*1,2 'Přepočtené koeficientem množství |  | 9694.272 | [12 empty] | VV | 2 | 2 | False | 1 | ROZPOCET
23 | K | 1-03 | Hydroakumulační textilie, D+M | m2 | 4039.28 |  | 0 |  |  | základní |  | 0 | 0 | 0 | 0 | 0 | 16 | K | 2 |  |  |  | ROZPOCET | 0 | 0 | 0 | 0 | 0 | 1 | 0 | 16 | -123228173
| D | 2 | Zakládání |  |  |  | 0 |  |  |  |  | 0 |  | 402.4382 |  | 0 | 1 | D | 1 |  |  |  | ROZPOCET | [6 empty] | 0
24 | K | 211971121 | Zřízení opláštění žeber nebo trativodů geotextilií v rýze nebo zářezu sklonu přes 1:2 š do 2,5 m | m2 | 3107.2 |  | 0 |  |  | základní |  | 0 | 0.00031 | 0.96323 | 0 | 0 | 4 | K | 2 |  |  |  | ROZPOCET | 0 | 0 | 0 | 0 | 0 | 1 | 0 | 4 | -591854680
| VV |  | "Technická zpráva | [14 empty] | VV | 2 | 1 | True | 0 | ROZPOCET
| VV |  | "Situace | [14 empty] | VV | 2 | 1 | True | 0 | ROZPOCET
| VV |  | "Řezy | [14 empty] | VV | 2 | 1 | True | 0 | ROZPOCET
| VV |  | "TRATIVOD | [14 empty] | VV | 2 | 1 | True | 0 | ROZPOCET
| VV |  | 0,40*4*(971,00*2) |  | 3107.2 | [12 empty] | VV | 2 | 2 | True | 1 | ROZPOCET
25 | M | 69311081 | geotextilie netkaná separační, ochranná, filtrační, drenážní PES 300g/m2 | m2 | 3169.344 |  | 0 |  |  | základní |  | 0 | 0.0003 | 0.9508 | 0 | 0 | 8 | M | 2 |  |  |  | ROZPOCET | 0 | 0 | 0 | 0 | 0 | 1 | 0 | 4 | -44227316
| VV |  | 3107,2*1,02 'Přepočtené koeficientem množství |  | 3169.344 | [12 empty] | VV | 2 | 2 | False | 1 | ROZPOCET
70 | K | 212752401 | Trativod z drenážních trubek korugovaných PE-HD SN 8 perforace 360° včetně lože otevřený výkop DN 100 pro liniové stavby | m | 1942 |  | 0 |  |  | základní |  | 0 | 0.20477 | 397.6633 | 0 | 0 | 4 | K | 2 |  |  |  | ROZPOCET | 0 | 0 | 0 | 0 | 0 | 1 | 0 | 4 | -2110109737
| VV |  | "Technická zpráva | [14 empty] | VV | 2 | 1 | True | 0 | ROZPOCET
| VV |  | "Situace | [14 empty] | VV | 2 | 1 | True | 0 | ROZPOCET
| VV |  | "Řezy | [14 empty] | VV | 2 | 1 | True | 0 | ROZPOCET
| VV |  | "TRATIVOD | [14 empty] | VV | 2 | 1 | True | 0 | ROZPOCET
| VV |  | 971,00*2 |  | 1942 | [12 empty] | VV | 2 | 2 | True | 1 | ROZPOCET
27 | K | 213141112 | Zřízení vrstvy z geotextilie v rovině nebo ve sklonu do 1:5 š do 6 m | m2 | 5762 |  | 0 |  |  | základní |  | 0 | 0.00014 | 0.80668 | 0 | 0 | 4 | K | 2 |  |  |  | ROZPOCET | 0 | 0 | 0 | 0 | 0 | 1 | 0 | 4 | -1929762455
| VV |  | "Technická zpráva | [14 empty] | VV | 2 | 1 | True | 0 | ROZPOCET
| VV |  | "Situace | [14 empty] | VV | 2 | 1 | True | 0 | ROZPOCET
| VV |  | "Řezy | [14 empty] | VV | 2 | 1 | True | 0 | ROZPOCET
| VV |  | 1723,00+4039,00 |  | 5762 | [12 empty] | VV | 2 | 2 | True | 1 | ROZPOCET
28 | M | 69311010 | geotextilie tkaná separační, filtrační, výztužná PP pevnost v tahu 80kN/m | m2 | 6626.3 |  | 0 |  |  | základní |  | 0 | 0.00031 | 2.0542 | 0 | 0 | 8 | M | 2 |  |  |  | ROZPOCET | 0 | 0 | 0 | 0 | 0 | 1 | 0 | 4 | 1703599587
| VV |  | 5762*1,15 'Přepočtené koeficientem množství |  | 6626.3 | [12 empty] | VV | 2 | 2 | False | 1 | ROZPOCET
| D | 3 | Svislé a kompletní konstrukce |  |  |  | 0 |  |  |  |  | 0 |  | 0 |  | 22.7964 | 1 | D | 1 |  |  |  | ROZPOCET | [6 empty] | 0
29 | K | 358315114 | Bourání stoky kompletní nebo vybourání otvorů z prostého betonu plochy do 4 m2 | m3 | 10.362 |  | 0 |  |  | základní |  | 0 | 0 | 0 | 2.2 | 22.7964 | 4 | K | 2 |  |  |  | ROZPOCET | 0 | 0 | 0 | 0 | 0 | 1 | 0 | 4 | -531819061
| VV |  | "Technická zpráva | [14 empty] | VV | 2 | 1 | True | 0 | ROZPOCET
| VV |  | "Situace | [14 empty] | VV | 2 | 1 | True | 0 | ROZPOCET
| VV |  | "BETONOVÉ ŠACHTICE | [14 empty] | VV | 2 | 1 | True | 0 | ROZPOCET
| VV |  | 3,14*0,60*0,60*2,00*15-3,14*0,50*0,50*2,00*15 |  | 10.362 | [12 empty] | VV | 2 | 2 | True | 1 | ROZPOCET
| D | 4 | Vodorovné konstrukce |  |  |  | 0 |  |  |  |  | 0 |  | 0 |  | 0 | 1 | D | 1 |  |  |  | ROZPOCET | [6 empty] | 0
30 | K | 451573111 | Lože pod potrubí otevřený výkop ze štěrkopísku | m3 | 4.5 |  | 0 |  |  | základní |  | 0 | 0 | 0 | 0 | 0 | 4 | K | 2 |  |  |  | ROZPOCET | 0 | 0 | 0 | 0 | 0 | 1 | 0 | 4 | -1426421693
| VV |  | "Technická zpráva | [14 empty] | VV | 2 | 1 | True | 0 | ROZPOCET
| VV |  | "Situace | [14 empty] | VV | 2 | 1 | True | 0 | ROZPOCET
| VV |  | "Řezy | [14 empty] | VV | 2 | 1 | True | 0 | ROZPOCET
| VV |  | "PŘÍPOJKA DN 150 | [14 empty] | VV | 2 | 1 | True | 0 | ROZPOCET
| VV |  | (3,00*15)*1,00*0,10 |  | 4.5 | [12 empty] | VV | 2 | 2 | True | 1 | ROZPOCET
| D | 5 | Komunikace pozemní |  |  |  | 0 |  |  |  |  | 0 |  | 0 |  | 0 | 1 | D | 1 |  |  |  | ROZPOCET | [6 empty] | 0
31 | K | 564871111 | Podklad ze štěrkodrtě ŠD 0-32 tl 250 mm | m2 | 248.4 |  | 0 |  |  | základní |  | 0 | 0 | 0 | 0 | 0 | 4 | K | 2 |  |  |  | ROZPOCET | 0 | 0 | 0 | 0 | 0 | 1 | 0 | 4 | -1398587054
| VV |  | "Technická zpráva | [14 empty] | VV | 2 | 1 | True | 0 | ROZPOCET
| VV |  | "Situace | [14 empty] | VV | 2 | 1 | True | 0 | ROZPOCET
| VV |  | "Řezy | [14 empty] | VV | 2 | 1 | True | 0 | ROZPOCET
| VV |  | "KORIDOR PRO PŘECHÁZENÍ | [14 empty] | VV | 2 | 1 | True | 0 | ROZPOCET
| VV |  | (2*4+2*8,5+2*4,75)*3*1,20*2 |  | 248.4 | [12 empty] | VV | 2 | 2 | True | 1 | ROZPOCET
32 | K | 564871111-1 | Podklad ze štěrkodrtě ŠD 0-63 tl 250 mm - výměnná vrstva | m2 | 14100 |  | 0 |  |  | základní |  | 0 | 0 | 0 | 0 | 0 | 4 | K | 2 |  |  |  | ROZPOCET | 0 | 0 | 0 | 0 | 0 | 1 | 0 | 4 | 16611043
| VV |  | "Technická zpráva | [14 empty] | VV | 2 | 1 | True | 0 | ROZPOCET
| VV |  | "Situace | [14 empty] | VV | 2 | 1 | True | 0 | ROZPOCET
| VV |  | "Řezy | [14 empty] | VV | 2 | 1 | True | 0 | ROZPOCET
| VV |  | 940,00*2*3,75*2 |  | 14100 | [12 empty] | VV | 2 | 2 | True | 1 | ROZPOCET
| D | 8 | Trubní vedení |  |  |  | 0 |  |  |  |  | 0 |  | 14.4677 |  | 0 | 1 | D | 1 |  |  |  | ROZPOCET | [6 empty] | 0
33 | K | 871315241 | Kanalizační potrubí z tvrdého PVC vícevrstvé tuhost třídy SN12 DN 150 | m | 45 |  | 0 |  |  | základní |  | 0 | 0.00422 | 0.1899 | 0 | 0 | 4 | K | 2 |  |  |  | ROZPOCET | 0 | 0 | 0 | 0 | 0 | 1 | 0 | 4 | -59712353
| VV |  | "Technická zpráva | [14 empty] | VV | 2 | 1 | True | 0 | ROZPOCET
| VV |  | "Situace | [14 empty] | VV | 2 | 1 | True | 0 | ROZPOCET
| VV |  | "Řezy | [14 empty] | VV | 2 | 1 | True | 0 | ROZPOCET
| VV |  | "PŘÍPOJKA DN 150 | [14 empty] | VV | 2 | 1 | True | 0 | ROZPOCET
| VV |  | 3,00*15 |  | 45 | [12 empty] | VV | 2 | 2 | True | 1 | ROZPOCET
34 | K | 877310440 | Montáž šachtových vložek na kanalizačním potrubí z PP trub korugovaných DN 150 | kus | 5 |  | 0 |  |  | základní |  | 0 | 8e-05 | 0.0004 | 0 | 0 | 4 | K | 2 |  |  |  | ROZPOCET | 0 | 0 | 0 | 0 | 0 | 1 | 0 | 4 | -1246647094
35 | M | 28617480 | vložka šachtová kanalizace PP korugované DN 150 | kus | 5 |  | 0 |  |  | základní |  | 0 | 0.0009 | 0.0045 | 0 | 0 | 8 | M | 2 |  |  |  | ROZPOCET | 0 | 0 | 0 | 0 | 0 | 1 | 0 | 4 | 147765867
36 | K | 8-91 | Zkouška vodotěsnosti potrubí | m | 45 |  | 0 |  |  | základní |  | 0 | 0 | 0 | 0 | 0 | 4 | K | 2 |  |  |  | ROZPOCET | 0 | 0 | 0 | 0 | 0 | 1 | 0 | 4 | -2125948581
| VV |  | "PŘÍPOJKA DN 150 | [14 empty] | VV | 2 | 1 | True | 0 | ROZPOCET
| VV |  | 3,00*15 |  | 45 | [12 empty] | VV | 2 | 2 | True | 1 | ROZPOCET
| VV |  | "Technický popis" | [14 empty] | VV | 2 | 1 | True | 0 | ROZPOCET
| VV |  | "vizuální kontrola způsobilosti úseku k provedení zkoušky těsnosti, kontrola utěsnění přípojek | [14 empty] | VV | 2 | 1 | True | 0 | ROZPOCET
| VV |  | " osazení těsnících vaků, napojení na zdroj vody | [14 empty] | VV | 2 | 1 | True | 0 | ROZPOCET
| VV |  | " kontrola zkoušeného úseku při plnění vodou, odvzdušnění úseku | [14 empty] | VV | 2 | 1 | True | 0 | ROZPOCET
| VV |  | " osazení zkušební nádoby, doplnění vodou po zkušební hladinu | [14 empty] | VV | 2 | 1 | True | 0 | ROZPOCET
| VV |  | " kontrola zkoušeného úseku, doplňování vody po dobu nasákávání | [14 empty] | VV | 2 | 1 | True | 0 | ROZPOCET
| VV |  | " změření úniku vody při zkoušce, vystavení zkušebního protokolu o tlakové zkoušce | [14 empty] | VV | 2 | 1 | True | 0 | ROZPOCET
| VV |  | " vypuštění úseku a odstranění těsnících vaků | [14 empty] | VV | 2 | 1 | True | 0 | ROZPOCET
37 | K | 8-92 | Kamerová prohlídka potrubí | m | 45 |  | 0 |  |  | základní |  | 0 | 0 | 0 | 0 | 0 | 4 | K | 2 |  |  |  | ROZPOCET | 0 | 0 | 0 | 0 | 0 | 1 | 0 | 4 | -1835886934
| VV |  | 45,00 |  | 45 | [12 empty] | VV | 2 | 2 | True | 1 | ROZPOCET
| VV |  | "Technický popis" | [14 empty] | VV | 2 | 1 | True | 0 | ROZPOCET
| VV |  | "Prohlídky kanalizace provézt terénními vozy vybavenými nejmodernějšími kamerovými systémy | [14 empty] | VV | 2 | 1 | True | 0 | ROZPOCET
| VV |  | "Součástí těchto systémů je barevná samohybná kamera s otočnou hlavou 360° a s možností měření spádu, ovality a délky kontrolovaného úseku kanalizace. | [14 empty] | VV | 2 | 1 | True | 0 | ROZPOCET
| VV |  | "Čištění kanalizačních řadů se provádí pomocí tlakové vody | [14 empty] | VV | 2 | 1 | True | 0 | ROZPOCET
| VV |  | " speciálními vozidly s vysokými výkony čerpadel na tlakovou vodu. Na tuto práci | [14 empty] | VV | 2 | 1 | True | 0 | ROZPOCET
| VV |  | " jsou nejvhodnější tzv. recyklační vozy, které zároveň kanalizaci čistí tlakovou | [14 empty] | VV | 2 | 1 | True | 0 | ROZPOCET
| VV |  | " vodou a zároveň odsávají pevné nečistoty z potrubí. Nečistoty smíchané s vodou | [14 empty] | VV | 2 | 1 | True | 0 | ROZPOCET
| VV |  | " za pomoci recyklační jenotky oddělí a recyklovanou vodu opět použijí pro další | [14 empty] | VV | 2 | 1 | True | 0 | ROZPOCET
| VV |  | " čištění. | [14 empty] | VV | 2 | 1 | True | 0 | ROZPOCET
38 | K | 8-93 | Zkouška vodotěsnosti šachet | kus | 15 |  | 0 |  |  | základní |  | 0 | 0 | 0 | 0 | 0 | 4 | K | 2 |  |  |  | ROZPOCET | 0 | 0 | 0 | 0 | 0 | 1 | 0 | 4 | -1028973282
| VV |  | 15 |  | 15 | [12 empty] | VV | 2 | 2 | True | 1 | ROZPOCET
| VV |  | "technický popis" | [14 empty] | VV | 2 | 1 | True | 0 | ROZPOCET
| VV |  | "Při zkoušce vodotěsnosti stavebních dílců se zkušební tlak vody nechá působit na dílce a spoje kanalizační šachty | [14 empty] | VV | 2 | 1 | True | 0 | ROZPOCET
| VV |  | "posoudí se, zda nevykazují netěsnosti, nebo jiné viditelné vady. Vlhkost na povrchu není považována za netěsnost | [14 empty] | VV | 2 | 1 | True | 0 | ROZPOCET
| VV |  | "Postup výpočtu hodnoty úhlové odchylky, smykové síly a přídavné smykové síly udává norma. Zkušební přetlak vodou je 5 m a délka trvání zkoušky 15 min | [14 empty] | VV | 2 | 1 | True | 0 | ROZPOCET
39 | K | 894411311 | Osazení betonových nebo železobetonových dílců pro šachty skruží rovných | kus | 30 |  | 0 |  |  | základní |  | 0 | 0.01019 | 0.3057 | 0 | 0 | 4 | K | 2 |  |  |  | ROZPOCET | 0 | 0 | 0 | 0 | 0 | 1 | 0 | 4 | 500390730
40 | M | 59224162 | skruž kanalizační s ocelovými stupadly 100x100x12cm | kus | 5 |  | 0 |  |  | základní |  | 0 | 1.013 | 5.065 | 0 | 0 | 8 | M | 2 |  |  |  | ROZPOCET | 0 | 0 | 0 | 0 | 0 | 1 | 0 | 4 | 160594627
41 | M | 59224161 | skruž kanalizační s ocelovými stupadly 100x50x12cm | kus | 5 |  | 0 |  |  | základní |  | 0 | 0.506 | 2.53 | 0 | 0 | 8 | M | 2 |  |  |  | ROZPOCET | 0 | 0 | 0 | 0 | 0 | 1 | 0 | 4 | 465379019
42 | M | 59224160 | skruž kanalizační s ocelovými stupadly 100x25x12cm | kus | 5 |  | 0 |  |  | základní |  | 0 | 0.254 | 1.27 | 0 | 0 | 8 | M | 2 |  |  |  | ROZPOCET | 0 | 0 | 0 | 0 | 0 | 1 | 0 | 4 | -1572147240
43 | M | 59224348 | těsnění elastomerové pro spojení šachetních dílů DN 1000 | kus | 15 |  | 0 |  |  | základní |  | 0 | 0.002 | 0.03 | 0 | 0 | 8 | M | 2 |  |  |  | ROZPOCET | 0 | 0 | 0 | 0 | 0 | 1 | 0 | 4 | -67028104
44 | K | 894412411 | Osazení betonových nebo železobetonových dílců pro šachty skruží přechodových | kus | 2 |  | 0 |  |  | základní |  | 0 | 0.01248 | 0.02496 | 0 | 0 | 4 | K | 2 |  |  |  | ROZPOCET | 0 | 0 | 0 | 0 | 0 | 1 | 0 | 4 | -138555287
45 | M | 59224167 | skruž betonová přechodová 62,5/100x60x12cm, stupadla poplastovaná | kus | 2 |  | 0 |  |  | základní |  | 0 | 0.548 | 1.096 | 0 | 0 | 8 | M | 2 |  |  |  | ROZPOCET | 0 | 0 | 0 | 0 | 0 | 1 | 0 | 4 | 2117926341
46 | K | 894812201 | Revizní a čistící šachta z PP šachtové dno DN 425/150 průtočné | kus | 15 |  | 0 |  |  | základní |  | 0 | 0.05803 | 0.87045 | 0 | 0 | 4 | K | 2 |  |  |  | ROZPOCET | 0 | 0 | 0 | 0 | 0 | 1 | 0 | 4 | -1304526146
47 | K | 894812232 | Revizní a čistící šachta z PP DN 425 šachtová roura korugovaná bez hrdla světlé hloubky 2000 mm | kus | 15 |  | 0 |  |  | základní |  | 0 | 0.01818 | 0.2727 | 0 | 0 | 4 | K | 2 |  |  |  | ROZPOCET | 0 | 0 | 0 | 0 | 0 | 1 | 0 | 4 | 1016317030
48 | K | 894812241 | Revizní a čistící šachta z PP DN 425 šachtová roura teleskopická světlé hloubky 375 mm | kus | 15 |  | 0 |  |  | základní |  | 0 | 0.00622 | 0.0933 | 0 | 0 | 4 | K | 2 |  |  |  | ROZPOCET | 0 | 0 | 0 | 0 | 0 | 1 | 0 | 4 | -920189889
49 | K | 894812249 | Příplatek k rourám revizní a čistící šachty z PP DN 425 za uříznutí šachtové roury | kus | 15 |  | 0 |  |  | základní |  | 0 | 0 | 0 | 0 | 0 | 4 | K | 2 |  |  |  | ROZPOCET | 0 | 0 | 0 | 0 | 0 | 1 | 0 | 4 | 1954221062
50 | K | 894812262 | Revizní a čistící šachta z PP DN 425 poklop litinový plný do teleskopické trubky pro třídu zatížení D400 | kus | 15 |  | 0 |  |  | základní |  | 0 | 0.05454 | 0.8181 | 0 | 0 | 4 | K | 2 |  |  |  | ROZPOCET | 0 | 0 | 0 | 0 | 0 | 1 | 0 | 4 | -1914079524
51 | K | 899104112 | Osazení poklopů litinových nebo ocelových včetně rámů pro třídu zatížení D400, E600 | kus | 5 |  | 0 |  |  | základní |  | 0 | 0.21734 | 1.0867 | 0 | 0 | 4 | K | 2 |  |  |  | ROZPOCET | 0 | 0 | 0 | 0 | 0 | 1 | 0 | 4 | -2053377421
52 | M | 59224660 | poklop šachtový betonová výplň+litina 785(610)x16mm D400 bez odvětrání | kus | 5 |  | 0 |  |  | základní |  | 0 | 0.162 | 0.81 | 0 | 0 | 8 | M | 2 |  |  |  | ROZPOCET | 0 | 0 | 0 | 0 | 0 | 1 | 0 | 4 | -1950737329
| D | 9 | Ostatní konstrukce a práce, bourání |  |  |  | 0 |  |  |  |  | 0 |  | 473.1219 |  | 31.83 | 1 | D | 1 |  |  |  | ROZPOCET | [6 empty] | 0
53 | K | 911121111 | Montáž zábradlí ocelového přichyceného vruty do betonového podkladu | m | 156 |  | 0 |  |  | základní |  | 0 | 0.00074 | 0.11544 | 0 | 0 | 4 | K | 2 |  |  |  | ROZPOCET | 0 | 0 | 0 | 0 | 0 | 1 | 0 | 4 | 1064017023
| VV |  | "Technická zpráva | [14 empty] | VV | 2 | 1 | True | 0 | ROZPOCET
| VV |  | "Situace | [14 empty] | VV | 2 | 1 | True | 0 | ROZPOCET
| VV |  | "Řezy | [14 empty] | VV | 2 | 1 | True | 0 | ROZPOCET
| VV |  | 86,00+70,00 |  | 156 | [12 empty] | VV | 2 | 2 | True | 1 | ROZPOCET
54 | M | 9-05 | zábradlí v=1,1 (dle PD) | bm | 156 |  | 0 |  |  | základní |  | 0 | 0 | 0 | 0 | 0 | 8 | M | 2 |  |  |  | ROZPOCET | 0 | 0 | 0 | 0 | 0 | 1 | 0 | 4 | -1481058418
55 | K | 916131213 | Osazení silničního obrubníku betonového stojatého s boční opěrou do lože z betonu prostého | m | 80 |  | 0 |  |  | základní |  | 0 | 0.1554 | 12.432 | 0 | 0 | 4 | K | 2 |  |  |  | ROZPOCET | 0 | 0 | 0 | 0 | 0 | 1 | 0 | 4 | 1930765703
| VV |  | "Technická zpráva | [14 empty] | VV | 2 | 1 | True | 0 | ROZPOCET
| VV |  | "Situace | [14 empty] | VV | 2 | 1 | True | 0 | ROZPOCET
| VV |  | "Řezy | [14 empty] | VV | 2 | 1 | True | 0 | ROZPOCET
| VV |  | 40,00*2 |  | 80 | [12 empty] | VV | 2 | 2 | True | 1 | ROZPOCET
56 | M | 9-01 | železobetonový prefabrikát tvaru L 400x300x100mm | m | 80 |  | 0 |  |  | základní |  | 0 | 0 | 0 | 0 | 0 | 8 | M | 2 |  |  |  | ROZPOCET | 0 | 0 | 0 | 0 | 0 | 1 | 0 | 4 | -1692746427
57 | K | 916231213 | Osazení chodníkového obrubníku betonového stojatého s boční opěrou do lože z betonu prostého | m | 1775 |  | 0 |  |  | základní |  | 0 | 0.1295 | 229.8625 | 0 | 0 | 4 | K | 2 |  |  |  | ROZPOCET | 0 | 0 | 0 | 0 | 0 | 1 | 0 | 4 | 462334563
| VV |  | "Technická zpráva | [14 empty] | VV | 2 | 1 | True | 0 | ROZPOCET
| VV |  | "Situace | [14 empty] | VV | 2 | 1 | True | 0 | ROZPOCET
| VV |  | "Řezy | [14 empty] | VV | 2 | 1 | True | 0 | ROZPOCET
| VV |  | 198,00+260,00+134,00+68,00+282,00+264,00+36,00+138,00+78,00+51,00+87,00+62,00+66,00+51,00 |  | 1775 | [12 empty] | VV | 2 | 2 | True | 1 | ROZPOCET
58 | M | 59217017 | obrubník betonový chodníkový 1000x100x250mm | m | 1775 |  | 0 |  |  | základní |  | 0 | 0.05612 | 99.613 | 0 | 0 | 8 | M | 2 |  |  |  | ROZPOCET | 0 | 0 | 0 | 0 | 0 | 1 | 0 | 4 | -2029861550
59 | K | 919726123 | Geotextilie pro ochranu, separaci a filtraci netkaná měrná hmotnost do 500 g/m2 | m2 | 9400 |  | 0 |  |  | základní |  | 0 | 0.00069 | 6.486 | 0 | 0 | 4 | K | 2 |  |  |  | ROZPOCET | 0 | 0 | 0 | 0 | 0 | 1 | 0 | 4 | -1344598205
| VV |  | "Technická zpráva | [14 empty] | VV | 2 | 1 | True | 0 | ROZPOCET
| VV |  | "Situace | [14 empty] | VV | 2 | 1 | True | 0 | ROZPOCET
| VV |  | "Řezy | [14 empty] | VV | 2 | 1 | True | 0 | ROZPOCET
| VV |  | 940,00*2*5,00 |  | 9400 | [12 empty] | VV | 2 | 2 | True | 1 | ROZPOCET
60 | K | 922111523 | Pryžová antivibrační rohož tl. 25mm | m2 | 5394 |  | 0 |  |  | základní |  | 0 | 0.0231 | 124.6014 | 0 | 0 | 4 | K | 2 |  |  |  | ROZPOCET | 0 | 0 | 0 | 0 | 0 | 1 | 0 | 4 | 1270853749
| VV |  | "Technická zpráva | [14 empty] | VV | 2 | 1 | True | 0 | ROZPOCET
| VV |  | "Situace | [14 empty] | VV | 2 | 1 | True | 0 | ROZPOCET
| VV |  | "Řezy | [14 empty] | VV | 2 | 1 | True | 0 | ROZPOCET
| VV |  | 899,00*2*3,00 |  | 5394 | [12 empty] | VV | 2 | 2 | True | 1 | ROZPOCET
61 | K | 966005111 | Rozebrání a odstranění silničního zábradlí se sloupky osazenými s betonovými patkami | m | 895 |  | 0 |  |  | základní |  | 0 | 0 | 0 | 0.035 | 31.325 | 4 | K | 2 |  |  |  | ROZPOCET | 0 | 0 | 0 | 0 | 0 | 1 | 0 | 4 | 77637694
| VV |  | "Technická zpráva | [14 empty] | VV | 2 | 1 | True | 0 | ROZPOCET
| VV |  | "Situace | [14 empty] | VV | 2 | 1 | True | 0 | ROZPOCET
| VV |  | "Řezy | [14 empty] | VV | 2 | 1 | True | 0 | ROZPOCET
| VV |  | 100+86+443+266 |  | 895 | [12 empty] | VV | 2 | 2 | True | 1 | ROZPOCET
62 | K | 977151124 | Jádrové vrty diamantovými korunkami do D 180 mm do stavebních materiálů | m | 5 |  | 0 |  |  | základní |  | 0 | 0.00232 | 0.0116 | 0.101 | 0.505 | 4 | K | 2 |  |  |  | ROZPOCET | 0 | 0 | 0 | 0 | 0 | 1 | 0 | 4 | 907365105
| D | 997 | Přesun sutě |  |  |  | 0 |  |  |  |  | 0 |  | 0 |  | 0 | 1 | D | 1 |  |  |  | ROZPOCET | [6 empty] | 0
63 | K | 997221551 | Vodorovná doprava suti ze sypkých materiálů do 1 km | t | 249.021 |  | 0 |  |  | základní |  | 0 | 0 | 0 | 0 | 0 | 4 | K | 2 |  |  |  | ROZPOCET | 0 | 0 | 0 | 0 | 0 | 1 | 0 | 4 | 1591375546
| VV |  | 22,796+46,696+148,204+31,325 |  | 249.021 | [12 empty] | VV | 2 | 2 | True | 1 | ROZPOCET
64 | K | 997221559 | Příplatek ZKD 1 km u vodorovné dopravy suti ze sypkých materiálů | t | 2241.189 |  | 0 |  |  | základní |  | 0 | 0 | 0 | 0 | 0 | 4 | K | 2 |  |  |  | ROZPOCET | 0 | 0 | 0 | 0 | 0 | 1 | 0 | 4 | 1008900235
| VV |  | 249,021*9 'Přepočtené koeficientem množství |  | 2241.189 | [12 empty] | VV | 2 | 2 | False | 1 | ROZPOCET
65 | K | 997221615 | Poplatek za uložení na skládce (skládkovné) stavebního odpadu betonového kód odpadu 17 01 01 | t | 22.796 |  | 0 |  |  | základní |  | 0 | 0 | 0 | 0 | 0 | 4 | K | 2 |  |  |  | ROZPOCET | 0 | 0 | 0 | 0 | 0 | 1 | 0 | 4 | -1322702557
66 | K | 997221625 | Poplatek za uložení na skládce (skládkovné) stavebního odpadu železobetonového kód odpadu 17 01 01 | t | 46.696 |  | 0 |  |  | základní |  | 0 | 0 | 0 | 0 | 0 | 4 | K | 2 |  |  |  | ROZPOCET | 0 | 0 | 0 | 0 | 0 | 1 | 0 | 4 | 1329350896
67 | K | 997221645 | Poplatek za uložení na skládce (skládkovné) odpadu asfaltového bez dehtu kód odpadu 17 03 02 | t | 148.204 |  | 0 |  |  | základní |  | 0 | 0 | 0 | 0 | 0 | 4 | K | 2 |  |  |  | ROZPOCET | 0 | 0 | 0 | 0 | 0 | 1 | 0 | 4 | -457761580
68 | K | 997013631 | Poplatek za uložení na skládce (skládkovné) stavebního odpadu směsného kód odpadu 17 09 04 | t | 31.325 |  | 0 |  |  | základní |  | 0 | 0 | 0 | 0 | 0 | 4 | K | 2 |  |  |  | ROZPOCET | 0 | 0 | 0 | 0 | 0 | 1 | 0 | 4 | -1098688175
| D | 998 | Přesun hmot |  |  |  | 0 |  |  |  |  | 0 |  | 0 |  | 0 | 1 | D | 1 |  |  |  | ROZPOCET | [6 empty] | 0
69 | K | 998243011-1 | Přesun hmot pro železniční spodek městských drah | t | 4222.721 |  | 0 |  |  | základní |  | 0 | 0 | 0 | 0 | 0 | 4 | K | 2 |  |  |  | ROZPOCET | 0 | 0 | 0 | 0 | 0 | 1 | 0 | 4 | 858530878

## 6 - SO 652 - Úpravy trakč...
{25e716cb-4f60-4662-8838-3610c7e856c2}
2
| KRYCÍ LIST SOUPISU PRACÍ | [7 empty] | v --- níže se nacházejí doplnkové a pomocné údaje k sestavám --- v | [8 empty] | False
Stavba:
PD – PJD na ul. Opavská
Objekt:
A - Etapa 1
Soupis:
6 - SO 652 - Úpravy trakčního vedení
| KSO: |  |  |  |  | CC-CZ:
| Místo: |  | Ostrava |  |  | Datum: | 21. 2. 2020
| Zadavatel: |  |  |  |  | IČ:
|  | DPO, a.s. |  |  |  | DIČ:
| Uchazeč: |  |  |  |  | IČ: | Vyplň údaj
|  | Vyplň údaj |  |  |  | DIČ: | Vyplň údaj
| Projektant: |  |  |  |  | IČ:
|  | Projekt 2010, s.r.o. |  |  |  | DIČ:
| Zpracovatel: |  |  |  |  | IČ:
|  | Jakub Nevyjel |  |  |  | DIČ:
Poznámka:
| Cena bez DPH | [5 empty] | 0
|  |  | Základ daně |  |  | Sazba daně | Výše daně
| DPH | základní | 0 |  |  | 21% | 0
|  | snížená | 0 |  |  | 15% | 0
|  | zákl. přenesená | 0 |  |  | 21% | 0
|  | sníž. přenesená | 0 |  |  | 15% | 0
|  | nulová | 0 |  |  | 0% | 0
| Cena s DPH |  |  | v | CZK |  | 0
| Projektant |  |  | Zpracovatel
| Datum a podpis: |  | Razítko | Datum a podpis: |  |  | Razítko
| Objednavatel |  |  | Uchazeč
| Datum a podpis: |  | Razítko | Datum a podpis: |  |  | Razítko
REKAPITULACE ČLENĚNÍ SOUPISU PRACÍ
Stavba:
PD – PJD na ul. Opavská
Objekt:
A - Etapa 1
Soupis:
6 - SO 652 - Úpravy trakčního vedení
Místo: |  |  | Ostrava |  |  | Datum: | 21. 2. 2020
Zadavatel: |  |  | DPO, a.s. |  |  | Projektant: | Projekt 2010, s.r.o.
Uchazeč: |  |  | Vyplň údaj |  |  | Zpracovatel: | Jakub Nevyjel
Kód dílu - Popis | [6 empty] | Cena celkem [CZK]
Náklady ze soupisu prací | [6 empty] | 0 | [11 empty] | -1
| HSV - Práce a dodávky HSV | [5 empty] | 0
| 2 - Zakládání | [5 empty] | 0
| 9 - Ostatní konstrukce a práce, bourání | [5 empty] | 0
| 997 - Přesun sutě | [5 empty] | 0
| PSV - Práce a dodávky PSV | [5 empty] | 0
| 783 - Dokončovací práce - nátěry | [5 empty] | 0
| M - Práce a dodávky M | [5 empty] | 0
| 21-M - Elektromontáže | [5 empty] | 0
| 46-M - Zemní práce při extr.mont.pracích | [5 empty] | 0
| HZS - Hodinové zúčtovací sazby | [5 empty] | 0
| OST - Ostatní | [5 empty] | 0
SOUPIS PRACÍ
Stavba:
PD – PJD na ul. Opavská
Objekt:
A - Etapa 1
Soupis:
6 - SO 652 - Úpravy trakčního vedení
Místo: |  |  | Ostrava |  |  | Datum: | 21. 2. 2020
Zadavatel: |  |  | DPO, a.s. |  |  | Projektant: | Projekt 2010, s.r.o.
Uchazeč: |  |  | Vyplň údaj |  |  | Zpracovatel: | Jakub Nevyjel
PČ | Typ | Kód | Popis | MJ | Množství | J.cena [CZK] | Cena celkem [CZK] | Cenová soustava |  | DPH | J. Nh [h] | Nh celkem [h] | J. hmotnost [t] | Hmotnost celkem [t] | J. suť [t] | Suť Celkem [t]
Náklady soupisu celkem | [6 empty] | 0 |  |  |  |  | 0 |  | 892.165 |  | 505.44 |  | D | -1 | [10 empty] | 0
| D | HSV | Práce a dodávky HSV |  |  |  | 0 |  |  |  |  | 0 |  | 563.5043 |  | 505.44 | 1 | D | 0 |  |  |  | ROZPOCET | [6 empty] | 0
| D | 2 | Zakládání |  |  |  | 0 |  |  |  |  | 0 |  | 563.5043 |  | 0 | 1 | D | 1 |  |  |  | ROZPOCET | [6 empty] | 0
1 | K | 271532212 | Násyp pod základové konstrukce se zhutněním z hrubého kameniva frakce 16 až 32 mm | m3 | 69.44 |  | 0 |  |  | základní |  | 0 | 2.16 | 149.9904 | 0 | 0 | 4 | K | 2 |  |  |  | ROZPOCET | 0 | 0 | 0 | 0 | 0 | 1 | 0 | 4 | -1502290266
| VV |  | ((2*2*0,2)*0)+((1,4*2)*8)+((1,4*1,4)*24) |  | 69.44 | [12 empty] | VV | 2 | 2 | True | 1 | ROZPOCET
2 | K | 274311128 | Základové pasy, prahy, věnce a ostruhy z betonu prostého C 30/37 | m3 | 6.4 |  | 0 |  |  | základní |  | 0 | 0 | 0 | 0 | 0 | 4 | K | 2 |  |  |  | ROZPOCET | 0 | 0 | 0 | 0 | 0 | 1 | 0 | 4 | -7688228
| VV |  | 0,2*32 |  | 6.4 | [12 empty] | VV | 2 | 2 | True | 1 | ROZPOCET
3 | K | 275313811 | Základové patky z betonu tř. C 25/30 XA1 | m3 | 166.656 |  | 0 |  |  | základní |  | 0 | 2.4533 | 408.8559 | 0 | 0 | 4 | K | 2 |  |  |  | ROZPOCET | 0 | 0 | 0 | 0 | 0 | 1 | 0 | 4 | -1010271924
| VV |  | ((2*2*2,2)*0)+((1,4*2*2,4)*8)+((1,4*1,4*2,4)*24) |  | 166.656 | [12 empty] | VV | 2 | 2 | True | 1 | ROZPOCET
4 | M | 28611162 | trubka kanalizační PVC DN 500x3000 mm SN8 | m | 80 |  | 0 |  |  | základní |  | 0 | 0.04329 | 3.4632 | 0 | 0 | 8 | M | 2 |  |  |  | ROZPOCET | 0 | 0 | 0 | 0 | 0 | 1 | 0 | 4 | 1555992717
| VV |  | 32*2,5 |  | 80 | [12 empty] | VV | 2 | 2 | True | 1 | ROZPOCET
5 | K | 275351121 | Zřízení bednění základových patek | m2 | 453.12 |  | 0 |  |  | základní |  | 0 | 0.0026369 | 1.1948 | 0 | 0 | 4 | K | 2 |  |  |  | ROZPOCET | 0 | 0 | 0 | 0 | 0 | 1 | 0 | 4 | -926021068
| VV |  | ((((1,4*2,4)*2)+((2*2,4)*2))*8)+(((1,4*2,4)*4)*24) |  | 453.12 | [12 empty] | VV | 2 | 2 | True | 1 | ROZPOCET
6 | K | 275351122 | Odstranění bednění základových patek | m2 | 453.12 |  | 0 |  |  | základní |  | 0 | 0 | 0 | 0 | 0 | 4 | K | 2 |  |  |  | ROZPOCET | 0 | 0 | 0 | 0 | 0 | 1 | 0 | 4 | -262275984
| VV |  | ((((1,4*2,4)*2)+((2*2,4)*2))*8)+(((1,4*2,4)*4)*24) |  | 453.12 | [12 empty] | VV | 2 | 2 | True | 1 | ROZPOCET
| D | 9 | Ostatní konstrukce a práce, bourání |  |  |  | 0 |  |  |  |  | 0 |  | 0 |  | 505.44 | 1 | D | 1 |  |  |  | ROZPOCET | [6 empty] | 0
7 | K | 961044111 | Bourání základů z betonu prostého | m3 | 252.72 |  | 0 |  |  | základní |  | 0 | 0 | 0 | 2 | 505.44 | 4 | K | 2 |  |  |  | ROZPOCET | 0 | 0 | 0 | 0 | 0 | 1 | 0 | 4 | 2017778203
| VV |  | (1,8*1,8*2)*39 |  | 252.72 | [12 empty] | VV | 2 | 2 | True | 1 | ROZPOCET
| D | 997 | Přesun sutě |  |  |  | 0 |  |  |  |  | 0 |  | 0 |  | 0 | 1 | D | 1 |  |  |  | ROZPOCET | [6 empty] | 0
8 | K | 997013501 | Odvoz suti a vybouraných hmot na skládku nebo meziskládku do 1 km se složením | t | 505.44 |  | 0 |  |  | základní |  | 0 | 0 | 0 | 0 | 0 | 4 | K | 2 |  |  |  | ROZPOCET | 0 | 0 | 0 | 0 | 0 | 1 | 0 | 4 | -1879576846
9 | K | 997013509 | Příplatek k odvozu suti a vybouraných hmot na skládku ZKD 1 km přes 1 km | t | 5054.4 |  | 0 |  |  | základní |  | 0 | 0 | 0 | 0 | 0 | 4 | K | 2 |  |  |  | ROZPOCET | 0 | 0 | 0 | 0 | 0 | 1 | 0 | 4 | -1386481295
| VV |  | 505,44*10 'Přepočtené koeficientem množství |  | 5054.4 | [12 empty] | VV | 2 | 2 | False | 1 | ROZPOCET
10 | K | 997013861 | Poplatek za uložení stavebního odpadu na recyklační skládce (skládkovné) z prostého betonu kód odpadu 17 01 01 | t | 480 |  | 0 |  |  | základní |  | 0 | 0 | 0 | 0 | 0 | 4 | K | 2 |  |  |  | ROZPOCET | 0 | 0 | 0 | 0 | 0 | 1 | 0 | 4 | 1433536201
11 | K | 997013871 | Poplatek za uložení stavebního odpadu na recyklační skládce (skládkovné) směsného stavebního a demoličního kód odpadu 17 09 04 | t | 25.44 |  | 0 |  |  | základní |  | 0 | 0 | 0 | 0 | 0 | 4 | K | 2 |  |  |  | ROZPOCET | 0 | 0 | 0 | 0 | 0 | 1 | 0 | 4 | -1514662822
12 | K | 997013873 | Poplatek za uložení stavebního odpadu na recyklační skládce (skládkovné) zeminy a kamení zatříděného do Katalogu odpadů pod kódem 17 05 04 | t | 501.76 |  | 0 |  |  | základní |  | 0 | 0 | 0 | 0 | 0 | 4 | K | 2 |  |  |  | ROZPOCET | 0 | 0 | 0 | 0 | 0 | 1 | 0 | 4 | 289180778
| VV |  | ((700*0,4*0,4)+((1,4*2*2)*8)+((1,4*1,4*2)*24))*2 |  | 501.76 | [12 empty] | VV | 2 | 2 | True | 1 | ROZPOCET
13 | K | 997221612 | Nakládání vybouraných hmot na dopravní prostředky pro vodorovnou dopravu | t | 501.76 |  | 0 |  |  | základní |  | 0 | 0 | 0 | 0 | 0 | 4 | K | 2 |  |  |  | ROZPOCET | 0 | 0 | 0 | 0 | 0 | 1 | 0 | 4 | 1037350944
| VV |  | ((700*0,4*0,4)+((1,4*2*2)*8)+((1,4*1,4*2)*24))*2 |  | 501.76 | [12 empty] | VV | 2 | 2 | True | 1 | ROZPOCET
14 | K | 997221612.1 | Nakládání vybouraných hmot na dopravní prostředky pro vodorovnou dopravu | t | 505.44 |  | 0 |  |  | základní |  | 0 | 0 | 0 | 0 | 0 | 4 | K | 2 |  |  |  | ROZPOCET | 0 | 0 | 0 | 0 | 0 | 1 | 0 | 4 | -1085820920
| D | PSV | Práce a dodávky PSV |  |  |  | 0 |  |  |  |  | 0 |  | 0.073218 |  | 0 | 2 | D | 0 |  |  |  | ROZPOCET | [6 empty] | 0
| D | 783 | Dokončovací práce - nátěry |  |  |  | 0 |  |  |  |  | 0 |  | 0.073218 |  | 0 | 2 | D | 1 |  |  |  | ROZPOCET | [6 empty] | 0
15 | K | 783306809 | Odstranění nátěru ze zámečnických konstrukcí okartáčováním | m2 | 136.119 |  | 0 |  |  | základní |  | 0 | 0 | 0 | 0 | 0 | 16 | K | 2 |  |  |  | ROZPOCET | 0 | 0 | 0 | 0 | 0 | 1 | 0 | 16 | -666357932
| VV |  | ((2*3,14*0,15)*8,5)*17 |  | 136.119 | [12 empty] | VV | 2 | 2 | True | 1 | ROZPOCET
16 | K | 783314201 | Základní antikorozní jednonásobný syntetický standardní nátěr zámečnických konstrukcí | m2 | 136.119 |  | 0 |  |  | základní |  | 0 | 0.00016875 | 0.02297 | 0 | 0 | 16 | K | 2 |  |  |  | ROZPOCET | 0 | 0 | 0 | 0 | 0 | 1 | 0 | 16 | 542441339
| VV |  | ((2*3,14*0,15)*8,5)*17 |  | 136.119 | [12 empty] | VV | 2 | 2 | True | 1 | ROZPOCET
17 | K | 783315101 | Mezinátěr jednonásobný syntetický standardní zámečnických konstrukcí | m2 | 272.238 |  | 0 |  |  | základní |  | 0 | 0.00012305 | 0.033499 | 0 | 0 | 16 | K | 2 |  |  |  | ROZPOCET | 0 | 0 | 0 | 0 | 0 | 1 | 0 | 16 | -1422450648
| VV |  | (((2*3,14*0,15)*8,5)*2)*17 |  | 272.238 | [12 empty] | VV | 2 | 2 | True | 1 | ROZPOCET
18 | K | 783317101 | Krycí jednonásobný syntetický standardní nátěr zámečnických konstrukcí | m2 | 136.119 |  | 0 |  |  | základní |  | 0 | 0.00012305 | 0.016749 | 0 | 0 | 16 | K | 2 |  |  |  | ROZPOCET | 0 | 0 | 0 | 0 | 0 | 1 | 0 | 16 | -385320950
| VV |  | ((2*3,14*0,15)*8,5)*17 |  | 136.119 | [12 empty] | VV | 2 | 2 | True | 1 | ROZPOCET
19 | K | R500 | Nátěr antiplakát do výšky 1,8m | m2 | 61.042 |  | 0 |  |  | základní |  | 0 | 0 | 0 | 0 | 0 | 16 | K | 2 |  |  |  | ROZPOCET | 0 | 0 | 0 | 0 | 0 | 1 | 0 | 16 | -461306117
| VV |  | ((2*3,14*0,15)*1,8)*36 |  | 61.042 | [12 empty] | VV | 2 | 2 | True | 1 | ROZPOCET
20 | K | R009 | Mechanismy pro nátěry trakčních stožárů | h | 85 |  | 0 |  |  | základní |  | 0 | 0 | 0 | 0 | 0 | 16 | K | 2 |  |  |  | ROZPOCET | 0 | 0 | 0 | 0 | 0 | 1 | 0 | 16 | 1589843612
| VV |  | 5*17 |  | 85 | [12 empty] | VV | 2 | 2 | True | 1 | ROZPOCET
| D | M | Práce a dodávky M |  |  |  | 0 |  |  |  |  | 0 |  | 328.5874 |  | 0 | 3 | D | 0 |  |  |  | ROZPOCET | [6 empty] | 0
| D | 21-M | Elektromontáže |  |  |  | 0 |  |  |  |  | 0 |  | 7.7352 |  | 0 | 3 | D | 1 |  |  |  | ROZPOCET | [6 empty] | 0
21 | K | R003 | Zajištění a odjištění trolejového vedení pro výluku včetně materiálu - odpojení a opětovné připojení | kus | 6 |  | 0 |  |  | základní |  | 0 | 0 | 0 | 0 | 0 | 1 | K | 2 |  |  |  | ROZPOCET | 0 | 0 | 0 | 0 | 0 | 1 | 0 | 1 | -1374403118
22 | K | R005 | Montáž trakčního stožáru včetně dopravy a mechanizace potřebné pro osazení | kus | 32 |  | 0 |  |  | základní |  | 0 | 0 | 0 | 0 | 0 | 1 | K | 2 |  |  |  | ROZPOCET | 0 | 0 | 0 | 0 | 0 | 1 | 0 | 1 | 1564199491
23 | M | R003 | Stožár trakční typ HEB320 - žárově zinkovaný 10m, ocel S355JR, pro vetknutí do základu 1,5m, vrcholový tah 30kN, s předvrtanými otvory, s uzavíracím nátěrem, včetně dopravy | kus | 8 |  | 0 |  |  | základní |  | 0 | 0 | 0 | 0 | 0 | 256 | M | 2 |  |  |  | ROZPOCET | 0 | 0 | 0 | 0 | 0 | 1 | 0 | 64 | -1535526222
24 | M | R004 | Stožár trakční typ HEB220 - žárově zinkovaný 10m, ocel S355JR, pro vetknutí do základu 1,5m, vrcholový tah 14kN, s předvrtanými otvory, s uzavíracím nátěrem, včetně dopravy | kus | 24 |  | 0 |  |  | základní |  | 0 | 0 | 0 | 0 | 0 | 256 | M | 2 |  |  |  | ROZPOCET | 0 | 0 | 0 | 0 | 0 | 1 | 0 | 64 | 123075855
25 | K | R006 | Demontáž a odvoz rušeného trakčního stožáru | kus | 39 |  | 0 |  |  | základní |  | 0 | 0 | 0 | 0 | 0 | 1 | K | 2 |  |  |  | ROZPOCET | 0 | 0 | 0 | 0 | 0 | 1 | 0 | 1 | 907754552
26 | K | R01 | Montáž kardanu na stožár | kus | 158 |  | 0 |  |  | základní |  | 0 | 0 | 0 | 0 | 0 | 64 | K | 2 |  |  |  | ROZPOCET | 0 | 0 | 0 | 0 | 0 | 1 | 0 | 64 | 1766546450
27 | M | R02 | Kardan páskovací pro lano na kulatý stožár | kus | 20 |  | 0 |  |  | základní |  | 0 | 0 | 0 | 0 | 0 | 256 | M | 2 |  |  |  | ROZPOCET | 0 | 0 | 0 | 0 | 0 | 1 | 0 | 64 | 1751172513
28 | M | R2 | Kardan šroubovací na HEB stožár horizontální pro lano | kus | 74 |  | 0 |  |  | základní |  | 0 | 0 | 0 | 0 | 0 | 256 | M | 2 |  |  |  | ROZPOCET | 0 | 0 | 0 | 0 | 0 | 1 | 0 | 64 | -1073119139
29 | M | R3 | Kardan šroubovací na HEB stožár horizontální pro výložník | kus | 64 |  | 0 |  |  | základní |  | 0 | 0 | 0 | 0 | 0 | 256 | M | 2 |  |  |  | ROZPOCET | 0 | 0 | 0 | 0 | 0 | 1 | 0 | 64 | -1190524903
30 | M | 404452611 | páska upínací Bandimex 19 mm typ 206 | m | 100 |  | 0 |  |  | základní |  | 0 | 8e-05 | 0.008 | 0 | 0 | 256 | M | 2 |  |  |  | ROZPOCET | 0 | 0 | 0 | 0 | 0 | 1 | 0 | 64 | -1463732215
31 | M | 404452612 | spona upínací Bandimex 19mm typ 256 (bal. 100 kusů) | 100 kus | 1 |  | 0 |  |  | základní |  | 0 | 0.0005 | 0.0005 | 0 | 0 | 256 | M | 2 |  |  |  | ROZPOCET | 0 | 0 | 0 | 0 | 0 | 1 | 0 | 64 | -1392219969
32 | K | 210030604 | Montáž ramen izolovaných do D 83 mm délky do 8 m | kus | 64 |  | 0 |  |  | základní |  | 0 | 0 | 0 | 0 | 0 | 64 | K | 2 |  |  |  | ROZPOCET | 0 | 0 | 0 | 0 | 0 | 1 | 0 | 64 | 1509144585
33 | M | R04 | TRAM komplet - výložník sklolaminátový jednoduchý 3,5m včetně uchycení na stožár jednoduchým vyvěšením | kus | 64 |  | 0 |  |  | základní |  | 0 | 0 | 0 | 0 | 0 | 256 | M | 2 |  |  |  | ROZPOCET | 0 | 0 | 0 | 0 | 0 | 1 | 0 | 64 | 908240580
34 | M | R121 | Oko posuné pro 1x55 s příložkou | kus | 128 |  | 0 |  |  | základní |  | 0 | 0 | 0 | 0 | 0 | 256 | M | 2 |  |  |  | ROZPOCET | 0 | 0 | 0 | 0 | 0 | 1 | 0 | 64 | -721850118
35 | K | RM02 | Montáž minorokového delta závěsu s bočním držákem troleje na lano nebo na výložník | kus | 61 |  | 0 |  |  | základní |  | 0 | 0 | 0 | 0 | 0 | 64 | K | 2 |  |  |  | ROZPOCET | 0 | 0 | 0 | 0 | 0 | 1 | 0 | 64 | -460175540
36 | M | R07 | TRAM komplet - minorokový delta závěs 3m s bočním držákem na výložník pr.55 | kus | 60 |  | 0 |  |  | základní |  | 0 | 0 | 0 | 0 | 0 | 256 | M | 2 |  |  |  | ROZPOCET | 0 | 0 | 0 | 0 | 0 | 1 | 0 | 64 | 1289990875
37 | M | R08 | TRAM komplet - minorokový delta závěs 3m s bočním držákem na lano | kus | 1 |  | 0 |  |  | základní |  | 0 | 0 | 0 | 0 | 0 | 256 | M | 2 |  |  |  | ROZPOCET | 0 | 0 | 0 | 0 | 0 | 1 | 0 | 64 | 1748853002
38 | K | 210030355 | Montáž držáku bočního izolovaného s ramenem otočného izolátoru závěsu troleje na lano nebo na výložník | kus | 8 |  | 0 |  |  | základní |  | 0 | 0 | 0 | 0 | 0 | 64 | K | 2 |  |  |  | ROZPOCET | 0 | 0 | 0 | 0 | 0 | 1 | 0 | 64 | -837275936
39 | M | R231 | TRAM komplet - boční držák na lano s hákem | kus | 8 |  | 0 |  |  | základní |  | 0 | 0 | 0 | 0 | 0 | 8 | M | 2 |  |  |  | ROZPOCET | 0 | 0 | 0 | 0 | 0 | 1 | 0 | 4 | 591951669
40 | K | R24 | Montáž - pevný závěs na lano | kus | 21 |  | 0 |  |  | základní |  | 0 | 0 | 0 | 0 | 0 | 4 | K | 2 |  |  |  | ROZPOCET | 0 | 0 | 0 | 0 | 0 | 1 | 0 | 4 | -66595076
41 | M | R25 | Pevný závěs trolejového drátu na lano | kus | 20 |  | 0 |  |  | základní |  | 0 | 0 | 0 | 0 | 0 | 8 | M | 2 |  |  |  | ROZPOCET | 0 | 0 | 0 | 0 | 0 | 1 | 0 | 4 | 2028290364
42 | M | R89 | Pevný závěs trolejového drátu s dvojitou svorkou na lano | kus | 1 |  | 0 |  |  | základní |  | 0 | 0 | 0 | 0 | 0 | 8 | M | 2 |  |  |  | ROZPOCET | 0 | 0 | 0 | 0 | 0 | 1 | 0 | 4 | -428316223
43 | K | R33 | Montáž ukončení převěsového lana s izolátorem | kus | 20 |  | 0 |  |  | základní |  | 0 | 0 | 0 | 0 | 0 | 64 | K | 2 |  |  |  | ROZPOCET | 0 | 0 | 0 | 0 | 0 | 1 | 0 | 64 | -774027858
44 | M | R09 | TRAM komplet - izolované spojení lan N35 smyčkovým izolátorem silikonovým 25kN | kus | 10 |  | 0 |  |  | základní |  | 0 | 0 | 0 | 0 | 0 | 256 | M | 2 |  |  |  | ROZPOCET | 0 | 0 | 0 | 0 | 0 | 1 | 0 | 64 | -1912039661
45 | M | R093 | Ukončení lana N35 s izolátorem | kus | 5 |  | 0 |  |  | základní |  | 0 | 0 | 0 | 0 | 0 | 256 | M | 2 |  |  |  | ROZPOCET | 0 | 0 | 0 | 0 | 0 | 1 | 0 | 64 | 1994902767
46 | M | R094 | Ukončení lana N35 s izolátorem a napínacím šroubem | kus | 5 |  | 0 |  |  | základní |  | 0 | 0 | 0 | 0 | 0 | 256 | M | 2 |  |  |  | ROZPOCET | 0 | 0 | 0 | 0 | 0 | 1 | 0 | 64 | 370325126
47 | K | 210030131 | Montáž pevného kotvení Cu troleje do 150 mm2 | kus | 6 |  | 0 |  |  | základní |  | 0 | 0 | 0 | 0 | 0 | 64 | K | 2 |  |  |  | ROZPOCET | 0 | 0 | 0 | 0 | 0 | 1 | 0 | 64 | -2056455105
48 | M | R10 | TRAM komplet - pevné kotvení trol. drátu 120mm2 | kus | 6 |  | 0 |  |  | základní |  | 0 | 0 | 0 | 0 | 0 | 256 | M | 2 |  |  |  | ROZPOCET | 0 | 0 | 0 | 0 | 0 | 1 | 0 | 64 | 1338362029
49 | K | 210030141 | Kotvení Cu troleje závažím 1x1125 kp | kus | 4 |  | 0 |  |  | základní |  | 0 | 0 | 0 | 0 | 0 | 64 | K | 2 |  |  |  | ROZPOCET | 0 | 0 | 0 | 0 | 0 | 1 | 0 | 64 | 1959601598
50 | M | R11 | Pohyblivé kotvení Cu 120 na na přišroubování HEB stožár pro drát 120mm2, na tah 11,25kN - komlet | kus | 4 |  | 0 |  |  | základní |  | 0 | 0 | 0 | 0 | 0 | 256 | M | 2 |  |  |  | ROZPOCET | 0 | 0 | 0 | 0 | 0 | 1 | 0 | 64 | -664943511
51 | K | 210030312 | Křížení trolejí pro pantograf 2 pevných | kus | 14 |  | 0 |  |  | základní |  | 0 | 0 | 0 | 0 | 0 | 64 | K | 2 |  |  |  | ROZPOCET | 0 | 0 | 0 | 0 | 0 | 1 | 0 | 64 | 1475484690
52 | M | R13 | Výměnné pole na lano s kladkou | kus | 4 |  | 0 |  |  | základní |  | 0 | 0 | 0 | 0 | 0 | 256 | M | 2 |  |  |  | ROZPOCET | 0 | 0 | 0 | 0 | 0 | 1 | 0 | 64 | 910113780
53 | M | R14 | Kabelové propojení trolejí v křížení 120mm2 | kus | 10 |  | 0 |  |  | základní |  | 0 | 0 | 0 | 0 | 0 | 256 | M | 2 |  |  |  | ROZPOCET | 0 | 0 | 0 | 0 | 0 | 1 | 0 | 64 | 401092878
54 | K | RM04 | Montáž pevného bodu TRAM na výložníku | kus | 4 |  | 0 |  |  | základní |  | 0 | 0 | 0 | 0 | 0 | 64 | K | 2 |  |  |  | ROZPOCET | 0 | 0 | 0 | 0 | 0 | 1 | 0 | 64 | 1807878712
55 | M | R15 | TRAM pevný bod na výložník | kus | 4 |  | 0 |  |  | základní |  | 0 | 0 | 0 | 0 | 0 | 256 | M | 2 |  |  |  | ROZPOCET | 0 | 0 | 0 | 0 | 0 | 1 | 0 | 64 | 1611687439
56 | K | 210030482 | Montáž děliče úsekového 750 V pro trakční vedení | kus | 4 |  | 0 |  |  | základní |  | 0 | 0 | 0 | 0 | 0 | 64 | K | 2 |  |  |  | ROZPOCET | 0 | 0 | 0 | 0 | 0 | 1 | 0 | 64 | 299484897
57 | M | R90 | TRAM komplet - dělič na výložník včetně vyvěšení - TRAM 09-600/Ri120 | kus | 4 |  | 0 |  |  | základní |  | 0 | 0 | 0 | 0 | 0 | 256 | M | 2 |  |  |  | ROZPOCET | 0 | 0 | 0 | 0 | 0 | 1 | 0 | 64 | 543820523
58 | K | 210030641 | Montáž odpojovače s pákovým pohonem | kus | 4 |  | 0 |  |  | základní |  | 0 | 0 | 0 | 0 | 0 | 64 | K | 2 |  |  |  | ROZPOCET | 0 | 0 | 0 | 0 | 0 | 1 | 0 | 64 | -1659443658
59 | M | R17 | Odpojovač táhlový ruční na HEB stožár na přišroubování, pro napájecí bod, typ U, 3000A | kus | 2 |  | 0 |  |  | základní |  | 0 | 0 | 0 | 0 | 0 | 256 | M | 2 |  |  |  | ROZPOCET | 0 | 0 | 0 | 0 | 0 | 1 | 0 | 64 | -1947359960
60 | M | R18 | Odpojovač táhlový ruční na HEB stožár na přišroubování, pro úsekové dělení, typ U, 3000A | kus | 2 |  | 0 |  |  | základní |  | 0 | 0 | 0 | 0 | 0 | 256 | M | 2 |  |  |  | ROZPOCET | 0 | 0 | 0 | 0 | 0 | 1 | 0 | 64 | 448424729
61 | K | R38 | Montáž PSP svodiče přepětí pro dělič | kus | 2 |  | 0 |  |  | základní |  | 0 | 0 | 0 | 0 | 0 | 64 | K | 2 |  |  |  | ROZPOCET | 0 | 0 | 0 | 0 | 0 | 1 | 0 | 64 | 861419464
62 | M | R19 | TRAM komplet - bleskojistka dvojitá se svodičem PSP pro TRAM včetně ukolejnění | kus | 2 |  | 0 |  |  | základní |  | 0 | 0 | 0 | 0 | 0 | 256 | M | 2 |  |  |  | ROZPOCET | 0 | 0 | 0 | 0 | 0 | 1 | 0 | 64 | -520053947
63 | K | R39 | Montáž růžkové bleskojistky pro napájecí bod | kus | 2 |  | 0 |  |  | základní |  | 0 | 0 | 0 | 0 | 0 | 64 | K | 2 |  |  |  | ROZPOCET | 0 | 0 | 0 | 0 | 0 | 1 | 0 | 64 | -483958561
64 | M | R20 | TRAM komplet - růžková bleskojistka včetně ukolejnění | kus | 2 |  | 0 |  |  | základní |  | 0 | 0 | 0 | 0 | 0 | 256 | M | 2 |  |  |  | ROZPOCET | 0 | 0 | 0 | 0 | 0 | 1 | 0 | 64 | -1446748354
65 | K | R21 | Montáž skříňky ukolejnění ke kolejnici | kus | 8 |  | 0 |  |  | základní |  | 0 | 0 | 0 | 0 | 0 | 64 | K | 2 |  |  |  | ROZPOCET | 0 | 0 | 0 | 0 | 0 | 1 | 0 | 64 | -724140242
66 | M | R22 | Skříňka připojení ukolejnění na kolejnici | kus | 8 |  | 0 |  |  | základní |  | 0 | 0 | 0 | 0 | 0 | 256 | M | 2 |  |  |  | ROZPOCET | 0 | 0 | 0 | 0 | 0 | 1 | 0 | 64 | 2015088363
67 | K | R23 | Montáž ukolejnění | kus | 8 |  | 0 |  |  | základní |  | 0 | 0 | 0 | 0 | 0 | 64 | K | 2 |  |  |  | ROZPOCET | 0 | 0 | 0 | 0 | 0 | 1 | 0 | 64 | 466225349
68 | M | R24 | Ukolejňovací materiál na stožáru | kus | 8 |  | 0 |  |  | základní |  | 0 | 0 | 0 | 0 | 0 | 256 | M | 2 |  |  |  | ROZPOCET | 0 | 0 | 0 | 0 | 0 | 1 | 0 | 64 | -222926246
69 | K | 741120105 | Montáž vodič Cu izolovaný plný a laněný s PVC pláštěm žíla 50-70 mm2 zatažený (CY, CHAH-R(V)) | m | 160 |  | 0 |  |  | základní |  | 0 | 0 | 0 | 0 | 0 | 64 | K | 2 |  |  |  | ROZPOCET | 0 | 0 | 0 | 0 | 0 | 1 | 0 | 64 | -697661191
70 | M | 34142162 | vodič silový s Cu jádrem 50mm2 | m | 160 |  | 0 |  |  | základní |  | 0 | 0.00048 | 0.0768 | 0 | 0 | 256 | M | 2 |  |  |  | ROZPOCET | 0 | 0 | 0 | 0 | 0 | 1 | 0 | 64 | 2105370578
71 | K | 210030492 | Proudové propojení trolejí kabelem Cu 185 mm2 | kus | 2 |  | 0 |  |  | základní |  | 0 | 0 | 0 | 0 | 0 | 64 | K | 2 |  |  |  | ROZPOCET | 0 | 0 | 0 | 0 | 0 | 1 | 0 | 64 | -1519845079
72 | M | R27 | TRAM komplet - kabelové propojení trolejí na výložník | kus | 2 |  | 0 |  |  | základní |  | 0 | 0 | 0 | 0 | 0 | 256 | M | 2 |  |  |  | ROZPOCET | 0 | 0 | 0 | 0 | 0 | 1 | 0 | 64 | 339124286
73 | K | R28 | Montáž kabelového propojení "odpojovač - trolej", na výložník, pro 1 trolej | kus | 12 |  | 0 |  |  | základní |  | 0 | 0 | 0 | 0 | 0 | 64 | K | 2 |  |  |  | ROZPOCET | 0 | 0 | 0 | 0 | 0 | 1 | 0 | 64 | -818122514
74 | M | R29 | TRAM komplet - kabelové propojení "odpojovač - trolej" na výložník, pro 1 trolej, kabel CHBU 185mm2 | kus | 12 |  | 0 |  |  | základní |  | 0 | 0 | 0 | 0 | 0 | 256 | M | 2 |  |  |  | ROZPOCET | 0 | 0 | 0 | 0 | 0 | 1 | 0 | 64 | -96487491
75 | K | 210030753 | Montáž ocelových lan Pz do průřezu 50 mm2 | m | 300 |  | 0 |  |  | základní |  | 0 | 0 | 0 | 0 | 0 | 64 | K | 2 |  |  |  | ROZPOCET | 0 | 0 | 0 | 0 | 0 | 1 | 0 | 64 | -1774000011
76 | M | R30 | Ocelové nerezové lano 35mm2 | m | 300 |  | 0 |  |  | základní |  | 0 | 0 | 0 | 0 | 0 | 256 | M | 2 |  |  |  | ROZPOCET | 0 | 0 | 0 | 0 | 0 | 1 | 0 | 64 | 1688868603
77 | K | 210030761 | Montáž troleje Cu průřezu do 150 mm2 | m | 2500 |  | 0 |  |  | základní |  | 0 | 0 | 0 | 0 | 0 | 64 | K | 2 |  |  |  | ROZPOCET | 0 | 0 | 0 | 0 | 0 | 1 | 0 | 64 | 1838121981
78 | M | R32 | Trolejový drát vysokopevnostní Cu-ETP 120mm2 | m | 2500 |  | 0 |  |  | základní |  | 0 | 0 | 0 | 0 | 0 | 256 | M | 2 |  |  |  | ROZPOCET | 0 | 0 | 0 | 0 | 0 | 1 | 0 | 64 | 1263778299
79 | K | R35 | Montáž drobného trolejového materiálu a pomocného materiálu | kus | 50 |  | 0 |  |  | základní |  | 0 | 0 | 0 | 0 | 0 | 64 | K | 2 |  |  |  | ROZPOCET | 0 | 0 | 0 | 0 | 0 | 1 | 0 | 64 | 2058592535
80 | M | R36 | Drobný trolejový a pomocný materiál | kus | 50 |  | 0 |  |  | základní |  | 0 | 0 | 0 | 0 | 0 | 256 | M | 2 |  |  |  | ROZPOCET | 0 | 0 | 0 | 0 | 0 | 1 | 0 | 64 | -1971972565
81 | M | 999000000 | ostatní materiál | Kč | 25000 |  | 0 |  |  | základní |  | 0 | 0 | 0 | 0 | 0 | 256 | M | 2 |  |  |  | ROZPOCET | 0 | 0 | 0 | 0 | 0 | 1 | 0 | 64 | 665958262
82 | M | R500 | Ocelová konstrukce pro uchycení skříní na HEB stožáry - svařenec, pasovina, závitové tyče | kus | 3 |  | 0 |  |  | základní |  | 0 | 0 | 0 | 0 | 0 | 256 | M | 2 |  |  |  | ROZPOCET | 0 | 0 | 0 | 0 | 0 | 1 | 0 | 64 | 147203759
83 | K | R100 | Úpravy na stávajícím trolejovém vedení - četa pracovníků+vozidlo | hod | 100 |  | 0 |  |  | základní |  | 0 | 0 | 0 | 0 | 0 | 1 | K | 2 |  |  |  | ROZPOCET | 0 | 0 | 0 | 0 | 0 | 1 | 0 | 1 | 429418441
84 | K | R101 | Demontáž trolejového vedení - četa pracovníků+vozidlo | hod | 100 |  | 0 |  |  | základní |  | 0 | 0 | 0 | 0 | 0 | 1 | K | 2 |  |  |  | ROZPOCET | 0 | 0 | 0 | 0 | 0 | 1 | 0 | 1 | 304220976
85 | K | R102 | Demontáž táhlových odpojovačů - četa pracovníků+vozidlo | hod | 15 |  | 0 |  |  | základní |  | 0 | 0 | 0 | 0 | 0 | 1 | K | 2 |  |  |  | ROZPOCET | 0 | 0 | 0 | 0 | 0 | 1 | 0 | 1 | 1609688640
86 | K | R252 | Montáž skříně řízení a vytápění tramvajových výhybek | kus | 1 |  | 0 |  |  | základní |  | 0 | 0 | 0 | 0 | 0 | 1 | K | 2 |  |  |  | ROZPOCET | 0 | 0 | 0 | 0 | 0 | 1 | 0 | 1 | 1866069053
87 | M | R251 | Kompletní sada skříně ovládání a vytápění TRAM výhybek s řídicím systémem, s umístěním na stožáru, s varistorovou přepěťovou ochranou a pojistkovou skříní, včetně pomocného materiálu, vše dle provozovatele | kus | 1 |  | 0 |  |  | základní |  | 0 | 0 | 0 | 0 | 0 | 2 | M | 2 |  |  |  | ROZPOCET | 0 | 0 | 0 | 0 | 0 | 1 | 0 | 1 | -2081788219
88 | K | R250 | Montáž kompletní sady kabeláže ovládání a topení výhybky | kus | 2 |  | 0 |  |  | základní |  | 0 | 0 | 0 | 0 | 0 | 1 | K | 2 |  |  |  | ROZPOCET | 0 | 0 | 0 | 0 | 0 | 1 | 0 | 1 | 1384243034
89 | M | R161 | kompletní sada kabeláže, smyček a BSV zařízení pro řízení a vytápění výhybky dle standardu provozovatele | kpl | 2 |  | 0 |  |  | základní |  | 0 | 0 | 0 | 0 | 0 | 2 | M | 2 |  |  |  | ROZPOCET | 0 | 0 | 0 | 0 | 0 | 1 | 0 | 1 | -12887675
90 | K | R304 | Montáž nadzemního sdělovacího propojovacího kabelu pro ovládání topení | m | 200 |  | 0 |  |  | základní |  | 0 | 0 | 0 | 0 | 0 | 1 | K | 2 |  |  |  | ROZPOCET | 0 | 0 | 0 | 0 | 0 | 1 | 0 | 1 | -265649438
91 | M | R305 | Kabel sdělovací s Cu jádrem 8x1mm | m | 200 |  | 0 |  |  | základní |  | 0 | 0 | 0 | 0 | 0 | 2 | M | 2 |  |  |  | ROZPOCET | 0 | 0 | 0 | 0 | 0 | 1 | 0 | 1 | 2075913752
92 | K | R310 | Montáž skříně osvětlení nástuní hrany | kus | 3 |  | 0 |  |  | základní |  | 0 | 0 | 0 | 0 | 0 | 16 | K | 2 |  |  |  | ROZPOCET | 0 | 0 | 0 | 0 | 0 | 1 | 0 | 16 | -1312448465
93 | M | R100 | Rozvaděč osvětlení nástupní hrany - Rozvodnice plastová IP66, rozm. max v. 750, š. 400, hl. 300, spodní hrana cca 3m nad terénem, Vybavení zdrojem malého napětí 12V DC, přijímací jednotkou BSV, dálkovým dohledem - dle standardu provozovatele | ks | 3 |  | 0 |  |  | základní |  | 0 | 0 | 0 | 0 | 0 | 2 | M | 2 |  |  |  | ROZPOCET | 0 | 0 | 0 | 0 | 0 | 1 | 0 | 1 | 85296528
94 | K | 741210121 | Montáž rozváděčů litinových, hliníkových nebo plastových - skříněk do 10 kg | kus | 3 |  | 0 |  |  | základní |  | 0 | 0 | 0 | 0 | 0 | 16 | K | 2 |  |  |  | ROZPOCET | 0 | 0 | 0 | 0 | 0 | 1 | 0 | 16 | 1792426465
95 | M | R402 | Pojistková skříňka s přívodem z troleje na stožár | kus | 3 |  | 0 |  |  | základní |  | 0 | 0 | 0 | 0 | 0 | 128 | M | 2 |  |  |  | ROZPOCET | 0 | 0 | 0 | 0 | 0 | 1 | 0 | 128 | 666594051
96 | M | R403 | Varistrová bleskojistka ve skříni | kus | 3 |  | 0 |  |  | základní |  | 0 | 0 | 0 | 0 | 0 | 128 | M | 2 |  |  |  | ROZPOCET | 0 | 0 | 0 | 0 | 0 | 1 | 0 | 128 | 612684962
97 | K | R205 | Montáž kompletu datové smyčky a indikátoru do koleje | ks | 3 |  | 0 |  |  | základní |  | 0 | 0 | 0 | 0 | 0 | 1 | K | 2 |  |  |  | ROZPOCET | 0 | 0 | 0 | 0 | 0 | 1 | 0 | 1 | -2025285140
98 | M | R404 | BSV antena se zesilovačem v ose koleje - dle standardu DPO | ks | 7 |  | 0 |  |  | základní |  | 0 | 0 | 0 | 0 | 0 | 128 | M | 2 |  |  |  | ROZPOCET | 0 | 0 | 0 | 0 | 0 | 1 | 0 | 128 | -565548731
99 | M | R222 | Indukční smyčka v ose koleje - dle standardu DPO | kus | 4 |  | 0 |  |  | základní |  | 0 | 0 | 0 | 0 | 0 | 128 | M | 2 |  |  |  | ROZPOCET | 0 | 0 | 0 | 0 | 0 | 1 | 0 | 128 | -38984440
100 | M | R230 | Topná tyč ke kolejnici - 750V/800W, délka 2,8m, průměr 9mm | kus | 4 |  | 0 |  |  | základní |  | 0 | 0 | 0 | 0 | 0 | 128 | M | 2 |  |  |  | ROZPOCET | 0 | 0 | 0 | 0 | 0 | 1 | 0 | 128 | 1174413089
101 | K | R206 | Montáž kovové skříňky připojení kabelu na kolejnici | kus | 3 |  | 0 |  |  | základní |  | 0 | 0 | 0 | 0 | 0 | 64 | K | 2 |  |  |  | ROZPOCET | 0 | 0 | 0 | 0 | 0 | 1 | 0 | 64 | 1585235518
102 | K | 210800411 | Montáž vodiče Cu izolovaný plný a laněný s PVC pláštěm do 1 kV žíla 0,15 až 16 mm2 zatažený (CY, CHAH-R(V)) | m | 950 |  | 0 |  |  | základní |  | 0 | 0 | 0 | 0 | 0 | 64 | K | 2 |  |  |  | ROZPOCET | 0 | 0 | 0 | 0 | 0 | 1 | 0 | 64 | -798017611
103 | M | 341421550 | vodič silový s Cu jádrem NSGAFOU 1x2,50 mm2 nebo ekvivalent | m | 60 |  | 0 |  |  | základní |  | 0 | 3e-05 | 0.0018 | 0 | 0 | 128 | M | 2 |  |  |  | ROZPOCET | 0 | 0 | 0 | 0 | 0 | 1 | 0 | 128 | 865394229
104 | M | 34121044 | kabel sdělovací s Cu jádrem 2x2x0,5mm | m | 200 |  | 0 |  |  | základní |  | 0 | 3e-05 | 0.006 | 0 | 0 | 128 | M | 2 |  |  |  | ROZPOCET | 0 | 0 | 0 | 0 | 0 | 1 | 0 | 128 | -1661331342
105 | M | 341421580 | vodič silový s Cu jádrem CYA H07 V-K 10 mm2 nebo ekvivalent | m | 30 |  | 0 |  |  | základní |  | 0 | 0.00011 | 0.0033 | 0 | 0 | 128 | M | 2 |  |  |  | ROZPOCET | 0 | 0 | 0 | 0 | 0 | 1 | 0 | 128 | -2100961260
106 | M | 009 | Kabel jednožilový měděný slaněný 1x6mm2 | m | 60 |  | 0 |  |  | základní |  | 0 | 0 | 0 | 0 | 0 | 128 | M | 2 |  |  |  | ROZPOCET | 0 | 0 | 0 | 0 | 0 | 1 | 0 | 128 | 1775256046
107 | M | 34111006 | kabel silový s Cu jádrem 1 kV 2x2,5mm2 | m | 600 |  | 0 |  |  | základní |  | 0 | 0.00014 | 0.084 | 0 | 0 | 128 | M | 2 |  |  |  | ROZPOCET | 0 | 0 | 0 | 0 | 0 | 1 | 0 | 128 | -1298107001
108 | M | 999000000 | ostatní materiál | Kč | 15000 |  | 0 |  |  | základní |  | 0 | 0 | 0 | 0 | 0 | 8 | M | 2 |  |  |  | ROZPOCET | 0 | 0 | 0 | 0 | 0 | 1 | 0 | 4 | 122602652
109 | K | 0002 | Montáž kabelové spojky | kus | 2 |  | 0 |  |  | základní |  | 0 | 0 | 0 | 0 | 0 | 64 | K | 2 |  |  |  | ROZPOCET | 0 | 0 | 0 | 0 | 0 | 1 | 0 | 64 | -1234648511
110 | M | 00001 | Kabelová spojka 03/1x500mm2 | kus | 2 |  | 0 |  |  | základní |  | 0 | 0 | 0 | 0 | 0 | 128 | M | 2 |  |  |  | ROZPOCET | 0 | 0 | 0 | 0 | 0 | 1 | 0 | 128 | -1043760222
111 | K | 210100297 | Ukončení vodičů izolovaných nastřelením kabelového oka s páskou průřezu žíly do 500 mm2 | kus | 8 |  | 0 |  |  | základní |  | 0 | 0 | 0 | 0 | 0 | 64 | K | 2 |  |  |  | ROZPOCET | 0 | 0 | 0 | 0 | 0 | 1 | 0 | 64 | -1207913702
112 | M | 34567340 | oko kabelové Al 1 - 10 kV lisovací plná 500 x 16 | kus | 8 |  | 0 |  |  | základní |  | 0 | 0.00025 | 0.002 | 0 | 0 | 128 | M | 2 |  |  |  | ROZPOCET | 0 | 0 | 0 | 0 | 0 | 1 | 0 | 128 | 1289926240
113 | M | 590711190 | pěna pistolová Maxx FM343 nízkoexpanzní celoroční 850 ml | kus | 3 |  | 0 |  |  | základní |  | 0 | 0.00091 | 0.00273 | 0 | 0 | 128 | M | 2 |  |  |  | ROZPOCET | 0 | 0 | 0 | 0 | 0 | 1 | 0 | 128 | 1256880138
114 | K | R96 | Demontáž Al kabelů jednožilových 500mm2 | m | 50 |  | 0 |  |  | základní |  | 0 | 0 | 0 | 0 | 0 | 64 | K | 2 |  |  |  | ROZPOCET | 0 | 0 | 0 | 0 | 0 | 1 | 0 | 64 | 1805240919
115 | K | 210900607 | Montáž vodičů Al izolovaných plných a laněných žíla 500 mm2 uložených volně (AY, AYY) | m | 1600 |  | 0 |  |  | základní |  | 0 | 0 | 0 | 0 | 0 | 64 | K | 2 |  |  |  | ROZPOCET | 0 | 0 | 0 | 0 | 0 | 1 | 0 | 64 | 1671217744
116 | K | R98 | Vyvedení kabelů napájecího bodu na trakční stožár, včetně upevnění na stožár | m | 60 |  | 0 |  |  | základní |  | 0 | 0 | 0 | 0 | 0 | 64 | K | 2 |  |  |  | ROZPOCET | 0 | 0 | 0 | 0 | 0 | 1 | 0 | 64 | 1042289464
117 | K | 210950203 | Příplatek na zatahování kabelů hmotnosti do 4 kg do tvárnicových tras a kolektorů | m | 1400 |  | 0 |  |  | základní |  | 0 | 0 | 0 | 0 | 0 | 64 | K | 2 |  |  |  | ROZPOCET | 0 | 0 | 0 | 0 | 0 | 1 | 0 | 64 | 1893399984
118 | M | 341150201 | kabel silový s Al jádrem 6-AYKCY 1x500mm2 | m | 1600 |  | 0 |  |  | základní |  | 0 | 0.00459 | 7.344 | 0 | 0 | 128 | M | 2 |  |  |  | ROZPOCET | 0 | 0 | 0 | 0 | 0 | 1 | 0 | 128 | -1524674617
119 | K | 210800423 | Montáž vodiče Cu izolovaný plný a laněný s PVC pláštěm do 1 kV žíla 240 až 300 mm2 zatažený (CY, CHAH-R(V)) | m | 60 |  | 0 |  |  | základní |  | 0 | 0 | 0 | 0 | 0 | 64 | K | 2 |  |  |  | ROZPOCET | 0 | 0 | 0 | 0 | 0 | 1 | 0 | 64 | 306696656
120 | M | 34111206 | kabel silový jednožilový s Cu jádrem 1x240mm2 | m | 60 |  | 0 |  |  | základní |  | 0 | 0.00256 | 0.1536 | 0 | 0 | 128 | M | 2 |  |  |  | ROZPOCET | 0 | 0 | 0 | 0 | 0 | 1 | 0 | 128 | -957709188
121 | K | 210800411 | Montáž vodiče Cu izolovaný plný a laněný s PVC pláštěm do 1 kV žíla 0,15 až 16 mm2 zatažený (CY, CHAH-R(V)) | m | 25 |  | 0 |  |  | základní |  | 0 | 0 | 0 | 0 | 0 | 64 | K | 2 |  |  |  | ROZPOCET | 0 | 0 | 0 | 0 | 0 | 1 | 0 | 64 | 1719037509
122 | M | 34140842 | vodič izolovaný s Cu jádrem 4mm2 | m | 25 |  | 0 |  |  | základní |  | 0 | 7e-05 | 0.00175 | 0 | 0 | 128 | M | 2 |  |  |  | ROZPOCET | 0 | 0 | 0 | 0 | 0 | 1 | 0 | 128 | -1588970918
123 | K | 210100295 | Ukončení vodičů izolovaných nastřelením kabelového oka s páskou průřezu žíly do 300 mm2 | kus | 7 |  | 0 |  |  | základní |  | 0 | 0 | 0 | 0 | 0 | 64 | K | 2 |  |  |  | ROZPOCET | 0 | 0 | 0 | 0 | 0 | 1 | 0 | 64 | -1119264911
124 | M | 34567142 | oko kabelové Cu 1 - 36 kV lisovací 240 x 12 | kus | 4 |  | 0 |  |  | základní |  | 0 | 7e-05 | 0.00028 | 0 | 0 | 128 | M | 2 |  |  |  | ROZPOCET | 0 | 0 | 0 | 0 | 0 | 1 | 0 | 128 | 722788930
125 | M | 345670140 | oko kabelové Cu lisovací lehčené 1,5 x 3 KU-L | kus | 2 |  | 0 |  |  | základní |  | 0 | 0 | 0 | 0 | 0 | 128 | M | 2 |  |  |  | ROZPOCET | 0 | 0 | 0 | 0 | 0 | 1 | 0 | 128 | -1594685558
126 | M | 345671270 | oko kabelové Cu 1 - 36 kV lisovací 50 x 12 KU | kus | 1 |  | 0 |  |  | základní |  | 0 | 1e-05 | 1e-05 | 0 | 0 | 128 | M | 2 |  |  |  | ROZPOCET | 0 | 0 | 0 | 0 | 0 | 1 | 0 | 128 | -1215091984
127 | M | 343432410 | trubka smršťovací tenkostěnná tl bez lepidla GTI102,0/51,0 | m | 3 |  | 0 |  |  | základní |  | 0 | 0.00015 | 0.00045 | 0 | 0 | 128 | M | 2 |  |  |  | ROZPOCET | 0 | 0 | 0 | 0 | 0 | 1 | 0 | 128 | -1471869339
128 | K | 210190011 | Montáž trakční skříně včetně osazení a zapojení | kus | 1 |  | 0 |  |  | základní |  | 0 | 0 | 0 | 0 | 0 | 64 | K | 2 |  |  |  | ROZPOCET | 0 | 0 | 0 | 0 | 0 | 1 | 0 | 64 | -1958537805
129 | M | 357120002 | Trakční kabelová skříň zpětná 600V DC pro odsávací bod komplet - 2 odpojovače, včetně základku, š. 600, hl. 320, v. 1140 + základový díl | kus | 1 |  | 0 |  |  | základní |  | 0 | 0 | 0 | 0 | 0 | 128 | M | 2 |  |  |  | ROZPOCET | 0 | 0 | 0 | 0 | 0 | 1 | 0 | 128 | -1168148854
130 | K | R202 | Montáž skříňky připojení kabelu na kolejnici, včetně připojení kabelu | ks | 10 |  | 0 |  |  | základní |  | 0 | 0 | 0 | 0 | 0 | 1 | K | 2 |  |  |  | ROZPOCET | 0 | 0 | 0 | 0 | 0 | 1 | 0 | 1 | -697631385
131 | M | R105 | Skříňka pro připojení kabelu ke kolejnici dle standardu provozovatele | ks | 10 |  | 0 |  |  | základní |  | 0 | 0 | 0 | 0 | 0 | 2 | M | 2 |  |  |  | ROZPOCET | 0 | 0 | 0 | 0 | 0 | 1 | 0 | 1 | 391976760
132 | M | 154255401 | ochranný profil ocelový U ohýbaný 60x60mm | t | 0.05 |  | 0 |  |  | základní |  | 0 | 1 | 0.05 | 0 | 0 | 128 | M | 2 |  |  |  | ROZPOCET | 0 | 0 | 0 | 0 | 0 | 1 | 0 | 128 | -2027746823
| D | 46-M | Zemní práce při extr.mont.pracích |  |  |  | 0 |  |  |  |  | 0 |  | 320.8522 |  | 0 | 3 | D | 1 |  |  |  | ROZPOCET | [6 empty] | 0
133 | K | 460010022 | Vytyčení trasy vedení kabelového podzemního podél silnice | km | 1 |  | 0 |  |  | základní |  | 0 | 0.001925 | 0.001925 | 0 | 0 | 64 | K | 2 |  |  |  | ROZPOCET | 0 | 0 | 0 | 0 | 0 | 1 | 0 | 64 | 757034250
134 | K | 460030001 | Sejmutí ornice ručně v hornině třídy 1, vrstva tloušťky do 15 cm | m3 | 60 |  | 0 |  |  | základní |  | 0 | 0 | 0 | 0 | 0 | 64 | K | 2 |  |  |  | ROZPOCET | 0 | 0 | 0 | 0 | 0 | 1 | 0 | 64 | 1214003792
135 | K | 460030011 | Sejmutí drnu jakékoliv tloušťky | m2 | 350 |  | 0 |  |  | základní |  | 0 | 0 | 0 | 0 | 0 | 64 | K | 2 |  |  |  | ROZPOCET | 0 | 0 | 0 | 0 | 0 | 1 | 0 | 64 | 384898658
136 | K | 460050804 | Hloubení nezapažených jam pro stožáry ostatních typů ručně v hornině tř 4 | m3 | 138.88 |  | 0 |  |  | základní |  | 0 | 0 | 0 | 0 | 0 | 64 | K | 2 |  |  |  | ROZPOCET | 0 | 0 | 0 | 0 | 0 | 1 | 0 | 64 | 1006461347
| VV |  | ((1,4*2*2)*8)+((1,4*1,4*2)*24)+((19*1)*0) |  | 138.88 | [12 empty] | VV | 2 | 2 | True | 1 | ROZPOCET
137 | K | 460070754 | Hloubení nezapažených jam pro ostatní konstrukce ručně v hornině tř 4 | m3 | 20 |  | 0 |  |  | základní |  | 0 | 0 | 0 | 0 | 0 | 64 | K | 2 |  |  |  | ROZPOCET | 0 | 0 | 0 | 0 | 0 | 1 | 0 | 64 | 710392116
138 | K | 460150234 | Hloubení kabelových zapažených i nezapažených rýh ručně š 50 cm, hl 50 cm, v hornině tř 4 | m | 200 |  | 0 |  |  | základní |  | 0 | 0 | 0 | 0 | 0 | 64 | K | 2 |  |  |  | ROZPOCET | 0 | 0 | 0 | 0 | 0 | 1 | 0 | 64 | -1170758340
139 | K | 460150264 | Hloubení kabelových zapažených i nezapažených rýh ručně š 50 cm, hl 80 cm, v hornině tř 4 | m | 700 |  | 0 |  |  | základní |  | 0 | 0 | 0 | 0 | 0 | 64 | K | 2 |  |  |  | ROZPOCET | 0 | 0 | 0 | 0 | 0 | 1 | 0 | 64 | -247715643
140 | K | 460260001 | Zatažení lana do kanálu nebo tvárnicové trasy | m | 1400 |  | 0 |  |  | základní |  | 0 | 0 | 0 | 0 | 0 | 64 | K | 2 |  |  |  | ROZPOCET | 0 | 0 | 0 | 0 | 0 | 1 | 0 | 64 | -1727847865
141 | K | 460300001 | Zásyp jam nebo rýh strojně včetně zhutnění v zástavbě | m3 | 60 |  | 0 |  |  | základní |  | 0 | 0 | 0 | 0 | 0 | 64 | K | 2 |  |  |  | ROZPOCET | 0 | 0 | 0 | 0 | 0 | 1 | 0 | 64 | -399841950
142 | K | 460310103 | Řízený zemní protlak strojně v hornině tř 1 až 4 hloubky do 6 m vnějšího průměru do 110 mm | m | 60 |  | 0 |  |  | základní |  | 0 | 0 | 0 | 0 | 0 | 64 | K | 2 |  |  |  | ROZPOCET | 0 | 0 | 0 | 0 | 0 | 1 | 0 | 64 | -85393534
143 | M | 28610002 | trubka tlaková hrdlovaná vodovodní PVC dl 6m DN 100 | m | 60 |  | 0 |  |  | základní |  | 0 | 0.0021 | 0.126 | 0 | 0 | 128 | M | 2 |  |  |  | ROZPOCET | 0 | 0 | 0 | 0 | 0 | 1 | 0 | 128 | -33792836
144 | K | 460421014 | Lože kabelů z písku nebo štěrkopísku tl 5 cm nad kabel, zakryté cihlami, š lože do 60 cm | m | 200 |  | 0 |  |  | základní |  | 0 | 0.432 | 86.4 | 0 | 0 | 64 | K | 2 |  |  |  | ROZPOCET | 0 | 0 | 0 | 0 | 0 | 1 | 0 | 64 | 115901868
145 | K | 460510054 | Kabelové prostupy z trub plastových do rýhy bez obsypu, průměru do 10 cm | m | 60 |  | 0 |  |  | základní |  | 0 | 0 | 0 | 0 | 0 | 64 | K | 2 |  |  |  | ROZPOCET | 0 | 0 | 0 | 0 | 0 | 1 | 0 | 64 | 1237569225
146 | K | 460520174 | Montáž trubek ochranných plastových ohebných do 110 mm uložených do rýhy | m | 960 |  | 0 |  |  | základní |  | 0 | 0 | 0 | 0 | 0 | 64 | K | 2 |  |  |  | ROZPOCET | 0 | 0 | 0 | 0 | 0 | 1 | 0 | 64 | 117742125
147 | M | 34571355 | trubka elektroinstalační ohebná dvouplášťová korugovaná D 94/110 mm, HDPE+LDPE | m | 400 |  | 0 |  |  | základní |  | 0 | 0.00069 | 0.276 | 0 | 0 | 128 | M | 2 |  |  |  | ROZPOCET | 0 | 0 | 0 | 0 | 0 | 1 | 0 | 128 | 1391125526
148 | M | 34571354 | trubka elektroinstalační ohebná dvouplášťová korugovaná D 75/90 mm, HDPE+LDPE | m | 300 |  | 0 |  |  | základní |  | 0 | 0.00055 | 0.165 | 0 | 0 | 128 | M | 2 |  |  |  | ROZPOCET | 0 | 0 | 0 | 0 | 0 | 1 | 0 | 128 | -253749929
149 | M | 34571352 | trubka elektroinstalační ohebná dvouplášťová korugovaná D 52/63 mm, HDPE+LDPE | m | 130 |  | 0 |  |  | základní |  | 0 | 0.00035 | 0.0455 | 0 | 0 | 128 | M | 2 |  |  |  | ROZPOCET | 0 | 0 | 0 | 0 | 0 | 1 | 0 | 128 | -1343221165
150 | M | 34571110 | trubka elektroinstalační pancéřová pevná z PH D 35/40 mm, délka 3m | m | 130 |  | 0 |  |  | základní |  | 0 | 0.00039 | 0.0507 | 0 | 0 | 128 | M | 2 |  |  |  | ROZPOCET | 0 | 0 | 0 | 0 | 0 | 1 | 0 | 128 | 1876436564
151 | K | 460510104 | Kabelové prostupy z trub plastových pod koleje do pískového lože, průměru do 10 cm | m | 30 |  | 0 |  |  | základní |  | 0 | 0.64201 | 19.2603 | 0 | 0 | 64 | K | 2 |  |  |  | ROZPOCET | 0 | 0 | 0 | 0 | 0 | 1 | 0 | 64 | 830843733
152 | K | 460510311 | Multikanály plastové do rýhy s obsypem z písku bez výkopových prací 4-cestné | m | 700 |  | 0 |  |  | základní |  | 0 | 0.23403 | 163.821 | 0 | 0 | 64 | K | 2 |  |  |  | ROZPOCET | 0 | 0 | 0 | 0 | 0 | 1 | 0 | 64 | -1063676730
153 | M | 34573007 | multikanál kabelovodu z HDPE základní 4ti komorový | m | 680 |  | 0 |  |  | základní |  | 0 | 0.00715 | 4.862 | 0 | 0 | 128 | M | 2 |  |  |  | ROZPOCET | 0 | 0 | 0 | 0 | 0 | 1 | 0 | 128 | 175983549
154 | M | 34573001 | multikanál kabelovodu ohybový 4 komorový z HDPE s odklonem 9°/265 mm | kus | 80 |  | 0 |  |  | základní |  | 0 | 0.007 | 0.56 | 0 | 0 | 128 | M | 2 |  |  |  | ROZPOCET | 0 | 0 | 0 | 0 | 0 | 1 | 0 | 128 | 1847520539
155 | M | 34573008 | multikanál kabelovodu meziprvek 4 komorový z HDPE | kus | 7 |  | 0 |  |  | základní |  | 0 | 0.007 | 0.049 | 0 | 0 | 128 | M | 2 |  |  |  | ROZPOCET | 0 | 0 | 0 | 0 | 0 | 1 | 0 | 128 | 696439976
156 | M | 34573009 | multikanál kabelovodu adaptér 4 komorový z HDPE | kus | 14 |  | 0 |  |  | základní |  | 0 | 0.007 | 0.098 | 0 | 0 | 128 | M | 2 |  |  |  | ROZPOCET | 0 | 0 | 0 | 0 | 0 | 1 | 0 | 128 | -1177979514
157 | K | 460521111 | Těleso trubkového kabelovodu z prostého betonu C16/20 v otevřeném výkopu | m3 | 20 |  | 0 |  |  | základní |  | 0 | 2.2563 | 45.1268 | 0 | 0 | 64 | K | 2 |  |  |  | ROZPOCET | 0 | 0 | 0 | 0 | 0 | 1 | 0 | 64 | 1763234818
158 | K | 460521911 | Čištění a kalibrování tělesa kabelovodu | m | 700 |  | 0 |  |  | základní |  | 0 | 0 | 0 | 0 | 0 | 64 | K | 2 |  |  |  | ROZPOCET | 0 | 0 | 0 | 0 | 0 | 1 | 0 | 64 | 656842555
159 | K | 460560234 | Zásyp rýh ručně šířky 50 cm, hloubky 50 cm, z horniny třídy 4 | m | 200 |  | 0 |  |  | základní |  | 0 | 0 | 0 | 0 | 0 | 64 | K | 2 |  |  |  | ROZPOCET | 0 | 0 | 0 | 0 | 0 | 1 | 0 | 64 | -1437981534
160 | K | 460560264 | Zásyp rýh ručně šířky 50 cm, hloubky 80 cm, z horniny třídy 4 | m | 700 |  | 0 |  |  | základní |  | 0 | 0 | 0 | 0 | 0 | 64 | K | 2 |  |  |  | ROZPOCET | 0 | 0 | 0 | 0 | 0 | 1 | 0 | 64 | -1751026619
161 | K | 460600021 | Vodorovné přemístění horniny jakékoliv třídy do 50 m | m3 | 250.88 |  | 0 |  |  | základní |  | 0 | 0 | 0 | 0 | 0 | 64 | K | 2 |  |  |  | ROZPOCET | 0 | 0 | 0 | 0 | 0 | 1 | 0 | 64 | -42604079
| VV |  | (700*0,4*0,4)+((1,4*2*2)*8)+((1,4*1,4*2)*24) |  | 250.88 | [12 empty] | VV | 2 | 2 | True | 1 | ROZPOCET
162 | K | 460600061 | Odvoz suti a vybouraných hmot do 1 km | t | 500 |  | 0 |  |  | základní |  | 0 | 0 | 0 | 0 | 0 | 64 | K | 2 |  |  |  | ROZPOCET | 0 | 0 | 0 | 0 | 0 | 1 | 0 | 64 | -492940985
163 | K | 460600071 | Příplatek k odvozu suti a vybouraných hmot za každý další 1 km | t | 5000 |  | 0 |  |  | základní |  | 0 | 0 | 0 | 0 | 0 | 64 | K | 2 |  |  |  | ROZPOCET | 0 | 0 | 0 | 0 | 0 | 1 | 0 | 64 | 1464063844
164 | K | 460620007 | Zatravnění včetně zalití vodou na rovině | m2 | 400 |  | 0 |  |  | základní |  | 0 | 2.5e-05 | 0.01 | 0 | 0 | 64 | K | 2 |  |  |  | ROZPOCET | 0 | 0 | 0 | 0 | 0 | 1 | 0 | 64 | 807843644
165 | K | 460620014 | Provizorní úprava terénu se zhutněním, v hornině tř 4 | m2 | 400 |  | 0 |  |  | základní |  | 0 | 0 | 0 | 0 | 0 | 64 | K | 2 |  |  |  | ROZPOCET | 0 | 0 | 0 | 0 | 0 | 1 | 0 | 64 | -1876774054
| D | HZS | Hodinové zúčtovací sazby |  |  |  | 0 |  |  |  |  | 0 |  | 0 |  | 0 | 4 | D | 0 |  |  |  | ROZPOCET | [6 empty] | 0
166 | K | HZS02 | Hodinová zúčtovací sazba technik odborný - manipulace, zajištění, přepnutí veřejného osvětlení | hod | 40 |  | 0 |  |  | základní |  | 0 | 0 | 0 | 0 | 0 | 512 | K | 1 |  |  |  | ROZPOCET | 0 | 0 | 0 | 0 | 0 | 1 | 0 | 512 | -1636745575
167 | K | HZS4212 | Hodinová zúčtovací sazba revizní technik specialista | hod | 100 |  | 0 |  |  | základní |  | 0 | 0 | 0 | 0 | 0 | 512 | K | 1 |  |  |  | ROZPOCET | 0 | 0 | 0 | 0 | 0 | 1 | 0 | 512 | -568820669
168 | K | HZS01 | Hodinová zúčtovací sazba technik odborný - manipulace na síti, zajištění, přepnutí vedení | hod | 40 |  | 0 |  |  | základní |  | 0 | 0 | 0 | 0 | 0 | 512 | K | 1 |  |  |  | ROZPOCET | 0 | 0 | 0 | 0 | 0 | 1 | 0 | 512 | 1881633115
169 | K | HZS4222 | Hodinová zúčtovací sazba geodet specialista | hod | 100 |  | 0 |  |  | základní |  | 0 | 0 | 0 | 0 | 0 | 512 | K | 1 |  |  |  | ROZPOCET | 0 | 0 | 0 | 0 | 0 | 1 | 0 | 512 | 2030131352
| D | OST | Ostatní |  |  |  | 0 |  |  |  |  | 0 |  | 0 |  | 0 | 4 | D | 0 |  |  |  | ROZPOCET | [6 empty] | 0
170 | K | R900 | Dopracování podrobných prováděcích dokumentací (dokumentace pro pomocné práce, výrobně technické dokumentace a dokumentace výrobků dodávaných na stavbu) | kpl | 1 |  | 0 |  |  | základní |  | 0 | 0 | 0 | 0 | 0 | 1024 | K | 1 |  |  |  | ROZPOCET | 0 | 0 | 0 | 0 | 0 | 1 | 0 | 1024 | -1408719792
171 | K | R901 | Zpracování statického posudku | ks | 1 |  | 0 |  |  | základní |  | 0 | 0 | 0 | 0 | 0 | 1024 | K | 1 |  |  |  | ROZPOCET | 0 | 0 | 0 | 0 | 0 | 1 | 0 | 1024 | -512146928

## 7 - SO 653 - Úprava tramv...
{292fdfc5-d545-4a89-94fc-a5d0bfc35227}
2
| KRYCÍ LIST SOUPISU PRACÍ | [7 empty] | v --- níže se nacházejí doplnkové a pomocné údaje k sestavám --- v | [8 empty] | False
Stavba:
PD – PJD na ul. Opavská
Objekt:
A - Etapa 1
Soupis:
7 - SO 653 - Úprava tramvajových nástupišť
| KSO: |  |  |  |  | CC-CZ:
| Místo: |  | Ostrava |  |  | Datum: | 21. 2. 2020
| Zadavatel: |  |  |  |  | IČ:
|  | DPO, a.s. |  |  |  | DIČ:
| Uchazeč: |  |  |  |  | IČ: | Vyplň údaj
|  | Vyplň údaj |  |  |  | DIČ: | Vyplň údaj
| Projektant: |  |  |  |  | IČ:
|  | Projekt 2010, s.r.o. |  |  |  | DIČ:
| Zpracovatel: |  |  |  |  | IČ:
|  | Jakub Nevyjel |  |  |  | DIČ:
Poznámka:
| Cena bez DPH | [5 empty] | 0
|  |  | Základ daně |  |  | Sazba daně | Výše daně
| DPH | základní | 0 |  |  | 21% | 0
|  | snížená | 0 |  |  | 15% | 0
|  | zákl. přenesená | 0 |  |  | 21% | 0
|  | sníž. přenesená | 0 |  |  | 15% | 0
|  | nulová | 0 |  |  | 0% | 0
| Cena s DPH |  |  | v | CZK |  | 0
| Projektant |  |  | Zpracovatel
| Datum a podpis: |  | Razítko | Datum a podpis: |  |  | Razítko
| Objednavatel |  |  | Uchazeč
| Datum a podpis: |  | Razítko | Datum a podpis: |  |  | Razítko
REKAPITULACE ČLENĚNÍ SOUPISU PRACÍ
Stavba:
PD – PJD na ul. Opavská
Objekt:
A - Etapa 1
Soupis:
7 - SO 653 - Úprava tramvajových nástupišť
Místo: |  |  | Ostrava |  |  | Datum: | 21. 2. 2020
Zadavatel: |  |  | DPO, a.s. |  |  | Projektant: | Projekt 2010, s.r.o.
Uchazeč: |  |  | Vyplň údaj |  |  | Zpracovatel: | Jakub Nevyjel
Kód dílu - Popis | [6 empty] | Cena celkem [CZK]
Náklady ze soupisu prací | [6 empty] | 0 | [11 empty] | -1
| HSV - Práce a dodávky HSV | [5 empty] | 0
| 1 - Zemní práce | [5 empty] | 0
| 2 - Zakládání | [5 empty] | 0
| 5 - Komunikace pozemní | [5 empty] | 0
| 9 - Ostatní konstrukce a práce, bourání | [5 empty] | 0
| 997 - Přesun sutě | [5 empty] | 0
| 998 - Přesun hmot | [5 empty] | 0
| PSV - Práce a dodávky PSV | [5 empty] | 0
| 742 - Elektroinstalace - slaboproud | [5 empty] | 0
| M - Práce a dodávky M | [5 empty] | 0
| 21-M - Elektromontáže | [5 empty] | 0
| 22-M - Montáže technologických zařízení pro dopravní stavby | [5 empty] | 0
SOUPIS PRACÍ
Stavba:
PD – PJD na ul. Opavská
Objekt:
A - Etapa 1
Soupis:
7 - SO 653 - Úprava tramvajových nástupišť
Místo: |  |  | Ostrava |  |  | Datum: | 21. 2. 2020
Zadavatel: |  |  | DPO, a.s. |  |  | Projektant: | Projekt 2010, s.r.o.
Uchazeč: |  |  | Vyplň údaj |  |  | Zpracovatel: | Jakub Nevyjel
PČ | Typ | Kód | Popis | MJ | Množství | J.cena [CZK] | Cena celkem [CZK] | Cenová soustava |  | DPH | J. Nh [h] | Nh celkem [h] | J. hmotnost [t] | Hmotnost celkem [t] | J. suť [t] | Suť Celkem [t]
Náklady soupisu celkem | [6 empty] | 0 |  |  |  |  | 0 |  | 354.5062 |  | 423.44 |  | D | -1 | [10 empty] | 0
| D | HSV | Práce a dodávky HSV |  |  |  | 0 |  |  |  |  | 0 |  | 354.5062 |  | 423.44 | 1 | D | 0 |  |  |  | ROZPOCET | [6 empty] | 0
| D | 1 | Zemní práce |  |  |  | 0 |  |  |  |  | 0 |  | 0 |  | 412.87 | 1 | D | 1 |  |  |  | ROZPOCET | [6 empty] | 0
1 | K | 113106144 | Rozebrání dlažeb ze zámkových dlaždic komunikací pro pěší strojně pl přes 50 m2 | m2 | 568 |  | 0 |  |  | základní |  | 0 | 0 | 0 | 0.26 | 147.68 | 4 | K | 2 |  |  |  | ROZPOCET | 0 | 0 | 0 | 0 | 0 | 1 | 0 | 4 | 720826582
| VV |  | "Technická zpráva | [14 empty] | VV | 2 | 1 | True | 0 | ROZPOCET
| VV |  | "Situace | [14 empty] | VV | 2 | 1 | True | 0 | ROZPOCET
| VV |  | "Řezy | [14 empty] | VV | 2 | 1 | True | 0 | ROZPOCET
| VV |  | 286,00+282,00 |  | 568 | [12 empty] | VV | 2 | 2 | True | 1 | ROZPOCET
2 | K | 113107182 | Odstranění podkladu živičného tl 100 mm strojně pl přes 50 do 200 m2 | m2 | 197 |  | 0 |  |  | základní |  | 0 | 0 | 0 | 0.22 | 43.34 | 4 | K | 2 |  |  |  | ROZPOCET | 0 | 0 | 0 | 0 | 0 | 1 | 0 | 4 | -746793716
| VV |  | "Technická zpráva | [14 empty] | VV | 2 | 1 | True | 0 | ROZPOCET
| VV |  | "Situace | [14 empty] | VV | 2 | 1 | True | 0 | ROZPOCET
| VV |  | "Řezy | [14 empty] | VV | 2 | 1 | True | 0 | ROZPOCET
| VV |  | 197,00 |  | 197 | [12 empty] | VV | 2 | 2 | True | 1 | ROZPOCET
3 | K | 113107222 | Odstranění podkladu z kameniva drceného tl 200 mm strojně pl přes 200 m2 | m2 | 765 |  | 0 |  |  | základní |  | 0 | 0 | 0 | 0.29 | 221.85 | 4 | K | 2 |  |  |  | ROZPOCET | 0 | 0 | 0 | 0 | 0 | 1 | 0 | 4 | -1291064723
| VV |  | "Technická zpráva | [14 empty] | VV | 2 | 1 | True | 0 | ROZPOCET
| VV |  | "Situace | [14 empty] | VV | 2 | 1 | True | 0 | ROZPOCET
| VV |  | "Řezy | [14 empty] | VV | 2 | 1 | True | 0 | ROZPOCET
| VV |  | 286,00+282,00 |  | 568 | [12 empty] | VV | 2 | 2 | True | 0 | ROZPOCET
| VV |  | 197,00 |  | 197 | [12 empty] | VV | 2 | 2 | True | 0 | ROZPOCET
| VV |  | Součet |  | 765 | [12 empty] | VV | 2 | 4 | True | 1 | ROZPOCET
4 | K | 122311101 | Odkopávky a prokopávky v hornině třídy těžitelnosti II, skupiny 4 ručně | m3 | 10.35 |  | 0 |  |  | základní |  | 0 | 0 | 0 | 0 | 0 | 4 | K | 2 |  |  |  | ROZPOCET | 0 | 0 | 0 | 0 | 0 | 1 | 0 | 4 | 1037051643
| VV |  | "PŘÍSTŘEŠEK ŠESTIMODULOVÝ | [14 empty] | VV | 2 | 1 | True | 0 | ROZPOCET
| VV |  | 0,75*1,10*0,90*4*2 |  | 5.94 | [12 empty] | VV | 2 | 2 | True | 0 | ROZPOCET
| VV |  | 0,50*0,50*0,90*5*2 |  | 2.25 | [12 empty] | VV | 2 | 2 | True | 0 | ROZPOCET
| VV |  | "PŘÍSTŘEŠEK TŘÍMODULOVÝ | [14 empty] | VV | 2 | 1 | True | 0 | ROZPOCET
| VV |  | 0,75*1,10*0,90*2 |  | 1.485 | [12 empty] | VV | 2 | 2 | True | 0 | ROZPOCET
| VV |  | 0,50*0,50*0,90*3 |  | 0.675 | [12 empty] | VV | 2 | 2 | True | 0 | ROZPOCET
| VV |  | Součet |  | 10.35 | [12 empty] | VV | 2 | 4 | True | 1 | ROZPOCET
5 | K | 122351103 | Odkopávky a prokopávky nezapažené v hornině třídy těžitelnosti II, skupiny 4 objem do 100 m3 strojně | m3 | 38.25 |  | 0 |  |  | základní |  | 0 | 0 | 0 | 0 | 0 | 4 | K | 2 |  |  |  | ROZPOCET | 0 | 0 | 0 | 0 | 0 | 1 | 0 | 4 | 933477904
| VV |  | "Technická zpráva | [14 empty] | VV | 2 | 1 | True | 0 | ROZPOCET
| VV |  | "Situace | [14 empty] | VV | 2 | 1 | True | 0 | ROZPOCET
| VV |  | "Řezy | [14 empty] | VV | 2 | 1 | True | 0 | ROZPOCET
| VV |  | (286,00+282,00+197,00)*0,05 |  | 38.25 | [12 empty] | VV | 2 | 2 | True | 1 | ROZPOCET
6 | K | 122351104-1 | Odkopávky a prokopávky nezapažené v hornině třídy těžitelnosti II, skupiny 4 objem do 500 m3 strojně - výmenná vrstva | m3 | 230.1 |  | 0 |  |  | základní |  | 0 | 0 | 0 | 0 | 0 | 4 | K | 2 |  |  |  | ROZPOCET | 0 | 0 | 0 | 0 | 0 | 1 | 0 | 4 | 1612897987
| VV |  | "Technická zpráva | [14 empty] | VV | 2 | 1 | True | 0 | ROZPOCET
| VV |  | "Situace | [14 empty] | VV | 2 | 1 | True | 0 | ROZPOCET
| VV |  | "Řezy | [14 empty] | VV | 2 | 1 | True | 0 | ROZPOCET
| VV |  | (197,00+287,00+283,00)*0,30 |  | 230.1 | [12 empty] | VV | 2 | 2 | True | 1 | ROZPOCET
7 | K | 162751137 | Vodorovné přemístění do 10000 m výkopku/sypaniny z horniny třídy těžitelnosti II, skupiny 4 a 5 | m3 | 48.6 |  | 0 |  |  | základní |  | 0 | 0 | 0 | 0 | 0 | 4 | K | 2 |  |  |  | ROZPOCET | 0 | 0 | 0 | 0 | 0 | 1 | 0 | 4 | 465726849
| VV |  | 10,35+38,25 |  | 48.6 | [12 empty] | VV | 2 | 2 | True | 1 | ROZPOCET
8 | K | 162751137-1 | Vodorovné přemístění do 10000 m výkopku/sypaniny z horniny třídy těžitelnosti II, skupiny 4 a 5 - výměnná vrstva | m3 | 230.1 |  | 0 |  |  | základní |  | 0 | 0 | 0 | 0 | 0 | 4 | K | 2 |  |  |  | ROZPOCET | 0 | 0 | 0 | 0 | 0 | 1 | 0 | 4 | -1185656986
9 | K | 171201221 | Poplatek za uložení na skládce (skládkovné) zeminy a kamení kód odpadu 17 05 04 | t | 87.48 |  | 0 |  |  | základní |  | 0 | 0 | 0 | 0 | 0 | 4 | K | 2 |  |  |  | ROZPOCET | 0 | 0 | 0 | 0 | 0 | 1 | 0 | 4 | 951059220
| VV |  | 48,60*1,80 |  | 87.48 | [12 empty] | VV | 2 | 2 | True | 1 | ROZPOCET
10 | K | 171201221-1 | Poplatek za uložení na skládce (skládkovné) zeminy a kamení kód odpadu 17 05 04 - výměnná vrstva | t | 414.18 |  | 0 |  |  | základní |  | 0 | 0 | 0 | 0 | 0 | 4 | K | 2 |  |  |  | ROZPOCET | 0 | 0 | 0 | 0 | 0 | 1 | 0 | 4 | -1350415974
| VV |  | 230,10*1,80 |  | 414.18 | [12 empty] | VV | 2 | 2 | True | 1 | ROZPOCET
11 | K | 181951114 | Úprava pláně v hornině třídy těžitelnosti II, skupiny 4 a 5 se zhutněním | m2 | 767 |  | 0 |  |  | základní |  | 0 | 0 | 0 | 0 | 0 | 4 | K | 2 |  |  |  | ROZPOCET | 0 | 0 | 0 | 0 | 0 | 1 | 0 | 4 | -1639427542
| VV |  | 197,00+287,00+283,00 |  | 767 | [12 empty] | VV | 2 | 2 | True | 1 | ROZPOCET
| D | 2 | Zakládání |  |  |  | 0 |  |  |  |  | 0 |  | 19.3045 |  | 0 | 1 | D | 1 |  |  |  | ROZPOCET | [6 empty] | 0
12 | K | 271572211 | Podsyp pod základové konstrukce se zhutněním z netříděného štěrkopísku | m3 | 1.15 |  | 0 |  |  | základní |  | 0 | 1.98 | 2.277 | 0 | 0 | 4 | K | 2 |  |  |  | ROZPOCET | 0 | 0 | 0 | 0 | 0 | 1 | 0 | 4 | 24056774
| VV |  | "PŘÍSTŘEŠEK ŠESTIMODULOVÝ | [14 empty] | VV | 2 | 1 | True | 0 | ROZPOCET
| VV |  | 0,75*1,10*0,10*4*2 |  | 0.66 | [12 empty] | VV | 2 | 2 | True | 0 | ROZPOCET
| VV |  | 0,50*0,50*0,10*5*2 |  | 0.25 | [12 empty] | VV | 2 | 2 | True | 0 | ROZPOCET
| VV |  | "PŘÍSTŘEŠEK TŘÍMODULOVÝ | [14 empty] | VV | 2 | 1 | True | 0 | ROZPOCET
| VV |  | 0,75*1,10*0,10*2 |  | 0.165 | [12 empty] | VV | 2 | 2 | True | 0 | ROZPOCET
| VV |  | 0,50*0,50*0,10*3 |  | 0.075 | [12 empty] | VV | 2 | 2 | True | 0 | ROZPOCET
| VV |  | Součet |  | 1.15 | [12 empty] | VV | 2 | 4 | True | 1 | ROZPOCET
13 | K | 275313811 | Základové patky z betonu tř. C 25/30 - XC2, XF2 | m3 | 6.9 |  | 0 |  |  | základní |  | 0 | 2.4533 | 16.9277 | 0 | 0 | 4 | K | 2 |  |  |  | ROZPOCET | 0 | 0 | 0 | 0 | 0 | 1 | 0 | 4 | 1833694756
| VV |  | "PŘÍSTŘEŠEK ŠESTIMODULOVÝ | [14 empty] | VV | 2 | 1 | True | 0 | ROZPOCET
| VV |  | 0,75*1,10*0,60*4*2 |  | 3.96 | [12 empty] | VV | 2 | 2 | True | 0 | ROZPOCET
| VV |  | 0,50*0,50*0,60*5*2 |  | 1.5 | [12 empty] | VV | 2 | 2 | True | 0 | ROZPOCET
| VV |  | "PŘÍSTŘEŠEK TŘÍMODULOVÝ | [14 empty] | VV | 2 | 1 | True | 0 | ROZPOCET
| VV |  | 0,75*1,10*0,60*2 |  | 0.99 | [12 empty] | VV | 2 | 2 | True | 0 | ROZPOCET
| VV |  | 0,50*0,50*0,60*3 |  | 0.45 | [12 empty] | VV | 2 | 2 | True | 0 | ROZPOCET
| VV |  | Součet |  | 6.9 | [12 empty] | VV | 2 | 4 | True | 1 | ROZPOCET
14 | K | 275351121 | Zřízení bednění základových patek | m2 | 37.8 |  | 0 |  |  | základní |  | 0 | 0.00264 | 0.099792 | 0 | 0 | 4 | K | 2 |  |  |  | ROZPOCET | 0 | 0 | 0 | 0 | 0 | 1 | 0 | 4 | -222050520
| VV |  | "PŘÍSTŘEŠEK ŠESTIMODULOVÝ | [14 empty] | VV | 2 | 1 | True | 0 | ROZPOCET
| VV |  | (0,75+1,10)*2*0,60*4*2 |  | 17.76 | [12 empty] | VV | 2 | 2 | True | 0 | ROZPOCET
| VV |  | 0,50*4*0,60*5*2 |  | 12 | [12 empty] | VV | 2 | 2 | True | 0 | ROZPOCET
| VV |  | "PŘÍSTŘEŠEK TŘÍMODULOVÝ | [14 empty] | VV | 2 | 1 | True | 0 | ROZPOCET
| VV |  | (0,75+1,10)*2*0,60*2 |  | 4.44 | [12 empty] | VV | 2 | 2 | True | 0 | ROZPOCET
| VV |  | 0,50*4*0,60*3 |  | 3.6 | [12 empty] | VV | 2 | 2 | True | 0 | ROZPOCET
| VV |  | Součet |  | 37.8 | [12 empty] | VV | 2 | 4 | True | 1 | ROZPOCET
15 | K | 275351122 | Odstranění bednění základových patek | m2 | 37.8 |  | 0 |  |  | základní |  | 0 | 0 | 0 | 0 | 0 | 4 | K | 2 |  |  |  | ROZPOCET | 0 | 0 | 0 | 0 | 0 | 1 | 0 | 4 | -1317714895
| D | 5 | Komunikace pozemní |  |  |  | 0 |  |  |  |  | 0 |  | 200.6855 |  | 0 | 1 | D | 1 |  |  |  | ROZPOCET | [6 empty] | 0
16 | K | 564861111 | Podklad ze štěrkodrtě ŠD tl 200 mm | m2 | 767 |  | 0 |  |  | základní |  | 0 | 0 | 0 | 0 | 0 | 4 | K | 2 |  |  |  | ROZPOCET | 0 | 0 | 0 | 0 | 0 | 1 | 0 | 4 | -439352838
17 | K | 564871116-1 | Podklad ze štěrkodrtě ŠD tl. 300 mm - výměnná vrstva | m2 | 767 |  | 0 |  |  | základní |  | 0 | 0 | 0 | 0 | 0 | 4 | K | 2 |  |  |  | ROZPOCET | 0 | 0 | 0 | 0 | 0 | 1 | 0 | 4 | -466309488
| VV |  | "Technická zpráva | [14 empty] | VV | 2 | 1 | True | 0 | ROZPOCET
| VV |  | "Situace | [14 empty] | VV | 2 | 1 | True | 0 | ROZPOCET
| VV |  | "Řezy | [14 empty] | VV | 2 | 1 | True | 0 | ROZPOCET
| VV |  | 197,00+287,00+283,00 |  | 767 | [12 empty] | VV | 2 | 2 | True | 1 | ROZPOCET
18 | K | 596211213 | Kladení zámkové dlažby komunikací pro pěší tl 80 mm skupiny A pl přes 300 m2 | m2 | 767 |  | 0 |  |  | základní |  | 0 | 0.08565 | 65.6936 | 0 | 0 | 4 | K | 2 |  |  |  | ROZPOCET | 0 | 0 | 0 | 0 | 0 | 1 | 0 | 4 | 291629745
19 | M | 59245213 | dlažba zámková přírodní tl. 80mm | m2 | 672.8 |  | 0 |  |  | základní |  | 0 | 0.176 | 118.4128 | 0 | 0 | 8 | M | 2 |  |  |  | ROZPOCET | 0 | 0 | 0 | 0 | 0 | 1 | 0 | 4 | -647151170
| VV |  | "Technická zpráva | [14 empty] | VV | 2 | 1 | True | 0 | ROZPOCET
| VV |  | "Situace | [14 empty] | VV | 2 | 1 | True | 0 | ROZPOCET
| VV |  | "Řezy | [14 empty] | VV | 2 | 1 | True | 0 | ROZPOCET
| VV |  | 197,00+287,00+283,00-59,00-35,20 |  | 672.8 | [12 empty] | VV | 2 | 2 | True | 1 | ROZPOCET
20 | M | 59245203 | dlažba zámková červené barvy tl. 80mm | m2 | 59 |  | 0 |  |  | základní |  | 0 | 0.176 | 10.384 | 0 | 0 | 8 | M | 2 |  |  |  | ROZPOCET | 0 | 0 | 0 | 0 | 0 | 1 | 0 | 4 | -724814142
| VV |  | "Technická zpráva | [14 empty] | VV | 2 | 1 | True | 0 | ROZPOCET
| VV |  | "Situace | [14 empty] | VV | 2 | 1 | True | 0 | ROZPOCET
| VV |  | "Řezy | [14 empty] | VV | 2 | 1 | True | 0 | ROZPOCET
| VV |  | 20,00+20,00+19,00 |  | 59 | [12 empty] | VV | 2 | 2 | True | 1 | ROZPOCET
21 | M | 59245224 | dlažba zámková reliéfní červené barvy tl. 80 mm | m2 | 35.2 |  | 0 |  |  | základní |  | 0 | 0.176 | 6.1952 | 0 | 0 | 8 | M | 2 |  |  |  | ROZPOCET | 0 | 0 | 0 | 0 | 0 | 1 | 0 | 4 | 1319592152
| VV |  | "Technická zpráva | [14 empty] | VV | 2 | 1 | True | 0 | ROZPOCET
| VV |  | "Situace | [14 empty] | VV | 2 | 1 | True | 0 | ROZPOCET
| VV |  | "Řezy | [14 empty] | VV | 2 | 1 | True | 0 | ROZPOCET
| VV |  | 6,00+1,40+3,30+2,90+2,80+3,10+1,60+3,20+2,90+1,60+3,30+3,10 |  | 35.2 | [12 empty] | VV | 2 | 2 | True | 1 | ROZPOCET
| D | 9 | Ostatní konstrukce a práce, bourání |  |  |  | 0 |  |  |  |  | 0 |  | 134.5161 |  | 10.57 | 1 | D | 1 |  |  |  | ROZPOCET | [6 empty] | 0
22 | K | 911121111 | Montáž zábradlí ocelového přichyceného vruty do betonového podkladu | m | 301 |  | 0 |  |  | základní |  | 0 | 0.00074 | 0.22274 | 0 | 0 | 4 | K | 2 |  |  |  | ROZPOCET | 0 | 0 | 0 | 0 | 0 | 1 | 0 | 4 | -2010564240
23 | M | 9-05 | zábradlí s výplní (dle PD) | bm | 196 |  | 0 |  |  | základní |  | 0 | 0 | 0 | 0 | 0 | 8 | M | 2 |  |  |  | ROZPOCET | 0 | 0 | 0 | 0 | 0 | 1 | 0 | 4 | -1241473621
| VV |  | "Technická zpráva | [14 empty] | VV | 2 | 1 | True | 0 | ROZPOCET
| VV |  | "Situace | [14 empty] | VV | 2 | 1 | True | 0 | ROZPOCET
| VV |  | "Řezy | [14 empty] | VV | 2 | 1 | True | 0 | ROZPOCET
| VV |  | 69,00+86,00+10,00+15,00+11,00+14,00+86,00+10,00-105,00 |  | 196 | [12 empty] | VV | 2 | 2 | True | 1 | ROZPOCET
24 | M | 9-06 | zábradlí se skleněnou výplní | bm | 105 |  | 0 |  |  | základní |  | 0 | 0 | 0 | 0 | 0 | 8 | M | 2 |  |  |  | ROZPOCET | 0 | 0 | 0 | 0 | 0 | 1 | 0 | 4 | 2073354016
| VV |  | "Technická zpráva | [14 empty] | VV | 2 | 1 | True | 0 | ROZPOCET
| VV |  | "Situace | [14 empty] | VV | 2 | 1 | True | 0 | ROZPOCET
| VV |  | "Řezy | [14 empty] | VV | 2 | 1 | True | 0 | ROZPOCET
| VV |  | 35,00*3 |  | 105 | [12 empty] | VV | 2 | 2 | True | 1 | ROZPOCET
25 | K | 914511112 | Montáž sloupku dopravních značek délky do 3,5 m s betonovým základem a patkou | kus | 3 |  | 0 |  |  | základní |  | 0 | 0.11241 | 0.33723 | 0 | 0 | 4 | K | 2 |  |  |  | ROZPOCET | 0 | 0 | 0 | 0 | 0 | 1 | 0 | 4 | 480493863
26 | M | 9-20 | označník dle standardu DPO | kus | 3 |  | 0 |  |  | základní |  | 0 | 0 | 0 | 0 | 0 | 8 | M | 2 |  |  |  | ROZPOCET | 0 | 0 | 0 | 0 | 0 | 1 | 0 | 4 | 565022766
27 | K | 916131213 | Osazení silničního obrubníku betonového stojatého s boční opěrou do lože z betonu prostého | m | 47 |  | 0 |  |  | základní |  | 0 | 0.1554 | 7.3038 | 0 | 0 | 4 | K | 2 |  |  |  | ROZPOCET | 0 | 0 | 0 | 0 | 0 | 1 | 0 | 4 | -1913904827
| VV |  | "Technická zpráva | [14 empty] | VV | 2 | 1 | True | 0 | ROZPOCET
| VV |  | "Situace | [14 empty] | VV | 2 | 1 | True | 0 | ROZPOCET
| VV |  | "Řezy | [14 empty] | VV | 2 | 1 | True | 0 | ROZPOCET
| VV |  | 12,00+15,00+5,00+10,00+5,00 |  | 47 | [12 empty] | VV | 2 | 2 | True | 1 | ROZPOCET
28 | M | 59217031 | obrubník betonový silniční 1000x150x250mm | m | 47 |  | 0 |  |  | základní |  | 0 | 0.08 | 3.76 | 0 | 0 | 8 | M | 2 |  |  |  | ROZPOCET | 0 | 0 | 0 | 0 | 0 | 1 | 0 | 4 | 378064833
29 | K | 916231213 | Osazení chodníkového obrubníku betonového stojatého s boční opěrou do lože z betonu prostého | m | 233 |  | 0 |  |  | základní |  | 0 | 0.1295 | 30.1735 | 0 | 0 | 4 | K | 2 |  |  |  | ROZPOCET | 0 | 0 | 0 | 0 | 0 | 1 | 0 | 4 | 1205884365
| VV |  | "Technická zpráva | [14 empty] | VV | 2 | 1 | True | 0 | ROZPOCET
| VV |  | "Situace | [14 empty] | VV | 2 | 1 | True | 0 | ROZPOCET
| VV |  | "Řezy | [14 empty] | VV | 2 | 1 | True | 0 | ROZPOCET
| VV |  | 69,00+82,00+82,00 |  | 233 | [12 empty] | VV | 2 | 2 | True | 1 | ROZPOCET
30 | M | 59217017 | obrubník betonový chodníkový 1000x100x250mm | m | 233 |  | 0 |  |  | základní |  | 0 | 0.05612 | 13.076 | 0 | 0 | 8 | M | 2 |  |  |  | ROZPOCET | 0 | 0 | 0 | 0 | 0 | 1 | 0 | 4 | -229805999
31 | K | 916431111 | Osazení bezbariérového betonového obrubníku do betonového lože tl 150 mm | m | 199 |  | 0 |  |  | základní |  | 0 | 0.17489 | 34.8031 | 0 | 0 | 4 | K | 2 |  |  |  | ROZPOCET | 0 | 0 | 0 | 0 | 0 | 1 | 0 | 4 | 961182832
| VV |  | "Technická zpráva | [14 empty] | VV | 2 | 1 | True | 0 | ROZPOCET
| VV |  | "Situace | [14 empty] | VV | 2 | 1 | True | 0 | ROZPOCET
| VV |  | "Řezy | [14 empty] | VV | 2 | 1 | True | 0 | ROZPOCET
| VV |  | 64,0+67,50+67,50 |  | 199 | [12 empty] | VV | 2 | 2 | True | 1 | ROZPOCET
32 | M | 59217041 | blok nástupištní tvaru L pro spodní stavbu nástupišť betonový 640x240mm, dl. 1000mm | m | 199 |  | 0 |  |  | základní |  | 0 | 0.225 | 44.775 | 0 | 0 | 8 | M | 2 |  |  |  | ROZPOCET | 0 | 0 | 0 | 0 | 0 | 1 | 0 | 4 | -2122686650
33 | K | 9-30 | Přístřešek šestimodulový DPO dle PD, vč. dopravy a montáže | Kpl | 2 |  | 0 |  |  | základní |  | 0 | 0 | 0 | 0 | 0 | 4 | K | 2 |  |  |  | ROZPOCET | 0 | 0 | 0 | 0 | 0 | 1 | 0 | 4 | 1798350111
34 | K | 9-31 | Přístřešek třímodulový DPO dle PD, vč. dopravy a montáže | Kpl | 1 |  | 0 |  |  | základní |  | 0 | 0 | 0 | 0 | 0 | 4 | K | 2 |  |  |  | ROZPOCET | 0 | 0 | 0 | 0 | 0 | 1 | 0 | 4 | -909119503
35 | K | 9-32 | Panel pro inteligentní zastávku dle standardů DPO, D+M | Kpl | 2 |  | 0 |  |  | základní |  | 0 | 0 | 0 | 0 | 0 | 4 | K | 2 |  |  |  | ROZPOCET | 0 | 0 | 0 | 0 | 0 | 1 | 0 | 4 | -539195602
36 | K | 9-33 | Demontáž a zpětná montáž panelu pro inteligentní zastávku | Kpl | 1 |  | 0 |  |  | základní |  | 0 | 0 | 0 | 0 | 0 | 4 | K | 2 |  |  |  | ROZPOCET | 0 | 0 | 0 | 0 | 0 | 1 | 0 | 4 | 436074906
37 | K | 936104213 | Montáž odpadkového koše kotevními šrouby na pevný podklad | kus | 6 |  | 0 |  |  | základní |  | 0 | 0.0008 | 0.0048 | 0 | 0 | 4 | K | 2 |  |  |  | ROZPOCET | 0 | 0 | 0 | 0 | 0 | 1 | 0 | 4 | 1495072967
| VV |  | 2*3 |  | 6 | [12 empty] | VV | 2 | 2 | True | 1 | ROZPOCET
38 | M | 749101301 | koš odpadkový kovový dle standardu DPO | kus | 6 |  | 0 |  |  | základní |  | 0 | 0.01 | 0.06 | 0 | 0 | 8 | M | 2 |  |  |  | ROZPOCET | 0 | 0 | 0 | 0 | 0 | 1 | 0 | 4 | 409918007
39 | K | 966005111 | Rozebrání a odstranění silničního zábradlí se sloupky osazenými s betonovými patkami | m | 302 |  | 0 |  |  | základní |  | 0 | 0 | 0 | 0.035 | 10.57 | 4 | K | 2 |  |  |  | ROZPOCET | 0 | 0 | 0 | 0 | 0 | 1 | 0 | 4 | 1422652509
| VV |  | "Technická zpráva | [14 empty] | VV | 2 | 1 | True | 0 | ROZPOCET
| VV |  | "Situace | [14 empty] | VV | 2 | 1 | True | 0 | ROZPOCET
| VV |  | "Řezy | [14 empty] | VV | 2 | 1 | True | 0 | ROZPOCET
| VV |  | 302,00 |  | 302 | [12 empty] | VV | 2 | 2 | True | 1 | ROZPOCET
| D | 997 | Přesun sutě |  |  |  | 0 |  |  |  |  | 0 |  | 0 |  | 0 | 1 | D | 1 |  |  |  | ROZPOCET | [6 empty] | 0
40 | K | 997221551 | Vodorovná doprava suti ze sypkých materiálů do 1 km | t | 423.44 |  | 0 |  |  | základní |  | 0 | 0 | 0 | 0 | 0 | 4 | K | 2 |  |  |  | ROZPOCET | 0 | 0 | 0 | 0 | 0 | 1 | 0 | 4 | -723370994
41 | K | 997221559 | Příplatek ZKD 1 km u vodorovné dopravy suti ze sypkých materiálů | t | 3810.96 |  | 0 |  |  | základní |  | 0 | 0 | 0 | 0 | 0 | 4 | K | 2 |  |  |  | ROZPOCET | 0 | 0 | 0 | 0 | 0 | 1 | 0 | 4 | -1124760995
| VV |  | 423,44*9 'Přepočtené koeficientem množství |  | 3810.96 | [12 empty] | VV | 2 | 2 | False | 1 | ROZPOCET
42 | K | 997221615 | Poplatek za uložení na skládce (skládkovné) stavebního odpadu betonového kód odpadu 17 01 01 | t | 147.68 |  | 0 |  |  | základní |  | 0 | 0 | 0 | 0 | 0 | 4 | K | 2 |  |  |  | ROZPOCET | 0 | 0 | 0 | 0 | 0 | 1 | 0 | 4 | 526278001
43 | K | 997221645 | Poplatek za uložení na skládce (skládkovné) odpadu asfaltového bez dehtu kód odpadu 17 03 02 | t | 43.34 |  | 0 |  |  | základní |  | 0 | 0 | 0 | 0 | 0 | 4 | K | 2 |  |  |  | ROZPOCET | 0 | 0 | 0 | 0 | 0 | 1 | 0 | 4 | -629007057
44 | K | 997221655 | Poplatek za uložení na skládce (skládkovné) zeminy a kamení kód odpadu 17 05 04 | t | 221.85 |  | 0 |  |  | základní |  | 0 | 0 | 0 | 0 | 0 | 4 | K | 2 |  |  |  | ROZPOCET | 0 | 0 | 0 | 0 | 0 | 1 | 0 | 4 | 2061596261
45 | K | 997013631 | Poplatek za uložení na skládce (skládkovné) stavebního odpadu směsného kód odpadu 17 09 04 | t | 10.57 |  | 0 |  |  | základní |  | 0 | 0 | 0 | 0 | 0 | 4 | K | 2 |  |  |  | ROZPOCET | 0 | 0 | 0 | 0 | 0 | 1 | 0 | 4 | 1398470120
| D | 998 | Přesun hmot |  |  |  | 0 |  |  |  |  | 0 |  | 0 |  | 0 | 1 | D | 1 |  |  |  | ROZPOCET | [6 empty] | 0
46 | K | 998223011 | Přesun hmot pro pozemní komunikace s krytem dlážděným | t | 354.506 |  | 0 |  |  | základní |  | 0 | 0 | 0 | 0 | 0 | 4 | K | 2 |  |  |  | ROZPOCET | 0 | 0 | 0 | 0 | 0 | 1 | 0 | 4 | -227414693
| D | PSV | Práce a dodávky PSV |  |  |  | 0 |  |  |  |  | 0 |  | 0 |  | 0 | 2 | D | 0 |  |  |  | ROZPOCET | [6 empty] | 0
| D | 742 | Elektroinstalace - slaboproud |  |  |  | 0 |  |  |  |  | 0 |  | 0 |  | 0 | 2 | D | 1 |  |  |  | ROZPOCET | [6 empty] | 0
47 | K | 742-01 | Přeložka optického kabelu VŠB | Kpl | 1 |  | 0 |  |  | základní |  | 0 | 0 | 0 | 0 | 0 | 16 | K | 2 |  |  |  | ROZPOCET | 0 | 0 | 0 | 0 | 0 | 1 | 0 | 16 | -372100536
| D | M | Práce a dodávky M |  |  |  | 0 |  |  |  |  | 0 |  | 0 |  | 0 | 3 | D | 0 |  |  |  | ROZPOCET | [6 empty] | 0
| D | 21-M | Elektromontáže |  |  |  | 0 |  |  |  |  | 0 |  | 0 |  | 0 | 3 | D | 1 |  |  |  | ROZPOCET | [6 empty] | 0
48 | K | R0022 | Montáž zemního směrového LED svítidla | ks | 197 |  | 0 |  |  | základní |  | 0 | 0 | 0 | 0 | 0 | 1 | K | 2 |  |  |  | ROZPOCET | 0 | 0 | 0 | 0 | 0 | 1 | 0 | 1 | -475757914
49 | M | R11011 | Zemní LED svítidlo nájezdové s bílým světlem, napájení 12V DC, IP68, vodotěsné, pevnost/namáhání v tlaku 96 tun, rozsah teplot -30 až +60°C, rozměry do dlažby, pro průběžné zapojení kabelů | ks | 197 |  | 0 |  |  | základní |  | 0 | 0 | 0 | 0 | 0 | 2 | M | 2 |  |  |  | ROZPOCET | 0 | 0 | 0 | 0 | 0 | 1 | 0 | 1 | 687533966
| VV |  | 63,00+67,00+67,00 |  | 197 | [12 empty] | VV | 2 | 2 | True | 1 | ROZPOCET
| D | 22-M | Montáže technologických zařízení pro dopravní stavby |  |  |  | 0 |  |  |  |  | 0 |  | 0 |  | 0 | 3 | D | 1 |  |  |  | ROZPOCET | [6 empty] | 0
50 | K | 22-M-1 | Protlak chráničky kabelů PE DN 100 délky 26m (11m+15m) vč. nutných zemních prací, veškereho materiálu, odvozu alikvidace vzniklého odpadu, vč, dodávky chráničky | Kpl | 1 |  | 0 |  |  | základní |  | 0 | 0 | 0 | 0 | 0 | 64 | K | 2 |  |  |  | ROZPOCET | 0 | 0 | 0 | 0 | 0 | 1 | 0 | 64 | -2108019179