## List1
Odborné a bezbariérové vzdělávání v nových učebnách ZŠ Vančurova Hodonín INTEGROVANÝ REGIONÁLNÍ OPERAČNÍ PROGRAM SPECIFICKÝ CÍL 2.4 ZVÝŠENÍ KVALITY A DOSTUPNOSTI INFRASTRUKTURY PRO VZDĚLÁVÁNÍ A CELOŽIVOTNÍ UČENÍ | [5 empty] | VÝROBEK SPLŃUJÍCÍ KRITÉRIA
Umístění | Parametr | Specifikace | ks | jed. cena bez DPH | celkem bez DPH | Přesné označení včetně produktového čísla výrobce
3x UČEBNY JAZYKŮ 1x UČEBNA FYZIKY A CHEMIE 1x UČEBNA PŘÍRODOVĚDNÁ 1x UČEBNA INFORMATIKY | INTERAKTIVNÍ PANEL
| Úhlopříčka: | min.190 cm(75") | 6 | 0 | 0
| Rozlišení: | min.4K UHD(3840x2160 pixelů při 60Hz)
| Ovládání: | min.20 dotykových bodů,podpora multitouch, ovládání dotykem ruky i stylusem, přesnost dotyku do 1,2 mm, doba odezvy 10 ms,
| Technologie: | technologie InGlass IR, která umožňuje automatické rozpoznání stylusu (režim psaní), prstu (režim manipulace s objekty) i dlaně (mazání) bez nutnosti předvolby nástroje
| Ozvučení: | min.2x15W
| Vstupy: | min.3xUSB(dotykové ovládání),3x HDMI, 2x USB, 1x VGA, 1x LAN,1x RS 232C
| Ostatní parametry: | min. 1 slot pro integrovatelný (OPS) počítač, kontrast 1200:1, obnovovací frekvence 60 Hz, tepelně tvrzené sklo s potlačením odlesků s tvrdostí 9H ( tužka), 7 (Mohs)
| Záruka: | v minimální délce 24 měsíců s možností rozšíření v rámci udržitelnosti projektu na 60 měsíců od výrobce
| Interaktivní funkce: | Panel lze provozovat i bez připojení počítače. Interní systém umožňuje minimálně funkce psaní na bílou tabuli, anotace pracovní plochy, přistup k internetu, možnost stahování aplikací z některého obchodu (např. Google Play) a ostatní běžné tabletové funkce. Dále panel umožňuje zrcadlení obsahu obrazovek z mobilních zařízení využívajících libovolný běžně dostupný operační systém. Součástí dodávky je výukový software.
| Software: | Součástí dodávky je dále SW pro aktivní zapojení žáků (jejich mobilních zařízení) do výuky. Nabízený SW musí být zdarma dostupný pro všechny pedagogy i žáky školy, a to jak v učebnách vybavených interaktivními tabulemi, tak v ostatních třídách i doma. SW musí umožňovat vzdálený přístup do třídy studentům, kteří se ze zdravotních či jiných důvodů nemohou výuky fyzicky účastnit. Stejně tak musí SW umožňovat vzdálenou online spolupráci studentů na projektech. Mezi základními požadovanými funkcemi jsou sdílená pracovní plocha (tabule), modul pro zasílání otázek (ano/ne, výběr z možností, škála, matematický vzorek, text, matice možností), modul pro tvorbu testů s možností průběžné kontroly výsledků a modul pro tvorbu aktivit. Učitel musí být schopen poslat libovolný aktuálně zobrazený obsah studentům na jejich mobilní zařízení. Odkazy na internetové zdroje, videa či vytvořené aktivity jsou odesílány jako aktivní (nejen obrázek obrazovky učitele), tak aby mohli jednotliví studenti se zaslanými materiály aktivně pracovat či je anotovat. SW musí být k dispozici jak v online verzi přístupné pomocí běžného internetového prohlížeče (online režim), tak ve verzi instalované do počítače učitele (možnost práce i bez připojení k internetu). Obě verze SW musí mít shodné pracovní prostředí a jasnou návaznost.
| Požadované příslušenství: | Manuální posuvný pylonový systém pro interaktivní panel včetně dvou bílých keramických křídel určených pro popis bežnými fixy typ "TRIPTYCH", při zavření křídel je panel zcela zakrytý.
mini PC OPS , OS Android 8.O, čtyřjádrový procesor, grafika podpora 4K při 60 snímcích/ s,min. RAM 3GB/ DDR4, min.vnitřní paměť 32GB, min.USB-A (2.0) 2x,min. USB-B 1x,min. vstup 1xHDMI, čtečka karet micro SD (podpora karet až do 32GB),LAN až 1Gb/s, WiFi 802.11 a/b/g/n/ac, Bluetooth 4.1 ,Kompatibilita s funkcí zrcadlení obsahu obrazovek mobilních zařízení:Jednotka, která umožní použití nabízeného panelu v režimu tabletu i bez připojení počítače Windows®, Mac OS®, iOS™, Chrome OS™ a Android™ (protože zařízení musí umožňovat využívání vzdělávacích aplikací v rámci nejrůznějších operačních programů).
| Instalace | kompletní instalace včetně příslušenství, potřebné kabeláže do 15m, instalace a konfigurace software, oživení a zaškolení obsluhy
páteřní SWITCH 48G stohovatelný s POE
| Provedení: | 19" - Rackmount | 2 | 0 | 0
| Typ skříně: | 1U.
| Porty: | Min. 48 portů 10/100/1000 Mb/s, min. 4 SFP porty; min. 4x 10Gbit/s porty s volitelným fyzickým rozhraním
| Management port: | dual personality konzolový port (RJ45/ micro B-USB).
| Podpora PoE | požadován POE +dle standardu 802.3at
dostupný výkon pro POE napájení per switch minimálně 370W
| Management: | http/https, telnet/ssh, console (požadována plnohodnotná správa přes CLI), SFTP.
| Switching kapacita: | Min. 168 Gbps.
| velikost bufferu | min 8MB
| Velikost MAC tabulky: | Min. 32000 záznamů
| Stohování | min 9 přepínačů podporovaných ve stohu
možnost stohování bez snížení počtu ethernetových portů
Kapacita stohovacího propojení min. 100Gbps
podpora distribuovaného přepínání paketů
Kterýkoli prvek ve stohu může být řídícím prvkem (1:N redundance)
požadována jednotná konfigurace stohu (IP adresa, správa, konfigurační soubor)
Součástí dodávky pro každý prvek jsou i stohovací moduly včetně kabelů pro stohování
| Podpora VLAN podle IEEE 802.1Q | Min. 4096 VLAN IDs, 512 aktivních VLAN, GARP VLAN aktivation protokol.
| Vícenásobná autentizace: | Radius/TACACS+, IEEE 802.1X
| Funkce kvality služby: | QoS (IEEE 802.1p) - požadované standardy RFC 2474, RFC 2475, RFC 2597, RFC 2598
| Funkce pro bezpečnost: | IPv4/IPv6 ACL, VLAN-based ACL, DHCP snooping,
| Funkce pro management a monitoring: | SNMPv2c/v3, sFlow, RMON, Syslog, Port mirroring, IEEE 802.1AB Link-Layer Discovery Protocol (LLDP), LLDP-MED
| Operační systém: | Možnost mít v prvku uloženy min. 2 nezávislé kopie OS.
| Další vlastnosti a funkce: | IPv6 Ready Certifikace, Spanning tree
| Příslušenství: | Stack modul+ stack kabel min 1m
4x SFP+ 10GBase LC LR
| Napájení: | Standardní EU napájení 100 - 127/200 - 240 VAC 50/60 Hz.
Osazen minimálně 2x zdroj min. 675W.
Požadujeme interní redundatní hot-swap AC napájecího zdroje
| ostatní podmínky | Uchazeč je povinen s dodávkou doložit oficiální prohlášení o shodě od výrobce v souladu se zákony 17/2003 sb. 616/2006 sb. a 481/2012 sb.
Jsou požadovány software aktualizace (nové verze programového vybavení) v minimální délce 24 měsíců s možností rozšíření v rámci udržitelnosti projektu na 60 měsíců od výrobce.
Dodávka musí obsahovat veškeré potřebné licence pro splnění požadovaných vlastností a parametrů.
Zadavatel vylučuje z nabídek technologie firem, které byly označeny BIS ve výroční zprávě 2013 z 27.10.2014 jako potenciálně nebezpečné
| Záruka a servis: | Lifetime, nebo doba min. 24 měs
| Instalace: | Instalace a konfigurace v místě instalace. Kompletní propojení všech prvků.
SWITCH 48G s POE přístupový
| Provedení: | 19" - Rackmount | 5 | 0 | 0
| Typ skříně: | 1U.
| Porty: | Min. 48 portů 10/100/1000 Mb/s, min 4x 10Gbit/s porty s volitelným fyzickým rozhraním
| Management port: | dual personality konzolový port (RJ45/ micro B-USB).
| Podpora PoE | požadován POE +dle standardu 802.3at
dostupný výkon pro POE napájení per switch minimálně 370W
| Management: | http/https, telnet/ssh, console (požadována plnohodnotná správa přes CLI), SFTP.
| Switching kapacita: | Min. 168 Gbps.
| velikost bufferu | min 8MB
| Velikost MAC tabulky: | Min. 16000 záznamů
| Podpora VLAN podle IEEE 802.1Q | Min. 4096 VLAN IDs, 512 aktivních VLAN, GARP VLAN aktivation protokol.
| Vícenásobná autentizace: | Radius/TACACS+, IEEE 802.1X
| Funkce kvality služby: | QoS (IEEE 802.1p) - požadované standardy RFC 2474, RFC 2475, RFC 2597, RFC 2598
| Funkce pro bezpečnost: | IPv4/IPv6 ACL, VLAN-based ACL, DHCP snooping,
| Funkce pro management a monitoring: | SNMPv2c/v3, sFlow, RMON, Syslog, Port mirroring, IEEE 802.1AB Link-Layer Discovery Protocol (LLDP), LLDP-MED
| Operační systém: | Možnost mít v prvku uloženy min. 2 nezávislé kopie OS.
| Další vlastnosti a funkce: | IPv6 Ready Certifikace, Spanning tree
| Příslušenství: | 2x SFP+ 10GBase LC LR
| Napájení: | Standardní EU napájení 100 - 127/200 - 240 VAC 50/60 Hz.
| ostatní podmínky | Uchazeč je povinen s dodávkou doložit oficiální prohlášení o shodě od výrobce v souladu se zákony 17/2003 sb. 616/2006 sb. a 481/2012 sb.
Jsou požadovány software aktualizace (nové verze programového vybavení) v minimální délce 24 měsíců s možností rozšíření v rámci udržitelnosti projektu na 60 měsíců od výrobce.
Dodávka musí obsahovat veškeré potřebné licence pro splnění požadovaných vlastností a parametrů.
Zadavatel vylučuje z nabídek technologie firem, které byly označeny BIS ve výroční zprávě 2013 z 27.10.2014 jako potenciálně nebezpečné
| Záruka a servis: | Lifetime, nebo doba min. 24 měs
| Instalace: | Instalace a konfigurace v místě instalace. Kompletní propojení všech prvků.
SWITCH 24G s POE přístupový
| Provedení: | 19" - Rackmount | 1 | 0 | 0
| Typ skříně: | 1U.
| Porty: | Min. 24 portů 10/100/1000 Mb/s, min 4x 10Gbit/s porty s volitelným fyzickým rozhraním
| Management port: | dual personality konzolový port (RJ45/ micro B-USB).
| Podpora PoE | požadován POE +dle standardu 802.3at
dostupný výkon pro POE napájení per switch minimálně 370W
| Management: | http/https, telnet/ssh, console (požadována plnohodnotná správa přes CLI), SFTP.
| Switching kapacita: | Min. 80 Gbps.
| velikost bufferu | min 8MB
| Velikost MAC tabulky: | Min. 16000 záznamů
| Podpora VLAN podle IEEE 802.1Q | Min. 4096 VLAN IDs, 512 aktivních VLAN, GARP VLAN aktivation protokol.
| Vícenásobná autentizace: | Radius/TACACS+, IEEE 802.1X
| Funkce kvality služby: | QoS (IEEE 802.1p) - požadované standardy RFC 2474, RFC 2475, RFC 2597, RFC 2598
| Funkce pro bezpečnost: | IPv4/IPv6 ACL, VLAN-based ACL, DHCP snooping,
| Funkce pro management a monitoring: | SNMPv2c/v3, sFlow, RMON, Syslog, Port mirroring, IEEE 802.1AB Link-Layer Discovery Protocol (LLDP), LLDP-MED
| Operační systém: | Možnost mít v prvku uloženy min. 2 nezávislé kopie OS.
| Další vlastnosti a funkce: | IPv6 Ready Certifikace, Spanning tree
| Příslušenství: | 2x SFP+ 10GBase LC LR
| Napájení: | Standardní EU napájení 100 - 127/200 - 240 VAC 50/60 Hz.
| ostatní podmínky | Uchazeč je povinen s dodávkou doložit oficiální prohlášení o shodě od výrobce v souladu se zákony 17/2003 sb. 616/2006 sb. a 481/2012 sb.
Jsou požadovány software aktualizace (nové verze programového vybavení) v minimální délce 24 měsíců s možností rozšíření v rámci udržitelnosti projektu na 60 měsíců od výrobce.
Dodávka musí obsahovat veškeré potřebné licence pro splnění požadovaných vlastností a parametrů.
Zadavatel vylučuje z nabídek technologie firem, které byly označeny BIS ve výroční zprávě 2013 z 27.10.2014 jako potenciálně nebezpečné
| Záruka a servis: | Lifetime, nebo doba min. 24 měs
| Instalace: | Instalace a konfigurace v místě instalace. Kompletní propojení všech prvků.
WIFI pro venkovní použití
| Provedení: | Požadujeme outdoor, pro venkovní použití, provedení s krytím IP67 (nepřipouští se zajištění požadovaného krytí pomocí přídavných krabic) , rozsah provozních teplot -30° až +60°C, uzavřená konstrukce bez větracích otvorů a ventilátorů | 4 | 0 | 0
| Frekvenční rozsah: | 2,4 GHz a 5 GHz včetně podpory mechanismu přepojení klientů z pásma 2,4 GHz do pásma 5GHz
| Porty: | Min. 1x GbE port s podporou PoE, Management console RJ-45
| Management: | Podpora přímého přístupu na příkazovou řádku AP přes sériovou konzoli, Telnet a SSH (IPv4 a IPv6).
| Pracovní režim AP: | Pracovní režim AP bez kontroléru (autonomní),Pracovní režim AP s kontrolérem (lightweight), Pracovní režim AP v roli kontoléru s možností správy až 100 AP.
| Radiová část: | Vestavění interní anténa MIMO omni down-tilt, MIMO 2x2:2 na 2,4 i MU-MIMO 4x4:4 na 5 GHz, Automatické ladění kanálu a síly signálu v koordinaci s ostatními AP, Možnost nastavení vysílacího výkonu s krokem 0.5 dBm
| WLAN standardy: | Podpora 802.11a, 802.11b/g,802.11n, 802.11ac Wave2, Plnohodnotná certifikace Wi-Fi Aliance IE EE802.11a/b/g/n/ac, Energy Efficient Ethernet (EEE) 802.3az, VLAN Pooling, Podpora wireless MESH funkcionality s protokolem pro optimální výběr cesty v rámci MESH stromu
| SSID: | Min. 8 SSID (BSSID) inzerovaných každým rádiem přístupového bodu
| Další funkce a vlastnosti:: | Integrovaný TPM pro bezpečné uložení certifikátů a klíčů, Podpora 802.11ac explicitního beamformingu, Podpora airtime fairness, Prioritizace jedotlivých SSID na základě vysílacího času, Band Steering či obdobné (prioritizace 5GHz pásma), Detekce Rogue AP, Nastavitelný DTIM interval pro jednotlivé SSID, Mapování SSID do různých VLAN podle IEEE 802.1Q, VLAN Pooling, Podpora Layer-2 izolace bezdrátových klientů, Detekce a monitorování problémů WLAN odchytáváním provozu na AP ve formátu PCAP a jeho zasíláním do Ethernetového analyzátoru, schopnost zachytávat rámce včetně 802.11 hlaviček, DHCP server, směrování a NAT pro bezdrátové klienty, AP v režimu IPSec VPN klient s možností tvorby L2 či L3 VPN, Automatická identifikace připojeného zařízení a jeho operačního systému, Předávání konektivity mezi AP při pohybu bez výpadku spojení – roaming, Dynamické vyvažování zátěže klientů mezi AP se zohledněním zátěže, počtu klientů, síly signálu v koordinaci s ostatními AP Optimalizace provozu: multicast-to-unicast konverze, Integrované Bluetooth Low Energy (BLE) rádio, Možnost řízení QoS (šířky pásma) na základě aplikací (Office 365, Dropbox, Facebook, P2P sdílení, VoIP, video aplikace), Filtrování přístupu na web, Podpora RadSec (RADIUS over TLS), 802.11w ochrana management rámců, Podpora MAC ověřování a 802.1X ověřování s využitím lokální DB v AP, Podpora 802.1X suplicant, přístupový bod se ověřuje před připojením do LAN.
| Napájení: | Podpora napájení z AC napájecího zdroje, Podpora standardního PoE 15,4W bez nutnosti redukce výkonu 5GHz rádia
| HW zabezpeční: | Fyzicky zabezpečitelné/zamknutelné k okolním pevným částem
| Licence: | Dodávka musí obsahovat všechny licence potřebné pro splnění požadovaných vlastností a parametrů.
| Záruka: | Je požadována záruka na hardware v délce min. 24 měsíců NDB ON-site. Tato záruka musí být garantovaná výrobcem zařízení.
| Další požadavky: | Uchazeč je povinen s dodávkou doložit oficiální prohlášení o shodě od výrobce v souladu se zákony 17/2003 sb. 616/2006 sb. a 481/2012 sb. Jsou požadovány software aktualizace (nové verze programového vybavení) v minimální délce 24 měsíců s možností rozšíření v rámci udržitelnosti projektu na 60 měsíců od výrobce. - Dodávka musí obsahovat veškeré potřebné licence pro splnění požadovaných vlastností a parametrů. včetně zaškolení
WIFI
| Provedení: | Indoor, uzavřená konstrukce bez větracích otvorů a ventilátorů | 37 | 0 | 0
| Frekvenční rozsah: | 2,4 GHz a 5 GHz včetně podpory mechanismu přepojení klientů z pásma 2,4 GHz do pásma 5GHz
| Porty: | Min. 1x GbE port s podporou PoE, Management console RJ-45
| Management: | Podpora přímého přístupu na příkazovou řádku AP přes sériovou konzoli, Telnet a SSH (IPv4 a IPv6).
| Pracovní režim AP: | Pracovní režim AP bez kontroléru (autonomní),Pracovní režim AP s kontrolérem (lightweight), Pracovní režim AP v roli kontoléru s možností správy až 100 AP.
| Radiová část: | Vestavění interní anténa MIMO omni down-tilt, MIMO 2x2:2 na 2,4 i 5 GHz, Podpora MU-MIMO, Automatické ladění kanálu a síly signálu v koordinaci s ostatními AP, Možnost nastavení vysílacího výkonu s krokem 0.5 dBm
| WLAN standardy: | Podpora 802.11a, 802.11b/g,802.11n, 802.11ac Wave2, Plnohodnotná certifikace Wi-Fi Aliance IE EE802.11a/b/g/n/ac, Energy Efficient Ethernet (EEE) 802.3az, VLAN Pooling, Podpora wireless MESH funkcionality s protokolem pro optimální výběr cesty v rámci MESH stromu
| SSID: | Min. 8 SSID (BSSID) inzerovaných každým rádiem přístupového bodu
| Další funkce a vlastnosti:: | Integrovaný TPM pro bezpečné uložení certifikátů a klíčů, Podpora 802.11ac explicitního beamformingu, Podpora airtime fairness, Prioritizace jedotlivých SSID na základě vysílacího času, Band Steering či obdobné (prioritizace 5GHz pásma), Detekce Rogue AP, Nastavitelný DTIM interval pro jednotlivé SSID, Mapování SSID do různých VLAN podle IEEE 802.1Q, VLAN Pooling, Podpora Layer-2 izolace bezdrátových klientů, Detekce a monitorování problémů WLAN odchytáváním provozu na AP ve formátu PCAP a jeho zasíláním do Ethernetového analyzátoru, schopnost zachytávat rámce včetně 802.11 hlaviček, DHCP server, směrování a NAT pro bezdrátové klienty, AP v režimu IPSec VPN klient s možností tvorby L2 či L3 VPN, Automatická identifikace připojeného zařízení a jeho operačního systému, Předávání konektivity mezi AP při pohybu bez výpadku spojení – roaming, Dynamické vyvažování zátěže klientů mezi AP se zohledněním zátěže, počtu klientů, síly signálu v koordinaci s ostatními AP Optimalizace provozu: multicast-to-unicast konverze, Možnost řízení QoS (šířky pásma) na základě aplikací (Office 365, Dropbox, Facebook, P2P sdílení, VoIP, video aplikace), Filtrování přístupu na web, Podpora RadSec (RADIUS over TLS), 802.11w ochrana management rámců, Podpora MAC ověřování a 802.1X ověřování s využitím lokální DB v AP, Podpora 802.1X suplicant, přístupový bod se ověřuje před připojením do LAN.
| Napájení: | Podpora napájení z AC napájecího zdroje, Podpora standardního PoE 15,4W bez nutnosti redukce výkonu 5GHz rádia
| HW zabezpeční: | Fyzicky zabezpečitelné/zamknutelné k okolním pevným částem
| Licence: | Dodávka musí obsahovat všechny licence potřebné pro splnění požadovaných vlastností a parametrů.
| Záruka: | Je požadována záruka na hardware v délce min. 24 měsíců NDB ON-site. Tato záruka musí být garantovaná výrobcem zařízení.
| Další požadavky: | Uchazeč je povinen s dodávkou doložit oficiální prohlášení o shodě od výrobce v souladu se zákony 17/2003 sb. 616/2006 sb. a 481/2012 sb. Jsou požadovány software aktualizace (nové verze programového vybavení) v minimální délce 24 měsíců s možností rozšíření v rámci udržitelnosti projektu na 60 měsíců od výrobce. - Dodávka musí obsahovat veškeré potřebné licence pro splnění požadovaných vlastností a parametrů. včetně zaškolení
FIREWALL
| Počet síťových rozhraní cooper: | Min. 14x RJ45 10/100/1000 | 1 | 0 | 0
| Propustnost FW (stavové filtrování, UDP paket): | Paket o velikosti 1518 B, 512 B, 64 B - min 4400 Mbps
| Latence firewallu (64 B UDP paket): | Max. 5 µs
| Výkon firewallu: | 6 600 000 paketů/s
| Počet sočasně otevřených spojení: | Min. 1,5 M
| Počet nových spojení za sekundu: | Min. 30 000
| Propustnost IPSEC VPN (512 B paket): | Min. 4000 Mbps
| Propustnost SSL VPN: | Min. 130 Mbps
| Propustnost IPS (HTTP / Traffix mix): | Min 1200/320 Mbps
| Propustnost AV: | Min. 250 Mbps
| OTP: | Integrovaná podpora OTP.
| Funkce: | Režim vysoké dostupnosti, L2, Active Active, Active Passive, full mesh HA, VRRP, synchronizace stavové tabulky a SA mezi nódy v clusteru
Režim fungování L2 – transparentní režim, L3 – NAT/Router
Podopora multicast, vytváření politiky pro multicast routování
Podpora VPN: SSL (portálový režim, tunelový režim), IPSEC (IKE, manual key, certifikát, gateway to gateway, hub and spoke, dial up konfiugrace, internet browsing konfigurace, podpora vice tunelů – redundantní VPN, možnost VPN v L2 – transparentním režimu, podpora IPv6, podpora dynamických routovací protokolů - OSPF, PPTP, L2TP, GRE
Firewall, podpora VXLAN, podpora dynamicky navazovaných tunelů dle potřeby komunikace
Možnost nastavovat firewall politiku na základě geografických údajů
Podpora Identity based policy – nastavení bezpečnosti uživateli na základě členství ve skupině na doménovém kontroléru
Funkce Load Balancing – možnost rozdělování zátěže směrující na virtuální IP na reálně servery, podpora health check funkcí
Podpora centrální NATovácí tabulky, stavová inspekce SCTP komunikace
Viditelnost do provozu na aplikační úrovni
UTM funkce, možnost výběru mezi file based režimem (buffer) nebo flow based (inspekce on-the-fly)
Antivirus pro vybrané protokoly, možnost volby různých databází, podpora archivace školdlivého obsahu, podpora protokolu ICAP pro offload AV engine, možnost detekce tzv. Grayware (rootkit, malware, spywave, keylogger, atd)
Email filter – jednoduchá antispamová a antivirová inspekce elektronické pošty
Intrusion Protection System – detekce útoků založena na signaturové části a na anomálním filtru, možnost vytvářet vlastní signatury.
Web Filter – založená na kategorizaci webového obsahu, možnost monitorování navštívených kategorii na uživatele či skupinu, možnost kvóty – uživatel může navštěvovat určitou kategorii jen po určitou dobu během dne
Data Leak Prevention
Reputační databáze obsahujícící známe IP adresy a domény C&C Botnet sítí
Application Control – detekce, monitoring, povolení či zakázání vice než 3000 síťových aplikací na základě signatury dané aplikace, nikoliv dle portu.
Deep scanning – možnost kontroly komunikace v SSL šifrovaných protokolech (HTTPS, IMAPS, POP3S,…)
Endpoint Control a monitoring – kontrola připojené pracovní stanice na patch level, instalovaný vhodný service pack, antivirový software, personální firewall či jiný software
| Nastavovaní politik: | Možnost nastavovat firewall politiku na základě geografických údajů Podpora Identity based policy – nastavení bezpečnosti uživateli na základě členství ve skupině na doménovém kontroléru
| WAN optimalizace: | optimalizace vybraných protokolů, byte chaching, Web Cache, Explicitní Proxy, Reverzní proxy, WCCP
| Napájení a spotřeba: | možnost osadit dva zdroje s maximálním výkonem 50W na jeden zdroj
| HA konfigurace: | možnost nastavení L2, Active Active, Active Passive, full mesh HA, VRRP, synchronizace stavové tabulky a SA mezi nódy v clusteru
| Další požadavky: | Uchazeč je povinen s dodávkou doložit oficiální prohlášení o shodě od výrobce v souladu se zákony 17/2003 sb. 616/2006 sb. a 481/2012 sb. Jsou požadovány software aktualizace (nové verze programového vybavení) v minimální délce 24 měsíců s možností rozšíření v rámci udržitelnosti projektu na 60 měsíců od výrobce. - Dodávka musí obsahovat veškeré potřebné licence pro splnění požadovaných vlastností a parametrů. včetně zaškolení
| záruka a servis | Je požadována záruka na hardware v délce min. 24 měsíců NDB ON-site. Tato záruka musí být garantovaná výrobcem zařízení.
| Instalace a služby: | - Instalace do virtuálního prostředí a jeho odpovídající nastavení - Konfigurace páteřního přepínače pro sběr monitorovaných dat - Základní konfigurace systému (Upgrade firmware, registrace zařízení, IP adresa, uživatelské účty, snmp, smtp, ntp, syslog, kvóty, profily) - Provázání monitorovaných dat s Active Directory, tj. spárování IP adresy se jménem autentizovaného uživatele - Základní zaškolení obsluhy
MONITORING provozu sítě
| Provedení: | Ucelený škálovatelný NetFlow/IPFIX monitorovací systém, schopný monitorovat síťový provoz jak na fyzické síťové infrastruktuře, tak i v rámci instalovaného virtuálního prostředí. Získané statistiky o provozu datové sítě musí umožnit sledovat a vyhodnocovat objemy a strukturu provozu, analyzovat příčiny provozních nebo výkonnostních problémů a odhalovat bezpečnostní hrozby. Je nezbytné, aby monitorovací systém byl zcela nezávislý na použité síťové infrastruktuře a svou funkcí monitorovanou síť neovlivňoval | 1 | 0 | 0
Kompletní instalace ve virtuálním prostředí s možností v případě potrřeby rozšířit o hardwarové sondy (tj. podpora decentralizovaného monitoringu)
| Datové toky: | Bezeztrátová kontrola každého jednotlivého paketu, podpora NetFlow v5, NetFlow v9 – RFC3954, IPFIX, jFlow, cflowd, NetStream, IPv4, IPv6, VLAN, NAT, MPLS, MAC
| Viditelnost: | Ze strany sledované sítě nesmí být monitorovací systém detekovatelný
| Management: | Zabezpečená vzdálená správa, dohled a konfigurace – SSH, HTTPS, uživatelsky přívětivé GUI.
| Reporting a alertování: | E-mailové notifikace, SNMP trapy, Agregace událostí. Nástroj pro generování a zasílání uživatelsky definovaných grafických reportů
| Uložný prostor: | Možnost uložit minimálně 500 GB zachycených dat s možností navýšení rozšířením licence
| Ukládání dat: | Kontinuální ukládání dat bez jakékoliv ztrátové agregace (bez ohledu na požadovanou dobu ukládání)
| Nastavení času: | Časová synchronizace zařízení proti centrálnímu zdroji času na síti
| Konektivita: | min. 2x 1Gbs dedikovaná konektivita do síťové infrastruktury
| Externí datové zdroje: | Provázání monitorovaných dat s Active Directory
| Možnosti rozšíření: | Modulární řešení umožňující doplnění o další funkcionality (detekce DoS, plný záchyt síťového provozu, bezpečnostní analýza chování v síti, monitoring výkonu aplikací, monitoring síťové infrastruktury, atd.).
| API: | Otevřené rozhraní a dokumentované API s možností integrace nástrojů i třetích stran
| Uživatelé: | Správa uživatelů a přístupových práv
| Zákaznická podpora: | Plná zákaznická podpora v českém jazyce
| Požadavky na automatické vyhodnocování NetFlow dat | požadována Automatická identifikace hrozeb, útoků, incidentů a konfiguračních problémů
Výkon na každou FCP instanci min 100 toků/s
Velikost sítě min. 250 počet IP adres
min. 1 FCP instance
požadujeme Vizualizace událostí v jednotném Dashboardu , Detaily, Důkazy
požadujeme alespoň základní detekční metodu zpracování dat
systém musí podporovat standardy NetFlow v5, NetFlow v9, IPFIX, jFlow, cflowd, NetStream
Systém musí umožňovat deduplikaci flow statistiky před jejich vlastní analýzou
Systém musí umožňovat provést korelaci flow statistik před a za proxy serverem před jejich vlastní analýzou s cílem identifikovat provoz procházející proxy serverem a tento provoz přiřadit koncovému uživateli
Systém musí umožňovat vzorkování na úrovní toků před jejich vlastním zpracováním
Systém musí zobrazovat informace o identitě uživatelů obsaženou ve flow datech jako součást události
Systém musí podporovat persistenci doménových jmen, tedy uložení doménové jména původce události v okamžiku zaznamenání výskytu této události
Systém musí obsahovat předdefinovanou sadu detekčních metod a algoritmů pro analýzu flow statistik, detekci bezpečnostních incidentů, provozních problémů a síťových anomálií.
požadujeme detekci skenování portů, slovníkové útoky, útoky odepření služeb (DoS), útoky na síťové protokoly SSH, RDP, Telnet a další obdobné služby
Požadujeme detekci anomálií v DNS, DHCP, SMTP, multicast provozu a nestandardní komunikace
Požadujeme detekci P2P sítí, a anonymizačních služeb (např. TOR)
Systém musí umožňovat identifikovat bezpečnostní události (např. komunikaci s botnet command & control centry, přístup na phishing servery, apod.) využíváním zdrojů IP a host reputačních databází poskytovaných výrobcem a aktualizovaných nejméně každých 24 hodin. Systém umožňuje zapojit další zdroje IP a host reputačních dat pro automatickou detekci
Požadujeme detekci nadměrné zátěže sítě, výpadků služeb, chybějících reverzních DNS záznamů, nových a cizích zařízení připojených k síti
Požadujeme detekci síťových anomálií na základě predikce budoucího chování sítě s využíváním znalosti historie komunikace
Systém musí obsahovat konfiguračního průvodce pro nastavení systému při prvním spuštění podle parametrů sítě, do kterého je systém nasazen
| Další požadavky: | Jsou požadovány software aktualizace (nové verze programového vybavení) v minimální délce 5 let. - Dodávka musí obsahovat veškeré potřebné licence pro splnění požadovaných vlastností a parametrů.
| Min. požadované konfigurační práce: | Instalace do virtuálního prostředí a jeho odpovídající nastavení
Konfigurace páteřního přepínače pro sběr monitorovaných dat
Základní konfigurace systému (IP adresa, uživatelské účty, snmp, smtp, ntp, syslog, kvóty, profily)
Provázání monitorovaných dat s Active Directory, tj. spárování IP adresy se jménem autentizovaného uživatele
| Zaškolení obsluhy: | Základní zaškolení obsluhy
VIRTUALIZAČNÍ SERVER
| Provedení serverů: | Tower server s možnosti konverze do 19"racku, max. 4U nedělené chassis. | 1 | 0 | 0
| Počet procesorových patic na server: | Min. 2 patice / osazen 2x procesor poslední dostupné generace
| Počet jader na fyzický procesor: | počet jader musí být efektivně navržen s ohledem na požadované licence MS Windows server tak, aby byla naplněna licenční politika
| Požadovaný minimální výkon procesoru : | Min. 11100 dle PassMark CPU Benchmark (single CPU)dle https://www.cpubenchmark.net, Perfomance Test V10 Min. 19100 dle PassMark CPU Benchmark (dual CPU) dle https://www.cpubenchmark.net, Perfomance Test V10
| Operační paměť (osazení) na server: | Min. 12 paměťových slotů - pozic - pro RAM Osazení min. 8x 16GB DDR4 2666MHz Rozšířitelnost až na min. 768 RAM
| DVD mechanika: | Možnost interní mechaniky DVD-RW
| Disková kapacita: | Hot plug disky Osazeno min. 8x 1.92TB SSD SATA Read Intensive 6Gbps 512 2.5in Hot-plug Rozšířitelnost na min. 24x 2,5" HDD Volitelně optická mechanika
| RAIDový řadič: | HW RAID řadič s min. 1GB Cache chráněné pomocí Flash, Raid 0, 1, 10, 5, 50, 6, 60 s podporou Hot Spare
| Ethernet konektivita na server: | Minimálně 2x 10Gb Ethernet + 2x 1Gb port onboard nebo na přídavné PCIe kartě
| Ventilátory: | Redundantní hotswapové ventilátory
| Napájení a spotřeba: | Redundantní hot-plug napájecí zdroje, každý s maximálním výkonem 500W a účinností alespoň 94% - Platinum, ke každému zdroji napájecí šňura.
| HW management: | Zapnutí, vypnutí, restart serveru, přesměrování KVM nazávislé na OS, vzdálené připojení médií, časově neomezená licence. Možnost rozšíření interního managementu serveru o update serveru online (z OS) i offline bez nutnosti instalace dalšího nástroje pro správu, možnost bootu a instalace z interní SD karty. Dedikovaný LAN port pro management, Možnost sdílení management portu s Ethernet portem (LoM) 1.
| VGA port: | min. 1x Zadní VGA port
| USB porty: | Min. 8x USB port, z toho min. 2x přední USB 3.0, 4x zadní USB 3.0, 2x interní
| PCIe sloty: | Min. 5x PCIe3.0 full height slot + 1x PCIe slot dedikovaný pro ethernet kartu typu LoM (LAN on Motherboard). Z toho 2x PCI-Express 3.0 x16 a 5x PCI-Express 3.0 x8
| OS: | Podporované a certifikované OS: - MS WIN 2012R2, 2016, 2019 - VMware vSphere 6.5, 6.0 - SLES 12, RHEL 6 a 7
| Certifikace: | Certifikace pro trvalý provoz této konfigurace v teplotním rozsahu +5st C až +45st C. Možnost trvalého provozu serveru při teplotě 45°C.
| požadavky na záruku | je požadována záruka na hardware v délce min. 60 měsíců ON-site NBD v místě provozu ZDARMA . Tato záruka musí být garantovaná výrobcem zařízení. Dodávka musí obsahovat veškeré potřebné licence pro splnění požadovaných vlastností a parametrů po dobu udržitelnosti 5-ti let
| Instalace a služby: | Součástí dodávky serverů a souvisejících položek bude komplexní instalace a montáž, zapojení, zprovoznění a konfigurace veškerých technologií, včetně připojení do stávajícího prostředí. Součástí dodávky musí být - budou tyto služby: - základní implementační práce, a to: sestavení, zahoření, otestování, aktualizace všech FW na aktuální verze. - instalace VMware ESXi, - konfigurace VMware, - instalace MS serverů, - konfigurace MS serveru, AD, DHCP, DNS, FS, radius pro wifi - migrace systémových dat, nastavení cestovních profilů - konfigurace zálohovacího SW, - zaškolení obsluhy (MS server,VMware)
UPS
| Provedení UPS: | Tower s možností umístění do racku včetně rack mount kitu. | 1 | 0 | 0
| LCD panel: | Informační LCD panel pro indikaci základních parametrů.
| Typ UPS: | Line interactive nebo lepší
| Ostatní: | SNMP management ethernet karta.
Spolupráce s virtualizační platformou.
min. 1500VA/1200W
Veškérá potřebná kabeláž (UPS je určena k napájení obou serverů a 48-portového switche).
| Záruka a servis | Záruka min. 36 měs. v režimu 8x5 NBD od nahlášení závady v místě instalace. možnost ověření délky záruky na webu výrobce/dodavatele
| Instalace a služby: | Součástí dodávky UPS a souvisejících položek bude komplexní instalace a montáž, zapojení, zprovoznění a konfigurace veškerých technologií, včetně připojení do stávajícího prostředí. Součástí dodávky musí být - budou tyto služby: - test, nastavení UPS a managementu UPS, - propojení s instalovanou infrastrukturou, - konfigurace případného mngmt SW, - zaškolení obsluhy.
SW VIRTUALIZACE
| Licence SW: | Virtualizační platforma pro min. 3 hosts (max 2 processors per host). | 1 | 0 | 0
Virtualizační platforma musí splňovat tyto požadavky: - Jednoduchý upgrade na vyšší verzi v případě potřeby škálovatelnosti (jednoduchým povýšením verze se rozumí zadání nového sériového čísla, které odemkne nové funkcionality, bez nutnosti přeinstalací a odstávek). - Možnost přímého připojování USB zařízení k hardwaru fyzického serveru a jejich zpřístupnění ve VM. - Možnost rozšíření o funkci automatického rozložení zátěže a přesunu běžících virtuálních počítačů mezi diskovými úložišti. - Správa hypervizoru přes webové rozhraní. - Dodávka musí obsahovat veškeré potřebné licence pro splnění požadovaných vlastností a parametrů po dobu udržitelnosti 5-ti let
| Instalace a služby: | - Instalace a konfigurace hypervizoru. - Licence, ntp, networking, storage, - Komunikace (ethernet) s ups, - Vytvoření 4 virtuálních počítačů. - Migrace stávajícího fyzického serveru do virtuálního prostředí
MS
| OS: | Z důvodu již nasazených technologíí požadujeme Windows Svr STD Core 2019 16CoreLic- trvalá přenositelná licence | 2 | 0 | 0
| CAL licence: | Přístupové licence k nabízenímu serverovému OS vázané na zařízení | 150 | 0 | 0
| Instalace a služby: | Instalace a základní konfigurace hlavního Windows serveru (primárního řadiče domény): - Instalace a konfigurace DNS. - Instalace a konfigurace Active Directory. - Instalace a konfigurace DHCP. - Instalace a konfigurace služeb souborového serveru (file screening). - Konfigurace zásad a auditování. - Instalace a konfigurace Certifikačního úřadu. - Instalace RADIUS a jeho konfigurace. - Programování pomocných a podpůrných skriptů pro zásady, audit a monitoring. Instalace a základní konfigurace záložního Windows serveru (sekundárního řadiče domény): - Instalace a konfigurace DNS. - Instalace a replikace Active Directory. - Instalace a konfigurace DHCP. - Instalace RADIUS a jeho konfigurace jako záložního ověřovacího mechanismu. Instalace Windows Serveru pro zálohování a základní konfigurace: - Další konfigurace zálohování. Import 100 stanic do domény a základní nastavení. | 1 | 0 | 0
| Identity management systém | Požadujeme nasazení SW pro Identity management systém - Napojení systémů: Active Directory, SW Bakaláři, školní informační systém (my SQL) - Automatická synchronizace záznamů mezi Bakaláři a Active Directory. - Webový portál pro umožnění změny hesla pro připojení do Wifi sítě Eduroam - zajištění bezplatného provozu systému po dobu udržitelnosti projektu | 1 | 0 | 0
SW ZÁLOHOVÁNÍ
| Deployment: | Možnost instalace do MS Windows, Linux, Synology NAS, QNAP NAS | 1 | 0 | 0
| Vytváření záloh: | - Vytváření záloh na základě bitových kopií. - Vytváření transakčně konzistenčních záloh s ohledem na aplikace(Microsoft Exchange, Actve Directory, SQL, SharePoint). - Vytváření záloh jednotlivách VM, VM kontejnerů. - Vytváření přírustkových záloh.
| Obnovení: | - Obnovení na úrovni Vm, složek. Souborů, nebo aplikačních dat (Microsoft Excgange, Active Directory, SQL). - Možnost spouštět VM přímo ze záložního souboru.
| Replikace: | Možnost replikovat jednotlivé VM i celé kontejnery.
| Síť: | - Přenos dat při zálohování a replikaci VM bez využití sítě LAN. - Síťová akcelerace pro zálohování a replikaci VM.
| Instalace a služby: | Instalace, konfigurace úložiště, úloh.
| SW MONITORING HW, SW |  | 1 | 0 | 0
| Deployment: | Možnost instalace do Linux, možnost VA pro virtualizační hypervizor
| Podporované kontroly: | - Síťová dostupnost: ping, SNMP, TCP - Stav hardwarových senzorů získaných z iLO, iDRAC, iRMC apod. komunikace protokolem IPMI. - Kontrola běhu služeb, procesů, vyžití disků a paměti atd -Výkonostní a kapacitní stavy operačních systémů, síťových prvků, storage, databázových serverů, VM infrastruktury atd.
| Správa: | - Konfigurace prostřednictvím webového rozhraní. - Prezentace prostřednictvím webového rozhraní. - Možnost hromadné rekonfigurace pareametrů. - Možnost definovat provozní časy a odstávky.
| Instalace a služby: | Instalace, nastavení monitoringu požadovaných zařízení, nastavení notifikací a alertů.
| NAS |  | 1 | 0 | 0
| Procesor | max. TDP 12W, s výkonem min. 2950 bodů dle https://www.cpubenchmark.net, Perfomance Test V10
| Paměť: | min. 8GB RAM, rozšířitelnost na min. 16GB.
| Pevné disky: | Min. 5x pozice pro HDD bez JBODu - Disky vyměnitelné za provozu. - Možnost rozšíření minimálně o 1 přídavnou krabici. - Osazení: 4ks HDD 8TB, min. 7200RPM, 6Gb/s, výrobcem určené pro NAS řešení 24/7 a musí být zabezpečeny Raid technologií - uchazeč na vyžádání doloží, že nabízené disky jsou podporovány výrobcem NAS na compatibility listu
| Ethernet: | Min. 4x 1 GbE, s možností implementace 10 GbE.
| USB porty: | min. 2x USB 3.0
| Záruka a servis | Záruka min. 5let v režimu 8x5 NBD od nahlášení závady v místě instalace. možnost ověření délky záruky na webu výrobce/dodavatele
| Instalace a služby: | Součástí dodávky NAS a souvisejících položek bude komplexní instalace a montáž, zapojení, zprovoznění a konfigurace veškerých technologií, včetně připojení do stávajícího prostředí. Součástí dodávky musí být - budou tyto služby: základní implementační práce, a to sestavení, montáž, zahoření, otestování, aktualizace všech FW na aktuální verze, test a definice pole, základní zaškolení
3x UČEBNY JAZYKŮ 1x UČEBNA FYZIKY A CHEMIE 1x UČEBNA PŘÍRODOVĚDNÁ 1x UČEBNA INFORMATIKY | PC 1x LCD PRO PEDAGOGA
| Provedení: | mikro/midi tower/ Small Factor | 6 | 0 | 0
| Zdroj PC: | min. výkon 250W, min. účinnost odpovídající 80PLUS Bronze, ventilátor zdroje min. 120mm, s termoregulací
| Paměť: | min. 8GB, možnost rozšíření na min. 32GB
| Pevný disk: | min. 256GB SSD připojené přes SATA3 rozhraní
| CPU: | s výkonem min. 10 000 bodů dle PassMark CPU Benchmark (single CPU) dle https://www.cpubenchmark.net, Perfomance Test V10
| Optická mechanika: | DVD-RW
| Konektivita: | min. 1x Gb Ethernet
min. 2x 3,5mm jack pro sluchátka/mikrofon na čelní straně PC
min. 6x USB celkem, z toho min. 4x standardu 3.0
min. 2 porty USB 3.0 na předním panelu skříně
| Grafická karta: | grafické výstupy pro připojení monitoru, které je součástí PC + navíc nutný volný HDMI port pro připojení interaktivní tabule (bez adaptérů/redukcí)
| Monitor: | 1x monitor s LED podsvícením ke každému PC
| Obrazovka: | min. viditelná úhlopříčka každého monitoru 26,5"
min. rozlišení každé obrazovky 1920x1080 pixelů
max. odezva monitoru: 5 ms
konektory monitoru kompatibilní pro připojení s nabízeným PC
| Operační systém: | na PC musí být předinstalován OS Windows 10 Pro CZ 64bit ve verzi 20H2, dodávaný s PC včetně všech dostupných aktualizací OS (v době kompletace PC před dodáním objednateli). Na PC nesmí být předinstalovány žádné zkušební verze jiných dodavatelů či jiných systémů, které nejsou součástí poptávky (např. Antivirový program, zkušební verze MS Office atd.)
| Klávesnice: | jazyk CZ
| Záruka a servis | Je požadována záruka na hardware v délce min. 60 měsíců ON-site NBD v místě provozu ZDARMA. Tato záruka musí být garantovaná výrobcem zařízení.
| Myš: | min. optická, 2 tlačítka a kolečko
30x UČEBNA INFORMATIKY | PC + LCD PRO ŽÁKY
| Provedení | Microbox max rozměry 190 x 55 x 185 mm (v x š x h) včetně montážního kitu na vesa držák 100x100mm | 30 | 0 | 0
| Zdroj PC: | max výkon 70W, min. účinnost odpovídající 85%
| Paměť: | min. 8GB, možnost rozšíření na min. 32GB
| Pevný disk: | min. 256GB SSD připojené přes SATA3 rozhraní
| CPU: | max. TDP 55W, s výkonem min. 7600 bodů dle PassMark CPU Benchmark (single CPU) ,https://www.cpubenchmark.net, Perfomance Test V10
| Konektivita: | min. 1x Gb Ethernet
min. 1x 3,5mm jack pro sluchátka/mikrofon na čelní straně PC
min. 6x USB celkem, z toho min. 4x standardu 3.0
min. 2 porty USB 3.0 na předním panelu skříně
grafické digitální výstupy pro připojení dvou monitorů DP/HDMI
| Grafická karta: | integrovaná v CPU
| Monitor: | 1x monitor s LED podsvícením ke každému PC
| Obrazovka: | min. viditelná úhlopříčka každého monitoru 21,5"
min. rozlišení každé obrazovky 1920x1080 pixelů
max. odezva monitoru: 5 ms
konektory monitoru kompatibilní pro připojení s nabízeným PC
| Operační systém: | MS Windows 10 Pro CZ 64bit (nutnost podpory správy v doméně AD/LDAP) -požadována z důvodu již zakoupených výukových a aplikačních programů
| Klávesnice: | jazyk CZ
| Myš: | min. optická, 2 tlačítka a kolečko
| Záruka a servis | Je požadována záruka na hardware v délce min. 60 měsíců ON-site NBD v místě provozu ZDARMA. Tato záruka musí být garantovaná výrobcem zařízení.
SW DESKTOPY
| Kancelářský balík: | SW balík aplikací pro sektor vzdělávání textový edtitor, tabulkový editor, nástroj pro tvorbu,editaci a prohlížení prezentací, e mailový klient, vytváření publikací s použitím stavebních bloků, program pro vytváření textových, zvukových a grafických poznámek) podpora otevření dokumentů online v cloudu MS Office 365, podpora centrální správy a nasazení SW a podpora integrace se službou Správa přístupových práv ve Windows (RMS) pro Windows Server | 36 | 0 | 0
| Antivirus: | SW licence pro antivirovou ochranu počítačů požadujeme: Podpora operačních systémů MS: Windows 8.1, Windows 10, Windows Server 2012, Windows Server 2012R2, Windows Server 2016. ▪ Antivirový klient také pro ochranu systémů: Linux,macOS, Android. ▪ Real-Time ochrana před všemi druhy malwaru: Viry,červy,trojskými koňmi (backdoor, adware, spyware, rootkit, bootkit, ransomware…). ▪ Napojení na centrální správu: Kompletně v češtině, Možnost dovoufaktorového ověření do konzole ‒ Možnost expirace hesla u uživatelů konzole ‒ Vzdálená instalace z centrální konzole, několika způsoby: Instalace z konzole, Instalace balíčku přes GPO ‒ Možnost spustit Network discovery z kteréhokoli již instalovaného klienta ▪ Správa zařízení umožňující blokaci (všech) médií s podporou whitelistování na základě definování: ‒ výrobce, modelu, nebo sériového čísla, ‒ uživatelů, nebo skupin (např. administrátorů) v AD. ▪ Možnost blokace/whitelistace přístupu na definované weby, nebo skupiny webů dle kategorií s možností whitelistování na uživatele nebo skupiny v AD. ▪ Lokální anti-spam s úspěšností detekce 99 % a vyšší Technologie ▪ Možnost libovolně v rámci zakoupené licence přecházet mezi on-prem a cloud konzolí ▪ Antivirus a Antispyware pro aktivní ochranu před všemi typy hrozeb. ▪ Personální firewall pro zabránění neautorizovanému přístupu k zařízení se schopností automatického přebrání pravidel z brány Windows Firewall. ▪ Threat Emulation Technologie (v cloud prostředí dodavatele nebo lokálně) ▪ Pokročilá analýza běžících procesů v reálném čase a jejich zablokování v případě detekce škodlivého chování (včetně ochrany proti 0-day útokům) ▪ Detekce 0-day bezsouborových útoků ▪ Detekce 0-day útoků na úrovni síťového provozu např. RDP ▪ Možnost rozšíření o správu patchů aplikací třetích stran, přímo integrovanou do produktu ▪ Možnost rozšíření o správu šifrování pevných disků ▪ Ochrana proti podvodným a phishingovým webovým stránkám ▪ Detekce používaných zařízení (device) na koncové stanici, možnost blokování zařízení dle typu, možnost povolit pouze konkrétní zařízení dle Device ID ▪ Anti-Phishing blokující webové stránky s podvodnými formuláři pro vylákání citlivých údajů a stránky obsahující škodlivý kód. ▪ HIPS pro ochranu operačního systému a eliminaci aktivit ohrožující bezpečnost zařízení. ▪ Jsou požadovány software aktualizace (nové verze programového vybavení) v minimální délce 5 let | 36 | 0 | 0
| SW pro správu učebny | SW licence pro správu a dohled PC, požadujeme - pokrytí učebny (min. 30 PC + 1x učitelské ) - plnou licenci bez nutnosti placení pravidelných poplatků - bezplatný upgrade SW na aktuální verze po dobu 5ti let - Podporu aktuálních prohlížečů | 1 | 0 | 0
Instalační a konfigurační práce
|  | Instalace a konfigurace přepínačů konfigurace 802.1x a proškolení | 1 | 0 | 0
|  | konfigurace wifi včetně vytvoření uživatelského rozhraní GUEST, konfigurace 802.1x a proškolení | 1 | 0 | 0
|  | Instalace a konfigurace firewallu včetně zaškolení | 1 | 0 | 0
|  | Instalace a konfigurace monitorovacího SW pro síťový provoz včetně zaškolení | 1 | 0 | 0
|  | Instalace a konfigurace serveru | 1 | 0 | 0
|  | Instalace a konfigurace UPS | 1 | 0 | 0
|  | Instalace a konfigurace síťového úložiště NAS | 1 | 0 | 0
|  | Instalace a konfigurace zálohovacího SW | 1 | 0 | 0
|  | Instalace a konfigurace SW pro Virtualizace | 1 | 0 | 0
|  | Instalace a konfigurace SW pro Dohled | 1 | 0 | 0
|  | Instalace a konfigurace PC sestav včetně dodaného SW | 36 | 0 | 0
Celkem bez DPH |  |  |  |  | 0
21% DPH |  |  |  |  | 0
Celkem včetně DPH |  |  |  |  | 0
Poznámka k technické specifikaci: | Pokud jsou v technické specifikaci obsaženy požadavky nebo odkazy na jednotlivá obchodní jména, zvláštní označení podniku, zvláštní označení výrobků, výkonů anebo obchodních materiálů, která platí pro určitý podnik nebo organizační jednotku za příznačné, popř. patenty a užitné vzory, jsou uvedeny pouze pro upřesnění a přiblížení technických parametrů a zadavatel umožňuje použití i kvalitativně a technicky obdobného nebo lepšího řešení. Uvedené konkrétní číselné hodnoty u jednotlivých položek jsou stanoveny jako fixní a nabízené zařízení musí tyto parametry splnit. Vyjímkou jsou ty položky kde je uvedeno, že se jedná u minimální hodnotu(min.). Zde může uchazeč nabídnout lepší hodnotu konkrétního parametru. Pro splnění uvedených požadavků již žádné další softwarové licence než ty, které jsou výše specifikovány nejsou požadovány.
Poznámka ke způsobu vyplnění přílohy | Uchazeči povinně vyplní barevně označené buňky (jednotkovou cenu).
Popis stávajícího prostředí : | Na škole je provozován server s interní doménou běžící na OS Windows server 2012 R2 + OS windows server 2019. Nasdíleno pro žáky 250GB z toho využito cca 45% Nasdíleno pro učitele 250GB z toho využito cca 50%. V současné době je na škole 630 žáků, počet účtů v AD 417 a 82 zaměstnanců, kteří musí mít v nové počítačové síti vytvořen vlastní přihlašovací účet.Aktuální prostředí (rozhraní) - 1x MS Win server 2016, zvirtualizováno prostřednictvím VMware Vsphere