## Rekapitulace stavby
Export Komplet | [24 empty] | VZ | 2.0 | ZAMOK |  |  |  |  | False | False | {3a3c9150-c9a7-4ad0-9a88-acf08c95d311}
[31 empty] | 0,01 | 21
[31 empty] | 0,01 | 15
|  | REKAPITULACE STAVBY | [15 empty] | v --- níže se nacházejí doplnkové a pomocné údaje k sestavám --- v | [11 empty] | Návod na vyplnění | 0,001
|  | Kód: |  |  |  |  | OSSENDORF | [22 empty] | Měnit lze pouze buňky se žlutým podbarvením! 1) v Rekapitulaci stavby vyplňte údaje o Uchazeči (přenesou se do ostatních sestav i v jiných listech) 2) na vybraných listech vyplňte v sestavě Soupis prací ceny u položek | 0,01
|  | Stavba: |  |  |  |  | 3. STAVBA - FIALOVÁ - Vozovna Pisárky, etapa III. - vratná tramvajová smyčka | [23 empty] | 0,01
|  | KSO: | [11 empty] | CC-CZ: | [16 empty] | 0,01
|  | Místo: | [11 empty] | Datum: |  | 20. 12. 2021 | [14 empty] | 0,01
0,01
|  | Zadavatel: | [11 empty] | IČ: | [16 empty] | 0,01
[14 empty] | DIČ: | [16 empty] | 0,01
0,01
|  | Uchazeč: | [11 empty] | IČ: |  | Vyplň údaj | [14 empty] | 0,01
|  |  | Vyplň údaj | [10 empty] | DIČ: |  | Vyplň údaj | [14 empty] | 0,01
False
|  | Projektant: | [11 empty] | IČ: | [16 empty] | False
[14 empty] | DIČ: | [16 empty] | True
0,01
|  | Zpracovatel: | [11 empty] | IČ: | [16 empty] | 0,01
[14 empty] | DIČ: | [16 empty] | False
Poznámka:
Soupis prací je sestaven s využitím Cenové soustavy ÚRS. Položky, které pochází z této cenové soustavy, jsou ve sloupci 'Cenová soustava' označeny popisem 'CS ÚRS' a úrovní příslušného kalendářního pololetí. Veškeré další informace vymezující popis a podmínky použití těchto položek z Cenové soustavy, které nejsou uvedeny přímo v soupisu prací, jsou neomezeně dálkově k dispozici na webu podminky.urs.cz.
|  | Cena bez DPH | [11 empty] | 0
[8 empty] | Sazba daně |  | Základ daně |  |  |  | Výše daně
|  | DPH |  | základní |  |  |  | 21% |  | 0 |  |  |  | 0
|  |  |  | snížená |  |  |  | 15% |  | 0 |  |  |  | 0
|  |  |  | zákl. přenesená |  |  |  | 21% |  | 0 |  |  |  | 0
|  |  |  | sníž. přenesená |  |  |  | 15% |  | 0 |  |  |  | 0
|  |  |  | nulová |  |  |  | 0% |  | 0 |  |  |  | 0
|  | Cena s DPH | [6 empty] | v |  | CZK |  |  | 0
REKAPITULACE OBJEKTŮ STAVBY A SOUPISŮ PRACÍ
| Kód: | [6 empty] | OSSENDORF
| Stavba: | [6 empty] | 3. STAVBA - FIALOVÁ - Vozovna Pisárky, etapa III. - vratná tramvajová smyčka
| Místo: | [11 empty] | Datum: |  | 20. 12. 2021
| Zadavatel: | [11 empty] | Projektant: |  |  |  |  | Informatívní údaje z listů zakázek
| Uchazeč: | [11 empty] | Zpracovatel:
| Kód |  |  |  | Popis | [6 empty] | Cena bez DPH [CZK] |  |  |  | Cena s DPH [CZK] | Typ | z toho Ostat. náklady [CZK] | DPH [CZK] | Normohodiny [h] | DPH základní [CZK] | DPH snížená [CZK] | DPH základní přenesená [CZK] | DPH snížená přenesená [CZK] | Základna DPH základní | Základna DPH snížená | Základna DPH zákl. přenesená | Základna DPH sníž. přenesená | Základna DPH nulová
| Náklady stavby celkem | [10 empty] | 0 |  |  |  | 0 |  | 0 | 0 | 0 | 0 | 0 | 0 | 0 | 0 | 0 | 0 | 0 | 0 |  | D | 0 | ###NOIMPORT### | IMPORT | {3a3c9150-c9a7-4ad0-9a88-acf08c95d311} | {00000000-0000-0000-0000-000000000000}
|  | 000 |  |  |  | OBJEKTY PŘÍPRAVY STAVENIŠTĚ | [5 empty] | 0 |  |  |  | 0 | STA | 0 | 0 | 0 | 0 | 0 | 0 | 0 | 0 | 0 | 0 | 0 | 0 |  | D | 1 | ###NOIMPORT### | IMPORT | {befa5266-8769-4904-a35b-d3c7fb304d47} | {3a3c9150-c9a7-4ad0-9a88-acf08c95d311} | 2
/ |  |  | SO 000 |  |  |  | Vedlejší náklady (RDS, DSP, Geodetické práce) |  |  |  |  | 0 |  |  |  | 0 | Soupis | 0 | 0 | 0 | 0 | 0 | 0 | 0 | 0 | 0 | 0 | 0 | 0 |  |  | 2 |  | IMPORT | {22f53621-535d-4023-9d0d-fb5cc89b621f} | {befa5266-8769-4904-a35b-d3c7fb304d47}
/ |  |  | SO 001 |  |  |  | Provizorní úpravy ploch pro ZS a DIO (Smyčka SP) |  |  |  |  | 0 |  |  |  | 0 | Soupis | 0 | 0 | 0 | 0 | 0 | 0 | 0 | 0 | 0 | 0 | 0 | 0 |  |  | 2 |  | IMPORT | {b888a7db-2b89-4a55-b007-20425280cb40} | {befa5266-8769-4904-a35b-d3c7fb304d47}
/ |  |  | SO 002 |  |  |  | Demolice staré vrátnice |  |  |  |  | 0 |  |  |  | 0 | Soupis | 0 | 0 | 0 | 0 | 0 | 0 | 0 | 0 | 0 | 0 | 0 | 0 |  |  | 2 |  | IMPORT | {769883d0-c7aa-4540-b000-9427fee50a19} | {befa5266-8769-4904-a35b-d3c7fb304d47}
|  | 100 |  |  |  | OBJEKTY POZEMNÍCH KOMUNIKACÍ | [5 empty] | 0 |  |  |  | 0 | STA | 0 | 0 | 0 | 0 | 0 | 0 | 0 | 0 | 0 | 0 | 0 | 0 |  | D | 1 | ###NOIMPORT### | IMPORT | {055dcc76-6939-458d-aa2c-a421944c7668} | {3a3c9150-c9a7-4ad0-9a88-acf08c95d311} | 2
/ |  |  | SO 108 |  |  |  | Zpevněné plochy a komunikace DPMB (MSKP 1. etapa - OD) |  |  |  |  | 0 |  |  |  | 0 | Soupis | 0 | 0 | 0 | 0 | 0 | 0 | 0 | 0 | 0 | 0 | 0 | 0 |  |  | 2 |  | IMPORT | {b966cdaa-1e00-4881-8a05-92484b3211ef} | {055dcc76-6939-458d-aa2c-a421944c7668}
|  | 200 |  |  |  | MOSTNÍ OBJEKTY A ZDI | [5 empty] | 0 |  |  |  | 0 | STA | 0 | 0 | 0 | 0 | 0 | 0 | 0 | 0 | 0 | 0 | 0 | 0 |  | D | 1 | ###NOIMPORT### | IMPORT | {aa0fd174-97b8-4f0e-a229-12c0cad96997} | {3a3c9150-c9a7-4ad0-9a88-acf08c95d311} | 2
/ |  |  | SO 201.1 |  |  |  | Most |  |  |  |  | 0 |  |  |  | 0 | Soupis | 0 | 0 | 0 | 0 | 0 | 0 | 0 | 0 | 0 | 0 | 0 | 0 |  |  | 2 |  | IMPORT | {35b2c6cc-75c4-460b-8a8e-1d931ad9ad27} | {aa0fd174-97b8-4f0e-a229-12c0cad96997}
/ |  |  | SO 201.2 |  |  |  | Opěrná zeď DPMB |  |  |  |  | 0 |  |  |  | 0 | Soupis | 0 | 0 | 0 | 0 | 0 | 0 | 0 | 0 | 0 | 0 | 0 | 0 |  |  | 2 |  | IMPORT | {dc437cd1-c5b4-49e6-b6a2-c0b9af8e2bf9} | {aa0fd174-97b8-4f0e-a229-12c0cad96997}
/ |  |  | SO 203.1 |  |  |  | Zeď lanovka - ŽB konstrukce |  |  |  |  | 0 |  |  |  | 0 | Soupis | 0 | 0 | 0 | 0 | 0 | 0 | 0 | 0 | 0 | 0 | 0 | 0 |  |  | 2 |  | IMPORT | {9d73f012-f5b6-4e56-b094-ab9fb74936b8} | {aa0fd174-97b8-4f0e-a229-12c0cad96997}
|  | 300 |  |  |  | VODOHOSPODÁŘSKÉ OBJEKTY | [5 empty] | 0 |  |  |  | 0 | STA | 0 | 0 | 0 | 0 | 0 | 0 | 0 | 0 | 0 | 0 | 0 | 0 |  | D | 1 | ###NOIMPORT### | IMPORT | {94c19f66-70c4-4834-83bd-673feff6ca1b} | {3a3c9150-c9a7-4ad0-9a88-acf08c95d311} | 2
/ |  |  | SO 301 |  |  |  | Přesun vstupní šachty veřejné stoky 1810/1775 |  |  |  |  | 0 |  |  |  | 0 | Soupis | 0 | 0 | 0 | 0 | 0 | 0 | 0 | 0 | 0 | 0 | 0 | 0 |  |  | 2 |  | IMPORT | {bdbaa927-d54b-4afb-9451-0b448590d852} | {94c19f66-70c4-4834-83bd-673feff6ca1b}
/ |  |  | IO 302.1 |  |  |  | Úprava kanalizací BVV |  |  |  |  | 0 |  |  |  | 0 | Soupis | 0 | 0 | 0 | 0 | 0 | 0 | 0 | 0 | 0 | 0 | 0 | 0 |  |  | 2 |  | IMPORT | {6355678c-cbc9-4756-b4ac-72b42254fa3b} | {94c19f66-70c4-4834-83bd-673feff6ca1b}
/ |  |  | IO 302.2 |  |  |  | Úprava kanalizací BVV |  |  |  |  | 0 |  |  |  | 0 | Soupis | 0 | 0 | 0 | 0 | 0 | 0 | 0 | 0 | 0 | 0 | 0 | 0 |  |  | 2 |  | IMPORT | {b978d290-5402-481a-8c51-4677541b0669} | {94c19f66-70c4-4834-83bd-673feff6ca1b}
/ |  |  | SO 311 |  |  |  | Úprava napojení vody pro vrátnici |  |  |  |  | 0 |  |  |  | 0 | Soupis | 0 | 0 | 0 | 0 | 0 | 0 | 0 | 0 | 0 | 0 | 0 | 0 |  |  | 2 |  | IMPORT | {111a71fc-62d6-493d-bd5c-d266a40c8441} | {94c19f66-70c4-4834-83bd-673feff6ca1b}
/ |  |  | SO 312 |  |  |  | Úpravy areálové kanalizace |  |  |  |  | 0 |  |  |  | 0 | Soupis | 0 | 0 | 0 | 0 | 0 | 0 | 0 | 0 | 0 | 0 | 0 | 0 |  |  | 2 |  | IMPORT | {1cd7fcbc-a69c-4845-a138-44e5412239ad} | {94c19f66-70c4-4834-83bd-673feff6ca1b}
/ |  |  | SO 313 |  |  |  | Přípojka bahníku tramvajové trati |  |  |  |  | 0 |  |  |  | 0 | Soupis | 0 | 0 | 0 | 0 | 0 | 0 | 0 | 0 | 0 | 0 | 0 | 0 |  |  | 2 |  | IMPORT | {1fae994e-bf5b-452f-ad28-296bea52ea6b} | {94c19f66-70c4-4834-83bd-673feff6ca1b}
/ |  |  | IO 329 |  |  |  | Dešťová kanalizace - přípojka areál DPMB |  |  |  |  | 0 |  |  |  | 0 | Soupis | 0 | 0 | 0 | 0 | 0 | 0 | 0 | 0 | 0 | 0 | 0 | 0 |  |  | 2 |  | IMPORT | {1ceef365-f866-4e59-a156-52be0a52b3e2} | {94c19f66-70c4-4834-83bd-673feff6ca1b}
|  | 400 |  |  |  | ELEKTRO A SDĚLOVACÍ OBJEKTY | [5 empty] | 0 |  |  |  | 0 | STA | 0 | 0 | 0 | 0 | 0 | 0 | 0 | 0 | 0 | 0 | 0 | 0 |  | D | 1 | ###NOIMPORT### | IMPORT | {09d46ff2-93da-4a33-8cc9-756de714d612} | {3a3c9150-c9a7-4ad0-9a88-acf08c95d311} | 2
/ |  |  | IO401 |  |  |  | PŘELOŽKY NN + VO BVV (MSKP 1. Etapa-OD) |  |  |  |  | 0 |  |  |  | 0 | Soupis | 0 | 0 | 0 | 0 | 0 | 0 | 0 | 0 | 0 | 0 | 0 | 0 |  |  | 2 |  | IMPORT | {86037e69-429a-43e2-a962-88d6e36526da} | {09d46ff2-93da-4a33-8cc9-756de714d612}
/ |  |  | IO401.1 |  |  |  | Přípojka TT Zastávky Lipová (NN) (Smyčka DUSP) |  |  |  |  | 0 |  |  |  | 0 | Soupis | 0 | 0 | 0 | 0 | 0 | 0 | 0 | 0 | 0 | 0 | 0 | 0 |  |  | 2 |  | IMPORT | {1cfe678a-0164-4ca6-8ad3-3403a4e250ed} | {09d46ff2-93da-4a33-8cc9-756de714d612}
/ |  |  | IO401.2 |  |  |  | Přípojka TT Zastávky Lipová (NN) |  |  |  |  | 0 |  |  |  | 0 | Soupis | 0 | 0 | 0 | 0 | 0 | 0 | 0 | 0 | 0 | 0 | 0 | 0 |  |  | 2 |  | IMPORT | {f860923e-8896-44bf-bccb-806973bd7c66} | {09d46ff2-93da-4a33-8cc9-756de714d612}
/ |  |  | IO403.1 |  |  |  | PŘELOŽKA NN – BVV (Smyčka DUSP) |  |  |  |  | 0 |  |  |  | 0 | Soupis | 0 | 0 | 0 | 0 | 0 | 0 | 0 | 0 | 0 | 0 | 0 | 0 |  |  | 2 |  | IMPORT | {c2d79878-6224-4d4b-892d-9da9f4597007} | {09d46ff2-93da-4a33-8cc9-756de714d612}
/ |  |  | IO 405 |  |  |  | Přípojky pro informační LED panely SLP |  |  |  |  | 0 |  |  |  | 0 | Soupis | 0 | 0 | 0 | 0 | 0 | 0 | 0 | 0 | 0 | 0 | 0 | 0 |  |  | 2 |  | IMPORT | {6b889bea-01d0-41c7-834e-cb1223fb8692} | {09d46ff2-93da-4a33-8cc9-756de714d612}
/ |  |  | IO406.1 |  |  |  | Přeložka VO BVV (Smyčka DUSP) |  |  |  |  | 0 |  |  |  | 0 | Soupis | 0 | 0 | 0 | 0 | 0 | 0 | 0 | 0 | 0 | 0 | 0 | 0 |  |  | 2 |  | IMPORT | {fa22aae4-92c7-4b68-a7d1-1ec84147b727} | {09d46ff2-93da-4a33-8cc9-756de714d612}
/ |  |  | IO 408.1 |  |  |  | Přeložky sdělovacích kabelů BVV |  |  |  |  | 0 |  |  |  | 0 | Soupis | 0 | 0 | 0 | 0 | 0 | 0 | 0 | 0 | 0 | 0 | 0 | 0 |  |  | 2 |  | IMPORT | {59c00e58-a3dd-409e-b021-ffcb2c33e41e} | {09d46ff2-93da-4a33-8cc9-756de714d612}
/ |  |  | IO428 |  |  |  | VO ZPEVNĚNÉ PLOCHY A KOMUNIKACE DPMB (MSKP 1. Etapa-OD) |  |  |  |  | 0 |  |  |  | 0 | Soupis | 0 | 0 | 0 | 0 | 0 | 0 | 0 | 0 | 0 | 0 | 0 | 0 |  |  | 2 |  | IMPORT | {7816422a-11f8-4d49-a084-fc5a34abf755} | {09d46ff2-93da-4a33-8cc9-756de714d612}
|  | 600 |  |  |  | OBJEKTY DRAH | [5 empty] | 0 |  |  |  | 0 | STA | 0 | 0 | 0 | 0 | 0 | 0 | 0 | 0 | 0 | 0 | 0 | 0 |  | D | 1 | ###NOIMPORT### | IMPORT | {f58262f5-1b3b-4b99-b89b-403e690002fb} | {3a3c9150-c9a7-4ad0-9a88-acf08c95d311} | 2
/ |  |  | SO 661 |  |  |  | Tramvajová trať |  |  |  |  | 0 |  |  |  | 0 | Soupis | 0 | 0 | 0 | 0 | 0 | 0 | 0 | 0 | 0 | 0 | 0 | 0 |  |  | 2 |  | IMPORT | {de72ae2e-6c13-4d68-a69f-9a5a60e35afd} | {f58262f5-1b3b-4b99-b89b-403e690002fb}
/ |  |  | SO 662 |  |  |  | Tramvajová vratná smyčka Lipová |  |  |  |  | 0 |  |  |  | 0 | Soupis | 0 | 0 | 0 | 0 | 0 | 0 | 0 | 0 | 0 | 0 | 0 | 0 |  |  | 2 |  | IMPORT | {52d3a9f5-89d8-4ce7-8f8e-41ea6d7fbd0b} | {f58262f5-1b3b-4b99-b89b-403e690002fb}
/ |  |  | SO 663 |  |  |  | Tramvajová trať Hlinky |  |  |  |  | 0 |  |  |  | 0 | Soupis | 0 | 0 | 0 | 0 | 0 | 0 | 0 | 0 | 0 | 0 | 0 | 0 |  |  | 2 |  | IMPORT | {c51edcf4-7664-4d9b-bc9d-a4768a637760} | {f58262f5-1b3b-4b99-b89b-403e690002fb}
/ |  |  | SO 664 |  |  |  | Tramvajové zastávky |  |  |  |  | 0 |  |  |  | 0 | Soupis | 0 | 0 | 0 | 0 | 0 | 0 | 0 | 0 | 0 | 0 | 0 | 0 |  |  | 2 |  | IMPORT | {5335f145-9d4b-42d0-952e-bfe9aef630d6} | {f58262f5-1b3b-4b99-b89b-403e690002fb}
/ |  |  | SO 666 |  |  |  | Trolejové vedení |  |  |  |  | 0 |  |  |  | 0 | Soupis | 0 | 0 | 0 | 0 | 0 | 0 | 0 | 0 | 0 | 0 | 0 | 0 |  |  | 2 |  | IMPORT | {055dc0c2-eed8-4903-9d0b-5183636a644e} | {f58262f5-1b3b-4b99-b89b-403e690002fb}
/ |  |  | SO 667 |  |  |  | Trakční kabely |  |  |  |  | 0 |  |  |  | 0 | Soupis | 0 | 0 | 0 | 0 | 0 | 0 | 0 | 0 | 0 | 0 | 0 | 0 |  |  | 2 |  | IMPORT | {32822fcf-d421-4646-9c4a-2afa201cfa61} | {f58262f5-1b3b-4b99-b89b-403e690002fb}
/ |  |  | SO 668 |  |  |  | Mazací zařízení |  |  |  |  | 0 |  |  |  | 0 | Soupis | 0 | 0 | 0 | 0 | 0 | 0 | 0 | 0 | 0 | 0 | 0 | 0 |  |  | 2 |  | IMPORT | {c71ddeac-6a15-4aba-b8cc-a19bfcf26a13} | {f58262f5-1b3b-4b99-b89b-403e690002fb}
/ |  |  | SO 669 |  |  |  | Osvětlení areálu |  |  |  |  | 0 |  |  |  | 0 | Soupis | 0 | 0 | 0 | 0 | 0 | 0 | 0 | 0 | 0 | 0 | 0 | 0 |  |  | 2 |  | IMPORT | {d70da5fa-1dc4-425d-945f-c64d780198f1} | {f58262f5-1b3b-4b99-b89b-403e690002fb}
/ |  |  | SO 670 |  |  |  | Přeložky slaboproudu |  |  |  |  | 0 |  |  |  | 0 | Soupis | 0 | 0 | 0 | 0 | 0 | 0 | 0 | 0 | 0 | 0 | 0 | 0 |  |  | 2 |  | IMPORT | {79bd9457-0d25-493c-a94d-b89ca6945629} | {f58262f5-1b3b-4b99-b89b-403e690002fb}
/ |  |  | SO 671 |  |  |  | Datová a telefonní přípojka pro vrátnici |  |  |  |  | 0 |  |  |  | 0 | Soupis | 0 | 0 | 0 | 0 | 0 | 0 | 0 | 0 | 0 | 0 | 0 | 0 |  |  | 2 |  | IMPORT | {c0f2addc-8b09-407c-9a76-41686037abf1} | {f58262f5-1b3b-4b99-b89b-403e690002fb}
/ |  |  | SO 672 |  |  |  | Přípojka NN pro vrátnici |  |  |  |  | 0 |  |  |  | 0 | Soupis | 0 | 0 | 0 | 0 | 0 | 0 | 0 | 0 | 0 | 0 | 0 | 0 |  |  | 2 |  | IMPORT | {dee356b9-f6e4-4a9d-bd0a-4d99587fd020} | {f58262f5-1b3b-4b99-b89b-403e690002fb}
|  | 700 |  |  |  | OBJEKTY POZEMNÍCH STAVEB | [5 empty] | 0 |  |  |  | 0 | STA | 0 | 0 | 0 | 0 | 0 | 0 | 0 | 0 | 0 | 0 | 0 | 0 |  | D | 1 | ###NOIMPORT### | IMPORT | {f68d8b1d-6e3c-42f0-a061-9bce3a526cf1} | {3a3c9150-c9a7-4ad0-9a88-acf08c95d311} | 2
/ |  |  | SO 701 |  |  |  | Nová vrátnice |  |  |  |  | 0 |  |  |  | 0 | Soupis | 0 | 0 | 0 | 0 | 0 | 0 | 0 | 0 | 0 | 0 | 0 | 0 |  |  | 2 |  | IMPORT | {ae2cf824-faaf-4e13-a0b2-902a87acd01c} | {f68d8b1d-6e3c-42f0-a061-9bce3a526cf1}
/ |  |  | SO 702 |  |  |  | Protihluková stěna |  |  |  |  | 0 |  |  |  | 0 | Soupis | 0 | 0 | 0 | 0 | 0 | 0 | 0 | 0 | 0 | 0 | 0 | 0 |  |  | 2 |  | IMPORT | {1518773e-6e51-4989-8874-4a86c2f45301} | {f68d8b1d-6e3c-42f0-a061-9bce3a526cf1}
/ |  |  | SO 702.1 |  |  |  | Oplocení DPMB - prostor Lipová (MSKP 1. etapa - OD) |  |  |  |  | 0 |  |  |  | 0 | Soupis | 0 | 0 | 0 | 0 | 0 | 0 | 0 | 0 | 0 | 0 | 0 | 0 |  |  | 2 |  | IMPORT | {ca95dd79-1b8c-4033-ab7f-aae4d4c28a16} | {f68d8b1d-6e3c-42f0-a061-9bce3a526cf1}
/ |  |  | SO 702.2 |  |  |  | Oplocení DPMB - smyčka (smyčka DUSP) |  |  |  |  | 0 |  |  |  | 0 | Soupis | 0 | 0 | 0 | 0 | 0 | 0 | 0 | 0 | 0 | 0 | 0 | 0 |  |  | 2 |  | IMPORT | {41bc3af6-ea60-4d72-9b0c-2ea27bb5bf03} | {f68d8b1d-6e3c-42f0-a061-9bce3a526cf1}
/ |  |  | SO 703 |  |  |  | Kabelovod |  |  |  |  | 0 |  |  |  | 0 | Soupis | 0 | 0 | 0 | 0 | 0 | 0 | 0 | 0 | 0 | 0 | 0 | 0 |  |  | 2 |  | IMPORT | {b7c395e5-1299-4cda-9c08-a8413e168d4e} | {f68d8b1d-6e3c-42f0-a061-9bce3a526cf1}
|  | 800 |  |  |  | OBJEKTY ÚPRAVY ÚZEMÍ | [5 empty] | 0 |  |  |  | 0 | STA | 0 | 0 | 0 | 0 | 0 | 0 | 0 | 0 | 0 | 0 | 0 | 0 |  | D | 1 | ###NOIMPORT### | IMPORT | {c54ea4fe-35cc-4b7b-81fa-2ddbf654942e} | {3a3c9150-c9a7-4ad0-9a88-acf08c95d311} | 2
/ |  |  | SO 801.1 |  |  |  | Hrubé terénní úpravy (smyčka SP) |  |  |  |  | 0 |  |  |  | 0 | Soupis | 0 | 0 | 0 | 0 | 0 | 0 | 0 | 0 | 0 | 0 | 0 | 0 |  |  | 2 |  | IMPORT | {5ee90962-cb90-46c1-9f13-72f085a3b4ed} | {c54ea4fe-35cc-4b7b-81fa-2ddbf654942e}
/ |  |  | SO 801.2 |  |  |  | Hrubé terénní úpravy smyčka (smyčka DUSP) |  |  |  |  | 0 |  |  |  | 0 | Soupis | 0 | 0 | 0 | 0 | 0 | 0 | 0 | 0 | 0 | 0 | 0 | 0 |  |  | 2 |  | IMPORT | {16ba51a2-2e6d-4b34-9c9a-464a258ceaec} | {c54ea4fe-35cc-4b7b-81fa-2ddbf654942e}
/ |  |  | SO 801.3 |  |  |  | Hrubé terénní úpravy - OS Smyčka (MSKP 1. etapa - OD) |  |  |  |  | 0 |  |  |  | 0 | Soupis | 0 | 0 | 0 | 0 | 0 | 0 | 0 | 0 | 0 | 0 | 0 | 0 |  |  | 2 |  | IMPORT | {158264c5-538f-4352-9a2b-8623493e9a03} | {c54ea4fe-35cc-4b7b-81fa-2ddbf654942e}
/ |  |  | SO 811 |  |  |  | Kácení mimolesní zeleně |  |  |  |  | 0 |  |  |  | 0 | Soupis | 0 | 0 | 0 | 0 | 0 | 0 | 0 | 0 | 0 | 0 | 0 | 0 |  |  | 2 |  | IMPORT | {5e8e5abb-902b-4cfb-bafe-225cfc139d26} | {c54ea4fe-35cc-4b7b-81fa-2ddbf654942e}
/ |  |  | SO 812 |  |  |  | Náhradní výsadba (smyčka SP/DUSP) |  |  |  |  | 0 |  |  |  | 0 | Soupis | 0 | 0 | 0 | 0 | 0 | 0 | 0 | 0 | 0 | 0 | 0 | 0 |  |  | 2 |  | IMPORT | {cd9ac8b5-258f-4bfc-8032-bc9eb15bfe86} | {c54ea4fe-35cc-4b7b-81fa-2ddbf654942e}
|  | 900 |  |  |  | PROVOZNÍ SOUBORY | [5 empty] | 0 |  |  |  | 0 | STA | 0 | 0 | 0 | 0 | 0 | 0 | 0 | 0 | 0 | 0 | 0 | 0 |  | D | 1 | ###NOIMPORT### | IMPORT | {a6c664bc-f0e4-4e85-ba3c-72b345b8f5cf} | {3a3c9150-c9a7-4ad0-9a88-acf08c95d311} | 2
/ |  |  | PS 1001 |  |  |  | Informační LED panely |  |  |  |  | 0 |  |  |  | 0 | Soupis | 0 | 0 | 0 | 0 | 0 | 0 | 0 | 0 | 0 | 0 | 0 | 0 |  |  | 2 |  | IMPORT | {c8409a1e-7a7f-4f78-8040-2f137b3a2a09} | {a6c664bc-f0e4-4e85-ba3c-72b345b8f5cf}
/ |  |  | SO 901 |  |  |  | Stavění vlakové cesty |  |  |  |  | 0 |  |  |  | 0 | Soupis | 0 | 0 | 0 | 0 | 0 | 0 | 0 | 0 | 0 | 0 | 0 | 0 |  |  | 2 |  | IMPORT | {8dac57cb-23e9-475d-9971-20ac16780c7d} | {a6c664bc-f0e4-4e85-ba3c-72b345b8f5cf}

## SO 000 - Vedlejší náklady...
[18 empty] | {22f53621-535d-4023-9d0d-fb5cc89b621f} | [5 empty] | A1 | A1 | 1 | 2
2
| KRYCÍ LIST SOUPISU PRACÍ | [7 empty] | v --- níže se nacházejí doplnkové a pomocné údaje k sestavám --- v | [8 empty] | False
Stavba:
3. STAVBA - FIALOVÁ - Vozovna Pisárky, etapa III. - vratná tramvajová smyčka
Objekt:
000 - OBJEKTY PŘÍPRAVY STAVENIŠTĚ
Soupis:
SO 000 - Vedlejší náklady (RDS, DSP, Geodetické práce)
| KSO: |  |  |  |  | CC-CZ:
| Místo: |  |  |  |  | Datum: | 20. 12. 2021
| Zadavatel: |  |  |  |  | IČ:
DIČ:
| Uchazeč: |  |  |  |  | IČ: | Vyplň údaj
|  | Vyplň údaj |  |  |  | DIČ: | Vyplň údaj
| Projektant: |  |  |  |  | IČ:
DIČ:
| Zpracovatel: |  |  |  |  | IČ:
DIČ:
Poznámka:
| Cena bez DPH | [5 empty] | 0
|  |  | Základ daně |  |  | Sazba daně | Výše daně
| DPH | základní | 0 |  |  | 21% | 0
|  | snížená | 0 |  |  | 15% | 0
|  | zákl. přenesená | 0 |  |  | 21% | 0
|  | sníž. přenesená | 0 |  |  | 15% | 0
|  | nulová | 0 |  |  | 0% | 0
| Cena s DPH |  |  | v | CZK |  | 0
REKAPITULACE ČLENĚNÍ SOUPISU PRACÍ
Stavba:
3. STAVBA - FIALOVÁ - Vozovna Pisárky, etapa III. - vratná tramvajová smyčka
Objekt:
000 - OBJEKTY PŘÍPRAVY STAVENIŠTĚ
Soupis:
SO 000 - Vedlejší náklady (RDS, DSP, Geodetické práce)
Místo: | [5 empty] | Datum: | 20. 12. 2021
Zadavatel: | [5 empty] | Projektant:
Uchazeč: |  |  | Vyplň údaj |  |  | Zpracovatel:
Kód dílu - Popis | [6 empty] | Cena celkem [CZK]
Náklady stavby celkem | [6 empty] | 0 | [11 empty] | -1
| VRN1 - Průzkumné, geodetické a projektové práce | [5 empty] | 0
SOUPIS PRACÍ
Stavba:
3. STAVBA - FIALOVÁ - Vozovna Pisárky, etapa III. - vratná tramvajová smyčka
Objekt:
000 - OBJEKTY PŘÍPRAVY STAVENIŠTĚ
Soupis:
SO 000 - Vedlejší náklady (RDS, DSP, Geodetické práce)
Místo: | [5 empty] | Datum: | 20. 12. 2021
Zadavatel: | [5 empty] | Projektant:
Uchazeč: |  |  | Vyplň údaj |  |  | Zpracovatel:
PČ | Typ | Kód | Popis | MJ | Množství | J.cena [CZK] | Cena celkem [CZK] | Cenová soustava |  | DPH | J. Nh [h] | Nh celkem [h] | J. hmotnost [t] | Hmotnost celkem [t] | J. suť [t] | Suť Celkem [t]
Náklady soupisu celkem | [6 empty] | 0 |  |  |  |  | 0 |  | 0 |  | 0 |  | D | -1 | [14 empty] | 0
| D | VRN1 | Průzkumné, geodetické a projektové práce |  |  |  | 0 |  |  |  |  | 0 |  | 0 |  | 0 | 4 | D | 0 |  |  |  | ROZPOCET | [10 empty] | 0
1 | K | 011002000 | Průzkumné práce | KPL | 1 |  | 0 | CS ÚRS 2021 02 |  | základní |  | 0 | 0 | 0 | 0 | 0 | 4 | K | 1 |  |  |  | ROZPOCET |  |  |  |  | 0 | 0 | 0 | 0 | 0 | 1 | 0 | 4 | 2101913271
| Online PSC |  | https://podminky.urs.cz/item/CS_URS_2021_02/011002000 | [14 empty] | Online PSC | 1
| VV | A1 | "náklady na zařízení staveniště, činnost geodeta, vytyčení sítí, projektové dokumentace, veškeré zkoušky A1 revize" 1 |  | 1 | [12 empty] | VV | 1 | 2 | True | 1 | ROZPOCET

## SO 001 - Provizorní úprav...
[18 empty] | {b888a7db-2b89-4a55-b007-20425280cb40} | [5 empty] | A1 | A1 | 1 | 2
2
| KRYCÍ LIST SOUPISU PRACÍ | [7 empty] | v --- níže se nacházejí doplnkové a pomocné údaje k sestavám --- v | [8 empty] | False
Stavba:
3. STAVBA - FIALOVÁ - Vozovna Pisárky, etapa III. - vratná tramvajová smyčka
Objekt:
000 - OBJEKTY PŘÍPRAVY STAVENIŠTĚ
Soupis:
SO 001 - Provizorní úpravy ploch pro ZS a DIO (Smyčka SP)
| KSO: |  |  |  |  | CC-CZ:
| Místo: |  |  |  |  | Datum: | 20. 12. 2021
| Zadavatel: |  |  |  |  | IČ:
DIČ:
| Uchazeč: |  |  |  |  | IČ: | Vyplň údaj
|  | Vyplň údaj |  |  |  | DIČ: | Vyplň údaj
| Projektant: |  |  |  |  | IČ:
DIČ:
| Zpracovatel: |  |  |  |  | IČ:
DIČ:
Poznámka:
| Cena bez DPH | [5 empty] | 0
|  |  | Základ daně |  |  | Sazba daně | Výše daně
| DPH | základní | 0 |  |  | 21% | 0
|  | snížená | 0 |  |  | 15% | 0
|  | zákl. přenesená | 0 |  |  | 21% | 0
|  | sníž. přenesená | 0 |  |  | 15% | 0
|  | nulová | 0 |  |  | 0% | 0
| Cena s DPH |  |  | v | CZK |  | 0
REKAPITULACE ČLENĚNÍ SOUPISU PRACÍ
Stavba:
3. STAVBA - FIALOVÁ - Vozovna Pisárky, etapa III. - vratná tramvajová smyčka
Objekt:
000 - OBJEKTY PŘÍPRAVY STAVENIŠTĚ
Soupis:
SO 001 - Provizorní úpravy ploch pro ZS a DIO (Smyčka SP)
Místo: | [5 empty] | Datum: | 20. 12. 2021
Zadavatel: | [5 empty] | Projektant:
Uchazeč: |  |  | Vyplň údaj |  |  | Zpracovatel:
Kód dílu - Popis | [6 empty] | Cena celkem [CZK]
Náklady stavby celkem | [6 empty] | 0 | [11 empty] | -1
| VRN3 - Zařízení staveniště | [5 empty] | 0
SOUPIS PRACÍ
Stavba:
3. STAVBA - FIALOVÁ - Vozovna Pisárky, etapa III. - vratná tramvajová smyčka
Objekt:
000 - OBJEKTY PŘÍPRAVY STAVENIŠTĚ
Soupis:
SO 001 - Provizorní úpravy ploch pro ZS a DIO (Smyčka SP)
Místo: | [5 empty] | Datum: | 20. 12. 2021
Zadavatel: | [5 empty] | Projektant:
Uchazeč: |  |  | Vyplň údaj |  |  | Zpracovatel:
PČ | Typ | Kód | Popis | MJ | Množství | J.cena [CZK] | Cena celkem [CZK] | Cenová soustava |  | DPH | J. Nh [h] | Nh celkem [h] | J. hmotnost [t] | Hmotnost celkem [t] | J. suť [t] | Suť Celkem [t]
Náklady soupisu celkem | [6 empty] | 0 |  |  |  |  | 0 |  | 0 |  | 0 |  | D | -1 | [14 empty] | 0
| D | VRN3 | Zařízení staveniště |  |  |  | 0 |  |  |  |  | 0 |  | 0 |  | 0 | 4 | D | 0 |  |  |  | ROZPOCET | [10 empty] | 0
1 | K | 032403000 | Provizorní komunikace | KPL | 1 |  | 0 | CS ÚRS 2021 02 |  | základní |  | 0 | 0 | 0 | 0 | 0 | 4 | K | 1 |  |  |  | ROZPOCET |  |  |  |  | 0 | 0 | 0 | 0 | 0 | 1 | 0 | 4 | -9151142
| Online PSC |  | https://podminky.urs.cz/item/CS_URS_2021_02/032403000 | [14 empty] | Online PSC | 1
| VV | A1 | "Provizorní úpravy ploch pro ZS A1 DIO, kompletní zřízení, údržba po dobu výstavby, odstranění po dokončení A1 uvedení ploch do původního stavu" 1 |  | 1 | [12 empty] | VV | 1 | 2 | True | 1 | ROZPOCET

## SO 002 - Demolice staré v...
{769883d0-c7aa-4540-b000-9427fee50a19}
2
| KRYCÍ LIST SOUPISU PRACÍ | [7 empty] | v --- níže se nacházejí doplnkové a pomocné údaje k sestavám --- v | [8 empty] | False
Stavba:
3. STAVBA - FIALOVÁ - Vozovna Pisárky, etapa III. - vratná tramvajová smyčka
Objekt:
000 - OBJEKTY PŘÍPRAVY STAVENIŠTĚ
Soupis:
SO 002 - Demolice staré vrátnice
| KSO: |  |  |  |  | CC-CZ:
| Místo: |  |  |  |  | Datum: | 20. 12. 2021
| Zadavatel: |  |  |  |  | IČ:
DIČ:
| Uchazeč: |  |  |  |  | IČ: | Vyplň údaj
|  | Vyplň údaj |  |  |  | DIČ: | Vyplň údaj
| Projektant: |  |  |  |  | IČ:
DIČ:
| Zpracovatel: |  |  |  |  | IČ:
DIČ:
Poznámka:
| Cena bez DPH | [5 empty] | 0
|  |  | Základ daně |  |  | Sazba daně | Výše daně
| DPH | základní | 0 |  |  | 21% | 0
|  | snížená | 0 |  |  | 15% | 0
|  | zákl. přenesená | 0 |  |  | 21% | 0
|  | sníž. přenesená | 0 |  |  | 15% | 0
|  | nulová | 0 |  |  | 0% | 0
| Cena s DPH |  |  | v | CZK |  | 0
REKAPITULACE ČLENĚNÍ SOUPISU PRACÍ
Stavba:
3. STAVBA - FIALOVÁ - Vozovna Pisárky, etapa III. - vratná tramvajová smyčka
Objekt:
000 - OBJEKTY PŘÍPRAVY STAVENIŠTĚ
Soupis:
SO 002 - Demolice staré vrátnice
Místo: | [5 empty] | Datum: | 20. 12. 2021
Zadavatel: | [5 empty] | Projektant:
Uchazeč: |  |  | Vyplň údaj |  |  | Zpracovatel:
Kód dílu - Popis | [6 empty] | Cena celkem [CZK]
Náklady stavby celkem | [6 empty] | 0 | [11 empty] | -1
| 1 - Zemní práce | [5 empty] | 0
| 9 - Ostatní konstrukce a práce, bourání | [5 empty] | 0
| 997 - Přesun sutě | [5 empty] | 0
SOUPIS PRACÍ
Stavba:
3. STAVBA - FIALOVÁ - Vozovna Pisárky, etapa III. - vratná tramvajová smyčka
Objekt:
000 - OBJEKTY PŘÍPRAVY STAVENIŠTĚ
Soupis:
SO 002 - Demolice staré vrátnice
Místo: | [5 empty] | Datum: | 20. 12. 2021
Zadavatel: | [5 empty] | Projektant:
Uchazeč: |  |  | Vyplň údaj |  |  | Zpracovatel:
PČ | Typ | Kód | Popis | MJ | Množství | J.cena [CZK] | Cena celkem [CZK] | Cenová soustava |  | DPH | J. Nh [h] | Nh celkem [h] | J. hmotnost [t] | Hmotnost celkem [t] | J. suť [t] | Suť Celkem [t]
Náklady soupisu celkem | [6 empty] | 0 |  |  |  |  | 0 |  | 0 |  | 0 |  | D | -1 | [10 empty] | 0
| D | 1 | Zemní práce |  |  |  | 0 |  |  |  |  | 0 |  | 0 |  | 0 | 4 | D | 0 |  |  |  | ROZPOCET | [6 empty] | 0
1 | K | 174151101 | Zásyp sypaninou z jakékoliv horniny strojně s uložením výkopku ve vrstvách se zhutněním jam, šachet, rýh nebo kolem objektů v těchto vykopávkách | M3 | 31.175 |  | 0 | CS ÚRS 2021 02 |  | základní |  | 0 | 0 | 0 | 0 | 0 | 4 | K | 1 |  |  |  | ROZPOCET | 0 | 0 | 0 | 0 | 0 | 1 | 0 | 4 | 847664523
| Online PSC |  | https://podminky.urs.cz/item/CS_URS_2021_02/174151101 | [14 empty] | Online PSC | 1
| VV | A1 | 4.46*4.66*1.5 |  | 31.175 | [12 empty] | VV | 1 | 2 | True | 0 | ROZPOCET
| VV | B1 | "Celkem: "A1 |  | 31.175 | [12 empty] | VV | 1 | 2 | True | 1 | ROZPOCET
2 | M | 58331200 | štěrkopísek netříděný zásypový | T | 56.115 |  | 0 | CS ÚRS 2021 02 |  | základní |  | 0 | 0 | 0 | 0 | 0 | 8 | M | 1 |  |  |  | ROZPOCET | 0 | 0 | 0 | 0 | 0 | 1 | 0 | 4 | -277173011
| Online PSC |  | https://podminky.urs.cz/item/CS_URS_2021_02/58331200 | [14 empty] | Online PSC | 1
| VV | A2 | 31.175*1.8 |  | 56.115 | [12 empty] | VV | 1 | 2 | True | 0 | ROZPOCET
| VV | B2 | "Celkem: "A2 |  | 56.115 | [12 empty] | VV | 1 | 2 | True | 1 | ROZPOCET
| D | 9 | Ostatní konstrukce a práce, bourání |  |  |  | 0 |  |  |  |  | 0 |  | 0 |  | 0 | 4 | D | 0 |  |  |  | ROZPOCET | [6 empty] | 0
3 | K | 961021311 | Bourání základů ze zdiva kamenného na jakoukoli maltu | M3 | 10.944 |  | 0 | CS ÚRS 2021 02 |  | základní |  | 0 | 0 | 0 | 0 | 0 | 4 | K | 1 |  |  |  | ROZPOCET | 0 | 0 | 0 | 0 | 0 | 1 | 0 | 4 | 1318593132
| Online PSC |  | https://podminky.urs.cz/item/CS_URS_2021_02/961021311 | [14 empty] | Online PSC | 1
| VV | A3 | 2*(4.46+4.66)*0.6*1 |  | 10.944 | [12 empty] | VV | 1 | 2 | True | 0 | ROZPOCET
| VV | B3 | "Celkem: "A3 |  | 10.944 | [12 empty] | VV | 1 | 2 | True | 1 | ROZPOCET
4 | K | 981011313 | Demolice budov postupným rozebíráním z cihel, kamene, smíšeného nebo hrázděného zdiva, tvárnic na maltu vápennou nebo vápenocementovou s podílem konstrukcí přes 15 do 20 % | M3 | 103.918 |  | 0 | CS ÚRS 2021 02 |  | základní |  | 0 | 0 | 0 | 0 | 0 | 4 | K | 1 |  |  |  | ROZPOCET | 0 | 0 | 0 | 0 | 0 | 1 | 0 | 4 | 191970861
| Online PSC |  | https://podminky.urs.cz/item/CS_URS_2021_02/981011313 | [14 empty] | Online PSC | 1
| VV | A4 | 4.46*4.66*(3+1+1) |  | 103.918 | [12 empty] | VV | 1 | 2 | True | 0 | ROZPOCET
| VV | B4 | "Celkem: "A4 |  | 103.918 | [12 empty] | VV | 1 | 2 | True | 1 | ROZPOCET
5 | K | 981513114 | Demolice konstrukcí objektů těžkými mechanizačními prostředky konstrukcí ze železobetonu | M3 | 2.658 |  | 0 | CS ÚRS 2021 02 |  | základní |  | 0 | 0 | 0 | 0 | 0 | 4 | K | 1 |  |  |  | ROZPOCET | 0 | 0 | 0 | 0 | 0 | 1 | 0 | 4 | -1432970200
| Online PSC |  | https://podminky.urs.cz/item/CS_URS_2021_02/981513114 | [14 empty] | Online PSC | 1
| VV | A5 | "předložené schůdky + podlaha" 0.21+3.6*3.4*0.2 |  | 2.658 | [12 empty] | VV | 1 | 2 | True | 0 | ROZPOCET
| VV | B5 | "Celkem: "A5 |  | 2.658 | [12 empty] | VV | 1 | 2 | True | 1 | ROZPOCET
6 | K | 98100001 | Odpojení od sítí - voda kanalizace, elektro | KUS | 3 |  | 0 |  |  | základní |  | 0 | 0 | 0 | 0 | 0 | 4 | K | 1 |  |  |  | ROZPOCET | 0 | 0 | 0 | 0 | 0 | 1 | 0 | 4 | -1353475316
| D | 997 | Přesun sutě |  |  |  | 0 |  |  |  |  | 0 |  | 0 |  | 0 | 4 | D | 0 |  |  |  | ROZPOCET | [6 empty] | 0
7 | K | 997006002 | Úprava stavebního odpadu třídění na jednotlivé druhy | T | 70.137 |  | 0 | CS ÚRS 2021 02 |  | základní |  | 0 | 0 | 0 | 0 | 0 | 4 | K | 1 |  |  |  | ROZPOCET | 0 | 0 | 0 | 0 | 0 | 1 | 0 | 4 | -737841681
| Online PSC |  | https://podminky.urs.cz/item/CS_URS_2021_02/997006002 | [14 empty] | Online PSC | 1
8 | K | 997006512 | Vodorovná doprava suti na skládku s naložením na dopravní prostředek a složením přes 100 m do 1 km | T | 70.137 |  | 0 | CS ÚRS 2021 02 |  | základní |  | 0 | 0 | 0 | 0 | 0 | 4 | K | 1 |  |  |  | ROZPOCET | 0 | 0 | 0 | 0 | 0 | 1 | 0 | 4 | 1050404251
| Online PSC |  | https://podminky.urs.cz/item/CS_URS_2021_02/997006512 | [14 empty] | Online PSC | 1
9 | K | 997006519 | Vodorovná doprava suti na skládku s naložením na dopravní prostředek a složením Příplatek k ceně za každý další i započatý 1 km | T | 1683.288 |  | 0 | CS ÚRS 2021 02 |  | základní |  | 0 | 0 | 0 | 0 | 0 | 4 | K | 1 |  |  |  | ROZPOCET | 0 | 0 | 0 | 0 | 0 | 1 | 0 | 4 | 1213554397
| Online PSC |  | https://podminky.urs.cz/item/CS_URS_2021_02/997006519 | [14 empty] | Online PSC | 1
| VV | A9 | 70.137*24 "Přepočtené koeficientem množství |  | 1683.288 | [12 empty] | VV | 1 | 2 | True | 0 | ROZPOCET
| VV | B9 | "Celkem: "A9 |  | 1683.288 | [12 empty] | VV | 1 | 2 | True | 1 | ROZPOCET
10 | K | 997013631 | Poplatek za uložení stavebního odpadu na skládce (skládkovné) směsného stavebního a demoličního zatříděného do Katalogu odpadů pod kódem 17 09 04 | T | 70.137 |  | 0 | CS ÚRS 2021 02 |  | základní |  | 0 | 0 | 0 | 0 | 0 | 4 | K | 1 |  |  |  | ROZPOCET | 0 | 0 | 0 | 0 | 0 | 1 | 0 | 4 | -374302887
| Online PSC |  | https://podminky.urs.cz/item/CS_URS_2021_02/997013631 | [14 empty] | Online PSC | 1
11 | K | 997013635 | Poplatek za uložení stavebního odpadu na skládce (skládkovné) komunálního zatříděného do Katalogu odpadů pod kódem 20 03 01 | T | 3 |  | 0 | CS ÚRS 2021 02 |  | základní |  | 0 | 0 | 0 | 0 | 0 | 4 | K | 1 |  |  |  | ROZPOCET | 0 | 0 | 0 | 0 | 0 | 1 | 0 | 4 | -1875793348
| Online PSC |  | https://podminky.urs.cz/item/CS_URS_2021_02/997013635 | [14 empty] | Online PSC | 1
| VV | A11 | "ostatní odpad který nelze zahrnout do položky směsného stavebního - odhad" 3 |  | 3 | [12 empty] | VV | 1 | 2 | True | 0 | ROZPOCET
| VV | B11 | "Celkem: "A11 |  | 3 | [12 empty] | VV | 1 | 2 | True | 1 | ROZPOCET
12 | K | 997013847 | Poplatek za uložení stavebního odpadu na skládce (skládkovné) asfaltového s obsahem dehtu zatříděného do Katalogu odpadů pod kódem 17 03 01 | T | 1.2 |  | 0 | CS ÚRS 2021 02 |  | základní |  | 0 | 0 | 0 | 0 | 0 | 4 | K | 1 |  |  |  | ROZPOCET | 0 | 0 | 0 | 0 | 0 | 1 | 0 | 4 | -1105609013
| Online PSC |  | https://podminky.urs.cz/item/CS_URS_2021_02/997013847 | [14 empty] | Online PSC | 1
| VV | A12 | "lepenka" 1.2 |  | 1.2 | [12 empty] | VV | 1 | 2 | True | 0 | ROZPOCET
| VV | B12 | "Celkem: "A12 |  | 1.2 | [12 empty] | VV | 1 | 2 | True | 1 | ROZPOCET

## SO 108 - Zpevněné plochy ...
{b966cdaa-1e00-4881-8a05-92484b3211ef}
2
| KRYCÍ LIST SOUPISU PRACÍ | [7 empty] | v --- níže se nacházejí doplnkové a pomocné údaje k sestavám --- v | [8 empty] | False
Stavba:
3. STAVBA - FIALOVÁ - Vozovna Pisárky, etapa III. - vratná tramvajová smyčka
Objekt:
100 - OBJEKTY POZEMNÍCH KOMUNIKACÍ
Soupis:
SO 108 - Zpevněné plochy a komunikace DPMB (MSKP 1. etapa - OD)
| KSO: |  |  |  |  | CC-CZ:
| Místo: |  |  |  |  | Datum: | 20. 12. 2021
| Zadavatel: |  |  |  |  | IČ:
DIČ:
| Uchazeč: |  |  |  |  | IČ: | Vyplň údaj
|  | Vyplň údaj |  |  |  | DIČ: | Vyplň údaj
| Projektant: |  |  |  |  | IČ:
DIČ:
| Zpracovatel: |  |  |  |  | IČ:
DIČ:
Poznámka:
| Cena bez DPH | [5 empty] | 0
|  |  | Základ daně |  |  | Sazba daně | Výše daně
| DPH | základní | 0 |  |  | 21% | 0
|  | snížená | 0 |  |  | 15% | 0
|  | zákl. přenesená | 0 |  |  | 21% | 0
|  | sníž. přenesená | 0 |  |  | 15% | 0
|  | nulová | 0 |  |  | 0% | 0
| Cena s DPH |  |  | v | CZK |  | 0
REKAPITULACE ČLENĚNÍ SOUPISU PRACÍ
Stavba:
3. STAVBA - FIALOVÁ - Vozovna Pisárky, etapa III. - vratná tramvajová smyčka
Objekt:
100 - OBJEKTY POZEMNÍCH KOMUNIKACÍ
Soupis:
SO 108 - Zpevněné plochy a komunikace DPMB (MSKP 1. etapa - OD)
Místo: | [5 empty] | Datum: | 20. 12. 2021
Zadavatel: | [5 empty] | Projektant:
Uchazeč: |  |  | Vyplň údaj |  |  | Zpracovatel:
Kód dílu - Popis | [6 empty] | Cena celkem [CZK]
Náklady stavby celkem | [6 empty] | 0 | [11 empty] | -1
| 5 - Komunikace pozemní | [5 empty] | 0
SOUPIS PRACÍ
Stavba:
3. STAVBA - FIALOVÁ - Vozovna Pisárky, etapa III. - vratná tramvajová smyčka
Objekt:
100 - OBJEKTY POZEMNÍCH KOMUNIKACÍ
Soupis:
SO 108 - Zpevněné plochy a komunikace DPMB (MSKP 1. etapa - OD)
Místo: | [5 empty] | Datum: | 20. 12. 2021
Zadavatel: | [5 empty] | Projektant:
Uchazeč: |  |  | Vyplň údaj |  |  | Zpracovatel:
PČ | Typ | Kód | Popis | MJ | Množství | J.cena [CZK] | Cena celkem [CZK] | Cenová soustava |  | DPH | J. Nh [h] | Nh celkem [h] | J. hmotnost [t] | Hmotnost celkem [t] | J. suť [t] | Suť Celkem [t]
Náklady soupisu celkem | [6 empty] | 0 |  |  |  |  | 0 |  | 0 |  | 0 |  | D | -1 | [10 empty] | 0
| D | 5 | Komunikace pozemní |  |  |  | 0 |  |  |  |  | 0 |  | 0 |  | 0 | 4 | D | 0 |  |  |  | ROZPOCET | [6 empty] | 0
1 | K | 577113111R | Asfaltový beton vrstva obrusná ACO 8 (ABJ) s rozprostřením a se zhutněním z nemodifikovaného asfaltu v pruhu šířky do 3 m, po zhutnění tl. 25 mm | M2 | 2600 |  | 0 |  |  | základní |  | 0 | 0 | 0 | 0 | 0 | 4 | K | 1 |  |  |  | ROZPOCET | 0 | 0 | 0 | 0 | 0 | 1 | 0 | 4 | -531239825
| VV | A1 | "zpevněné plochy, vč. zemních prací, obrub, odvozů na skládku" 2600 |  | 2600 | [12 empty] | VV | 1 | 2 | True | 1 | ROZPOCET

## SO 201.1 - Most
[18 empty] | {35b2c6cc-75c4-460b-8a8e-1d931ad9ad27} | [5 empty] | B1 | B1 | 1102,14 | 2
[18 empty] | 2 | [5 empty] | B2 | B2 | 1102,14 | 2
| KRYCÍ LIST SOUPISU PRACÍ | [7 empty] | v --- níže se nacházejí doplnkové a pomocné údaje k sestavám --- v | [8 empty] | False | [5 empty] | B7 | B7 | 1,456 | 2
[24 empty] | A13 | A13 | 25,6 | 2
| Stavba: | [22 empty] | A14 | A14 | 14,5 | 2
|  | 3. STAVBA - FIALOVÁ - Vozovna Pisárky, etapa III. - vratná tramvajová smyčka | [21 empty] | B18 | B18 | 1072,5 | 2
| Objekt: | [22 empty] | B19 | B19 | 1212,354 | 2
|  | 200 - MOSTNÍ OBJEKTY A ZDI | [21 empty] | B21 | B21 | 24 | 2
| Soupis: | [22 empty] | A27 | A27 | 226,59 | 2
|  | SO 201.1 - Most | [21 empty] | A28 | A28 | 216,776 | 2
[24 empty] | B28 | B28 | 21,44 | 2
| KSO: |  |  |  |  | CC-CZ: | [17 empty] | B37 | B37 | 10,5 | 2
| Místo: |  |  |  |  | Datum: | 20. 12. 2021 | [16 empty] | B42 | B42 | 50,14 | 2
[24 empty] | C42 | C42 | 106,064 | 2
| Zadavatel: |  |  |  |  | IČ: | [17 empty] | B44 | B44 | 108,595 | 2
[6 empty] | DIČ: | [17 empty] | C44 | C44 | 215,684 | 2
[24 empty] | D44 | D44 | 5,4 | 2
| Uchazeč: |  |  |  |  | IČ: | Vyplň údaj | [16 empty] | A48 | A48 | 36,116 | 2
|  | Vyplň údaj |  |  |  | DIČ: | Vyplň údaj | [16 empty] | B63 | B63 | 0,394 | 2
[24 empty] | A66 | A66 | 6 | 2
| Projektant: |  |  |  |  | IČ: | [17 empty] | A67 | A67 | 8 | 2
[6 empty] | DIČ: | [17 empty] | B67 | B67 | 6 | 2
[24 empty] | B69 | B69 | 417,12 | 2
| Zpracovatel: |  |  |  |  | IČ: | [17 empty] | C69 | C69 | 22,77 | 2
[6 empty] | DIČ: | [17 empty] | B70 | B70 | 50,19 | 2
[24 empty] | C70 | C70 | 3,216 | 2
| Poznámka: | [22 empty] | D70 | D70 | 2,07 | 2
[24 empty] | A82 | A82 | 140,13 | 2
[24 empty] | A83 | A83 | 140,13 | 2
[24 empty] | A98 | A98 | 0,96 | 2
| Cena bez DPH | [5 empty] | 0 | [16 empty] | A99 | A99 | 860,9 | 2
[24 empty] | B100 | B100 | 86,9 | 2
|  |  | Základ daně |  |  | Sazba daně | Výše daně | [16 empty] | A102 | A102 | 27,04 | 2
| DPH | základní | 0 |  |  | 21% | 0 | [16 empty] | B102 | B102 | 5,07 | 2
|  | snížená | 0 |  |  | 15% | 0 | [16 empty] | C102 | C102 | 121,512 | 2
|  | zákl. přenesená | 0 |  |  | 21% | 0 | [16 empty] | B106 | B106 | 86,9 | 2
|  | sníž. přenesená | 0 |  |  | 15% | 0 | [16 empty] | B125 | B125 | 40,776 | 2
|  | nulová | 0 |  |  | 0% | 0 | [16 empty] | C125 | C125 | 302,156 | 2
[24 empty] | D125 | D125 | 2182,237 | 2
| Cena s DPH |  |  | v | CZK |  | 0 | [16 empty] | B126 | B126 | 366,984 | 2
[24 empty] | C126 | C126 | 2719,403 | 2
[24 empty] | D126 | D126 | 19640,135 | 2
[24 empty] | B127 | B127 | 40,776 | 2
[24 empty] | B128 | B128 | 40,776 | 2
[24 empty] | B129 | B129 | 2182,237 | 2
REKAPITULACE ČLENĚNÍ SOUPISU PRACÍ | [23 empty] | A131 | A131 | 68,662 | 2
[24 empty] | A133 | A133 | 137,324 | 2
Stavba: | [23 empty] | A135 | A135 | 235,894 | 2
|  | 3. STAVBA - FIALOVÁ - Vozovna Pisárky, etapa III. - vratná tramvajová smyčka | [21 empty] | B135 | B135 | 419,208 | 2
Objekt: | [23 empty] | C135 | C135 | 88,76 | 2
|  | 200 - MOSTNÍ OBJEKTY A ZDI | [21 empty] | D135 | D135 | 179,005 | 2
Soupis: | [23 empty] | E135 | E135 | 31,32 | 2
|  | SO 201.1 - Most | [21 empty] | F135 | F135 | 274,68 | 2
[24 empty] | G135 | G135 | 63,715 | 2
Místo: | [5 empty] | Datum: | 20. 12. 2021 | [16 empty] | B137 | B137 | 838,416 | 2
[24 empty] | C137 | C137 | 177,52 | 2
Zadavatel: | [5 empty] | Projektant: | [17 empty] | D137 | D137 | 358,01 | 2
Uchazeč: |  |  | Vyplň údaj |  |  | Zpracovatel: | [17 empty] | A139 | A139 | 31,32 | 2
[24 empty] | B139 | B139 | 274,68 | 2
Kód dílu - Popis | [6 empty] | Cena celkem [CZK] | [16 empty] | C139 | C139 | 63,715 | 2
[24 empty] | B145 | B145 | 538,979 | 2
Náklady stavby celkem | [6 empty] | 0 | [11 empty] | -1 |  |  |  |  | A147 | A147 | 31,32 | 2
| 1 - Zemní práce | [5 empty] | 0 | [16 empty] | B147 | B147 | 220,73 | 2
| 2 - Zakládání | [5 empty] | 0 | [16 empty] | C147 | C147 | 63,715 | 2
| 3 - Svislé a kompletní konstrukce | [5 empty] | 0
| 4 - Vodorovné konstrukce | [5 empty] | 0
| 5 - Komunikace pozemní | [5 empty] | 0
| 6 - Úpravy povrchů, podlahy a osazování výplní | [5 empty] | 0
| 711 - Izolace proti vodě, vlhkosti a plynům | [5 empty] | 0
| 714 - Akustická a protiotřesová opatření | [5 empty] | 0
| 764 - Konstrukce klempířské | [5 empty] | 0
| 8 - Trubní vedení | [5 empty] | 0
| 9 - Ostatní konstrukce a práce, bourání | [5 empty] | 0
| 997 - Přesun sutě | [5 empty] | 0
| 998 - Přesun hmot | [5 empty] | 0
SOUPIS PRACÍ
Stavba:
3. STAVBA - FIALOVÁ - Vozovna Pisárky, etapa III. - vratná tramvajová smyčka
Objekt:
200 - MOSTNÍ OBJEKTY A ZDI
Soupis:
SO 201.1 - Most
Místo: | [5 empty] | Datum: | 20. 12. 2021
Zadavatel: | [5 empty] | Projektant:
Uchazeč: |  |  | Vyplň údaj |  |  | Zpracovatel:
PČ | Typ | Kód | Popis | MJ | Množství | J.cena [CZK] | Cena celkem [CZK] | Cenová soustava |  | DPH | J. Nh [h] | Nh celkem [h] | J. hmotnost [t] | Hmotnost celkem [t] | J. suť [t] | Suť Celkem [t]
Náklady soupisu celkem | [6 empty] | 0 |  |  |  |  | 0 |  | 6714.5156 |  | 208.5949 |  | D | -1 | [14 empty] | 0
| D | 1 | Zemní práce |  |  |  | 0 |  |  |  |  | 0 |  | 1259.237 |  | 0 | 4 | D | 0 |  |  |  | ROZPOCET | [10 empty] | 0
1 | K | 162751117 | Vodorovné přemístění výkopku nebo sypaniny po suchu na obvyklém dopravním prostředku, bez naložení výkopku, avšak se složením bez rozhrnutí z horniny třídy těžitelnosti I skupiny 1 až 3 na vzdálenost přes 9 000 do 10 000 m | M3 | 1254.744 |  | 0 | CS ÚRS 2021 02 |  | základní |  | 0 | 0 | 0 | 0 | 0 | 4 | K | 1 |  |  |  | ROZPOCET |  |  |  |  | 0 | 0 | 0 | 0 | 0 | 1 | 0 | 4 | 1111353848
| Online PSC |  | https://podminky.urs.cz/item/CS_URS_2021_02/162751117 | [14 empty] | Online PSC | 1
| VV |  | ""odvoz přebytečné zeminy na skládku do 10 km" | [14 empty] | VV | 1 | 1 | True | 0 | ROZPOCET
| VV | A1 | "vrty prům. 900mm" 3.14*0.45^2*240 |  | 152.604 | [12 empty] | VV | 1 | 2 | True | 0 | ROZPOCET
| VV | B1 | "vrty prům. 1200mm" 3.14*0.6^2*975 |  | 1102.14 | [12 empty] | VV | 1 | 2 | True | 0 | ROZPOCET
| VV | C1 | "Celkem: "A1+B1 |  | 1254.744 | [12 empty] | VV | 1 | 2 | True | 1 | ROZPOCET
2 | K | 167151111 | Nakládání, skládání a překládání neulehlého výkopku nebo sypaniny strojně nakládání, množství přes 100 m3, z hornin třídy těžitelnosti I, skupiny 1 až 3 | M3 | 1254.744 |  | 0 | CS ÚRS 2021 02 |  | základní |  | 0 | 0 | 0 | 0 | 0 | 4 | K | 1 |  |  |  | ROZPOCET |  |  |  |  | 0 | 0 | 0 | 0 | 0 | 1 | 0 | 4 | 872359701
| Online PSC |  | https://podminky.urs.cz/item/CS_URS_2021_02/167151111 | [14 empty] | Online PSC | 1
| VV |  | ""naložen zeminy z vrtů na dopravní prostředek" | [14 empty] | VV | 1 | 1 | True | 0 | ROZPOCET
| VV | A2 | "vrty prům. 900mm" 3.14*0.45^2*240 |  | 152.604 | [12 empty] | VV | 1 | 2 | True | 0 | ROZPOCET
| VV | B2 | "vrty prům. 1200mm" 3.14*0.6^2*975 |  | 1102.14 | [12 empty] | VV | 1 | 2 | True | 0 | ROZPOCET
| VV | C2 | "Celkem: "A2+B2 |  | 1254.744 | [12 empty] | VV | 1 | 2 | True | 1 | ROZPOCET
3 | K | 171201231 | Poplatek za uložení stavebního odpadu na recyklační skládce (skládkovné) zeminy a kamení zatříděného do Katalogu odpadů pod kódem 17 05 04 | T | 2258.539 |  | 0 | CS ÚRS 2021 02 |  | základní |  | 0 | 0 | 0 | 0 | 0 | 4 | K | 1 |  |  |  | ROZPOCET |  |  |  |  | 0 | 0 | 0 | 0 | 0 | 1 | 0 | 4 | -1934459013
| Online PSC |  | https://podminky.urs.cz/item/CS_URS_2021_02/171201231 | [14 empty] | Online PSC | 1
| VV | A3 | 1254.744*1.8 |  | 2258.539 | [12 empty] | VV | 1 | 2 | True | 1 | ROZPOCET
4 | K | 171251201 | Uložení sypaniny na skládky nebo meziskládky bez hutnění s upravením uložené sypaniny do předepsaného tvaru | M3 | 1254.744 |  | 0 | CS ÚRS 2021 02 |  | základní |  | 0 | 0 | 0 | 0 | 0 | 4 | K | 1 |  |  |  | ROZPOCET |  |  |  |  | 0 | 0 | 0 | 0 | 0 | 1 | 0 | 4 | 191001007
| Online PSC |  | https://podminky.urs.cz/item/CS_URS_2021_02/171251201 | [14 empty] | Online PSC | 1
5 | K | 174151101 | Zásyp sypaninou z jakékoliv horniny strojně s uložením výkopku ve vrstvách se zhutněním jam, šachet, rýh nebo kolem objektů v těchto vykopávkách | M3 | 967.601 |  | 0 | CS ÚRS 2021 02 |  | základní |  | 0 | 0 | 0 | 0 | 0 | 4 | K | 1 |  |  |  | ROZPOCET |  |  |  |  | 0 | 0 | 0 | 0 | 0 | 1 | 0 | 4 | 1915784911
| Online PSC |  | https://podminky.urs.cz/item/CS_URS_2021_02/174151101 | [14 empty] | Online PSC | 1
| VV |  | ""zásyp stavebních jam za rubem opěr zeinou vhodnou do násypu, hutnění na Id=0,85 po vrstvách" | [14 empty] | VV | 1 | 1 | True | 0 | ROZPOCET
| VV | A5 | 0.5*163.848*2.0+0.5*68.7*1.9+0.5*130.0*1.8+6*(3.57*(9.0+12.0)+4*2.0)+3.57*(9.2+23.2)+4*2.0 |  | 967.601 | [12 empty] | VV | 1 | 2 | True | 1 | ROZPOCET
6 | M | 58331200 | štěrkopísek netříděný zásypový | T | 967.601 |  | 0 | CS ÚRS 2021 02 |  | základní |  | 0 | 1 | 967.601 | 0 | 0 | 8 | M | 1 |  |  |  | ROZPOCET |  |  |  |  | 0 | 0 | 0 | 0 | 0 | 1 | 0 | 4 | -340405520
| Online PSC |  | https://podminky.urs.cz/item/CS_URS_2021_02/58331200 | [14 empty] | Online PSC | 1
7 | K | 175151101 | Obsypání potrubí strojně sypaninou z vhodných třídy těžitelnosti I a II, skupiny 1 až 4 nebo materiálem připraveným podél výkopu ve vzdálenosti do 3 m od jeho kraje, pro jakoukoliv hloubku výkopu a míru zhutnění bez prohození sypaniny | M3 | 3.22 |  | 0 | CS ÚRS 2021 02 |  | základní |  | 0 | 0 | 0 | 0 | 0 | 4 | K | 1 |  |  |  | ROZPOCET |  |  |  |  | 0 | 0 | 0 | 0 | 0 | 1 | 0 | 4 | -613078031
| Online PSC |  | https://podminky.urs.cz/item/CS_URS_2021_02/175151101 | [14 empty] | Online PSC | 1
| VV | A7 | "obsyp rubové drenáže lomový kamenem fr. 200mm" (0.6*0.4*0.5)*(6.5+4.1+4.1) |  | 1.764 | [12 empty] | VV | 1 | 2 | True | 0 | ROZPOCET
| VV | B7 | "obsyp drenáže přechodové desky lomový kamenem fr. 200mm" 0.13*(3.0+4.1+4.1) |  | 1.456 | [12 empty] | VV | 1 | 2 | True | 0 | ROZPOCET
| VV | C7 | "Celkem: "A7+B7 |  | 3.22 | [12 empty] | VV | 1 | 2 | True | 1 | ROZPOCET
8 | M | 58344003 | kamenivo drcené hrubé frakce 63/125 | T | 6.44 |  | 0 | CS ÚRS 2021 02 |  | základní |  | 0 | 1 | 6.44 | 0 | 0 | 8 | M | 1 |  |  |  | ROZPOCET |  |  |  |  | 0 | 0 | 0 | 0 | 0 | 1 | 0 | 4 | -1243879968
| Online PSC |  | https://podminky.urs.cz/item/CS_URS_2021_02/58344003 | [14 empty] | Online PSC | 1
9 | K | 175151101.1 | Obsypání potrubí strojně sypaninou z vhodných třídy těžitelnosti I a II, skupiny 1 až 4 nebo materiálem připraveným podél výkopu ve vzdálenosti do 3 m od jeho kraje, pro jakoukoliv hloubku výkopu a míru zhutnění bez prohození sypaniny | M3 | 142.598 |  | 0 | CS ÚRS 2021 02 |  | základní |  | 0 | 0 | 0 | 0 | 0 | 4 | K | 1 |  |  |  | ROZPOCET |  |  |  |  | 0 | 0 | 0 | 0 | 0 | 1 | 0 | 4 | 370453574
| Online PSC |  | https://podminky.urs.cz/item/CS_URS_2021_02/175151101.1 | [14 empty] | Online PSC | 1
| VV | A9 | "štěrkopískový obsyp rubu spodní stavby, hutnění na Id=0,85" 2.0*6.5+1.6*(4.1+4.1)+2*11.4*0.6*4.7+(1.2+2.8)*0.6*3.0+1.9*0.6*2.7+19.4*3.6*0.6 |  | 142.598 | [12 empty] | VV | 1 | 2 | True | 1 | ROZPOCET
10 | M | 58337344 | štěrkopísek frakce 0/32 | T | 285.196 |  | 0 | CS ÚRS 2021 02 |  | základní |  | 0 | 1 | 285.196 | 0 | 0 | 8 | M | 1 |  |  |  | ROZPOCET |  |  |  |  | 0 | 0 | 0 | 0 | 0 | 1 | 0 | 4 | 1872453833
| Online PSC |  | https://podminky.urs.cz/item/CS_URS_2021_02/58337344 | [14 empty] | Online PSC | 1
| D | 2 | Zakládání |  |  |  | 0 |  |  |  |  | 0 |  | 3710.0073 |  | 206.4285 | 4 | D | 0 |  |  |  | ROZPOCET | [10 empty] | 0
11 | K | 211971121 | Zřízení opláštění výplně z geotextilie odvodňovacích žeber nebo trativodů v rýze nebo zářezu se stěnami svislými nebo šikmými o sklonu přes 1:2 při rozvinuté šířce opláštění do 2,5 m | M2 | 3.5 |  | 0 | CS ÚRS 2021 02 |  | základní |  | 0 | 0.00031 | 0.001085 | 0 | 0 | 4 | K | 1 |  |  |  | ROZPOCET |  |  |  |  | 0 | 0 | 0 | 0 | 0 | 1 | 0 | 4 | 1606222661
| Online PSC |  | https://podminky.urs.cz/item/CS_URS_2021_02/211971121 | [14 empty] | Online PSC | 1
| VV | A11 | "opláštění vsakovacího boxu geotextilií" 4*0.5*1.5+2*0.5*0.5 |  | 3.5 | [12 empty] | VV | 1 | 2 | True | 1 | ROZPOCET
13 | K | 212792212 | Odvodnění mostní opěry z plastových trub drenážní potrubí flexibilní DN 160 | M | 25.6 |  | 0 | CS ÚRS 2021 02 |  | základní |  | 0 | 0.00114 | 0.029184 | 0 | 0 | 4 | K | 1 |  |  |  | ROZPOCET |  |  |  |  | 0 | 0 | 0 | 0 | 0 | 1 | 0 | 4 | 240608123
| Online PSC |  | https://podminky.urs.cz/item/CS_URS_2021_02/212792212 | [14 empty] | Online PSC | 1
| VV | A13 | "odvodnněí rubu opěr A13 závěrných zdí A13 dlouhých křídel, perfor. trubka HDPE prům. 150mm" 6.5+2.7+2*4.1+2*4.1 |  | 25.6 | [12 empty] | VV | 1 | 2 | True | 1 | ROZPOCET
14 | K | 212792312 | Odvodnění mostní opěry z plastových trub drenážní potrubí HDPE DN 160 | M | 14.5 |  | 0 | CS ÚRS 2021 02 |  | základní |  | 0 | 0.00092 | 0.01334 | 0 | 0 | 4 | K | 1 |  |  |  | ROZPOCET |  |  |  |  | 0 | 0 | 0 | 0 | 0 | 1 | 0 | 4 | 1075545381
| Online PSC |  | https://podminky.urs.cz/item/CS_URS_2021_02/212792312 | [14 empty] | Online PSC | 1
| VV | A14 | "vyústění drenáže skrčz dříky opěr A14 křídlo, trubka plná HDPE prům. 150mm" 6.0+4.0+4.5 |  | 14.5 | [12 empty] | VV | 1 | 2 | True | 1 | ROZPOCET
15 | K | 212972113 | Opláštění drenážních trub filtrační textilií DN 160 | M | 14.7 |  | 0 | CS ÚRS 2021 02 |  | základní |  | 0 | 0.00016 | 0.002352 | 0 | 0 | 4 | K | 1 |  |  |  | ROZPOCET |  |  |  |  | 0 | 0 | 0 | 0 | 0 | 1 | 0 | 4 | 895624145
| Online PSC |  | https://podminky.urs.cz/item/CS_URS_2021_02/212972113 | [14 empty] | Online PSC | 1
| VV | A15 | "obalení drenážní trubky geotextilií 800 g/m2" 6.5+4.1+4.1 |  | 14.7 | [12 empty] | VV | 1 | 2 | True | 1 | ROZPOCET
16 | K | 226213313 | Velkoprofilové vrty náběrovým vrtáním svislé zapažené ocelovými pažnicemi průměru přes 850 do 1050 mm, v hl od 0 do 20 m v hornině tř. III | M | 240 |  | 0 | CS ÚRS 2021 02 |  | základní |  | 0 | 0.00017 | 0.0408 | 0 | 0 | 4 | K | 1 |  |  |  | ROZPOCET |  |  |  |  | 0 | 0 | 0 | 0 | 0 | 1 | 0 | 4 | 331142493
| Online PSC |  | https://podminky.urs.cz/item/CS_URS_2021_02/226213313 | [14 empty] | Online PSC | 1
| VV | A16 | "vrty prům. 900mm, celkové délky 15m, vč. ocelové výpažnice" (2*4+8)*15.0 |  | 240 | [12 empty] | VV | 1 | 2 | True | 1 | ROZPOCET
17 | K | 226213713 | Velkoprofilové vrty náběrovým vrtáním svislé zapažené ocelovými pažnicemi průměru přes 1050 do 1250 mm, v hl od 0 do 20 m v hornině tř. III | M | 975 |  | 0 | CS ÚRS 2021 02 |  | základní |  | 0 | 0.00021 | 0.20475 | 0 | 0 | 4 | K | 1 |  |  |  | ROZPOCET |  |  |  |  | 0 | 0 | 0 | 0 | 0 | 1 | 0 | 4 | -167080501
| Online PSC |  | https://podminky.urs.cz/item/CS_URS_2021_02/226213713 | [14 empty] | Online PSC | 1
| VV | A17 | "vrty prům. 1200mm, celkové délky 15m, vč. ocelové výpažnice" (8*6+7+10)*15.0 |  | 975 | [12 empty] | VV | 1 | 2 | True | 1 | ROZPOCET
18 | K | 231112213 | Zřízení výplně pilot bez vytažení pažnic nezapažených nebo zapažených bentonitovou suspenzí svislých z betonu železového, v hl od 0 do 20 m, při průměru piloty přes 650 do 1250 mm | M | 1336.5 |  | 0 | CS ÚRS 2021 02 |  | základní |  | 0 | 0 | 0 | 0 | 0 | 4 | K | 1 |  |  |  | ROZPOCET |  |  |  |  | 0 | 0 | 0 | 0 | 0 | 1 | 0 | 4 | 870590816
| Online PSC |  | https://podminky.urs.cz/item/CS_URS_2021_02/231112213 | [14 empty] | Online PSC | 1
| VV | A18 | "pilota prům. 900mm" 16*16.5 |  | 264 | [12 empty] | VV | 1 | 2 | True | 0 | ROZPOCET
| VV | B18 | "pilota prům. 1200mm" 65*16.5 |  | 1072.5 | [12 empty] | VV | 1 | 2 | True | 0 | ROZPOCET
| VV | C18 | "Celkem: "A18+B18 |  | 1336.5 | [12 empty] | VV | 1 | 2 | True | 1 | ROZPOCET
19 | M | 58933333 | beton C 30/37 XF3 kamenivo frakce 0/22 | M3 | 1380.218 |  | 0 | CS ÚRS 2021 02 |  | základní |  | 0 | 2.429 | 3352.5495 | 0 | 0 | 8 | M | 1 |  |  |  | ROZPOCET |  |  |  |  | 0 | 0 | 0 | 0 | 0 | 1 | 0 | 4 | -201895782
| Online PSC |  | https://podminky.urs.cz/item/CS_URS_2021_02/58933333 | [14 empty] | Online PSC | 1
| VV | A19 | "pilota prům. 900mm" 16*3.14*0.45*0.45*16.5 |  | 167.864 | [12 empty] | VV | 1 | 2 | True | 0 | ROZPOCET
| VV | B19 | "pilota prům. 1200mm" 65*3.14*0.6*0.6*16.5 |  | 1212.354 | [12 empty] | VV | 1 | 2 | True | 0 | ROZPOCET
| VV | C19 | "Celkem: "A19+B19 |  | 1380.218 | [12 empty] | VV | 1 | 2 | True | 1 | ROZPOCET
20 | K | 231611114 | Výztuž pilot betonovaných do země z oceli 10 505 (R) | T | 151.824 |  | 0 | CS ÚRS 2021 02 |  | základní |  | 0 | 1.1138 | 169.1031 | 0 | 0 | 4 | K | 1 |  |  |  | ROZPOCET |  |  |  |  | 0 | 0 | 0 | 0 | 0 | 1 | 0 | 4 | -1010023921
| Online PSC |  | https://podminky.urs.cz/item/CS_URS_2021_02/231611114 | [14 empty] | Online PSC | 1
| VV | A20 | "spotřeba oceli 110 kg/m3" 1380.218*0.110 |  | 151.824 | [12 empty] | VV | 1 | 2 | True | 1 | ROZPOCET
21 | K | 239111113 | Odbourání vrchní znehodnocené části výplně betonových pilot při průměru piloty přes 650 do 1250 mm | M | 121.5 |  | 0 | CS ÚRS 2021 02 |  | základní |  | 0 | 0 | 0 | 1.699 | 206.4285 | 4 | K | 1 |  |  |  | ROZPOCET |  |  |  |  | 0 | 0 | 0 | 0 | 0 | 1 | 0 | 4 | 567825953
| Online PSC |  | https://podminky.urs.cz/item/CS_URS_2021_02/239111113 | [14 empty] | Online PSC | 1
| VV |  | ""odbourání vrchu pilot, suť 1,699 t/m" | [14 empty] | VV | 1 | 1 | True | 0 | ROZPOCET
| VV | A21 | "piloty prům. 900mm" 65*1.5 |  | 97.5 | [12 empty] | VV | 1 | 2 | True | 0 | ROZPOCET
| VV | B21 | "piloty prům. 1200mm" 16*1.5 |  | 24 | [12 empty] | VV | 1 | 2 | True | 0 | ROZPOCET
| VV | C21 | "Celkem: "A21+B21 |  | 121.5 | [12 empty] | VV | 1 | 2 | True | 1 | ROZPOCET
22 | K | 271572211 | Podsyp pod základové konstrukce se zhutněním a urovnáním povrchu ze štěrkopísku netříděného | M3 | 57.16 |  | 0 | CS ÚRS 2021 02 |  | základní |  | 0 | 1.98 | 113.1768 | 0 | 0 | 4 | K | 1 |  |  |  | ROZPOCET |  |  |  |  | 0 | 0 | 0 | 0 | 0 | 1 | 0 | 4 | -125210499
| Online PSC |  | https://podminky.urs.cz/item/CS_URS_2021_02/271572211 | [14 empty] | Online PSC | 1
| VV |  | ""štěrkopískový podsyp, hutnění na Id=0,85" | [14 empty] | VV | 1 | 1 | True | 0 | ROZPOCET
| VV | A22 | "pod přechodové desky" 1.6*(2.7+4.0+4.0)+1.3*(3.2+4.9+1.7)+1.3*5.6*3.75 |  | 57.16 | [12 empty] | VV | 1 | 2 | True | 0 | ROZPOCET
| VV | B22 | "Celkem: "A22 |  | 57.16 | [12 empty] | VV | 1 | 2 | True | 1 | ROZPOCET
23 | K | 273321116 | Základové konstrukce z betonu železového desky ve výkopu nebo na hlavách pilot C 20/25 | M3 | 11.6 |  | 0 | CS ÚRS 2021 02 |  | základní |  | 0 | 0 | 0 | 0 | 0 | 4 | K | 1 |  |  |  | ROZPOCET |  |  |  |  | 0 | 0 | 0 | 0 | 0 | 1 | 0 | 4 | 861710011
| Online PSC |  | https://podminky.urs.cz/item/CS_URS_2021_02/273321116 | [14 empty] | Online PSC | 1
| VV | A23 | "podkladní deska z prostého betonu pro prefabrikáty v předmostí z C 20/25-x0" 0.2*(3.2*5.0+4.4*5.0+4.0*5.0) |  | 11.6 | [12 empty] | VV | 1 | 2 | True | 1 | ROZPOCET
24 | K | 273354111 | Bednění základových konstrukcí desek zřízení | M2 | 10.64 |  | 0 | CS ÚRS 2021 02 |  | základní |  | 0 | 0.00144 | 0.015322 | 0 | 0 | 4 | K | 1 |  |  |  | ROZPOCET |  |  |  |  | 0 | 0 | 0 | 0 | 0 | 1 | 0 | 4 | -1509329086
| Online PSC |  | https://podminky.urs.cz/item/CS_URS_2021_02/273354111 | [14 empty] | Online PSC | 1
| VV | A24 | "bednění podkladní desky pro prefabrikáty v předmostí" ((3.2+5.0)+(4.4+5.0)+(4.0+5.0))*2*0.2 |  | 10.64 | [12 empty] | VV | 1 | 2 | True | 1 | ROZPOCET
25 | K | 273354211 | Bednění základových konstrukcí desek odstranění bednění | M2 | 10.64 |  | 0 | CS ÚRS 2021 02 |  | základní |  | 0 | 4e-05 | 0.0004256 | 0 | 0 | 4 | K | 1 |  |  |  | ROZPOCET |  |  |  |  | 0 | 0 | 0 | 0 | 0 | 1 | 0 | 4 | 1538170543
| Online PSC |  | https://podminky.urs.cz/item/CS_URS_2021_02/273354211 | [14 empty] | Online PSC | 1
26 | K | 274311127 | Základové konstrukce z betonu prostého pasy, prahy, věnce a ostruhy ve výkopu nebo na hlavách pilot C 25/30 | M3 | 134.56 |  | 0 | CS ÚRS 2021 02 |  | základní |  | 0 | 0 | 0 | 0 | 0 | 4 | K | 1 |  |  |  | ROZPOCET |  |  |  |  | 0 | 0 | 0 | 0 | 0 | 1 | 0 | 4 | -262036638
| Online PSC |  | https://podminky.urs.cz/item/CS_URS_2021_02/274311127 | [14 empty] | Online PSC | 1
| VV | A26 | "kotevní betonový práh 800/600mm z C25/30-Xf2" (3.2+4.4+4.0)*11.6 |  | 134.56 | [12 empty] | VV | 1 | 2 | True | 1 | ROZPOCET
27 | K | 274321118 | Základové konstrukce z betonu železového pásy, prahy, věnce a ostruhy ve výkopu nebo na hlavách pilot C 30/37 | M3 | 226.59 |  | 0 | CS ÚRS 2021 02 |  | základní |  | 0 | 0 | 0 | 0 | 0 | 4 | K | 1 |  |  |  | ROZPOCET |  |  |  |  | 0 | 0 | 0 | 0 | 0 | 1 | 0 | 4 | 1047441358
| Online PSC |  | https://podminky.urs.cz/item/CS_URS_2021_02/274321118 | [14 empty] | Online PSC | 1
| VV | A27 | "základy opěr A27 křídel z C 30/37-XF3" 1.3*(3.8*9.5+2*9.61*2.0+2*3.8*7.1+3.0*2.0+19.9*2.0) |  | 226.59 | [12 empty] | VV | 1 | 2 | True | 1 | ROZPOCET
28 | K | 274354111 | Bednění základových konstrukcí pasů, prahů, věnců a ostruh zřízení | M2 | 238.216 |  | 0 | CS ÚRS 2021 02 |  | základní |  | 0 | 0.00144 | 0.34303 | 0 | 0 | 4 | K | 1 |  |  |  | ROZPOCET |  |  |  |  | 0 | 0 | 0 | 0 | 0 | 1 | 0 | 4 | -1486219777
| Online PSC |  | https://podminky.urs.cz/item/CS_URS_2021_02/274354111 | [14 empty] | Online PSC | 1
| VV | A28 | "základ pro opěry A28 křídla" 1.4*(6*3.8+9.5+5.5+4*9.61+4*2.0+2*7.1+2*5.2+2*3.1+2*19.9) |  | 216.776 | [12 empty] | VV | 1 | 2 | True | 0 | ROZPOCET
| VV | B28 | "kotevní betonový práh" 3.2*0.8*2+4.4*0.8*2+4.0*0.8*2+0.8*0.6*6 |  | 21.44 | [12 empty] | VV | 1 | 2 | True | 0 | ROZPOCET
| VV | C28 | "Celkem: "A28+B28 |  | 238.216 | [12 empty] | VV | 1 | 2 | True | 1 | ROZPOCET
29 | K | 274354211 | Bednění základových konstrukcí pasů, prahů, věnců a ostruh odstranění bednění | M2 | 238.216 |  | 0 | CS ÚRS 2021 02 |  | základní |  | 0 | 4e-05 | 0.0095286 | 0 | 0 | 4 | K | 1 |  |  |  | ROZPOCET |  |  |  |  | 0 | 0 | 0 | 0 | 0 | 1 | 0 | 4 | -602778794
| Online PSC |  | https://podminky.urs.cz/item/CS_URS_2021_02/274354211 | [14 empty] | Online PSC | 1
30 | K | 274361116 | Výztuž základových konstrukcí pasů, prahů, věnců a ostruh z betonářské oceli 10 505 (R) nebo BSt 500 | T | 29.457 |  | 0 | CS ÚRS 2021 02 |  | základní |  | 0 | 1.0383 | 30.5852 | 0 | 0 | 4 | K | 1 |  |  |  | ROZPOCET |  |  |  |  | 0 | 0 | 0 | 0 | 0 | 1 | 0 | 4 | -90785037
| Online PSC |  | https://podminky.urs.cz/item/CS_URS_2021_02/274361116 | [14 empty] | Online PSC | 1
| VV | A30 | "spotřeba oceli do základových pasů 130 kg/m3" 226.590*0.130 |  | 29.457 | [12 empty] | VV | 1 | 2 | True | 1 | ROZPOCET
31 | K | 275321118 | Základové konstrukce z betonu železového patky a bloky ve výkopu nebo na hlavách pilot C 30/37 | M3 | 279.968 |  | 0 | CS ÚRS 2021 02 |  | základní |  | 0 | 0 | 0 | 0 | 0 | 4 | K | 1 |  |  |  | ROZPOCET |  |  |  |  | 0 | 0 | 0 | 0 | 0 | 1 | 0 | 4 | -1817558749
| Online PSC |  | https://podminky.urs.cz/item/CS_URS_2021_02/275321118 | [14 empty] | Online PSC | 1
| VV | A31 | "základy pilířů z C 30/37-XF3" 1.3*(6*4.5*6.0+4.6*11.6) |  | 279.968 | [12 empty] | VV | 1 | 2 | True | 1 | ROZPOCET
32 | K | 275354111 | Bednění základových konstrukcí patek a bloků zřízení | M2 | 221.76 |  | 0 | CS ÚRS 2021 02 |  | základní |  | 0 | 0.00144 | 0.31933 | 0 | 0 | 4 | K | 1 |  |  |  | ROZPOCET |  |  |  |  | 0 | 0 | 0 | 0 | 0 | 1 | 0 | 4 | 471366467
| Online PSC |  | https://podminky.urs.cz/item/CS_URS_2021_02/275354111 | [14 empty] | Online PSC | 1
| VV | A32 | "bednění základů pilířů" 1.4*(12*4.5+12*6.0+2*4.6+2*11.6) |  | 221.76 | [12 empty] | VV | 1 | 2 | True | 1 | ROZPOCET
33 | K | 275354211 | Bednění základových konstrukcí patek a bloků odstranění bednění | M2 | 221.76 |  | 0 | CS ÚRS 2021 02 |  | základní |  | 0 | 4e-05 | 0.0088704 | 0 | 0 | 4 | K | 1 |  |  |  | ROZPOCET |  |  |  |  | 0 | 0 | 0 | 0 | 0 | 1 | 0 | 4 | -1563655118
| Online PSC |  | https://podminky.urs.cz/item/CS_URS_2021_02/275354211 | [14 empty] | Online PSC | 1
34 | K | 275361116 | Výztuž základových konstrukcí patek a bloků z betonářské oceli 10 505 (R) nebo BSt 500 | T | 41.995 |  | 0 | CS ÚRS 2021 02 |  | základní |  | 0 | 1.0383 | 43.6034 | 0 | 0 | 4 | K | 1 |  |  |  | ROZPOCET |  |  |  |  | 0 | 0 | 0 | 0 | 0 | 1 | 0 | 4 | -1850494935
| Online PSC |  | https://podminky.urs.cz/item/CS_URS_2021_02/275361116 | [14 empty] | Online PSC | 1
| VV | A34 | "spotřeba oceli do základových patek 150 kg/m3" 279.968*0.150 |  | 41.995 | [12 empty] | VV | 1 | 2 | True | 1 | ROZPOCET
152 | M | 69311081 | geotextilie netkaná separační, ochranná, filtrační, drenážní PES 300g/m2 | M2 | 4.146 |  | 0 | CS ÚRS 2021 02 |  | základní |  | 0 | 0.0003 | 0.0012438 | 0 | 0 | 8 | M | 1 |  |  |  | ROZPOCET |  |  |  |  | 0 | 0 | 0 | 0 | 0 | 1 | 0 | 4 | 1639422094
| Online PSC |  | https://podminky.urs.cz/item/CS_URS_2021_02/69311081 | [14 empty] | Online PSC | 1
| D | 3 | Svislé a kompletní konstrukce |  |  |  | 0 |  |  |  |  | 0 |  | 160.5273 |  | 0 | 4 | D | 0 |  |  |  | ROZPOCET | [10 empty] | 0
35 | K | 317171126 | Kotvení monolitického betonu římsy do mostovky kotvou do vývrtu | KUS | 421 |  | 0 | CS ÚRS 2021 02 |  | základní |  | 0 | 0.00132 | 0.55572 | 0 | 0 | 4 | K | 1 |  |  |  | ROZPOCET |  |  |  |  | 0 | 0 | 0 | 0 | 0 | 1 | 0 | 4 | 314668250
| Online PSC |  | https://podminky.urs.cz/item/CS_URS_2021_02/317171126 | [14 empty] | Online PSC | 1
36 | M | 54879006 | patrona chemická M24x210mm | KUS | 421 |  | 0 | CS ÚRS 2021 02 |  | základní |  | 0 | 0.00014 | 0.05894 | 0 | 0 | 8 | M | 1 |  |  |  | ROZPOCET |  |  |  |  | 0 | 0 | 0 | 0 | 0 | 1 | 0 | 4 | -196869627
| Online PSC |  | https://podminky.urs.cz/item/CS_URS_2021_02/54879006 | [14 empty] | Online PSC | 1
37 | K | 317321118 | Římsy ze železového betonu C 30/37 | M3 | 462.185 |  | 0 | CS ÚRS 2021 02 |  | základní |  | 0 | 0 | 0 | 0 | 0 | 4 | K | 1 |  |  |  | ROZPOCET |  |  |  |  | 0 | 0 | 0 | 0 | 0 | 1 | 0 | 4 | -106254558
| Online PSC |  | https://podminky.urs.cz/item/CS_URS_2021_02/317321118 | [14 empty] | Online PSC | 1
| VV | A37 | "římsy z C 30/37-XF4" 3.442*(12.11+34.9)+0.613*(12.11+92.32+5.57+72.12+2.5)+1.019*(2.0+37.73+2.12+111.56+20.0) |  | 451.685 | [12 empty] | VV | 1 | 2 | True | 0 | ROZPOCET
| VV | B37 | "rampovité ukončení říms" 3.0*5.0*0.7 |  | 10.5 | [12 empty] | VV | 1 | 2 | True | 0 | ROZPOCET
| VV | C37 | "Celkem: "A37+B37 |  | 462.185 | [12 empty] | VV | 1 | 2 | True | 1 | ROZPOCET
38 | K | 317353121 | Bednění mostní římsy zřízení všech tvarů | M2 | 904.486 |  | 0 | CS ÚRS 2021 02 |  | základní |  | 0 | 0.04174 | 37.7532 | 0 | 0 | 4 | K | 1 |  |  |  | ROZPOCET |  |  |  |  | 0 | 0 | 0 | 0 | 0 | 1 | 0 | 4 | -623119668
| Online PSC |  | https://podminky.urs.cz/item/CS_URS_2021_02/317353121 | [14 empty] | Online PSC | 1
| VV | A38 | (1.5+0.7)*(12.11+92.32+5.57)+2*0.8*1.0+4.6*0.7+(1.5+0.7)*(12.11+146.45+20.0)+1.0*5.0+1.4*1.0+(1.5+0.7)*(2.0+37.73+2.12+72.12+2.5)+1.4*1.0+0.8*1.0 |  | 904.486 | [12 empty] | VV | 1 | 2 | True | 1 | ROZPOCET
39 | K | 317353221 | Bednění mostní římsy odstranění všech tvarů | M2 | 904.486 |  | 0 | CS ÚRS 2021 02 |  | základní |  | 0 | 2e-05 | 0.01809 | 0 | 0 | 4 | K | 1 |  |  |  | ROZPOCET |  |  |  |  | 0 | 0 | 0 | 0 | 0 | 1 | 0 | 4 | 429097984
| Online PSC |  | https://podminky.urs.cz/item/CS_URS_2021_02/317353221 | [14 empty] | Online PSC | 1
40 | K | 317361116 | Výztuž mostních železobetonových říms z betonářské oceli 10 505 (R) nebo BSt 500 | T | 67.753 |  | 0 | CS ÚRS 2021 02 |  | základní |  | 0 | 1.0488 | 71.0573 | 0 | 0 | 4 | K | 1 |  |  |  | ROZPOCET |  |  |  |  | 0 | 0 | 0 | 0 | 0 | 1 | 0 | 4 | -1170961688
| Online PSC |  | https://podminky.urs.cz/item/CS_URS_2021_02/317361116 | [14 empty] | Online PSC | 1
| VV | A40 | "výztuž říms, spotřeba 150 kg/m3" 451.685*0.150 |  | 67.753 | [12 empty] | VV | 1 | 2 | True | 1 | ROZPOCET
41 | K | 317661142 | Výplň spár monolitické římsy tmelem polyuretanovým, spára šířky přes 15 do 40 mm | M | 10.9 |  | 0 | CS ÚRS 2021 02 |  | základní |  | 0 | 0.00019 | 0.002071 | 0 | 0 | 4 | K | 1 |  |  |  | ROZPOCET |  |  |  |  | 0 | 0 | 0 | 0 | 0 | 1 | 0 | 4 | 872914842
| Online PSC |  | https://podminky.urs.cz/item/CS_URS_2021_02/317661142 | [14 empty] | Online PSC | 1
| VV | A41 | "těsnění dilatačních spár říms elastickým těsnícím tmelem 20/20 vč. předtěsnění" 6.27+1.97+2.66 |  | 10.9 | [12 empty] | VV | 1 | 2 | True | 1 | ROZPOCET
42 | K | 334323219 | Mostní křídla a závěrné zídky z betonu železového C 35/45 | M3 | 328.327 |  | 0 | CS ÚRS 2021 02 |  | základní |  | 0 | 0 | 0 | 0 | 0 | 4 | K | 1 |  |  |  | ROZPOCET |  |  |  |  | 0 | 0 | 0 | 0 | 0 | 1 | 0 | 4 | -1118108454
| Online PSC |  | https://podminky.urs.cz/item/CS_URS_2021_02/334323219 | [14 empty] | Online PSC | 1
| VV |  | ""betonáž opěr a křídel z C 35/45-XF2" | [14 empty] | VV | 1 | 1 | True | 0 | ROZPOCET
| VV | A42 | "opěra 1" 7.073*8.5+55.63*1.0+54.524*1.0+2.96*0.25+2.975*0.25+0.9*0.9*0.225*2 |  | 172.123 | [12 empty] | VV | 1 | 2 | True | 0 | ROZPOCET
| VV | B42 | "opěra 6L" 4.314*6.1+5.818*1.0+16.211*1.0+2.749*0.25+2.975*0.25+0.9*0.9*0.225*2 |  | 50.14 | [12 empty] | VV | 1 | 2 | True | 0 | ROZPOCET
| VV | C42 | "opěra 8P" 4.315*6.1+71.279*1.0+6.667*1.0+2.75*0.25+2.976*0.25+0.9*0.9*0.225*2 |  | 106.064 | [12 empty] | VV | 1 | 2 | True | 0 | ROZPOCET
| VV | D42 | "Celkem: "A42+B42+C42 |  | 328.327 | [12 empty] | VV | 1 | 2 | True | 1 | ROZPOCET
43 | K | 334323419 | Mostní pilíře a sloupy z betonu železového C 35/45 | M3 | 65.483 |  | 0 | CS ÚRS 2021 02 |  | základní |  | 0 | 0 | 0 | 0 | 0 | 4 | K | 1 |  |  |  | ROZPOCET |  |  |  |  | 0 | 0 | 0 | 0 | 0 | 1 | 0 | 4 | 1107482883
| Online PSC |  | https://podminky.urs.cz/item/CS_URS_2021_02/334323419 | [14 empty] | Online PSC | 1
| VV | A43 | "mostní pilíře z C 35/45-XF2" 2.38*(1.62+1.72+1.72+1.12+1.72+1.62+1.42+0.82)+8*1.68*(3.14*1.1*1.1)/4+8*2.81*1.1 |  | 65.483 | [12 empty] | VV | 1 | 2 | True | 1 | ROZPOCET
44 | K | 334352111 | Bednění mostních křídel a závěrných zídek ze systémového bednění zřízení z překližek | M2 | 722.821 |  | 0 | CS ÚRS 2021 02 |  | základní |  | 0 | 0.00132 | 0.95412 | 0 | 0 | 4 | K | 1 |  |  |  | ROZPOCET |  |  |  |  | 0 | 0 | 0 | 0 | 0 | 1 | 0 | 4 | 1116759766
| Online PSC |  | https://podminky.urs.cz/item/CS_URS_2021_02/334352111 | [14 empty] | Online PSC | 1
| VV | A44 | "opěra 1" 2*(2.84+2.85)*1.0+4*12.11*6.15+2.59*6.5+(0.81+0.3)*8.0+2*1.2*2.35+2*2.32*4.4+8.5*3.2+2*0.25*1.2+2*1.75*0.75+2*0.75*0.44+2*0.5*1.0 |  | 393.142 | [12 empty] | VV | 1 | 2 | True | 0 | ROZPOCET
| VV |  | ""opěra 6L" | [14 empty] | VV | 1 | 1 | True | 0 | ROZPOCET
| VV | B44 | (1.55+2.83)*1+2*5.23*3.52+(2.12+2.1)*1+2*2.0*3.55+2*3.15*2.3+1.39*4.11+(0.81+0.3)*5.61+2*1.18*2.35+2*0.75*0.44+2*1.7*0.75+2*0.5*1.0+2*1.18*0.25+2*6.1 |  | 108.595 | [12 empty] | VV | 1 | 2 | True | 0 | ROZPOCET
| VV |  | ""opěra 8P" | [14 empty] | VV | 1 | 1 | True | 0 | ROZPOCET
| VV | C44 | (1.55+2.83)*1.0+2*3.52*2.5+3.65*1.0+2*3.65*20.0+2*2.3*3.15+1.39*4.07+(0.81*0.3)*5.6+2*2.35*1.18+2*0.75*0.44+2*1.7*0.75+2*0.5*1.0+2*1.18*0.25+2.0*6.1 |  | 215.684 | [12 empty] | VV | 1 | 2 | True | 0 | ROZPOCET
| VV | D44 | "podložiskové bloky" 3*2*4*0.9*0.25 |  | 5.4 | [12 empty] | VV | 1 | 2 | True | 0 | ROZPOCET
| VV | E44 | "Celkem: "A44+B44+C44+D44 |  | 722.821 | [12 empty] | VV | 1 | 2 | True | 1 | ROZPOCET
45 | K | 334352211 | Bednění mostních křídel a závěrných zídek ze systémového bednění odstranění z překližek | M2 | 722.821 |  | 0 | CS ÚRS 2021 02 |  | základní |  | 0 | 4e-05 | 0.028913 | 0 | 0 | 4 | K | 1 |  |  |  | ROZPOCET |  |  |  |  | 0 | 0 | 0 | 0 | 0 | 1 | 0 | 4 | 1317457250
| Online PSC |  | https://podminky.urs.cz/item/CS_URS_2021_02/334352211 | [14 empty] | Online PSC | 1
46 | K | 334353112 | Bednění mostních pilířů a sloupů konstantního průřezu ze systémového bednění zřízení pro 4-úhelníkový sloup | M2 | 128.505 |  | 0 | CS ÚRS 2021 02 |  | základní |  | 0 | 0.00264 | 0.33925 | 0 | 0 | 4 | K | 1 |  |  |  | ROZPOCET |  |  |  |  | 0 | 0 | 0 | 0 | 0 | 1 | 0 | 4 | 490621329
| Online PSC |  | https://podminky.urs.cz/item/CS_URS_2021_02/334353112 | [14 empty] | Online PSC | 1
| VV | A46 | "bednění pilíř" 6.056*(1.62+1.72+1.72+1.12+1.72+1.62+1.42+0.82)+3.14*1.1*1.9+2*8*3.074+2*0.2*1.1+1.0*1.1 |  | 128.505 | [12 empty] | VV | 1 | 2 | True | 1 | ROZPOCET
47 | K | 334353212 | Bednění mostních pilířů a sloupů konstantního průřezu ze systémového bednění odstranění pro 4-úhelníkový sloup | M2 | 128.505 |  | 0 | CS ÚRS 2021 02 |  | základní |  | 0 | 4e-05 | 0.0051402 | 0 | 0 | 4 | K | 1 |  |  |  | ROZPOCET |  |  |  |  | 0 | 0 | 0 | 0 | 0 | 1 | 0 | 4 | -555821700
| Online PSC |  | https://podminky.urs.cz/item/CS_URS_2021_02/334353212 | [14 empty] | Online PSC | 1
48 | K | 334361226 | Výztuž betonářská mostních konstrukcí opěr, úložných prahů, křídel, závěrných zídek, bloků ložisek, pilířů a sloupů z oceli 10 505 (R) nebo BSt 500 křídel, závěrných zdí | T | 36.116 |  | 0 | CS ÚRS 2021 02 |  | základní |  | 0 | 1.0765 | 38.88 | 0 | 0 | 4 | K | 1 |  |  |  | ROZPOCET |  |  |  |  | 0 | 0 | 0 | 0 | 0 | 1 | 0 | 4 | -1110435812
| Online PSC |  | https://podminky.urs.cz/item/CS_URS_2021_02/334361226 | [14 empty] | Online PSC | 1
| VV | A48 | "výztuž opěr A48 křídel, spotřeba 110 kg/m3" 328.327*0.110 |  | 36.116 | [12 empty] | VV | 1 | 2 | True | 1 | ROZPOCET
49 | K | 334361236 | Výztuž betonářská mostních konstrukcí opěr, úložných prahů, křídel, závěrných zídek, bloků ložisek, pilířů a sloupů z oceli 10 505 (R) nebo BSt 500 dříků pilířů a sloupů | T | 10.477 |  | 0 | CS ÚRS 2021 02 |  | základní |  | 0 | 1.0379 | 10.8745 | 0 | 0 | 4 | K | 1 |  |  |  | ROZPOCET |  |  |  |  | 0 | 0 | 0 | 0 | 0 | 1 | 0 | 4 | -1890371114
| Online PSC |  | https://podminky.urs.cz/item/CS_URS_2021_02/334361236 | [14 empty] | Online PSC | 1
| VV | A49 | "výztuž pilířů, spotřeba 160 kg/m3" 65.483*0.160 |  | 10.477 | [12 empty] | VV | 1 | 2 | True | 1 | ROZPOCET
| D | 4 | Vodorovné konstrukce |  |  |  | 0 |  |  |  |  | 0 |  | 975.1868 |  | 0 | 4 | D | 0 |  |  |  | ROZPOCET | [10 empty] | 0
50 | K | 421131104 | Letmá montáž nosné konstrukce z dílců z předpjatého betonu zdola autojeřábem, dílce pilířového, hmotnosti jednotlivě do 32 t | KUS | 30 |  | 0 | CS ÚRS 2021 02 |  | základní |  | 0 | 0.07512 | 2.2536 | 0 | 0 | 4 | K | 1 |  |  |  | ROZPOCET |  |  |  |  | 0 | 0 | 0 | 0 | 0 | 1 | 0 | 4 | 482652605
| Online PSC |  | https://podminky.urs.cz/item/CS_URS_2021_02/421131104 | [14 empty] | Online PSC | 1
| VV | A50 | "osazení prefabrikovaných ŽB trámců 500x250mm, dl. max. 4,5m" 3*10 |  | 30 | [12 empty] | VV | 1 | 2 | True | 1 | ROZPOCET
51 | M | 13010020 | tyč ocelová kruhová jakost S235JR (11 375) D 35mm | T | 0.317 |  | 0 | CS ÚRS 2021 02 |  | základní |  | 0 | 1 | 0.317 | 0 | 0 | 8 | M | 1 |  |  |  | ROZPOCET |  |  |  |  | 0 | 0 | 0 | 0 | 0 | 1 | 0 | 4 | -1228967576
| Online PSC |  | https://podminky.urs.cz/item/CS_URS_2021_02/13010020 | [14 empty] | Online PSC | 1
| VV | A51 | "předpínací tyč dl. 7m, hmotnost 7,55 kg/m" 2*3*7.0*0.00755 |  | 0.317 | [12 empty] | VV | 1 | 2 | True | 1 | ROZPOCET
52 | M | BTS.0006653R | trámec stropní MAX ST-M26=820/1420 /výška 260mm/ 120x260x8200mm | KUS | 30 |  | 0 |  |  | základní |  | 0 | 0.1431 | 4.293 | 0 | 0 | 8 | M | 1 |  |  |  | ROZPOCET |  |  |  |  | 0 | 0 | 0 | 0 | 0 | 1 | 0 | 4 | -1690590563
53 | K | 421321107 | Mostní železobetonové nosné konstrukce deskové nebo klenbové deskové přechodové, z betonu C 25/30 | M3 | 15.248 |  | 0 | CS ÚRS 2021 02 |  | základní |  | 0 | 0 | 0 | 0 | 0 | 4 | K | 1 |  |  |  | ROZPOCET |  |  |  |  | 0 | 0 | 0 | 0 | 0 | 1 | 0 | 4 | 605596301
| Online PSC |  | https://podminky.urs.cz/item/CS_URS_2021_02/421321107 | [14 empty] | Online PSC | 1
| VV | A53 | "přechodová deska z C12/15-X0" 4.75*0.3*(2.7+4.0+4.0) |  | 15.248 | [12 empty] | VV | 1 | 2 | True | 1 | ROZPOCET
54 | K | 421321128 | Mostní železobetonové nosné konstrukce deskové nebo klenbové deskové, z betonu C 30/37 | M3 | 166.154 |  | 0 | CS ÚRS 2021 02 |  | základní |  | 0 | 0 | 0 | 0 | 0 | 4 | K | 1 |  |  |  | ROZPOCET |  |  |  |  | 0 | 0 | 0 | 0 | 0 | 1 | 0 | 4 | 1381520967
| Online PSC |  | https://podminky.urs.cz/item/CS_URS_2021_02/421321128 | [14 empty] | Online PSC | 1
| VV | A54 | "železobetonová monolitická deska pevné jízdní dráhy z C 30/37-XF4 na mostě" 860.9*0.193 |  | 166.154 | [12 empty] | VV | 1 | 2 | True | 1 | ROZPOCET
55 | K | 421331151 | Mostní předpjaté betonové nosné konstrukce deskové, klenbové, trámové, komorové deskové, z betonu C 40/50 | M3 | 1174.176 |  | 0 | CS ÚRS 2021 02 |  | základní |  | 0 | 0 | 0 | 0 | 0 | 4 | K | 1 |  |  |  | ROZPOCET |  |  |  |  | 0 | 0 | 0 | 0 | 0 | 1 | 0 | 4 | 64542036
| Online PSC |  | https://podminky.urs.cz/item/CS_URS_2021_02/421331151 | [14 empty] | Online PSC | 1
| VV |  | ""nosná konstrukce z předpjatého betonu C 45/55-XF2" | [14 empty] | VV | 1 | 1 | True | 0 | ROZPOCET
| VV | A55 | 39.20*8.01+5.31*(31.17+70.41)+1.7*(8.45+5.79*2)+0.6*(14.71+2*10.18)+27.5*(0.85+0.96)+(1.07*201.8) |  | 1174.176 | [12 empty] | VV | 1 | 2 | True | 1 | ROZPOCET
56 | K | 421351112 | Bednění deskových konstrukcí mostů z betonu železového nebo předpjatého zřízení boků přechodové desky | M2 | 13.195 |  | 0 | CS ÚRS 2021 02 |  | základní |  | 0 | 0.0075 | 0.098962 | 0 | 0 | 4 | K | 1 |  |  |  | ROZPOCET |  |  |  |  | 0 | 0 | 0 | 0 | 0 | 1 | 0 | 4 | -834607036
| Online PSC |  | https://podminky.urs.cz/item/CS_URS_2021_02/421351112 | [14 empty] | Online PSC | 1
| VV | A56 | "bednění přechodových desek" 0.35*(4.5+2.7+4.5+4.5+4.0+4.5+4.5+4.0+4.5) |  | 13.195 | [12 empty] | VV | 1 | 2 | True | 1 | ROZPOCET
57 | K | 421351131 | Bednění deskových konstrukcí mostů z betonu železového nebo předpjatého zřízení boční stěny výšky do 350 mm | M2 | 1696.149 |  | 0 | CS ÚRS 2021 02 |  | základní |  | 0 | 0.01787 | 30.3102 | 0 | 0 | 4 | K | 1 |  |  |  | ROZPOCET |  |  |  |  | 0 | 0 | 0 | 0 | 0 | 1 | 0 | 4 | 767360565
| Online PSC |  | https://podminky.urs.cz/item/CS_URS_2021_02/421351131 | [14 empty] | Online PSC | 1
| VV |  | ""bednění nosné konstrukce" | [14 empty] | VV | 1 | 1 | True | 0 | ROZPOCET
| VV | A57 | 788.61+(2*0.4+1.53)*(91.09+33.61+70.07+140.49)+3.46*1.2+1.7*(10.6+8.13+8.13)+0.6*(4*2.26+2.25+2.34)+0.69*(7.9+2*5.5)+2*3.44+4.89+6*0.4+17.3+2*11.94 |  | 1696.149 | [12 empty] | VV | 1 | 2 | True | 1 | ROZPOCET
58 | K | 421351212 | Bednění deskových konstrukcí mostů z betonu železového nebo předpjatého odstranění boků přechodové desky | M2 | 13.195 |  | 0 | CS ÚRS 2021 02 |  | základní |  | 0 | 5e-05 | 0.00065975 | 0 | 0 | 4 | K | 1 |  |  |  | ROZPOCET |  |  |  |  | 0 | 0 | 0 | 0 | 0 | 1 | 0 | 4 | -1809394535
| Online PSC |  | https://podminky.urs.cz/item/CS_URS_2021_02/421351212 | [14 empty] | Online PSC | 1
59 | K | 421351231 | Bednění deskových konstrukcí mostů z betonu železového nebo předpjatého odstranění boční stěny výšky do 350 mm | M2 | 1696.149 |  | 0 | CS ÚRS 2021 02 |  | základní |  | 0 | 0 | 0 | 0 | 0 | 4 | K | 1 |  |  |  | ROZPOCET |  |  |  |  | 0 | 0 | 0 | 0 | 0 | 1 | 0 | 4 | 21753330
| Online PSC |  | https://podminky.urs.cz/item/CS_URS_2021_02/421351231 | [14 empty] | Online PSC | 1
60 | K | 421361216 | Výztuž deskových konstrukcí z betonářské oceli 10 505 (R) nebo BSt 500 přechodové desky | T | 2.44 |  | 0 | CS ÚRS 2021 02 |  | základní |  | 0 | 1.0487 | 2.5588 | 0 | 0 | 4 | K | 1 |  |  |  | ROZPOCET |  |  |  |  | 0 | 0 | 0 | 0 | 0 | 1 | 0 | 4 | 547683928
| Online PSC |  | https://podminky.urs.cz/item/CS_URS_2021_02/421361216 | [14 empty] | Online PSC | 1
| VV | A60 | "výztuž přechodových desek, spotřeba 0,16 t/m3" 15.248*0.160 |  | 2.44 | [12 empty] | VV | 1 | 2 | True | 1 | ROZPOCET
61 | K | 421361226 | Výztuž deskových konstrukcí z betonářské oceli 10 505 (R) nebo BSt 500 deskového mostu | T | 24.923 |  | 0 | CS ÚRS 2021 02 |  | základní |  | 0 | 1.0493 | 26.151 | 0 | 0 | 4 | K | 1 |  |  |  | ROZPOCET |  |  |  |  | 0 | 0 | 0 | 0 | 0 | 1 | 0 | 4 | 1257512562
| Online PSC |  | https://podminky.urs.cz/item/CS_URS_2021_02/421361226 | [14 empty] | Online PSC | 1
| VV | A61 | "výztuž desky pevné jízdní dráhy, spotřeba 150 kg/m3" 166.154*0.150 |  | 24.923 | [12 empty] | VV | 1 | 2 | True | 1 | ROZPOCET
62 | K | 421371131 | Výztuž předpínací nosné konstrukce mostů předpínací kabely pro vnitřní nebo vnější předpětí | T | 199.61 |  | 0 | CS ÚRS 2021 02 |  | základní |  | 0 | 1.02 | 203.6022 | 0 | 0 | 4 | K | 1 |  |  |  | ROZPOCET |  |  |  |  | 0 | 0 | 0 | 0 | 0 | 1 | 0 | 4 | 772772235
| Online PSC |  | https://podminky.urs.cz/item/CS_URS_2021_02/421371131 | [14 empty] | Online PSC | 1
| VV | A62 | "výztuž nosné konstrukce, spotřeba 170 t/m3" 1174.176*0.170 |  | 199.61 | [12 empty] | VV | 1 | 2 | True | 1 | ROZPOCET
63 | K | 421371133 | Výztuž předpínací nosné konstrukce mostů předpínací kabely monostrand | T | 3.233 |  | 0 | CS ÚRS 2021 02 |  | základní |  | 0 | 1.01 | 3.2653 | 0 | 0 | 4 | K | 1 |  |  |  | ROZPOCET |  |  |  |  | 0 | 0 | 0 | 0 | 0 | 1 | 0 | 4 | 77898011
| Online PSC |  | https://podminky.urs.cz/item/CS_URS_2021_02/421371133 | [14 empty] | Online PSC | 1
| VV |  | ""podélná předpínací výtuž vč. plastových kanálků, kabel z 19-ti lanových kabelů Y1860S7-15,7" | [14 empty] | VV | 1 | 1 | True | 0 | ROZPOCET
| VV | A63 | "kabel z 19-ti lanových kabelů, hmotnost lana 2,49 kg/m" ((104.0+2*1.5)*9+(145.4+2*1.5)*9+(52.2+1.5)*2)*0.00118 |  | 2.839 | [12 empty] | VV | 1 | 2 | True | 0 | ROZPOCET
| VV |  | ""příčná předpínací výtuž vč. plastových kanálků, kabel z 12-ti lanových kabelů Y1860S7-15,7" | [14 empty] | VV | 1 | 1 | True | 0 | ROZPOCET
| VV | B63 | "kabel z 12-ti lanových kabelů, hmotnost lana 1,57 kg/m" (13.27+13.48+13.70+13.94+14.20+14.47+14.75+15.05+15.37+15.70+16.04+10*9.1)*0.00157 |  | 0.394 | [12 empty] | VV | 1 | 2 | True | 0 | ROZPOCET
| VV | C63 | "Celkem: "A63+B63 |  | 3.233 | [12 empty] | VV | 1 | 2 | True | 1 | ROZPOCET
64 | K | 421375113 | Výztuž předpínací nosné konstrukce mostů kotva aktivní 12 lan | KUS | 44 |  | 0 | CS ÚRS 2021 02 |  | základní |  | 0 | 0.02824 | 1.2426 | 0 | 0 | 4 | K | 1 |  |  |  | ROZPOCET |  |  |  |  | 0 | 0 | 0 | 0 | 0 | 1 | 0 | 4 | 1488027071
| Online PSC |  | https://podminky.urs.cz/item/CS_URS_2021_02/421375113 | [14 empty] | Online PSC | 1
| VV | A64 | "kotvy pro příčné předpnutí" 2*12+2*2*5 |  | 44 | [12 empty] | VV | 1 | 2 | True | 1 | ROZPOCET
65 | K | 421375114 | Výztuž předpínací nosné konstrukce mostů kotva aktivní 19 lan | KUS | 48 |  | 0 | CS ÚRS 2021 02 |  | základní |  | 0 | 0.03524 | 1.6915 | 0 | 0 | 4 | K | 1 |  |  |  | ROZPOCET |  |  |  |  | 0 | 0 | 0 | 0 | 0 | 1 | 0 | 4 | 1043169519
| Online PSC |  | https://podminky.urs.cz/item/CS_URS_2021_02/421375114 | [14 empty] | Online PSC | 1
| VV | A65 | "kotvy pro podélné předpnutí" 18+10+10+10 |  | 48 | [12 empty] | VV | 1 | 2 | True | 1 | ROZPOCET
66 | K | 451315114 | Podkladní a výplňové vrstvy z betonu prostého tloušťky do 100 mm, z betonu C 12/15 | M2 | 56.115 |  | 0 | CS ÚRS 2021 02 |  | základní |  | 0 | 0 | 0 | 0 | 0 | 4 | K | 1 |  |  |  | ROZPOCET |  |  |  |  | 0 | 0 | 0 | 0 | 0 | 1 | 0 | 4 | -1499989456
| Online PSC |  | https://podminky.urs.cz/item/CS_URS_2021_02/451315114 | [14 empty] | Online PSC | 1
| VV | A68 | "podkladní beton C12/1-X0 tl. 10cm pro přechodové desky" 5.12*(2.8+4.1+4.06) |  | 56.115 | [12 empty] | VV | 1 | 2 | True | 1 | ROZPOCET
67 | K | 451315124 | Podkladní a výplňové vrstvy z betonu prostého tloušťky do 150 mm, z betonu C 12/15 | M2 | 1001.97 |  | 0 | CS ÚRS 2021 02 |  | základní |  | 0 | 0 | 0 | 0 | 0 | 4 | K | 1 |  |  |  | ROZPOCET |  |  |  |  | 0 | 0 | 0 | 0 | 0 | 1 | 0 | 4 | -427442511
| Online PSC |  | https://podminky.urs.cz/item/CS_URS_2021_02/451315124 | [14 empty] | Online PSC | 1
| VV | A69 | "podkladní beton C12/15-X0 pro základové pásy" 12.6*5.6+7.0*5.5*6+4.8*10.5+2*10.11*3.0+2*8.1*4.8+3.5*3.0+20.4*3.0 |  | 562.08 | [12 empty] | VV | 1 | 2 | True | 0 | ROZPOCET
| VV | B69 | "šablony pro vrtání pilot z C12/15-X0" 11.8*4.8+6.2*4.7*6+4.0*9.7+2*9.1*2.2+2*7.3*4.0+2.5*2.2+19.5*2.2 |  | 417.12 | [12 empty] | VV | 1 | 2 | True | 0 | ROZPOCET
| VV | C69 | "podkladní beton C12/15-X0 pod římsou nástupiště v předmostí"+2.1*3.7+3.0*5.0 |  | 22.77 | [12 empty] | VV | 1 | 2 | True | 0 | ROZPOCET
| VV | D69 | "Celkem: "A69+B69+C69 |  | 1001.97 | [12 empty] | VV | 1 | 2 | True | 1 | ROZPOCET
68 | K | 451351111 | Bednění podkladní vrtací šablony základu z hranolů a prken hloubky do 300 mm zřízení | M2 | 112.602 |  | 0 | CS ÚRS 2021 02 |  | základní |  | 0 | 0.01136 | 1.2792 | 0 | 0 | 4 | K | 1 |  |  |  | ROZPOCET |  |  |  |  | 0 | 0 | 0 | 0 | 0 | 1 | 0 | 4 | -1116543188
| Online PSC |  | https://podminky.urs.cz/item/CS_URS_2021_02/451351111 | [14 empty] | Online PSC | 1
| VV |  | ""bednění pro podkladní desky a vrtací šablony" | [14 empty] | VV | 1 | 1 | True | 0 | ROZPOCET
| VV | A70 | "podkladní beton C12/15-X0 pro základové pásy" ((12.6+5.6)+(7.0+5.5)*6+(4.8+10.5)+2*(10.11+3.0)+2*(8.1+4.8)+(3.5+3.0)+(20.4+3.0))*2*0.15 |  | 57.126 | [12 empty] | VV | 1 | 2 | True | 0 | ROZPOCET
| VV | B70 | "šablony pro vrtání pilot z C12/15-X0" ((11.8+4.8)+(6.2+4.7)*6+(4.0+9.7)+2*(9.1+2.2)+2*(7.3+4.0)+(2.5+2.2)+(19.5+2.2))*2*0.15 |  | 50.19 | [12 empty] | VV | 1 | 2 | True | 0 | ROZPOCET
| VV | C70 | "bednění pro podkladní beton přechodových desek" 0.1*(2.8+4.1+4.06+5.12)*2 |  | 3.216 | [12 empty] | VV | 1 | 2 | True | 0 | ROZPOCET
| VV | D70 | "podkladní beton C12/15-X0 pod římsou nástupiště v předmostí" ((2.1+3.7)+(3.0+5.0))*0.15 |  | 2.07 | [12 empty] | VV | 1 | 2 | True | 0 | ROZPOCET
| VV | E70 | "Celkem: "A70+B70+C70+D70 |  | 112.602 | [12 empty] | VV | 1 | 2 | True | 1 | ROZPOCET
69 | K | 451351211 | Bednění podkladní vrtací šablony základu z hranolů a prken hloubky do 300 mm odstranění | M2 | 112.602 |  | 0 | CS ÚRS 2021 02 |  | základní |  | 0 | 0 | 0 | 0 | 0 | 4 | K | 1 |  |  |  | ROZPOCET |  |  |  |  | 0 | 0 | 0 | 0 | 0 | 1 | 0 | 4 | -462897397
| Online PSC |  | https://podminky.urs.cz/item/CS_URS_2021_02/451351211 | [14 empty] | Online PSC | 1
70 | K | 451475121 | Podkladní vrstva plastbetonová samonivelační, tloušťky do 10 mm první vrstva | M2 | 16.2 |  | 0 | CS ÚRS 2021 02 |  | základní |  | 0 | 0.02102 | 0.34052 | 0 | 0 | 4 | K | 1 |  |  |  | ROZPOCET |  |  |  |  | 0 | 0 | 0 | 0 | 0 | 1 | 0 | 4 | -214362537
| Online PSC |  | https://podminky.urs.cz/item/CS_URS_2021_02/451475121 | [14 empty] | Online PSC | 1
| VV | A72 | "plastmalta pro podlití ložisek v tl. 20mm" 2*10*0.9*0.9 |  | 16.2 | [12 empty] | VV | 1 | 2 | True | 1 | ROZPOCET
71 | K | 451475122 | Podkladní vrstva plastbetonová samonivelační, tloušťky do 10 mm každá další vrstva | M2 | 16.2 |  | 0 | CS ÚRS 2021 02 |  | základní |  | 0 | 0.02102 | 0.34052 | 0 | 0 | 4 | K | 1 |  |  |  | ROZPOCET |  |  |  |  | 0 | 0 | 0 | 0 | 0 | 1 | 0 | 4 | -1924699248
| Online PSC |  | https://podminky.urs.cz/item/CS_URS_2021_02/451475122 | [14 empty] | Online PSC | 1
| VV | A73 | "plastmalta pro podlití ložisek v tl. 20mm" 2*10*0.9*0.9 |  | 16.2 | [12 empty] | VV | 1 | 2 | True | 1 | ROZPOCET
72 | K | 451477121 | Podkladní vrstva plastbetonová drenážní, tloušťky do 20 mm první vrstva | M2 | 110.293 |  | 0 | CS ÚRS 2021 02 |  | základní |  | 0 | 0.05305 | 5.851 | 0 | 0 | 4 | K | 1 |  |  |  | ROZPOCET |  |  |  |  | 0 | 0 | 0 | 0 | 0 | 1 | 0 | 4 | -1816575920
| Online PSC |  | https://podminky.urs.cz/item/CS_URS_2021_02/451477121 | [14 empty] | Online PSC | 1
| VV |  | ""odvodnění izolace drenážním polymerbetonem v tl. 40mm" | [14 empty] | VV | 1 | 1 | True | 0 | ROZPOCET
| VV | A74 | (0.2*(99.73+98.47)+0.15*(93.82+41.32+78.22+146.31+(3*3.15)+3.31+6.75+1.89+1.94+1.99+2.01+(6*4.35)+4.32+3.72+3.2)+(0.5*0.4*35)) |  | 110.293 | [12 empty] | VV | 1 | 2 | True | 1 | ROZPOCET
73 | K | 451477122 | Podkladní vrstva plastbetonová drenážní, tloušťky do 20 mm každá další vrstva | M2 | 110.293 |  | 0 | CS ÚRS 2021 02 |  | základní |  | 0 | 0.05305 | 5.851 | 0 | 0 | 4 | K | 1 |  |  |  | ROZPOCET |  |  |  |  | 0 | 0 | 0 | 0 | 0 | 1 | 0 | 4 | -1285263007
| Online PSC |  | https://podminky.urs.cz/item/CS_URS_2021_02/451477122 | [14 empty] | Online PSC | 1
| VV |  | ""odvodnění izolace drenážním polymerbetonem v tl. 40mm" | [14 empty] | VV | 1 | 1 | True | 0 | ROZPOCET
| VV | A75 | (0.2*(99.73+98.47)+0.15*(93.82+41.32+78.22+146.31+(3*3.15)+3.31+6.75+1.89+1.94+1.99+2.01+(6*4.35)+4.32+3.72+3.2)+(0.5*0.4*35)) |  | 110.293 | [12 empty] | VV | 1 | 2 | True | 1 | ROZPOCET
74 | K | 452471131 | Podkladní a výplňová vrstva z modifikované malty cementové výplňová jakákoliv vrstva | M3 | 100.474 |  | 0 | CS ÚRS 2021 02 |  | základní |  | 0 | 2.6559 | 266.8539 | 0 | 0 | 4 | K | 1 |  |  |  | ROZPOCET |  |  |  |  | 0 | 0 | 0 | 0 | 0 | 1 | 0 | 4 | -1826697139
| Online PSC |  | https://podminky.urs.cz/item/CS_URS_2021_02/452471131 | [14 empty] | Online PSC | 1
| VV | A76 | "vyplnění mezikolejnicového prostoru hubeným betonem" 0.14*717.67 |  | 100.474 | [12 empty] | VV | 1 | 2 | True | 1 | ROZPOCET
75 | K | 458311121 | Výplňové klíny a filtrační vrstvy za opěrou z betonu hutněného po vrstvách výplňového prostého | M3 | 4.294 |  | 0 | CS ÚRS 2021 02 |  | základní |  | 0 | 0 | 0 | 0 | 0 | 4 | K | 1 |  |  |  | ROZPOCET |  |  |  |  | 0 | 0 | 0 | 0 | 0 | 1 | 0 | 4 | -87639299
| Online PSC |  | https://podminky.urs.cz/item/CS_URS_2021_02/458311121 | [14 empty] | Online PSC | 1
| VV | A77 | "podkladní beton pod rubovou drenáž z beotnu C 12/15-X0" 0.3*6.5*1.18+0.3*4.1*(0.80+0.82) |  | 4.294 | [12 empty] | VV | 1 | 2 | True | 1 | ROZPOCET
76 | K | 458501111 | Výplňové klíny za opěrou z kameniva hutněného po vrstvách těženého | M3 | 104.56 |  | 0 | CS ÚRS 2021 02 |  | základní |  | 0 | 2.09 | 218.5304 | 0 | 0 | 4 | K | 1 |  |  |  | ROZPOCET |  |  |  |  | 0 | 0 | 0 | 0 | 0 | 1 | 0 | 4 | 835461236
| Online PSC |  | https://podminky.urs.cz/item/CS_URS_2021_02/458501111 | [14 empty] | Online PSC | 1
| VV | A78 | "přechodová oblast za opěrami ze štěrkopísku hutněného povrstvách na Id=0,85" 9.4*6.5+5.3*4.1+5.3*4.1 |  | 104.56 | [12 empty] | VV | 1 | 2 | True | 1 | ROZPOCET
77 | K | 458591111 | Zřízení výplně těsnící vrstvy za opěrou z jílu | M3 | 53.06 |  | 0 | CS ÚRS 2021 02 |  | základní |  | 0 | 0 | 0 | 0 | 0 | 4 | K | 1 |  |  |  | ROZPOCET |  |  |  |  | 0 | 0 | 0 | 0 | 0 | 1 | 0 | 4 | -2019382657
| Online PSC |  | https://podminky.urs.cz/item/CS_URS_2021_02/458591111 | [14 empty] | Online PSC | 1
| VV | A79 | "těsnící vrstva dle ČSN 73 6244)" 4.0*6.5+3.3*4.1+3.3*4.1 |  | 53.06 | [12 empty] | VV | 1 | 2 | True | 1 | ROZPOCET
78 | M | 58125110 | jíl surový kusový | T | 113.655 |  | 0 | CS ÚRS 2021 02 |  | základní |  | 0 | 1 | 113.655 | 0 | 0 | 8 | M | 1 |  |  |  | ROZPOCET |  |  |  |  | 0 | 0 | 0 | 0 | 0 | 1 | 0 | 4 | 1508302668
| Online PSC |  | https://podminky.urs.cz/item/CS_URS_2021_02/58125110 | [14 empty] | Online PSC | 1
79 | K | 462511111 | Zához prostoru z lomového kamene | M3 | 13.5 |  | 0 | CS ÚRS 2021 02 |  | základní |  | 0 | 2.43 | 32.805 | 0 | 0 | 4 | K | 1 |  |  |  | ROZPOCET |  |  |  |  | 0 | 0 | 0 | 0 | 0 | 1 | 0 | 4 | -1042308556
| Online PSC |  | https://podminky.urs.cz/item/CS_URS_2021_02/462511111 | [14 empty] | Online PSC | 1
| VV | A81 | "vývařiště pod mostními odvodňovači zasyp lomovým kamenem fr. 125-250mm" 4*1.5*1.5*1.5 |  | 13.5 | [12 empty] | VV | 1 | 2 | True | 1 | ROZPOCET
80 | K | 465317212 | Dlažba (zpevnění) svahu u mostních opěr z betonu tloušťky do 150 mm, z betonu C 25/30 prostého | M2 | 140.13 |  | 0 | CS ÚRS 2021 02 |  | základní |  | 0 | 0.38461 | 53.8954 | 0 | 0 | 4 | K | 1 |  |  |  | ROZPOCET |  |  |  |  | 0 | 0 | 0 | 0 | 0 | 1 | 0 | 4 | -2009688493
| Online PSC |  | https://podminky.urs.cz/item/CS_URS_2021_02/465317212 | [14 empty] | Online PSC | 1
| VV | A82 | "opevnění v patě opěr, podél křídel A82 v patě pilířů bet. dlažbou tl. 6cm do betonu C25/30n-X0 v tl. 10cm" 13.90+6.91+7*2.93+32.08+66.73 |  | 140.13 | [12 empty] | VV | 1 | 2 | True | 1 | ROZPOCET
153 | K | 428941132R | Mostního ložiska hrncového zatížení přes 2500 do 5000 kN | KUS | 6 |  | 0 |  |  | základní |  | 0 | 0 | 0 | 0 | 0 | 4 | K | 1 |  |  |  | ROZPOCET |  |  |  |  | 0 | 0 | 0 | 0 | 0 | 1 | 0 | 4 | 664328441
| VV | A66 | "kompletní dodávka A66 montáž ložisek pro max. vertikální sílu 3000kN" 6 |  | 6 | [12 empty] | VV | 1 | 2 | True | 1 | ROZPOCET
154 | K | 428941133R | Mostního ložiska hrncového zatížení přes 5000 do 10 000 kN | KUS | 14 |  | 0 |  |  | základní |  | 0 | 0 | 0 | 0 | 0 | 4 | K | 1 |  |  |  | ROZPOCET |  |  |  |  | 0 | 0 | 0 | 0 | 0 | 1 | 0 | 4 | 1764919824
| VV | A67 | "kompletní dodávka A67 montáž ložisek pro max. vertikální sílu 6000kN" 8 |  | 8 | [12 empty] | VV | 1 | 2 | True | 0 | ROZPOCET
| VV | B67 | "kompletní dodávka A67 montáž ložisek pro max. vertikální sílu 9000kN" 6 |  | 6 | [12 empty] | VV | 1 | 2 | True | 0 | ROZPOCET
| VV | C67 | "Celkem: "A67+B67 |  | 14 | [12 empty] | VV | 1 | 2 | True | 1 | ROZPOCET
| D | 5 | Komunikace pozemní |  |  |  | 0 |  |  |  |  | 0 |  | 424.4949 |  | 0 | 4 | D | 0 |  |  |  | ROZPOCET | [10 empty] | 0
81 | K | 564231111 | Podklad nebo podsyp ze štěrkopísku ŠP s rozprostřením, vlhčením a zhutněním, po zhutnění tl. 100 mm | M2 | 140.13 |  | 0 | CS ÚRS 2021 02 |  | základní |  | 0 | 0.23 | 32.2299 | 0 | 0 | 4 | K | 1 |  |  |  | ROZPOCET |  |  |  |  | 0 | 0 | 0 | 0 | 0 | 1 | 0 | 4 | -1403675537
| Online PSC |  | https://podminky.urs.cz/item/CS_URS_2021_02/564231111 | [14 empty] | Online PSC | 1
| VV | A83 | "štěrkopískový podsyp pod dlažbu v patě opěr, podél křídel A83 v patě pilířů, v tl. 10cm" 13.90+6.91+7*2.93+32.08+66.73 |  | 140.13 | [12 empty] | VV | 1 | 2 | True | 1 | ROZPOCET
82 | K | 564251111 | Podklad nebo podsyp ze štěrkopísku ŠP s rozprostřením, vlhčením a zhutněním, po zhutnění tl. 150 mm | M2 | 1137 |  | 0 | CS ÚRS 2021 02 |  | základní |  | 0 | 0.345 | 392.265 | 0 | 0 | 4 | K | 1 |  |  |  | ROZPOCET |  |  |  |  | 0 | 0 | 0 | 0 | 0 | 1 | 0 | 4 | -1387973266
| Online PSC |  | https://podminky.urs.cz/item/CS_URS_2021_02/564251111 | [14 empty] | Online PSC | 1
| VV | A84 | "úprava povrchu pod mostem válcovaným štěrkopískem v tl. 150mm" 1137 |  | 1137 | [12 empty] | VV | 1 | 2 | True | 1 | ROZPOCET
83 | K | 573211107 | Postřik spojovací PS bez posypu kamenivem z asfaltu silničního, v množství 0,30 kg/m2 | M2 | 860.9 |  | 0 | CS ÚRS 2021 02 |  | základní |  | 0 | 0 | 0 | 0 | 0 | 4 | K | 1 |  |  |  | ROZPOCET |  |  |  |  | 0 | 0 | 0 | 0 | 0 | 1 | 0 | 4 | 140075216
| Online PSC |  | https://podminky.urs.cz/item/CS_URS_2021_02/573211107 | [14 empty] | Online PSC | 1
| VV | A85 | "spojovací postřik PS-C 60 BP5 0,25kg/m2 na mostě" 860.9 |  | 860.9 | [12 empty] | VV | 1 | 2 | True | 1 | ROZPOCET
84 | K | 573211108 | Postřik spojovací PS bez posypu kamenivem z asfaltu silničního, v množství 0,40 kg/m2 | M2 | 860.9 |  | 0 | CS ÚRS 2021 02 |  | základní |  | 0 | 0 | 0 | 0 | 0 | 4 | K | 1 |  |  |  | ROZPOCET |  |  |  |  | 0 | 0 | 0 | 0 | 0 | 1 | 0 | 4 | 666310913
| Online PSC |  | https://podminky.urs.cz/item/CS_URS_2021_02/573211108 | [14 empty] | Online PSC | 1
| VV | A86 | "spojovací postřik PS-C 60 BP5 0,4kg/m2 na mostě" 860.9 |  | 860.9 | [12 empty] | VV | 1 | 2 | True | 1 | ROZPOCET
85 | K | 577134121 | Asfaltový beton vrstva obrusná ACO 11 (ABS) s rozprostřením a se zhutněním z nemodifikovaného asfaltu v pruhu šířky přes 3 m tř. I, po zhutnění tl. 40 mm | M2 | 1721.8 |  | 0 | CS ÚRS 2021 02 |  | základní |  | 0 | 0 | 0 | 0 | 0 | 4 | K | 1 |  |  |  | ROZPOCET |  |  |  |  | 0 | 0 | 0 | 0 | 0 | 1 | 0 | 4 | -1659255505
| Online PSC |  | https://podminky.urs.cz/item/CS_URS_2021_02/577134121 | [14 empty] | Online PSC | 1
| VV | A87 | "obrusná vrstva ACO 11+ PMB 25/55-60 tl. 40mm" 2*860.9 |  | 1721.8 | [12 empty] | VV | 1 | 2 | True | 1 | ROZPOCET
86 | K | 578133112 | Litý asfalt MA 11 (LAS) s rozprostřením z nemodifikovaného asfaltu v pruhu šířky do 3 m tl. 35 mm | M2 | 860.87 |  | 0 | CS ÚRS 2021 02 |  | základní |  | 0 | 0 | 0 | 0 | 0 | 4 | K | 1 |  |  |  | ROZPOCET |  |  |  |  | 0 | 0 | 0 | 0 | 0 | 1 | 0 | 4 | -1458182372
| Online PSC |  | https://podminky.urs.cz/item/CS_URS_2021_02/578133112 | [14 empty] | Online PSC | 1
| VV | A88 | "ochrana izolace litým asf. MA 11 IV PMB 25/55-60 v tl. 35mm na mostě" 860.87 |  | 860.87 | [12 empty] | VV | 1 | 2 | True | 1 | ROZPOCET
| D | 6 | Úpravy povrchů, podlahy a osazování výplní |  |  |  | 0 |  |  |  |  | 0 |  | 0.55913 |  | 0 | 4 | D | 0 |  |  |  | ROZPOCET | [10 empty] | 0
87 | K | 628611111 | Nátěr mostních betonových konstrukcí akrylátový na siloxanové a plasticko-elastické bázi 2x impregnační OS-A | M2 | 722.2 |  | 0 | CS ÚRS 2021 02 |  | základní |  | 0 | 0.00046 | 0.33221 | 0 | 0 | 4 | K | 1 |  |  |  | ROZPOCET |  |  |  |  | 0 | 0 | 0 | 0 | 0 | 1 | 0 | 4 | 378541553
| Online PSC |  | https://podminky.urs.cz/item/CS_URS_2021_02/628611111 | [14 empty] | Online PSC | 1
| VV | A89 | "ochranná penetrace říms dle ČSN EN 1504-2" 722.2 |  | 722.2 | [12 empty] | VV | 1 | 2 | True | 1 | ROZPOCET
88 | K | 628611131 | Nátěr mostních betonových konstrukcí akrylátový na siloxanové a plasticko-elastické bázi 2x ochranný pružný OS-C (OS 4) | M2 | 280.225 |  | 0 | CS ÚRS 2021 02 |  | základní |  | 0 | 0.00052 | 0.14572 | 0 | 0 | 4 | K | 1 |  |  |  | ROZPOCET |  |  |  |  | 0 | 0 | 0 | 0 | 0 | 1 | 0 | 4 | 590579762
| Online PSC |  | https://podminky.urs.cz/item/CS_URS_2021_02/628611131 | [14 empty] | Online PSC | 1
| VV | A90 | "ochranný nátěr nosné konstrukce typu S2" 0.65*(92.32+72.11)+0.70*(37.73+111.56)+1.1*0.86+3.28*(8.5+6.1+6.1) |  | 280.225 | [12 empty] | VV | 1 | 2 | True | 1 | ROZPOCET
89 | K | 632481212 | Separační vrstva k oddělení podlahových vrstev z asfaltovaného pásu | M2 | 116 |  | 0 | CS ÚRS 2021 02 |  | základní |  | 0 | 0.0007 | 0.0812 | 0 | 0 | 4 | K | 1 |  |  |  | ROZPOCET |  |  |  |  | 0 | 0 | 0 | 0 | 0 | 1 | 0 | 4 | 1215494390
| Online PSC |  | https://podminky.urs.cz/item/CS_URS_2021_02/632481212 | [14 empty] | Online PSC | 1
| VV | A91 | "separační vrstva z asf. lepenky" 2*(3.2*5.0+4.4*5.0+4.0*5.0) |  | 116 | [12 empty] | VV | 1 | 2 | True | 1 | ROZPOCET
| D | 711 | Izolace proti vodě, vlhkosti a plynům |  |  |  | 0 |  |  |  |  | 0 |  | 21.9666 |  | 0 | 4 | D | 0 |  |  |  | ROZPOCET | [10 empty] | 0
126 | K | 711121131 | Provedení izolace proti zemní vlhkosti natěradly a tmely za horka na ploše vodorovné V nátěrem asfaltovým | M2 | 68.662 |  | 0 | CS ÚRS 2021 02 |  | základní |  | 0 | 3e-05 | 0.0020599 | 0 | 0 | 4 | K | 1 |  |  |  | ROZPOCET |  |  |  |  | 0 | 0 | 0 | 0 | 0 | 1 | 0 | 4 | -522086887
| Online PSC |  | https://podminky.urs.cz/item/CS_URS_2021_02/711121131 | [14 empty] | Online PSC | 1
| VV | A131 | "izolace přechodové desky A131 podkladního betonu drenáže přžech. desky - penetrační nátěr" 5.66*(2.7+4.0+4.0)+(4.5*0.3*6) |  | 68.662 | [12 empty] | VV | 1 | 2 | True | 1 | ROZPOCET
127 | M | 11163150 | lak penetrační asfaltový | T | 0.108 |  | 0 | CS ÚRS 2021 02 |  | základní |  | 0 | 1 | 0.108 | 0 | 0 | 8 | M | 1 |  |  |  | ROZPOCET |  |  |  |  | 0 | 0 | 0 | 0 | 0 | 1 | 0 | 4 | 820714530
| Online PSC |  | https://podminky.urs.cz/item/CS_URS_2021_02/11163150 | [14 empty] | Online PSC | 1
128 | K | 711121131.1 | Provedení izolace proti zemní vlhkosti natěradly a tmely za horka na ploše vodorovné V nátěrem asfaltovým | M2 | 137.324 |  | 0 | CS ÚRS 2021 02 |  | základní |  | 0 | 3e-05 | 0.0041197 | 0 | 0 | 4 | K | 1 |  |  |  | ROZPOCET |  |  |  |  | 0 | 0 | 0 | 0 | 0 | 1 | 0 | 4 | 1975568857
| Online PSC |  | https://podminky.urs.cz/item/CS_URS_2021_02/711121131.1 | [14 empty] | Online PSC | 1
| VV | A133 | "izolace přechodové desky A133 podkladního betonu drenáže přžech. desky - 2x hydroizolační nátěr" (5.66*(2.7+4.0+4.0)+(4.5*0.3*6))*2 |  | 137.324 | [12 empty] | VV | 1 | 2 | True | 1 | ROZPOCET
129 | M | 11163152 | lak hydroizolační asfaltový | T | 0.217 |  | 0 | CS ÚRS 2021 02 |  | základní |  | 0 | 1 | 0.217 | 0 | 0 | 8 | M | 1 |  |  |  | ROZPOCET |  |  |  |  | 0 | 0 | 0 | 0 | 0 | 1 | 0 | 4 | 2088924795
| Online PSC |  | https://podminky.urs.cz/item/CS_URS_2021_02/11163152 | [14 empty] | Online PSC | 1
130 | K | 711122131 | Provedení izolace proti zemní vlhkosti natěradly a tmely za horka na ploše svislé S nátěrem asfaltovým | M2 | 1292.582 |  | 0 | CS ÚRS 2021 02 |  | základní |  | 0 | 3e-05 | 0.038777 | 0 | 0 | 4 | K | 1 |  |  |  | ROZPOCET |  |  |  |  | 0 | 0 | 0 | 0 | 0 | 1 | 0 | 4 | -16137818
| Online PSC |  | https://podminky.urs.cz/item/CS_URS_2021_02/711122131 | [14 empty] | Online PSC | 1
| VV |  | ""izolace základů, opěr, pilířů a křídel proti zemní vlhkosti" | [14 empty] | VV | 1 | 1 | True | 0 | ROZPOCET
| VV |  | ""penetrační nátěr" | [14 empty] | VV | 1 | 1 | True | 0 | ROZPOCET
| VV | A135 | "OP1" 1.3*65.03+34.79+0.35*8.5+37.85+2*5.58*1.0+64.58 |  | 235.894 | [12 empty] | VV | 1 | 2 | True | 0 | ROZPOCET
| VV | B135 | "PIL" 6*(1.3*21.0+24.62)+1.3*32.4+48.6+8*0.35*6.06 |  | 419.208 | [12 empty] | VV | 1 | 2 | True | 0 | ROZPOCET
| VV | C135 | "OP6L" 1.3*27.6+14.86+5.97+14.08+(4.32+4.15)*1.0+9.5 |  | 88.76 | [12 empty] | VV | 1 | 2 | True | 0 | ROZPOCET
| VV | D135 | "OP8" 1.3*61.13+31.556+4.9+45.22+3.6*1.0+9.92+4.34*1.0 |  | 179.005 | [12 empty] | VV | 1 | 2 | True | 0 | ROZPOCET
| VV |  | ""izolace rubu opěr, pracovních spár a vrchu křídel penetr. nátěr" | [14 empty] | VV | 1 | 1 | True | 0 | ROZPOCET
| VV | E135 | "rub opěr" 6.5*2.8+4.1*1.6+4.1*1.6 |  | 31.32 | [12 empty] | VV | 1 | 2 | True | 0 | ROZPOCET
| VV | F135 | "vrch A135 rub křídel" 2*12.11*1.0+55.64+54.53+5.23*1.0+16.21+2.0*1.0+5.82+20.0*1.0+71.28+2.5*1.0+6.67+2*0.25*9.61+0.25*3.1+0.25*20.0 |  | 274.68 | [12 empty] | VV | 1 | 2 | True | 0 | ROZPOCET
| VV | G135 | "pracovní spáry dřík - základ" 0.5*(33.31+14.44+31.2+6.06*8) |  | 63.715 | [12 empty] | VV | 1 | 2 | True | 0 | ROZPOCET
| VV | H135 | "Celkem: "A135+B135+C135+D135+E135+F135+G135 |  | 1292.582 | [12 empty] | VV | 1 | 2 | True | 1 | ROZPOCET
131 | M | 11163150.1 | lak penetrační asfaltový | T | 2.417 |  | 0 | CS ÚRS 2021 02 |  | základní |  | 0 | 1 | 2.417 | 0 | 0 | 8 | M | 1 |  |  |  | ROZPOCET |  |  |  |  | 0 | 0 | 0 | 0 | 0 | 1 | 0 | 4 | 1347301828
| Online PSC |  | https://podminky.urs.cz/item/CS_URS_2021_02/11163150.1 | [14 empty] | Online PSC | 1
132 | K | 711122131.1 | Provedení izolace proti zemní vlhkosti natěradly a tmely za horka na ploše svislé S nátěrem asfaltovým | M2 | 1845.734 |  | 0 | CS ÚRS 2021 02 |  | základní |  | 0 | 3e-05 | 0.055372 | 0 | 0 | 4 | K | 1 |  |  |  | ROZPOCET |  |  |  |  | 0 | 0 | 0 | 0 | 0 | 1 | 0 | 4 | -780319288
| Online PSC |  | https://podminky.urs.cz/item/CS_URS_2021_02/711122131.1 | [14 empty] | Online PSC | 1
| VV |  | ""izolace základů, opěr, pilířů a křídel proti zemní vlhkosti" | [14 empty] | VV | 1 | 1 | True | 0 | ROZPOCET
| VV |  | ""2x hydroizolační nátěr" | [14 empty] | VV | 1 | 1 | True | 0 | ROZPOCET
| VV | A137 | "OP1" (1.3*65.03+34.79+0.35*8.5+37.85+2*5.58*1.0+64.58)*2 |  | 471.788 | [12 empty] | VV | 1 | 2 | True | 0 | ROZPOCET
| VV | B137 | "PIL" (6*(1.3*21.0+24.62)+1.3*32.4+48.6+8*0.35*6.06)*2 |  | 838.416 | [12 empty] | VV | 1 | 2 | True | 0 | ROZPOCET
| VV | C137 | "OP6L" (1.3*27.6+14.86+5.97+14.08+(4.32+4.15)*1.0+9.5)*2 |  | 177.52 | [12 empty] | VV | 1 | 2 | True | 0 | ROZPOCET
| VV | D137 | "OP8" (1.3*61.13+31.556+4.9+45.22+3.6*1.0+9.92+4.34*1.0)*2 |  | 358.01 | [12 empty] | VV | 1 | 2 | True | 0 | ROZPOCET
| VV | E137 | "Celkem: "A137+B137+C137+D137 |  | 1845.734 | [12 empty] | VV | 1 | 2 | True | 1 | ROZPOCET
133 | M | 11163152.1 | lak hydroizolační asfaltový | T | 3.452 |  | 0 | CS ÚRS 2021 02 |  | základní |  | 0 | 1 | 3.452 | 0 | 0 | 8 | M | 1 |  |  |  | ROZPOCET |  |  |  |  | 0 | 0 | 0 | 0 | 0 | 1 | 0 | 4 | -1326582413
| Online PSC |  | https://podminky.urs.cz/item/CS_URS_2021_02/11163152.1 | [14 empty] | Online PSC | 1
134 | K | 711142559 | Provedení izolace proti zemní vlhkosti pásy přitavením NAIP na ploše svislé S | M2 | 369.715 |  | 0 | CS ÚRS 2021 02 |  | základní |  | 0 | 0.0004 | 0.14789 | 0 | 0 | 4 | K | 1 |  |  |  | ROZPOCET |  |  |  |  | 0 | 0 | 0 | 0 | 0 | 1 | 0 | 4 | 34542122
| Online PSC |  | https://podminky.urs.cz/item/CS_URS_2021_02/711142559 | [14 empty] | Online PSC | 1
| VV |  | ""izolace rubu opěr, pracovních spár a vrchu křídel přitavenými modifik. asf. pásy na penetr. nátěr" | [14 empty] | VV | 1 | 1 | True | 0 | ROZPOCET
| VV | A139 | "rub opěr" 6.5*2.8+4.1*1.6+4.1*1.6 |  | 31.32 | [12 empty] | VV | 1 | 2 | True | 0 | ROZPOCET
| VV | B139 | "vrch A139 rub křídel" 2*12.11*1.0+55.64+54.53+5.23*1.0+16.21+2.0*1.0+5.82+20.0*1.0+71.28+2.5*1.0+6.67+2*0.25*9.61+0.25*3.1+0.25*20.0 |  | 274.68 | [12 empty] | VV | 1 | 2 | True | 0 | ROZPOCET
| VV | C139 | "pracovní spáry dřík - základ" 0.5*(33.31+14.44+31.2+6.06*8) |  | 63.715 | [12 empty] | VV | 1 | 2 | True | 0 | ROZPOCET
| VV | D139 | "Celkem: "A139+B139+C139 |  | 369.715 | [12 empty] | VV | 1 | 2 | True | 1 | ROZPOCET
135 | M | 62832134 | pás asfaltový natavitelný oxidovaný tl 4,0mm typu V60 S40 s vložkou ze skleněné rohože, s jemnozrnným minerálním posypem | M2 | 451.422 |  | 0 | CS ÚRS 2021 02 |  | základní |  | 0 | 0.0054 | 2.4377 | 0 | 0 | 8 | M | 1 |  |  |  | ROZPOCET |  |  |  |  | 0 | 0 | 0 | 0 | 0 | 1 | 0 | 4 | -1062498408
| Online PSC |  | https://podminky.urs.cz/item/CS_URS_2021_02/62832134 | [14 empty] | Online PSC | 1
136 | K | 711142559.1 | Provedení izolace proti zemní vlhkosti pásy přitavením NAIP na ploše svislé S | M2 | 14.391 |  | 0 | CS ÚRS 2021 02 |  | základní |  | 0 | 0.0004 | 0.0057564 | 0 | 0 | 4 | K | 1 |  |  |  | ROZPOCET |  |  |  |  | 0 | 0 | 0 | 0 | 0 | 1 | 0 | 4 | -680596143
| Online PSC |  | https://podminky.urs.cz/item/CS_URS_2021_02/711142559.1 | [14 empty] | Online PSC | 1
| VV | A141 | "ochranný pás z natavovaných modifikovaných asf. pásů" 0.5*(2*6.08+2*0.5+4.84+0.5)+0.33*(2*6.08+2*0.5+4.84*0.5) |  | 14.391 | [12 empty] | VV | 1 | 2 | True | 1 | ROZPOCET
137 | M | 62832001 | pás asfaltový natavitelný oxidovaný tl 3,5mm typu V60 S35 s vložkou ze skleněné rohože, s jemnozrnným minerálním posypem | M2 | 17.571 |  | 0 | CS ÚRS 2021 02 |  | základní |  | 0 | 0.0048 | 0.084341 | 0 | 0 | 8 | M | 1 |  |  |  | ROZPOCET |  |  |  |  | 0 | 0 | 0 | 0 | 0 | 1 | 0 | 4 | -934425599
| Online PSC |  | https://podminky.urs.cz/item/CS_URS_2021_02/62832001 | [14 empty] | Online PSC | 1
138 | K | 711142559.2 | Provedení izolace proti zemní vlhkosti pásy přitavením NAIP na ploše svislé S | M2 | 22.161 |  | 0 | CS ÚRS 2021 02 |  | základní |  | 0 | 0.0004 | 0.0088644 | 0 | 0 | 4 | K | 1 |  |  |  | ROZPOCET |  |  |  |  | 0 | 0 | 0 | 0 | 0 | 1 | 0 | 4 | 790508040
| Online PSC |  | https://podminky.urs.cz/item/CS_URS_2021_02/711142559.2 | [14 empty] | Online PSC | 1
| VV |  | ""ochranný pás z natavovaných modifik. asf. pásů mezi rubem křídla a rubem nosné konstrukce" | [14 empty] | VV | 1 | 1 | True | 0 | ROZPOCET
| VV | A143 | 0.5*(6*2.0+6.5+2*4.1)+0.33*(6*2.0+6.5+2*4.1) |  | 22.161 | [12 empty] | VV | 1 | 2 | True | 1 | ROZPOCET
139 | M | 62832134.1 | pás asfaltový natavitelný oxidovaný tl 4,0mm typu V60 S40 s vložkou ze skleněné rohože, s jemnozrnným minerálním posypem | M2 | 27.059 |  | 0 | CS ÚRS 2021 02 |  | základní |  | 0 | 0.0054 | 0.14612 | 0 | 0 | 8 | M | 1 |  |  |  | ROZPOCET |  |  |  |  | 0 | 0 | 0 | 0 | 0 | 1 | 0 | 4 | 1007429083
| Online PSC |  | https://podminky.urs.cz/item/CS_URS_2021_02/62832134.1 | [14 empty] | Online PSC | 1
140 | K | 711341564 | Provedení izolace mostovek pásy přitavením NAIP | M2 | 1884.469 |  | 0 | CS ÚRS 2021 02 |  | základní |  | 0 | 0.00038 | 0.7161 | 0 | 0 | 4 | K | 1 |  |  |  | ROZPOCET |  |  |  |  | 0 | 0 | 0 | 0 | 0 | 1 | 0 | 4 | -16619040
| Online PSC |  | https://podminky.urs.cz/item/CS_URS_2021_02/711341564 | [14 empty] | Online PSC | 1
| VV |  | ""izolace vrchu NK natavenými pásy s modifik. asf. na pečetící vrstvě vč. přetažení na přechodové desky a rub opěr" | [14 empty] | VV | 1 | 1 | True | 0 | ROZPOCET
| VV | A145 | 1271.8+8.5*2.5+6.1*2.5+6.1*2.5+2.8*2.0+4.1*2.0+4.07*2.0 |  | 1345.49 | [12 empty] | VV | 1 | 2 | True | 0 | ROZPOCET
| VV |  | ""ochrana izolace pod římsami těžkými asf. pásy s hliníkovou vložkou" | [14 empty] | VV | 1 | 1 | True | 0 | ROZPOCET
| VV | B145 | 0.67*(92.32+72.12)+1.27*(37.73+2.11+111.56)+4.87*34.9+1.22*(12.11+12.11+5.57+2.0+2.5+20.27) |  | 538.979 | [12 empty] | VV | 1 | 2 | True | 0 | ROZPOCET
| VV | C145 | "Celkem: "A145+B145 |  | 1884.469 | [12 empty] | VV | 1 | 2 | True | 1 | ROZPOCET
141 | M | 62836110 | pás asfaltový natavitelný oxidovaný tl 4,0mm s vložkou z hliníkové fólie / hliníkové fólie s textilií, se spalitelnou PE folií nebo jemnozrnným minerálním posypem | M2 | 2196.349 |  | 0 | CS ÚRS 2021 02 |  | základní |  | 0 | 0.0054 | 11.8603 | 0 | 0 | 8 | M | 1 |  |  |  | ROZPOCET |  |  |  |  | 0 | 0 | 0 | 0 | 0 | 1 | 0 | 4 | 235831822
| Online PSC |  | https://podminky.urs.cz/item/CS_URS_2021_02/62836110 | [14 empty] | Online PSC | 1
142 | K | 711491272 | Provedení doplňků izolace proti vodě textilií na ploše svislé S vrstva ochranná | M2 | 315.765 |  | 0 | CS ÚRS 2021 02 |  | základní |  | 0 | 0 | 0 | 0 | 0 | 4 | K | 1 |  |  |  | ROZPOCET |  |  |  |  | 0 | 0 | 0 | 0 | 0 | 1 | 0 | 4 | 967118784
| Online PSC |  | https://podminky.urs.cz/item/CS_URS_2021_02/711491272 | [14 empty] | Online PSC | 1
| VV |  | ""ochrana izolace rubu opěr geotextilií 800 g/m2" | [14 empty] | VV | 1 | 1 | True | 0 | ROZPOCET
| VV | A147 | "rub opěr" 6.5*2.8+4.1*1.6+4.1*1.6 |  | 31.32 | [12 empty] | VV | 1 | 2 | True | 0 | ROZPOCET
| VV | B147 | "vrch A147 rub křídel" 55.64+54.53+16.21+5.82+71.28+6.67+2*0.25*9.61+0.25*3.1+0.25*20.0 |  | 220.73 | [12 empty] | VV | 1 | 2 | True | 0 | ROZPOCET
| VV | C147 | "pracovní spáry dřík - základ" 0.5*(33.31+14.44+31.2+6.06*8) |  | 63.715 | [12 empty] | VV | 1 | 2 | True | 0 | ROZPOCET
| VV | D147 | "Celkem: "A147+B147+C147 |  | 315.765 | [12 empty] | VV | 1 | 2 | True | 1 | ROZPOCET
143 | M | 69311180 | geotextilie PP s ÚV stabilizací 800g/m2 | M2 | 331.553 |  | 0 | CS ÚRS 2021 02 |  | základní |  | 0 | 0.0008 | 0.26524 | 0 | 0 | 8 | M | 1 |  |  |  | ROZPOCET |  |  |  |  | 0 | 0 | 0 | 0 | 0 | 1 | 0 | 4 | -560519249
| Online PSC |  | https://podminky.urs.cz/item/CS_URS_2021_02/69311180 | [14 empty] | Online PSC | 1
| D | 714 | Akustická a protiotřesová opatření |  |  |  | 0 |  |  |  |  | 0 |  | 30.1944 |  | 0 | 4 | D | 0 |  |  |  | ROZPOCET | [10 empty] | 0
158 | K | 714451011 | Montáž antivibračních rohoží stavebních konstrukcí a strojních zařízení z recyklované pryže celoplošně lepené vodorovně | M2 | 982.412 |  | 0 | CS ÚRS 2021 02 |  | základní |  | 0 | 0.00102 | 1.0021 | 0 | 0 | 4 | K | 1 |  |  |  | ROZPOCET |  |  |  |  | 0 | 0 | 0 | 0 | 0 | 1 | 0 | 4 | 671619371
| Online PSC |  | https://podminky.urs.cz/item/CS_URS_2021_02/714451011 | [14 empty] | Online PSC | 1
| VV | A149 | "antivibrační rohož v tl. 25mm" 860.9+0.3*(12.11+34.9+12.11+92.32+5.57+72.12+2.5+2.0+37.73+2.12+111.56+20.0) |  | 982.412 | [12 empty] | VV | 1 | 2 | True | 1 | ROZPOCET
159 | M | 27245188 | deska antivibrační recyklovaná pryž 1100kg/m3 tl 25mm černá | M2 | 1031.533 |  | 0 | CS ÚRS 2021 02 |  | základní |  | 0 | 0.0283 | 29.1924 | 0 | 0 | 8 | M | 1 |  |  |  | ROZPOCET |  |  |  |  | 0 | 0 | 0 | 0 | 0 | 1 | 0 | 4 | -1608643395
| Online PSC |  | https://podminky.urs.cz/item/CS_URS_2021_02/27245188 | [14 empty] | Online PSC | 1
| D | 764 | Konstrukce klempířské |  |  |  | 0 |  |  |  |  | 0 |  | 0.0175 |  | 0 | 4 | D | 0 |  |  |  | ROZPOCET | [10 empty] | 0
157 | K | 764051424 | Dilatační lišta z nerezového plechu připojovací, včetně tmelení rš 200 mm | M | 17.5 |  | 0 | CS ÚRS 2021 02 |  | základní |  | 0 | 0.001 | 0.0175 | 0 | 0 | 4 | K | 1 |  |  |  | ROZPOCET |  |  |  |  | 0 | 0 | 0 | 0 | 0 | 1 | 0 | 4 | 770751484
| Online PSC |  | https://podminky.urs.cz/item/CS_URS_2021_02/764051424 | [14 empty] | Online PSC | 1
| VV | A151 | "krycí plech dilatační spáry š. 180mm z nerez oceli tl. 15mm" 6.27+3*1.97+2*2.66 |  | 17.5 | [12 empty] | VV | 1 | 2 | True | 1 | ROZPOCET
| D | 8 | Trubní vedení |  |  |  | 0 |  |  |  |  | 0 |  | 0.019084 |  | 0 | 4 | D | 0 |  |  |  | ROZPOCET | [10 empty] | 0
90 | K | 897171111 | Akumulační boxy z polypropylenu PP pro vsakování dešťových vod pod plochy zatížené osobními automobily o celkovém akumulačním objemu do 10 m3 | M3 | 0.375 |  | 0 | CS ÚRS 2021 02 |  | základní |  | 0 | 0.05089 | 0.019084 | 0 | 0 | 4 | K | 1 |  |  |  | ROZPOCET |  |  |  |  | 0 | 0 | 0 | 0 | 0 | 1 | 0 | 4 | 1590097203
| Online PSC |  | https://podminky.urs.cz/item/CS_URS_2021_02/897171111 | [14 empty] | Online PSC | 1
| VV | A92 | "vsakovací box" 0.5*0.5*1.5 |  | 0.375 | [12 empty] | VV | 1 | 2 | True | 1 | ROZPOCET
| D | 9 | Ostatní konstrukce a práce, bourání |  |  |  | 0 |  |  |  |  | 0 |  | 132.3055 |  | 2.1664 | 4 | D | 0 |  |  |  | ROZPOCET | [10 empty] | 0
91 | K | 911334122 | Zábradelní svodidla ocelová s osazením sloupků kotvením do římsy, se svodnicí úrovně zádržnosti H2 s výplní ze svislých tyčí | M | 406.33 |  | 0 | CS ÚRS 2021 02 |  | základní |  | 0 | 0.07057 | 28.6747 | 0 | 0 | 4 | K | 1 |  |  |  | ROZPOCET |  |  |  |  | 0 | 0 | 0 | 0 | 0 | 1 | 0 | 4 | -360906
| Online PSC |  | https://podminky.urs.cz/item/CS_URS_2021_02/911334122 | [14 empty] | Online PSC | 1
| VV | A93 | "mostní odnímatelné ocelové zábradlí z otevřených profilů se svislou výplní, výšky 1,10m vč. kotvení" 109.47+115.05+131.96+3.2+40.88+5.77 |  | 406.33 | [12 empty] | VV | 1 | 2 | True | 1 | ROZPOCET
92 | K | 914112111 | Tabulka s označením evidenčního čísla mostu na sloupek | KUS | 2 |  | 0 | CS ÚRS 2021 02 |  | základní |  | 0 | 0.08112 | 0.16224 | 0 | 0 | 4 | K | 1 |  |  |  | ROZPOCET |  |  |  |  | 0 | 0 | 0 | 0 | 0 | 1 | 0 | 4 | 451114354
| Online PSC |  | https://podminky.urs.cz/item/CS_URS_2021_02/914112111 | [14 empty] | Online PSC | 1
93 | K | 916231213 | Osazení chodníkového obrubníku betonového se zřízením lože, s vyplněním a zatřením spár cementovou maltou stojatého s boční opěrou z betonu prostého, do lože z betonu prostého | M | 501.07 |  | 0 | CS ÚRS 2021 02 |  | základní |  | 0 | 0.1295 | 64.8886 | 0 | 0 | 4 | K | 1 |  |  |  | ROZPOCET |  |  |  |  | 0 | 0 | 0 | 0 | 0 | 1 | 0 | 4 | 1849787121
| Online PSC |  | https://podminky.urs.cz/item/CS_URS_2021_02/916231213 | [14 empty] | Online PSC | 1
| VV |  | ""chodníková obruba pro ohraničení dlažeb, do bet. lože" | [14 empty] | VV | 1 | 1 | True | 0 | ROZPOCET
| VV | A95 | 24.50+17.33+32.87+58.5+4*6.81+3.3+2*4.51+21.64+72.03+50.94+58.61+24.82+35.87+7*9.2 |  | 501.07 | [12 empty] | VV | 1 | 2 | True | 1 | ROZPOCET
94 | M | 59217017 | obrubník betonový chodníkový 1000x100x250mm | M | 511.091 |  | 0 | CS ÚRS 2021 02 |  | základní |  | 0 | 0.05612 | 28.6824 | 0 | 0 | 8 | M | 1 |  |  |  | ROZPOCET |  |  |  |  | 0 | 0 | 0 | 0 | 0 | 1 | 0 | 4 | 1871511676
| Online PSC |  | https://podminky.urs.cz/item/CS_URS_2021_02/59217017 | [14 empty] | Online PSC | 1
95 | K | 919131111 | Vyztužení dilatačních spár v cementobetonovém krytu kluznými trny průměru 30 mm, délky 500 mm | KUS | 31 |  | 0 | CS ÚRS 2021 02 |  | základní |  | 0 | 0.00202 | 0.06262 | 0 | 0 | 4 | K | 1 |  |  |  | ROZPOCET |  |  |  |  | 0 | 0 | 0 | 0 | 0 | 1 | 0 | 4 | 826406429
| Online PSC |  | https://podminky.urs.cz/item/CS_URS_2021_02/919131111 | [14 empty] | Online PSC | 1
96 | K | 919311112 | Čela propustků z prostého betonu tř. C 12/15 | M3 | 0.96 |  | 0 | CS ÚRS 2021 02 |  | základní |  | 0 | 2.2896 | 2.198 | 0 | 0 | 4 | K | 1 |  |  |  | ROZPOCET |  |  |  |  | 0 | 0 | 0 | 0 | 0 | 1 | 0 | 4 | -2020814317
| Online PSC |  | https://podminky.urs.cz/item/CS_URS_2021_02/919311112 | [14 empty] | Online PSC | 1
| VV | A98 | "výtokové čelo drenáže z betonu C25/30-XF3 vč. bednění A98 jeho odstranění" 2*1.5*0.4*0.8 |  | 0.96 | [12 empty] | VV | 1 | 2 | True | 1 | ROZPOCET
97 | K | 919726202 | Geotextilie tkaná pro vyztužení, separaci nebo filtraci z polypropylenu, podélná pevnost v tahu přes 15 do 50 kN/m | M2 | 860.9 |  | 0 | CS ÚRS 2021 02 |  | základní |  | 0 | 0.00036 | 0.30992 | 0 | 0 | 4 | K | 1 |  |  |  | ROZPOCET |  |  |  |  | 0 | 0 | 0 | 0 | 0 | 1 | 0 | 4 | -1219931024
| Online PSC |  | https://podminky.urs.cz/item/CS_URS_2021_02/919726202 | [14 empty] | Online PSC | 1
| VV | A99 | "separačn geotextílie mezi hubeným betonem A99 bet. deskou pevné jízdní dráhy" 860.9 |  | 860.9 | [12 empty] | VV | 1 | 2 | True | 1 | ROZPOCET
98 | K | 919735122 | Řezání stávajícího betonového krytu nebo podkladu hloubky přes 50 do 100 mm | M | 266.3 |  | 0 | CS ÚRS 2021 02 |  | základní |  | 0 | 2e-05 | 0.005326 | 0 | 0 | 4 | K | 1 |  |  |  | ROZPOCET |  |  |  |  | 0 | 0 | 0 | 0 | 0 | 1 | 0 | 4 | -1509972357
| Online PSC |  | https://podminky.urs.cz/item/CS_URS_2021_02/919735122 | [14 empty] | Online PSC | 1
| VV | A100 | "proříznutí smršťovací spáry římsy hl. 15mm" 27*(1.0+0.8+0.6)+25*(1.0+1.4+0.6)+6*(1.0+5.0+0.6) |  | 179.4 | [12 empty] | VV | 1 | 2 | True | 0 | ROZPOCET
| VV | B100 | "proříznutí smršťovací spáry desky pevné jízdní dráhy hl. 20mm" 3*3.3+6.9+7.3+8.8+12*4.5 |  | 86.9 | [12 empty] | VV | 1 | 2 | True | 0 | ROZPOCET
| VV | C100 | "Celkem: "A100+B100 |  | 266.3 | [12 empty] | VV | 1 | 2 | True | 1 | ROZPOCET
99 | K | 919742111 | Zdrsnění betonového povrchu římsy | M2 | 722.128 |  | 0 | CS ÚRS 2021 02 |  | základní |  | 0 | 0 | 0 | 0.003 | 2.1664 | 4 | K | 1 |  |  |  | ROZPOCET |  |  |  |  | 0 | 0 | 0 | 0 | 0 | 1 | 0 | 4 | -943607810
| Online PSC |  | https://podminky.urs.cz/item/CS_URS_2021_02/919742111 | [14 empty] | Online PSC | 1
| VV |  | ""striáž říms" | [14 empty] | VV | 1 | 1 | True | 0 | ROZPOCET
| VV | A101 | 5.2*(12.11+34.9)+1.0*(12.11+92.32+5.57+72.12+2.5)+1.6*(2.0+37.73+2.12+111.56+20.0)+5.0*3.0+0.2*3.0 |  | 722.128 | [12 empty] | VV | 1 | 2 | True | 1 | ROZPOCET
100 | K | 931992121 | Výplň dilatačních spár z polystyrenu extrudovaného, tloušťky 20 mm | M2 | 153.622 |  | 0 | CS ÚRS 2021 02 |  | základní |  | 0 | 0.00063 | 0.096782 | 0 | 0 | 4 | K | 1 |  |  |  | ROZPOCET |  |  |  |  | 0 | 0 | 0 | 0 | 0 | 1 | 0 | 4 | -879639770
| Online PSC |  | https://podminky.urs.cz/item/CS_URS_2021_02/931992121 | [14 empty] | Online PSC | 1
| VV | A102 | "rozdilatování spodní stavby polystyrenem tl. 20mm" 2*(6.08*1.0+1.0*1.3)+2*(4.84*1.0+1.0*1.3) |  | 27.04 | [12 empty] | VV | 1 | 2 | True | 0 | ROZPOCET
| VV | B102 | "rozdilatování říms polystyrenem tl. 20mm" 3.44+0.61+1.02 |  | 5.07 | [12 empty] | VV | 1 | 2 | True | 0 | ROZPOCET
| VV | C102 | "dilatační polystyren tl. 15mm mezi kolejí A102 římsou" 0.3*(12.11+34.9+12.11+92.32+5.57+72.12+2.5+2.0+37.73+2.12+111.56+20.0) |  | 121.512 | [12 empty] | VV | 1 | 2 | True | 0 | ROZPOCET
| VV | D102 | "Celkem: "A102+B102+C102 |  | 153.622 | [12 empty] | VV | 1 | 2 | True | 1 | ROZPOCET
101 | K | 931992122 | Výplň dilatačních spár z polystyrenu extrudovaného, tloušťky 30 mm | M2 | 7.31 |  | 0 | CS ÚRS 2021 02 |  | základní |  | 0 | 0.00095 | 0.0069445 | 0 | 0 | 4 | K | 1 |  |  |  | ROZPOCET |  |  |  |  | 0 | 0 | 0 | 0 | 0 | 1 | 0 | 4 | 459700078
| Online PSC |  | https://podminky.urs.cz/item/CS_URS_2021_02/931992122 | [14 empty] | Online PSC | 1
| VV | A103 | "rozdilatování říms polystyrenem tl. 30mm" 3.44+3*0.61++2*1.02 |  | 7.31 | [12 empty] | VV | 1 | 2 | True | 1 | ROZPOCET
102 | K | 931992124 | Výplň dilatačních spár z polystyrenu extrudovaného, tloušťky 50 mm | M2 | 9.3 |  | 0 | CS ÚRS 2021 02 |  | základní |  | 0 | 0.00158 | 0.014694 | 0 | 0 | 4 | K | 1 |  |  |  | ROZPOCET |  |  |  |  | 0 | 0 | 0 | 0 | 0 | 1 | 0 | 4 | 1169638344
| Online PSC |  | https://podminky.urs.cz/item/CS_URS_2021_02/931992124 | [14 empty] | Online PSC | 1
| VV | A104 | "rozdilatování říms polystyrenem tl. 50mm" 3*1.6+3*1.5 |  | 9.3 | [12 empty] | VV | 1 | 2 | True | 1 | ROZPOCET
103 | K | 931994102 | Těsnění spáry betonové konstrukce pásy, profily, tmely těsnicím pásem povrchovým, spáry dilatační | M | 20.4 |  | 0 | CS ÚRS 2021 02 |  | základní |  | 0 | 0.00024 | 0.004896 | 0 | 0 | 4 | K | 1 |  |  |  | ROZPOCET |  |  |  |  | 0 | 0 | 0 | 0 | 0 | 1 | 0 | 4 | -818868492
| Online PSC |  | https://podminky.urs.cz/item/CS_URS_2021_02/931994102 | [14 empty] | Online PSC | 1
| VV | A105 | "profilové pryžové těsnící pásy do dilatačních spár, š. pásu 320mm" 5.0*2+3*2*0.8+2*2*1.4 |  | 20.4 | [12 empty] | VV | 1 | 2 | True | 1 | ROZPOCET
104 | K | 931994141 | Těsnění spáry betonové konstrukce pásy, profily, tmely tmelem polyuretanovým spáry pracovní do 1,5 cm2 | M | 266.3 |  | 0 | CS ÚRS 2021 02 |  | základní |  | 0 | 3e-05 | 0.007989 | 0 | 0 | 4 | K | 1 |  |  |  | ROZPOCET |  |  |  |  | 0 | 0 | 0 | 0 | 0 | 1 | 0 | 4 | -1260213419
| Online PSC |  | https://podminky.urs.cz/item/CS_URS_2021_02/931994141 | [14 empty] | Online PSC | 1
| VV | A106 | "vyplnění smršťovacích spár římsy těsnícím elastickým tmelem" 179.4 |  | 179.4 | [12 empty] | VV | 1 | 2 | True | 0 | ROZPOCET
| VV | B106 | "vyplnění smršťovacích spár desky pevné jízdní dráhy těsnícím elastickým tmelem" 86.9 |  | 86.9 | [12 empty] | VV | 1 | 2 | True | 0 | ROZPOCET
| VV | C106 | "Celkem: "A106+B106 |  | 266.3 | [12 empty] | VV | 1 | 2 | True | 1 | ROZPOCET
105 | K | 931994142 | Těsnění spáry betonové konstrukce pásy, profily, tmely tmelem polyuretanovým spáry dilatační do 4,0 cm2 | M | 18.5 |  | 0 | CS ÚRS 2021 02 |  | základní |  | 0 | 0.00017 | 0.003145 | 0 | 0 | 4 | K | 1 |  |  |  | ROZPOCET |  |  |  |  | 0 | 0 | 0 | 0 | 0 | 1 | 0 | 4 | 1270900701
| Online PSC |  | https://podminky.urs.cz/item/CS_URS_2021_02/931994142 | [14 empty] | Online PSC | 1
| VV | A107 | "těsnění dilatačních spár spodnís tavby trvale pružným tmelem 40/20mm v rubu" 2*6.08+2*0.5+4.84+0.5 |  | 18.5 | [12 empty] | VV | 1 | 2 | True | 1 | ROZPOCET
106 | K | 931994151 | Těsnění spáry betonové konstrukce pásy, profily, tmely spárovým profilem průřezu 20/20 mm | M | 18.5 |  | 0 | CS ÚRS 2021 02 |  | základní |  | 0 | 1e-05 | 0.000185 | 0 | 0 | 4 | K | 1 |  |  |  | ROZPOCET |  |  |  |  | 0 | 0 | 0 | 0 | 0 | 1 | 0 | 4 | 1212975581
| Online PSC |  | https://podminky.urs.cz/item/CS_URS_2021_02/931994151 | [14 empty] | Online PSC | 1
| VV | A108 | "těsnění dilatačních spár spodní stavby elastickým těsnícím tmelem 20/20mm s předtěsněním" 2*6.08+2*0.5+4.84+0.5 |  | 18.5 | [12 empty] | VV | 1 | 2 | True | 1 | ROZPOCET
107 | K | 931994154 | Těsnění spáry betonové konstrukce pásy, profily, tmely spárovým profilem průřezu 30/30 mm | M | 384.38 |  | 0 | CS ÚRS 2021 02 |  | základní |  | 0 | 3e-05 | 0.011531 | 0 | 0 | 4 | K | 1 |  |  |  | ROZPOCET |  |  |  |  | 0 | 0 | 0 | 0 | 0 | 1 | 0 | 4 | 1476049114
| Online PSC |  | https://podminky.urs.cz/item/CS_URS_2021_02/931994154 | [14 empty] | Online PSC | 1
108 | K | 931994161 | Těsnění spáry betonové konstrukce pásy, profily, tmely pásem izolačním těsnicím a polystyrenem spáry smrštitelné | M | 12 |  | 0 | CS ÚRS 2021 02 |  | základní |  | 0 | 0.00363 | 0.04356 | 0 | 0 | 4 | K | 1 |  |  |  | ROZPOCET |  |  |  |  | 0 | 0 | 0 | 0 | 0 | 1 | 0 | 4 | 1215767176
| Online PSC |  | https://podminky.urs.cz/item/CS_URS_2021_02/931994161 | [14 empty] | Online PSC | 1
| VV | A110 | "profilové pryžové těsnící pásy do dilatačních spár, š. pásu 320mm" 6*2.0 |  | 12 | [12 empty] | VV | 1 | 2 | True | 1 | ROZPOCET
109 | K | 931996213 | Krytí hydroizolace mostní konstrukce z desek z recyklované pryže nepropustných se zámkem tloušťky 18 mm volně položených vodorovně nebo svisle | M2 | 1.225 |  | 0 | CS ÚRS 2021 02 |  | základní |  | 0 | 0.01403 | 0.017187 | 0 | 0 | 4 | K | 1 |  |  |  | ROZPOCET |  |  |  |  | 0 | 0 | 0 | 0 | 0 | 1 | 0 | 4 | -341683402
| Online PSC |  | https://podminky.urs.cz/item/CS_URS_2021_02/931996213 | [14 empty] | Online PSC | 1
| VV | A111 | "překrytí niky pro svod trubičky odvodnění izolace cemntovláknitou deskou tl. 20mm" 0.35*3.5 |  | 1.225 | [12 empty] | VV | 1 | 2 | True | 1 | ROZPOCET
110 | K | 931998111 | Těsnění prostupů izolací mostovky bitumenovým tmelem kotevních prostupů | KUS | 421 |  | 0 | CS ÚRS 2021 02 |  | základní |  | 0 | 0.00017 | 0.07157 | 0 | 0 | 4 | K | 1 |  |  |  | ROZPOCET |  |  |  |  | 0 | 0 | 0 | 0 | 0 | 1 | 0 | 4 | -1018663607
| Online PSC |  | https://podminky.urs.cz/item/CS_URS_2021_02/931998111 | [14 empty] | Online PSC | 1
111 | K | 936941121 | Odvodňovač izolace mostovky osazení do plastbetonu, odvodňovače nerezového | KUS | 35 |  | 0 | CS ÚRS 2021 02 |  | základní |  | 0 | 0.00187 | 0.06545 | 0 | 0 | 4 | K | 1 |  |  |  | ROZPOCET |  |  |  |  | 0 | 0 | 0 | 0 | 0 | 1 | 0 | 4 | 1613319049
| Online PSC |  | https://podminky.urs.cz/item/CS_URS_2021_02/936941121 | [14 empty] | Online PSC | 1
| VV | A113 | "odvodňovač izolace, trubička DN 50mm z nerezu dl. 1,15m" 35 |  | 35 | [12 empty] | VV | 1 | 2 | True | 1 | ROZPOCET
112 | M | 55261306 | trubka z ušlechtilé oceli (nerez) lisovací spoj dl 6m d 55 | M | 35 |  | 0 | CS ÚRS 2021 02 |  | základní |  | 0 | 0.0021 | 0.0735 | 0 | 0 | 8 | M | 1 |  |  |  | ROZPOCET |  |  |  |  | 0 | 0 | 0 | 0 | 0 | 1 | 0 | 4 | -1309877199
| Online PSC |  | https://podminky.urs.cz/item/CS_URS_2021_02/55261306 | [14 empty] | Online PSC | 1
113 | K | 936941131 | Odvodňovač izolace mostovky chránička odvodňovače průměru 63 mm | M | 6.4 |  | 0 | CS ÚRS 2021 02 |  | základní |  | 0 | 0.00133 | 0.008512 | 0 | 0 | 4 | K | 1 |  |  |  | ROZPOCET |  |  |  |  | 0 | 0 | 0 | 0 | 0 | 1 | 0 | 4 | -1011588022
| Online PSC |  | https://podminky.urs.cz/item/CS_URS_2021_02/936941131 | [14 empty] | Online PSC | 1
| VV | A115 | "svod trubičky odvodnění izolace DN 50 z plastu, vč. pružného kompenzátoru trubičky odvodnění" 3.5+1.6+1.3 |  | 6.4 | [12 empty] | VV | 1 | 2 | True | 1 | ROZPOCET
114 | K | 936942122R | Mostní odvodňovací souprava podobrubníková atyp | KUS | 4 |  | 0 |  |  | základní |  | 0 | 0.00942 | 0.03768 | 0 | 0 | 4 | K | 1 |  |  |  | ROZPOCET |  |  |  |  | 0 | 0 | 0 | 0 | 0 | 1 | 0 | 4 | 473875532
| VV | A116 | "odvodňovací souprava podobrubníková atypická, svažoaný ocel. výrobek z plechu vč. oc. svodu DN 150 dl. 1500mm" 4 |  | 4 | [12 empty] | VV | 1 | 2 | True | 1 | ROZPOCET
115 | K | 936992121 | Montáž odvodnění mostu z plastového nebo laminátového potrubí se spojkami z plastového HDPE DN 150 potrubí | M | 7.7 |  | 0 | CS ÚRS 2021 02 |  | základní |  | 0 | 0 | 0 | 0 | 0 | 4 | K | 1 |  |  |  | ROZPOCET |  |  |  |  | 0 | 0 | 0 | 0 | 0 | 1 | 0 | 4 | 922810906
| Online PSC |  | https://podminky.urs.cz/item/CS_URS_2021_02/936992121 | [14 empty] | Online PSC | 1
| VV | A117 | "prostupy odvodnění v úrovni trubiček odvodnění izolace přes desku pevné jízdní dráhyz trubky HDPE prům. 50mm" 35*0.22 |  | 7.7 | [12 empty] | VV | 1 | 2 | True | 1 | ROZPOCET
116 | M | 28613822 | trubka HDPE prům. 50mm | M | 7.7 |  | 0 | CS ÚRS 2021 02 |  | základní |  | 0 | 0.00066 | 0.005082 | 0 | 0 | 8 | M | 1 |  |  |  | ROZPOCET |  |  |  |  | 0 | 0 | 0 | 0 | 0 | 1 | 0 | 4 | -1287524990
| Online PSC |  | https://podminky.urs.cz/item/CS_URS_2021_02/28613822 | [14 empty] | Online PSC | 1
117 | K | 936992121R | Hliníkový drenážní profil | M | 622.55 |  | 0 |  |  | základní |  | 0 | 0 | 0 | 0 | 0 | 4 | K | 1 |  |  |  | ROZPOCET |  |  |  |  | 0 | 0 | 0 | 0 | 0 | 1 | 0 | 4 | 1124816843
| VV | A119 | 99.73+98.47+93.82+41.32+78.22+146.31+(3*3.15)+3.31+6.75+1.89+1.94+1.99+2.01+(6*4.35)+4.32+3.72+3.2 |  | 622.55 | [12 empty] | VV | 1 | 2 | True | 1 | ROZPOCET
118 | K | 948411111 | Podpěrné skruže a podpěry dočasné kovové zřízení skruží z věží výšky do 10 m | M3 | 3969.919 |  | 0 | CS ÚRS 2021 02 |  | základní |  | 0 | 0.00088 | 3.4935 | 0 | 0 | 4 | K | 1 |  |  |  | ROZPOCET |  |  |  |  | 0 | 0 | 0 | 0 | 0 | 1 | 0 | 4 | -1682175423
| Online PSC |  | https://podminky.urs.cz/item/CS_URS_2021_02/948411111 | [14 empty] | Online PSC | 1
| VV | A122 | "skruž pro bednění" 3.1*1224.09+1.3*0.8*(66.7+31.3+70.5) |  | 3969.919 | [12 empty] | VV | 1 | 2 | True | 1 | ROZPOCET
119 | K | 948411211 | Podpěrné skruže a podpěry dočasné kovové odstranění skruží z věží výšky do 10 m | M3 | 3969.919 |  | 0 | CS ÚRS 2021 02 |  | základní |  | 0 | 0 | 0 | 0 | 0 | 4 | K | 1 |  |  |  | ROZPOCET |  |  |  |  | 0 | 0 | 0 | 0 | 0 | 1 | 0 | 4 | -246429100
| Online PSC |  | https://podminky.urs.cz/item/CS_URS_2021_02/948411211 | [14 empty] | Online PSC | 1
120 | K | 977141132 | Vrty pro kotvy do betonu s vyplněním epoxidovým tmelem, průměru 35 mm, hloubky 160 mm | KUS | 421 |  | 0 | CS ÚRS 2021 02 |  | základní |  | 0 | 0.00011 | 0.04631 | 0 | 0 | 4 | K | 1 |  |  |  | ROZPOCET |  |  |  |  | 0 | 0 | 0 | 0 | 0 | 1 | 0 | 4 | -275038194
| Online PSC |  | https://podminky.urs.cz/item/CS_URS_2021_02/977141132 | [14 empty] | Online PSC | 1
| VV | A124 | 12+35+58+6+2+37+2+34+38+3+35+12+18+71+38+20 |  | 421 | [12 empty] | VV | 1 | 2 | True | 1 | ROZPOCET
155 | K | 946231111 | Zavěšené lešení pod bednění mostních říms pracovní a podpěrné s vyložením do 0,90 m montáž | M | 404.05 |  | 0 | CS ÚRS 2021 02 |  | základní |  | 0 | 0.0082 | 3.3132 | 0 | 0 | 4 | K | 1 |  |  |  | ROZPOCET |  |  |  |  | 0 | 0 | 0 | 0 | 0 | 1 | 0 | 4 | 51842291
| Online PSC |  | https://podminky.urs.cz/item/CS_URS_2021_02/946231111 | [14 empty] | Online PSC | 1
| VV |  | ""podpěrná konstrukce pod bednění říms" | [14 empty] | VV | 1 | 1 | True | 0 | ROZPOCET
| VV | A120 | 92.32+72.12+37.73+0.86+111.56+34.9+12.11+12.11+5.57+2.0+2.5+20.27 |  | 404.05 | [12 empty] | VV | 1 | 2 | True | 1 | ROZPOCET
156 | K | 946231121 | Zavěšené lešení pod bednění mostních říms pracovní a podpěrné s vyložením do 0,90 m demontáž | M | 404.05 |  | 0 | CS ÚRS 2021 02 |  | základní |  | 0 | 0 | 0 | 0 | 0 | 4 | K | 1 |  |  |  | ROZPOCET |  |  |  |  | 0 | 0 | 0 | 0 | 0 | 1 | 0 | 4 | 1985112617
| Online PSC |  | https://podminky.urs.cz/item/CS_URS_2021_02/946231121 | [14 empty] | Online PSC | 1
| D | 997 | Přesun sutě |  |  |  | 0 |  |  |  |  | 0 |  | 0 |  | 0 | 4 | D | 0 |  |  |  | ROZPOCET | [10 empty] | 0
121 | K | 997002511 | Vodorovné přemístění suti a vybouraných hmot bez naložení, se složením a hrubým urovnáním na vzdálenost do 1 km | T | 2690.822 |  | 0 | CS ÚRS 2021 02 |  | základní |  | 0 | 0 | 0 | 0 | 0 | 4 | K | 1 |  |  |  | ROZPOCET |  |  |  |  | 0 | 0 | 0 | 0 | 0 | 1 | 0 | 4 | -856688493
| Online PSC |  | https://podminky.urs.cz/item/CS_URS_2021_02/997002511 | [14 empty] | Online PSC | 1
| VV |  | ""odvoz suti na skládku do 10 km" | [14 empty] | VV | 1 | 1 | True | 0 | ROZPOCET
| VV | A125 | "piloty prům. 900mm" 65*1.5*1.699 |  | 165.653 | [12 empty] | VV | 1 | 2 | True | 0 | ROZPOCET
| VV | B125 | "piloty prům. 1200mm" 16*1.5*1.699 |  | 40.776 | [12 empty] | VV | 1 | 2 | True | 0 | ROZPOCET
| VV |  | ""zemina a kameníz vrtů pilot" | [14 empty] | VV | 1 | 1 | True | 0 | ROZPOCET
| VV | C125 | "pilota prům. 900mm" 16*3.14*0.45*0.45*16.5*1.8 |  | 302.156 | [12 empty] | VV | 1 | 2 | True | 0 | ROZPOCET
| VV | D125 | "pilota prům. 1200mm" 65*3.14*0.6*0.6*16.5*1.8 |  | 2182.237 | [12 empty] | VV | 1 | 2 | True | 0 | ROZPOCET
| VV | E125 | "Celkem: "A125+B125+C125+D125 |  | 2690.822 | [12 empty] | VV | 1 | 2 | True | 1 | ROZPOCET
122 | K | 997002519 | Vodorovné přemístění suti a vybouraných hmot bez naložení, se složením a hrubým urovnáním Příplatek k ceně za každý další i započatý 1 km přes 1 km | T | 24217.395 |  | 0 | CS ÚRS 2021 02 |  | základní |  | 0 | 0 | 0 | 0 | 0 | 4 | K | 1 |  |  |  | ROZPOCET |  |  |  |  | 0 | 0 | 0 | 0 | 0 | 1 | 0 | 4 | -2016636796
| Online PSC |  | https://podminky.urs.cz/item/CS_URS_2021_02/997002519 | [14 empty] | Online PSC | 1
| VV |  | ""příplatek za zvětšený přesun odvozu suti na skládku VZD 10 km" | [14 empty] | VV | 1 | 1 | True | 0 | ROZPOCET
| VV | A126 | "piloty prům. 900mm" 65*1.5*1.699*9 |  | 1490.873 | [12 empty] | VV | 1 | 2 | True | 0 | ROZPOCET
| VV | B126 | "piloty prům. 1200mm" 16*1.5*1.699*9 |  | 366.984 | [12 empty] | VV | 1 | 2 | True | 0 | ROZPOCET
| VV |  | ""zemina a kameníz vrtů pilot" | [14 empty] | VV | 1 | 1 | True | 0 | ROZPOCET
| VV | C126 | "pilota prům. 900mm" 16*3.14*0.45*0.45*16.5*1.8*9 |  | 2719.403 | [12 empty] | VV | 1 | 2 | True | 0 | ROZPOCET
| VV | D126 | "pilota prům. 1200mm" 65*3.14*0.6*0.6*16.5*1.8*9 |  | 19640.135 | [12 empty] | VV | 1 | 2 | True | 0 | ROZPOCET
| VV | E126 | "Celkem: "A126+B126+C126+D126 |  | 24217.395 | [12 empty] | VV | 1 | 2 | True | 1 | ROZPOCET
123 | K | 997002611 | Nakládání suti a vybouraných hmot na dopravní prostředek pro vodorovné přemístění | T | 206.429 |  | 0 | CS ÚRS 2021 02 |  | základní |  | 0 | 0 | 0 | 0 | 0 | 4 | K | 1 |  |  |  | ROZPOCET |  |  |  |  | 0 | 0 | 0 | 0 | 0 | 1 | 0 | 4 | -1615002020
| Online PSC |  | https://podminky.urs.cz/item/CS_URS_2021_02/997002611 | [14 empty] | Online PSC | 1
| VV |  | ""odbourání vrchu pilot, suť 1,699 t/m" | [14 empty] | VV | 1 | 1 | True | 0 | ROZPOCET
| VV | A127 | "piloty prům. 900mm" 65*1.5*1.699 |  | 165.653 | [12 empty] | VV | 1 | 2 | True | 0 | ROZPOCET
| VV | B127 | "piloty prům. 1200mm" 16*1.5*1.699 |  | 40.776 | [12 empty] | VV | 1 | 2 | True | 0 | ROZPOCET
| VV | C127 | "Celkem: "A127+B127 |  | 206.429 | [12 empty] | VV | 1 | 2 | True | 1 | ROZPOCET
124 | K | 997221861 | Poplatek za uložení stavebního odpadu na recyklační skládce (skládkovné) z prostého betonu zatříděného do Katalogu odpadů pod kódem 17 01 01 | T | 206.429 |  | 0 | CS ÚRS 2021 02 |  | základní |  | 0 | 0 | 0 | 0 | 0 | 4 | K | 1 |  |  |  | ROZPOCET |  |  |  |  | 0 | 0 | 0 | 0 | 0 | 1 | 0 | 4 | 1203375416
| Online PSC |  | https://podminky.urs.cz/item/CS_URS_2021_02/997221861 | [14 empty] | Online PSC | 1
| VV | A128 | "piloty prům. 900mm" 65*1.5*1.699 |  | 165.653 | [12 empty] | VV | 1 | 2 | True | 0 | ROZPOCET
| VV | B128 | "piloty prům. 1200mm" 16*1.5*1.699 |  | 40.776 | [12 empty] | VV | 1 | 2 | True | 0 | ROZPOCET
| VV | C128 | "Celkem: "A128+B128 |  | 206.429 | [12 empty] | VV | 1 | 2 | True | 1 | ROZPOCET
150 | K | 997221873 | Poplatek za uložení stavebního odpadu na recyklační skládce (skládkovné) zeminy a kamení zatříděného do Katalogu odpadů pod kódem 17 05 04 | T | 2484.393 |  | 0 | CS ÚRS 2021 02 |  | základní |  | 0 | 0 | 0 | 0 | 0 | 4 | K | 1 |  |  |  | ROZPOCET |  |  |  |  | 0 | 0 | 0 | 0 | 0 | 1 | 0 | 4 | 1032384045
| Online PSC |  | https://podminky.urs.cz/item/CS_URS_2021_02/997221873 | [14 empty] | Online PSC | 1
| VV |  | ""zemina a kameníz vrtů pilot" | [14 empty] | VV | 1 | 1 | True | 0 | ROZPOCET
| VV | A129 | "pilota prům. 900mm" 16*3.14*0.45*0.45*16.5*1.8 |  | 302.156 | [12 empty] | VV | 1 | 2 | True | 0 | ROZPOCET
| VV | B129 | "pilota prům. 1200mm" 65*3.14*0.6*0.6*16.5*1.8 |  | 2182.237 | [12 empty] | VV | 1 | 2 | True | 0 | ROZPOCET
| VV | C129 | "Celkem: "A129+B129 |  | 2484.393 | [12 empty] | VV | 1 | 2 | True | 1 | ROZPOCET
| D | 998 | Přesun hmot |  |  |  | 0 |  |  |  |  | 0 |  | 0 |  | 0 | 4 | D | 0 |  |  |  | ROZPOCET | [10 empty] | 0
125 | K | 998212111 | Přesun hmot pro mosty zděné, betonové monolitické, spřažené ocelobetonové nebo kovové vodorovná dopravní vzdálenost do 100 m výška mostu do 20 m | T | 6662.337 |  | 0 | CS ÚRS 2021 02 |  | základní |  | 0 | 0 | 0 | 0 | 0 | 4 | K | 1 |  |  |  | ROZPOCET |  |  |  |  | 0 | 0 | 0 | 0 | 0 | 1 | 0 | 4 | 1672111653
| Online PSC |  | https://podminky.urs.cz/item/CS_URS_2021_02/998212111 | [14 empty] | Online PSC | 1

## SO 201.2 - Opěrná zeď DPMB
[18 empty] | {dc437cd1-c5b4-49e6-b6a2-c0b9af8e2bf9} | [5 empty] | B9 | B9 | 282,24 | 2
[18 empty] | 2 | [5 empty] | C9 | C9 | 19,6 | 2
| KRYCÍ LIST SOUPISU PRACÍ | [7 empty] | v --- níže se nacházejí doplnkové a pomocné údaje k sestavám --- v | [8 empty] | False | [5 empty] | A10 | A10 | 282,24 | 2
[24 empty] | A11 | A11 | 19,6 | 2
| Stavba: | [22 empty] | A12 | A12 | 90,16 | 2
3. STAVBA - FIALOVÁ - Vozovna Pisárky, etapa III. - vratná tramvajová smyčka
Objekt:
200 - MOSTNÍ OBJEKTY A ZDI
Soupis:
SO 201.2 - Opěrná zeď DPMB
| KSO: |  |  |  |  | CC-CZ:
| Místo: |  |  |  |  | Datum: | 20. 12. 2021
| Zadavatel: |  |  |  |  | IČ:
DIČ:
| Uchazeč: |  |  |  |  | IČ: | Vyplň údaj
|  | Vyplň údaj |  |  |  | DIČ: | Vyplň údaj
| Projektant: |  |  |  |  | IČ:
DIČ:
| Zpracovatel: |  |  |  |  | IČ:
DIČ:
Poznámka:
| Cena bez DPH | [5 empty] | 0
|  |  | Základ daně |  |  | Sazba daně | Výše daně
| DPH | základní | 0 |  |  | 21% | 0
|  | snížená | 0 |  |  | 15% | 0
|  | zákl. přenesená | 0 |  |  | 21% | 0
|  | sníž. přenesená | 0 |  |  | 15% | 0
|  | nulová | 0 |  |  | 0% | 0
| Cena s DPH |  |  | v | CZK |  | 0
REKAPITULACE ČLENĚNÍ SOUPISU PRACÍ
Stavba:
3. STAVBA - FIALOVÁ - Vozovna Pisárky, etapa III. - vratná tramvajová smyčka
Objekt:
200 - MOSTNÍ OBJEKTY A ZDI
Soupis:
SO 201.2 - Opěrná zeď DPMB
Místo: | [5 empty] | Datum: | 20. 12. 2021
Zadavatel: | [5 empty] | Projektant:
Uchazeč: |  |  | Vyplň údaj |  |  | Zpracovatel:
Kód dílu - Popis | [6 empty] | Cena celkem [CZK]
Náklady stavby celkem | [6 empty] | 0 | [11 empty] | -1
| 1 - Zemní práce | [5 empty] | 0
| 2 - Zakládání | [5 empty] | 0
| 3 - Svislé a kompletní konstrukce | [5 empty] | 0
| 4 - Vodorovné konstrukce | [5 empty] | 0
| 998 - Přesun hmot | [5 empty] | 0
SOUPIS PRACÍ
Stavba:
3. STAVBA - FIALOVÁ - Vozovna Pisárky, etapa III. - vratná tramvajová smyčka
Objekt:
200 - MOSTNÍ OBJEKTY A ZDI
Soupis:
SO 201.2 - Opěrná zeď DPMB
Místo: | [5 empty] | Datum: | 20. 12. 2021
Zadavatel: | [5 empty] | Projektant:
Uchazeč: |  |  | Vyplň údaj |  |  | Zpracovatel:
PČ | Typ | Kód | Popis | MJ | Množství | J.cena [CZK] | Cena celkem [CZK] | Cenová soustava |  | DPH | J. Nh [h] | Nh celkem [h] | J. hmotnost [t] | Hmotnost celkem [t] | J. suť [t] | Suť Celkem [t]
Náklady soupisu celkem | [6 empty] | 0 |  |  |  |  | 0 |  | 1761.2834 |  | 0 |  | D | -1 | [14 empty] | 0
| D | 1 | Zemní práce |  |  |  | 0 |  |  |  |  | 0 |  | 971.883 |  | 0 | 4 | D | 0 |  |  |  | ROZPOCET | [10 empty] | 0
1 | K | 122251106 | Odkopávky a prokopávky nezapažené strojně v hornině třídy těžitelnosti I skupiny 3 přes 1 000 do 5 000 m3 | M3 | 2296.988 |  | 0 | CS ÚRS 2021 02 |  | základní |  | 0 | 0 | 0 | 0 | 0 | 4 | K | 1 |  |  |  | ROZPOCET |  |  |  |  | 0 | 0 | 0 | 0 | 0 | 1 | 0 | 4 | -471138716
| Online PSC |  | https://podminky.urs.cz/item/CS_URS_2021_02/122251106 | [14 empty] | Online PSC | 1
| VV |  | ""odkopávky v hlínách písčitých, sprašových, jílovitých" | [14 empty] | VV | 1 | 1 | True | 0 | ROZPOCET
| VV | A1 | 15.716*12.9+12.5*8.58+18.873*6.64+17.758*15.4+20.394*20.56+20.0*22.29+22.5*13.84+27.5*14.97+36.387*0.001 |  | 2296.988 | [12 empty] | VV | 1 | 2 | True | 1 | ROZPOCET
2 | K | 162751117 | Vodorovné přemístění výkopku nebo sypaniny po suchu na obvyklém dopravním prostředku, bez naložení výkopku, avšak se složením bez rozhrnutí z horniny třídy těžitelnosti I skupiny 1 až 3 na vzdálenost přes 9 000 do 10 000 m | M3 | 2296.988 |  | 0 | CS ÚRS 2021 02 |  | základní |  | 0 | 0 | 0 | 0 | 0 | 4 | K | 1 |  |  |  | ROZPOCET |  |  |  |  | 0 | 0 | 0 | 0 | 0 | 1 | 0 | 4 | -1128736869
| Online PSC |  | https://podminky.urs.cz/item/CS_URS_2021_02/162751117 | [14 empty] | Online PSC | 1
| VV | A2 | "odvoz přebytečné zeminy na skládku do 10 km" 2296.988 |  | 2296.988 | [12 empty] | VV | 1 | 2 | True | 1 | ROZPOCET
3 | K | 171201231 | Poplatek za uložení stavebního odpadu na recyklační skládce (skládkovné) zeminy a kamení zatříděného do Katalogu odpadů pod kódem 17 05 04 | T | 4134.578 |  | 0 | CS ÚRS 2021 02 |  | základní |  | 0 | 0 | 0 | 0 | 0 | 4 | K | 1 |  |  |  | ROZPOCET |  |  |  |  | 0 | 0 | 0 | 0 | 0 | 1 | 0 | 4 | 1582434144
| Online PSC |  | https://podminky.urs.cz/item/CS_URS_2021_02/171201231 | [14 empty] | Online PSC | 1
| VV | A3 | 2296.988*1.8 |  | 4134.578 | [12 empty] | VV | 1 | 2 | True | 1 | ROZPOCET
4 | K | 171251201 | Uložení sypaniny na skládky nebo meziskládky bez hutnění s upravením uložené sypaniny do předepsaného tvaru | M3 | 2296.988 |  | 0 | CS ÚRS 2021 02 |  | základní |  | 0 | 0 | 0 | 0 | 0 | 4 | K | 1 |  |  |  | ROZPOCET |  |  |  |  | 0 | 0 | 0 | 0 | 0 | 1 | 0 | 4 | -1101797377
| Online PSC |  | https://podminky.urs.cz/item/CS_URS_2021_02/171251201 | [14 empty] | Online PSC | 1
5 | K | 174151101 | Zásyp sypaninou z jakékoliv horniny strojně s uložením výkopku ve vrstvách se zhutněním jam, šachet, rýh nebo kolem objektů v těchto vykopávkách | M3 | 971.883 |  | 0 | CS ÚRS 2021 02 |  | základní |  | 0 | 0 | 0 | 0 | 0 | 4 | K | 1 |  |  |  | ROZPOCET |  |  |  |  | 0 | 0 | 0 | 0 | 0 | 1 | 0 | 4 | -221235553
| Online PSC |  | https://podminky.urs.cz/item/CS_URS_2021_02/174151101 | [14 empty] | Online PSC | 1
| VV |  | ""zásyp stavebních jam za rubem opěr zeinou vhodnou do násypu, hutnění na Id=0,85 po vrstvách" | [14 empty] | VV | 1 | 1 | True | 0 | ROZPOCET
| VV | A5 | 15.716*3.22+12.5*5.88+18.873*2.6+17.758*4.35+20.394*3.43+20.0*3.17+22.5*3.43+27.5*3.76+36.387*11.2 |  | 971.883 | [12 empty] | VV | 1 | 2 | True | 1 | ROZPOCET
6 | M | 58331200 | štěrkopísek netříděný zásypový | T | 971.883 |  | 0 | CS ÚRS 2021 02 |  | základní |  | 0 | 1 | 971.883 | 0 | 0 | 8 | M | 1 |  |  |  | ROZPOCET |  |  |  |  | 0 | 0 | 0 | 0 | 0 | 1 | 0 | 4 | 1060083329
| Online PSC |  | https://podminky.urs.cz/item/CS_URS_2021_02/58331200 | [14 empty] | Online PSC | 1
| D | 2 | Zakládání |  |  |  | 0 |  |  |  |  | 0 |  | 0.31779 |  | 0 | 4 | D | 0 |  |  |  | ROZPOCET | [10 empty] | 0
7 | K | 213141131 | Zřízení vrstvy z geotextilie filtrační, separační, odvodňovací, ochranné, výztužné nebo protierozní ve sklonu přes 1:2 do 1:1, šířky do 3 m | M2 | 392 |  | 0 | CS ÚRS 2021 02 |  | základní |  | 0 | 0.0001 | 0.0392 | 0 | 0 | 4 | K | 1 |  |  |  | ROZPOCET |  |  |  |  | 0 | 0 | 0 | 0 | 0 | 1 | 0 | 4 | -1950326795
| Online PSC |  | https://podminky.urs.cz/item/CS_URS_2021_02/213141131 | [14 empty] | Online PSC | 1
| VV | A7 | "ochrana rubu obalení geotextílií" 2.0*196 |  | 392 | [12 empty] | VV | 1 | 2 | True | 1 | ROZPOCET
8 | M | 69311089 | geotextilie netkaná separační, ochranná, filtrační, drenážní PES 600g/m2 | M2 | 464.324 |  | 0 | CS ÚRS 2021 02 |  | základní |  | 0 | 0.0006 | 0.27859 | 0 | 0 | 8 | M | 1 |  |  |  | ROZPOCET |  |  |  |  | 0 | 0 | 0 | 0 | 0 | 1 | 0 | 4 | 389818203
| Online PSC |  | https://podminky.urs.cz/item/CS_URS_2021_02/69311089 | [14 empty] | Online PSC | 1
| D | 3 | Svislé a kompletní konstrukce |  |  |  | 0 |  |  |  |  | 0 |  | 788.4061 |  | 0 | 4 | D | 0 |  |  |  | ROZPOCET | [10 empty] | 0
9 | K | 327215151 | Montáž opěrných zdí z drátokamenných gravitačních konstrukcí (gabionů) s vyplněním kamenem na sucho (materiál ve specifikaci) ze splétané dvouzákrutové ocelové sítě s povrchovou úpravou galfan | M3 | 392 |  | 0 | CS ÚRS 2021 02 |  | základní |  | 0 | 0.01124 | 4.4061 | 0 | 0 | 4 | K | 1 |  |  |  | ROZPOCET |  |  |  |  | 0 | 0 | 0 | 0 | 0 | 1 | 0 | 4 | 1565613249
| Online PSC |  | https://podminky.urs.cz/item/CS_URS_2021_02/327215151 | [14 empty] | Online PSC | 1
| VV |  | ""gabiony s drátů tl. min. 3,7mm, oka 100/100 Zn, vč. spirál, distančních táhel, výplň kamenivem, vč. dodávky košů a příslušenství" | [14 empty] | VV | 1 | 1 | True | 0 | ROZPOCET
| VV | A9 | "fr. 150/300 - výplň líce" 0.23*2.0*196 |  | 90.16 | [12 empty] | VV | 1 | 2 | True | 0 | ROZPOCET
| VV | B9 | "fr. 63/125 - výplň jádra" 0.72*2.0*196 |  | 282.24 | [12 empty] | VV | 1 | 2 | True | 0 | ROZPOCET
| VV | C9 | "fr. 32/63 - dosyp víka" 0.05*2.0*196 |  | 19.6 | [12 empty] | VV | 1 | 2 | True | 0 | ROZPOCET
| VV | D9 | "Celkem: "A9+B9+C9 |  | 392 | [12 empty] | VV | 1 | 2 | True | 1 | ROZPOCET
10 | M | 58380650 | kámen lomový neupravený žula, třída I netříděný | T | 564.48 |  | 0 | CS ÚRS 2021 02 |  | základní |  | 0 | 1 | 564.48 | 0 | 0 | 8 | M | 1 |  |  |  | ROZPOCET |  |  |  |  | 0 | 0 | 0 | 0 | 0 | 1 | 0 | 4 | -1150219720
| Online PSC |  | https://podminky.urs.cz/item/CS_URS_2021_02/58380650 | [14 empty] | Online PSC | 1
| VV | A10 | "fr. 63/125 - výplň jádra" 0.72*2.0*196 |  | 282.24 | [12 empty] | VV | 1 | 2 | True | 0 | ROZPOCET
| VV | B10 | A10 * 2"Koeficient množství |  | 564.48 | [12 empty] | VV | 1 | 2 | True | 1 | ROZPOCET
11 | M | 58343959 | kamenivo drcené hrubé frakce 32/63 | T | 39.2 |  | 0 | CS ÚRS 2021 02 |  | základní |  | 0 | 1 | 39.2 | 0 | 0 | 8 | M | 1 |  |  |  | ROZPOCET |  |  |  |  | 0 | 0 | 0 | 0 | 0 | 1 | 0 | 4 | 2017770737
| Online PSC |  | https://podminky.urs.cz/item/CS_URS_2021_02/58343959 | [14 empty] | Online PSC | 1
| VV | A11 | "fr. 32/63 - dosyp víka" 0.05*2.0*196 |  | 19.6 | [12 empty] | VV | 1 | 2 | True | 0 | ROZPOCET
| VV | B11 | A11 * 2"Koeficient množství |  | 39.2 | [12 empty] | VV | 1 | 2 | True | 1 | ROZPOCET
12 | M | 58380654 | kámen lomový neupravený třída I záhozový do 200kg | T | 180.32 |  | 0 | CS ÚRS 2021 02 |  | základní |  | 0 | 1 | 180.32 | 0 | 0 | 8 | M | 1 |  |  |  | ROZPOCET |  |  |  |  | 0 | 0 | 0 | 0 | 0 | 1 | 0 | 4 | 364503531
| Online PSC |  | https://podminky.urs.cz/item/CS_URS_2021_02/58380654 | [14 empty] | Online PSC | 1
| VV | A12 | "fr. 150/300 - výplň líce" 0.23*2.0*196 |  | 90.16 | [12 empty] | VV | 1 | 2 | True | 0 | ROZPOCET
| VV | B12 | A12 * 2"Koeficient množství |  | 180.32 | [12 empty] | VV | 1 | 2 | True | 1 | ROZPOCET
| D | 4 | Vodorovné konstrukce |  |  |  | 0 |  |  |  |  | 0 |  | 0.67649 |  | 0 | 4 | D | 0 |  |  |  | ROZPOCET | [10 empty] | 0
13 | K | 451315124 | Podkladní a výplňové vrstvy z betonu prostého tloušťky do 150 mm, z betonu C 12/15 | M2 | 295.5 |  | 0 | CS ÚRS 2021 02 |  | základní |  | 0 | 0 | 0 | 0 | 0 | 4 | K | 1 |  |  |  | ROZPOCET |  |  |  |  | 0 | 0 | 0 | 0 | 0 | 1 | 0 | 4 | -690891145
| Online PSC |  | https://podminky.urs.cz/item/CS_URS_2021_02/451315124 | [14 empty] | Online PSC | 1
| VV | A13 | "podkladní beton C12/15-X0 pod gabiony" 1.50*197.0 |  | 295.5 | [12 empty] | VV | 1 | 2 | True | 1 | ROZPOCET
14 | K | 451351111 | Bednění podkladní vrtací šablony základu z hranolů a prken hloubky do 300 mm zřízení | M2 | 59.55 |  | 0 | CS ÚRS 2021 02 |  | základní |  | 0 | 0.01136 | 0.67649 | 0 | 0 | 4 | K | 1 |  |  |  | ROZPOCET |  |  |  |  | 0 | 0 | 0 | 0 | 0 | 1 | 0 | 4 | -1448016655
| Online PSC |  | https://podminky.urs.cz/item/CS_URS_2021_02/451351111 | [14 empty] | Online PSC | 1
| VV | A14 | "bednění pro podkladní desky" (1.5+197)*2*0.15 |  | 59.55 | [12 empty] | VV | 1 | 2 | True | 1 | ROZPOCET
15 | K | 451351211 | Bednění podkladní vrtací šablony základu z hranolů a prken hloubky do 300 mm odstranění | M2 | 59.55 |  | 0 | CS ÚRS 2021 02 |  | základní |  | 0 | 0 | 0 | 0 | 0 | 4 | K | 1 |  |  |  | ROZPOCET |  |  |  |  | 0 | 0 | 0 | 0 | 0 | 1 | 0 | 4 | -495565516
| Online PSC |  | https://podminky.urs.cz/item/CS_URS_2021_02/451351211 | [14 empty] | Online PSC | 1
16 | K | 458311121 | Výplňové klíny a filtrační vrstvy za opěrou z betonu hutněného po vrstvách výplňového prostého | M3 | 156.8 |  | 0 | CS ÚRS 2021 02 |  | základní |  | 0 | 0 | 0 | 0 | 0 | 4 | K | 1 |  |  |  | ROZPOCET |  |  |  |  | 0 | 0 | 0 | 0 | 0 | 1 | 0 | 4 | 772375356
| Online PSC |  | https://podminky.urs.cz/item/CS_URS_2021_02/458311121 | [14 empty] | Online PSC | 1
| VV | A16 | "výplňový beton z C12/15-X0" 2.0*0.4*196.0 |  | 156.8 | [12 empty] | VV | 1 | 2 | True | 1 | ROZPOCET
| D | 998 | Přesun hmot |  |  |  | 0 |  |  |  |  | 0 |  | 0 |  | 0 | 4 | D | 0 |  |  |  | ROZPOCET | [10 empty] | 0
17 | K | 998152111 | Přesun hmot pro zdi a valy samostatné montované z dílců železobetonových nebo z předpjatého betonu vodorovná dopravní vzdálenost do 50 m, pro zdi výšky do 12 m | T | 1761.283 |  | 0 | CS ÚRS 2021 02 |  | základní |  | 0 | 0 | 0 | 0 | 0 | 4 | K | 1 |  |  |  | ROZPOCET |  |  |  |  | 0 | 0 | 0 | 0 | 0 | 1 | 0 | 4 | 1679715634
| Online PSC |  | https://podminky.urs.cz/item/CS_URS_2021_02/998152111 | [14 empty] | Online PSC | 1

## SO 203.1 - Zeď lanovka - ...
[18 empty] | {9d73f012-f5b6-4e56-b094-ab9fb74936b8} | [5 empty] | B6 | B6 | 3386,931 | 2
[18 empty] | 2 | [5 empty] | A17 | A17 | 204 | 2
| KRYCÍ LIST SOUPISU PRACÍ | [7 empty] | v --- níže se nacházejí doplnkové a pomocné údaje k sestavám --- v | [8 empty] | False | [5 empty] | A18 | A18 | 1,6 | 2
[24 empty] | A25 | A25 | 8,178 | 2
| Stavba: | [22 empty] | A26 | A26 | 366,197 | 2
|  | 3. STAVBA - FIALOVÁ - Vozovna Pisárky, etapa III. - vratná tramvajová smyčka | [21 empty] | A33 | A33 | 35,542 | 2
| Objekt: | [22 empty] | A36 | A36 | 817,772 | 2
|  | 200 - MOSTNÍ OBJEKTY A ZDI | [21 empty] | A37 | A37 | 817,772 | 2
| Soupis: | [22 empty] | B45 | B45 | 88,552 | 2
|  | SO 203.1 - Zeď lanovka - ŽB konstrukce | [21 empty] | C45 | C45 | 135,785 | 2
[24 empty] | D45 | D45 | 63,713 | 2
| KSO: |  |  |  |  | CC-CZ: | [17 empty] | B46 | B46 | 796,964 | 2
| Místo: |  |  |  |  | Datum: | 20. 12. 2021 | [16 empty] | C46 | C46 | 1222,067 | 2
[24 empty] | D46 | D46 | 573,413 | 2
| Zadavatel: |  |  |  |  | IČ: | [17 empty] | B47 | B47 | 573,413 | 2
[6 empty] | DIČ: | [17 empty] | B51 | B51 | 933,899 | 2
| Uchazeč: |  |  |  |  | IČ: | Vyplň údaj
|  | Vyplň údaj |  |  |  | DIČ: | Vyplň údaj
| Projektant: |  |  |  |  | IČ:
DIČ:
| Zpracovatel: |  |  |  |  | IČ:
DIČ:
Poznámka:
| Cena bez DPH | [5 empty] | 0
|  |  | Základ daně |  |  | Sazba daně | Výše daně
| DPH | základní | 0 |  |  | 21% | 0
|  | snížená | 0 |  |  | 15% | 0
|  | zákl. přenesená | 0 |  |  | 21% | 0
|  | sníž. přenesená | 0 |  |  | 15% | 0
|  | nulová | 0 |  |  | 0% | 0
| Cena s DPH |  |  | v | CZK |  | 0
REKAPITULACE ČLENĚNÍ SOUPISU PRACÍ
Stavba:
3. STAVBA - FIALOVÁ - Vozovna Pisárky, etapa III. - vratná tramvajová smyčka
Objekt:
200 - MOSTNÍ OBJEKTY A ZDI
Soupis:
SO 203.1 - Zeď lanovka - ŽB konstrukce
Místo: | [5 empty] | Datum: | 20. 12. 2021
Zadavatel: | [5 empty] | Projektant:
Uchazeč: |  |  | Vyplň údaj |  |  | Zpracovatel:
Kód dílu - Popis | [6 empty] | Cena celkem [CZK]
Náklady stavby celkem | [6 empty] | 0 | [11 empty] | -1
| 1 - Zemní práce | [5 empty] | 0
| 2 - Zakládání | [5 empty] | 0
| 3 - Svislé a kompletní konstrukce | [5 empty] | 0
| 4 - Vodorovné konstrukce | [5 empty] | 0
| 46-M - Zemní práce při extr.mont.pracích | [5 empty] | 0
| 711 - Izolace proti vodě, vlhkosti a plynům | [5 empty] | 0
| 9 - Ostatní konstrukce a práce, bourání | [5 empty] | 0
| 997 - Přesun sutě | [5 empty] | 0
| 998 - Přesun hmot | [5 empty] | 0
| VRN4 - Inženýrská činnost | [5 empty] | 0
SOUPIS PRACÍ
Stavba:
3. STAVBA - FIALOVÁ - Vozovna Pisárky, etapa III. - vratná tramvajová smyčka
Objekt:
200 - MOSTNÍ OBJEKTY A ZDI
Soupis:
SO 203.1 - Zeď lanovka - ŽB konstrukce
Místo: | [5 empty] | Datum: | 20. 12. 2021
Zadavatel: | [5 empty] | Projektant:
Uchazeč: |  |  | Vyplň údaj |  |  | Zpracovatel:
PČ | Typ | Kód | Popis | MJ | Množství | J.cena [CZK] | Cena celkem [CZK] | Cenová soustava |  | DPH | J. Nh [h] | Nh celkem [h] | J. hmotnost [t] | Hmotnost celkem [t] | J. suť [t] | Suť Celkem [t]
Náklady soupisu celkem | [6 empty] | 0 |  |  |  |  | 0 |  | 3571.5949 |  | 434.5457 |  | D | -1 | [14 empty] | 0
| D | 1 | Zemní práce |  |  |  | 0 |  |  |  |  | 0 |  | 2291.696 |  | 347.8332 | 4 | D | 0 |  |  |  | ROZPOCET | [10 empty] | 0
1 | K | 113106144 | Rozebrání dlažeb komunikací pro pěší s přemístěním hmot na skládku na vzdálenost do 3 m nebo s naložením na dopravní prostředek s ložem z kameniva nebo živice a s jakoukoliv výplní spár strojně plochy jednotlivě přes 50 m2 ze zámkové dlažby | M2 | 362.5 |  | 0 | CS ÚRS 2021 02 |  | základní |  | 0 | 0 | 0 | 0.26 | 94.25 | 4 | K | 1 |  |  |  | ROZPOCET |  |  |  |  | 0 | 0 | 0 | 0 | 0 | 1 | 0 | 4 | 195844354
| Online PSC |  | https://podminky.urs.cz/item/CS_URS_2021_02/113106144 | [14 empty] | Online PSC | 1
| VV | A1 | "odstranění dlažby tl. 6cm, suť 0,260 t/m2" 362.5 |  | 362.5 | [12 empty] | VV | 1 | 2 | True | 1 | ROZPOCET
2 | K | 113107222 | Odstranění podkladů nebo krytů strojně plochy jednotlivě přes 200 m2 s přemístěním hmot na skládku na vzdálenost do 20 m nebo s naložením na dopravní prostředek z kameniva hrubého drceného, o tl. vrstvy přes 100 do 200 mm | M2 | 406.2 |  | 0 | CS ÚRS 2021 02 |  | základní |  | 0 | 0 | 0 | 0.29 | 117.798 | 4 | K | 1 |  |  |  | ROZPOCET |  |  |  |  | 0 | 0 | 0 | 0 | 0 | 1 | 0 | 4 | -377237405
| Online PSC |  | https://podminky.urs.cz/item/CS_URS_2021_02/113107222 | [14 empty] | Online PSC | 1
| VV | A2 | "odstranění stáv. štěrkové plochy v tl. 15cm, suť 0,218 t/m2" 406.2 |  | 406.2 | [12 empty] | VV | 1 | 2 | True | 1 | ROZPOCET
3 | K | 113107243 | Odstranění podkladů nebo krytů strojně plochy jednotlivě přes 200 m2 s přemístěním hmot na skládku na vzdálenost do 20 m nebo s naložením na dopravní prostředek živičných, o tl. vrstvy přes 100 do 150 mm | M2 | 429.7 |  | 0 | CS ÚRS 2021 02 |  | základní |  | 0 | 0 | 0 | 0.316 | 135.7852 | 4 | K | 1 |  |  |  | ROZPOCET |  |  |  |  | 0 | 0 | 0 | 0 | 0 | 1 | 0 | 4 | -1885469367
| Online PSC |  | https://podminky.urs.cz/item/CS_URS_2021_02/113107243 | [14 empty] | Online PSC | 1
| VV | A3 | "odstranění živ. krytu v tl. 15cm, suť 0,316 t/m2" 429.7 |  | 429.7 | [12 empty] | VV | 1 | 2 | True | 1 | ROZPOCET
4 | K | 121151123 | Sejmutí ornice strojně při souvislé ploše přes 500 m2, tl. vrstvy do 200 mm | M2 | 607.3 |  | 0 | CS ÚRS 2021 02 |  | základní |  | 0 | 0 | 0 | 0 | 0 | 4 | K | 1 |  |  |  | ROZPOCET |  |  |  |  | 0 | 0 | 0 | 0 | 0 | 1 | 0 | 4 | -724090050
| Online PSC |  | https://podminky.urs.cz/item/CS_URS_2021_02/121151123 | [14 empty] | Online PSC | 1
| VV | A4 | "sejmutí ornice v tl. 15cm s naložením na dopravní prostředek" 607.3 |  | 607.3 | [12 empty] | VV | 1 | 2 | True | 1 | ROZPOCET
5 | K | 122251106 | Odkopávky a prokopávky nezapažené strojně v hornině třídy těžitelnosti I skupiny 3 přes 1 000 do 5 000 m3 | M3 | 3386.931 |  | 0 | CS ÚRS 2021 02 |  | základní |  | 0 | 0 | 0 | 0 | 0 | 4 | K | 1 |  |  |  | ROZPOCET |  |  |  |  | 0 | 0 | 0 | 0 | 0 | 1 | 0 | 4 | -2108614071
| Online PSC |  | https://podminky.urs.cz/item/CS_URS_2021_02/122251106 | [14 empty] | Online PSC | 1
| VV |  | ""odkopávky v hlínách písčitých, sprašových, jílovitých" | [14 empty] | VV | 1 | 1 | True | 0 | ROZPOCET
| VV | A5 | 7.124*16.709+20*21.415+20*25.589+20*26.549+19.093*26.413+19.145*22.253+22.556*9.852+21.402*9.605+20.025*8.54+20*7.87+14.11*7.817 |  | 3386.931 | [12 empty] | VV | 1 | 2 | True | 1 | ROZPOCET
6 | K | 162751117 | Vodorovné přemístění výkopku nebo sypaniny po suchu na obvyklém dopravním prostředku, bez naložení výkopku, avšak se složením bez rozhrnutí z horniny třídy těžitelnosti I skupiny 1 až 3 na vzdálenost přes 9 000 do 10 000 m | M3 | 3478.026 |  | 0 | CS ÚRS 2021 02 |  | základní |  | 0 | 0 | 0 | 0 | 0 | 4 | K | 1 |  |  |  | ROZPOCET |  |  |  |  | 0 | 0 | 0 | 0 | 0 | 1 | 0 | 4 | -1565149936
| Online PSC |  | https://podminky.urs.cz/item/CS_URS_2021_02/162751117 | [14 empty] | Online PSC | 1
| VV |  | ""odvoz přebytečné zeminy na skládku do 10 km" | [14 empty] | VV | 1 | 1 | True | 0 | ROZPOCET
| VV | A6 | "ornice" 607.3*0.15 |  | 91.095 | [12 empty] | VV | 1 | 2 | True | 0 | ROZPOCET
| VV | B6 | "odkopávky" 3386.931 |  | 3386.931 | [12 empty] | VV | 1 | 2 | True | 0 | ROZPOCET
| VV | C6 | "Celkem: "A6+B6 |  | 3478.026 | [12 empty] | VV | 1 | 2 | True | 1 | ROZPOCET
7 | K | 171151103 | Uložení sypanin do násypů strojně s rozprostřením sypaniny ve vrstvách a s hrubým urovnáním zhutněných z hornin soudržných jakékoliv třídy těžitelnosti | M3 | 100.929 |  | 0 | CS ÚRS 2021 02 |  | základní |  | 0 | 0 | 0 | 0 | 0 | 4 | K | 1 |  |  |  | ROZPOCET |  |  |  |  | 0 | 0 | 0 | 0 | 0 | 1 | 0 | 4 | 1999968313
| Online PSC |  | https://podminky.urs.cz/item/CS_URS_2021_02/171151103 | [14 empty] | Online PSC | 1
| VV | A7 | "dosypání svahů se zhutněním, vč. svahování" 14.11*7.153 |  | 100.929 | [12 empty] | VV | 1 | 2 | True | 1 | ROZPOCET
8 | M | 58331200 | štěrkopísek netříděný zásypový | T | 191.765 |  | 0 | CS ÚRS 2021 02 |  | základní |  | 0 | 1 | 191.765 | 0 | 0 | 8 | M | 1 |  |  |  | ROZPOCET |  |  |  |  | 0 | 0 | 0 | 0 | 0 | 1 | 0 | 4 | -286197011
| Online PSC |  | https://podminky.urs.cz/item/CS_URS_2021_02/58331200 | [14 empty] | Online PSC | 1
9 | K | 171201231 | Poplatek za uložení stavebního odpadu na recyklační skládce (skládkovné) zeminy a kamení zatříděného do Katalogu odpadů pod kódem 17 05 04 | T | 6260.447 |  | 0 | CS ÚRS 2021 02 |  | základní |  | 0 | 0 | 0 | 0 | 0 | 4 | K | 1 |  |  |  | ROZPOCET |  |  |  |  | 0 | 0 | 0 | 0 | 0 | 1 | 0 | 4 | 611634720
| Online PSC |  | https://podminky.urs.cz/item/CS_URS_2021_02/171201231 | [14 empty] | Online PSC | 1
| VV | A9 | 3478.026*1.8 |  | 6260.447 | [12 empty] | VV | 1 | 2 | True | 1 | ROZPOCET
10 | K | 171251201 | Uložení sypaniny na skládky nebo meziskládky bez hutnění s upravením uložené sypaniny do předepsaného tvaru | M3 | 3478.026 |  | 0 | CS ÚRS 2021 02 |  | základní |  | 0 | 0 | 0 | 0 | 0 | 4 | K | 1 |  |  |  | ROZPOCET |  |  |  |  | 0 | 0 | 0 | 0 | 0 | 1 | 0 | 4 | 245605563
| Online PSC |  | https://podminky.urs.cz/item/CS_URS_2021_02/171251201 | [14 empty] | Online PSC | 1
11 | K | 174151101 | Zásyp sypaninou z jakékoliv horniny strojně s uložením výkopku ve vrstvách se zhutněním jam, šachet, rýh nebo kolem objektů v těchto vykopávkách | M3 | 1434.829 |  | 0 | CS ÚRS 2021 02 |  | základní |  | 0 | 0 | 0 | 0 | 0 | 4 | K | 1 |  |  |  | ROZPOCET |  |  |  |  | 0 | 0 | 0 | 0 | 0 | 1 | 0 | 4 | 199431461
| Online PSC |  | https://podminky.urs.cz/item/CS_URS_2021_02/174151101 | [14 empty] | Online PSC | 1
| VV |  | ""zásyp stavebních jam za rubem opěr zeminou vhodnou do násypu, hutnění na Id=0,85 po vrstvách" | [14 empty] | VV | 1 | 1 | True | 0 | ROZPOCET
| VV | A11 | 7.124*6.301+20*6.390+20*7.6+20*8.215+19.093*9.480+19.145*11.85+22.556*4.132+21.402*8.257+20.025*5.242+20*4.822+14.11*4.723 |  | 1434.829 | [12 empty] | VV | 1 | 2 | True | 1 | ROZPOCET
12 | M | 58331200.1 | štěrkopísek netříděný zásypový | T | 1434.829 |  | 0 | CS ÚRS 2021 02 |  | základní |  | 0 | 1 | 1434.829 | 0 | 0 | 8 | M | 1 |  |  |  | ROZPOCET |  |  |  |  | 0 | 0 | 0 | 0 | 0 | 1 | 0 | 4 | 1370217139
| Online PSC |  | https://podminky.urs.cz/item/CS_URS_2021_02/58331200.1 | [14 empty] | Online PSC | 1
13 | K | 175151101 | Obsypání potrubí strojně sypaninou z vhodných třídy těžitelnosti I a II, skupiny 1 až 4 nebo materiálem připraveným podél výkopu ve vzdálenosti do 3 m od jeho kraje, pro jakoukoliv hloubku výkopu a míru zhutnění bez prohození sypaniny | M3 | 51 |  | 0 | CS ÚRS 2021 02 |  | základní |  | 0 | 0 | 0 | 0 | 0 | 4 | K | 1 |  |  |  | ROZPOCET |  |  |  |  | 0 | 0 | 0 | 0 | 0 | 1 | 0 | 4 | -550313336
| Online PSC |  | https://podminky.urs.cz/item/CS_URS_2021_02/175151101 | [14 empty] | Online PSC | 1
| VV | A13 | "obsyp rubové drenáže lomový kamenem fr. 200mm" 0.5*0.5*204 |  | 51 | [12 empty] | VV | 1 | 2 | True | 1 | ROZPOCET
14 | M | 58344003 | kamenivo drcené hrubé frakce 63/125 | T | 102 |  | 0 | CS ÚRS 2021 02 |  | základní |  | 0 | 1 | 102 | 0 | 0 | 8 | M | 1 |  |  |  | ROZPOCET |  |  |  |  | 0 | 0 | 0 | 0 | 0 | 1 | 0 | 4 | 1529230104
| Online PSC |  | https://podminky.urs.cz/item/CS_URS_2021_02/58344003 | [14 empty] | Online PSC | 1
15 | K | 175151101.1 | Obsypání potrubí strojně sypaninou z vhodných třídy těžitelnosti I a II, skupiny 1 až 4 nebo materiálem připraveným podél výkopu ve vzdálenosti do 3 m od jeho kraje, pro jakoukoliv hloubku výkopu a míru zhutnění bez prohození sypaniny | M3 | 281.551 |  | 0 | CS ÚRS 2021 02 |  | základní |  | 0 | 0 | 0 | 0 | 0 | 4 | K | 1 |  |  |  | ROZPOCET |  |  |  |  | 0 | 0 | 0 | 0 | 0 | 1 | 0 | 4 | 1457454292
| Online PSC |  | https://podminky.urs.cz/item/CS_URS_2021_02/175151101.1 | [14 empty] | Online PSC | 1
| VV |  | ""štěrkopískový obsyp rubu spodní stavby, hutnění na Id=0,85" | [14 empty] | VV | 1 | 1 | True | 0 | ROZPOCET
| VV | A15 | 7.124*1.084+20*1.8+20*0.577+20*0.456+19.093*0.422+19.145*1.052+22.556*1.564+21.402*2.511+20.025*2.473+20*1.773+14.11*1.061 |  | 281.551 | [12 empty] | VV | 1 | 2 | True | 1 | ROZPOCET
16 | M | 58337344 | štěrkopísek frakce 0/32 | T | 563.102 |  | 0 | CS ÚRS 2021 02 |  | základní |  | 0 | 1 | 563.102 | 0 | 0 | 8 | M | 1 |  |  |  | ROZPOCET |  |  |  |  | 0 | 0 | 0 | 0 | 0 | 1 | 0 | 4 | -338018746
| Online PSC |  | https://podminky.urs.cz/item/CS_URS_2021_02/58337344 | [14 empty] | Online PSC | 1
| D | 2 | Zakládání |  |  |  | 0 |  |  |  |  | 0 |  | 1227.1244 |  | 63.7125 | 4 | D | 0 |  |  |  | ROZPOCET | [10 empty] | 0
17 | K | 212792212 | Odvodnění mostní opěry z plastových trub drenážní potrubí flexibilní DN 160 | M | 204 |  | 0 | CS ÚRS 2021 02 |  | základní |  | 0 | 0.00114 | 0.23256 | 0 | 0 | 4 | K | 1 |  |  |  | ROZPOCET |  |  |  |  | 0 | 0 | 0 | 0 | 0 | 1 | 0 | 4 | -166029188
| Online PSC |  | https://podminky.urs.cz/item/CS_URS_2021_02/212792212 | [14 empty] | Online PSC | 1
| VV | A17 | "odvodnněí rubu opěr A17 závěrných zdí A17 dlouhých křídel, perfor. trubka HDPE prům. 150mm" 204 |  | 204 | [12 empty] | VV | 1 | 2 | True | 1 | ROZPOCET
18 | K | 212792312 | Odvodnění mostní opěry z plastových trub drenážní potrubí HDPE DN 160 | M | 1.6 |  | 0 | CS ÚRS 2021 02 |  | základní |  | 0 | 0.00092 | 0.001472 | 0 | 0 | 4 | K | 1 |  |  |  | ROZPOCET |  |  |  |  | 0 | 0 | 0 | 0 | 0 | 1 | 0 | 4 | -1907370415
| Online PSC |  | https://podminky.urs.cz/item/CS_URS_2021_02/212792312 | [14 empty] | Online PSC | 1
| VV | A18 | "vyústění drenáže skrčz dříky opěr A18 křídlo, trubka plná HDPE prům. 150mm" 2*0.8 |  | 1.6 | [12 empty] | VV | 1 | 2 | True | 1 | ROZPOCET
19 | K | 226213713 | Velkoprofilové vrty náběrovým vrtáním svislé zapažené ocelovými pažnicemi průměru přes 1050 do 1250 mm, v hl od 0 do 20 m v hornině tř. III | M | 450 |  | 0 | CS ÚRS 2021 02 |  | základní |  | 0 | 0.00021 | 0.0945 | 0 | 0 | 4 | K | 1 |  |  |  | ROZPOCET |  |  |  |  | 0 | 0 | 0 | 0 | 0 | 1 | 0 | 4 | -1009925560
| Online PSC |  | https://podminky.urs.cz/item/CS_URS_2021_02/226213713 | [14 empty] | Online PSC | 1
| VV | A19 | "vrty prům. 1200mm, celkové délky 15m, vč. ocelové výpažnice" (42+10+11+12)*6.0 |  | 450 | [12 empty] | VV | 1 | 2 | True | 1 | ROZPOCET
20 | K | 231112213 | Zřízení výplně pilot bez vytažení pažnic nezapažených nebo zapažených bentonitovou suspenzí svislých z betonu železového, v hl od 0 do 20 m, při průměru piloty přes 650 do 1250 mm | M | 450 |  | 0 | CS ÚRS 2021 02 |  | základní |  | 0 | 0 | 0 | 0 | 0 | 4 | K | 1 |  |  |  | ROZPOCET |  |  |  |  | 0 | 0 | 0 | 0 | 0 | 1 | 0 | 4 | 1908386419
| Online PSC |  | https://podminky.urs.cz/item/CS_URS_2021_02/231112213 | [14 empty] | Online PSC | 1
| VV | A20 | "pilota prům. 1200mm" 75*6.0 |  | 450 | [12 empty] | VV | 1 | 2 | True | 0 | ROZPOCET
| VV | B20 | "Celkem: "A20 |  | 450 | [12 empty] | VV | 1 | 2 | True | 1 | ROZPOCET
21 | M | 58933333 | beton C 30/37 XF3 kamenivo frakce 0/22 | M3 | 464.72 |  | 0 | CS ÚRS 2021 02 |  | základní |  | 0 | 2.429 | 1128.8049 | 0 | 0 | 8 | M | 1 |  |  |  | ROZPOCET |  |  |  |  | 0 | 0 | 0 | 0 | 0 | 1 | 0 | 4 | -1259522658
| Online PSC |  | https://podminky.urs.cz/item/CS_URS_2021_02/58933333 | [14 empty] | Online PSC | 1
22 | M | 14011034 | trubka ocelová bezešvá hladká jakost 11 353 60,3x2,9mm | M | 390 |  | 0 | CS ÚRS 2021 02 |  | základní |  | 0 | 0.00411 | 1.6029 | 0 | 0 | 8 | M | 1 |  |  |  | ROZPOCET |  |  |  |  | 0 | 0 | 0 | 0 | 0 | 1 | 0 | 4 | 1568639765
| Online PSC |  | https://podminky.urs.cz/item/CS_URS_2021_02/14011034 | [14 empty] | Online PSC | 1
| VV | A22 | "trubky ocelové - 4ks na pilotu, dl. 6,5m" 15*4*6.5 |  | 390 | [12 empty] | VV | 1 | 2 | True | 1 | ROZPOCET
23 | K | 231611114 | Výztuž pilot betonovaných do země z oceli 10 505 (R) | T | 51.119 |  | 0 | CS ÚRS 2021 02 |  | základní |  | 0 | 1.1138 | 56.9369 | 0 | 0 | 4 | K | 1 |  |  |  | ROZPOCET |  |  |  |  | 0 | 0 | 0 | 0 | 0 | 1 | 0 | 4 | -996927462
| Online PSC |  | https://podminky.urs.cz/item/CS_URS_2021_02/231611114 | [14 empty] | Online PSC | 1
| VV | A23 | "spotřeba oceli 110 kg/m3" 464.72*0.110 |  | 51.119 | [12 empty] | VV | 1 | 2 | True | 1 | ROZPOCET
24 | K | 239111113 | Odbourání vrchní znehodnocené části výplně betonových pilot při průměru piloty přes 650 do 1250 mm | M | 37.5 |  | 0 | CS ÚRS 2021 02 |  | základní |  | 0 | 0 | 0 | 1.699 | 63.7125 | 4 | K | 1 |  |  |  | ROZPOCET |  |  |  |  | 0 | 0 | 0 | 0 | 0 | 1 | 0 | 4 | 1083369509
| Online PSC |  | https://podminky.urs.cz/item/CS_URS_2021_02/239111113 | [14 empty] | Online PSC | 1
| VV |  | ""odbourání vrchu pilot, suť 1,699 t/m" | [14 empty] | VV | 1 | 1 | True | 0 | ROZPOCET
| VV | A24 | "piloty prům. 1200mm" 75*0.5 |  | 37.5 | [12 empty] | VV | 1 | 2 | True | 0 | ROZPOCET
| VV | B24 | "Celkem: "A24 |  | 37.5 | [12 empty] | VV | 1 | 2 | True | 1 | ROZPOCET
25 | K | 273361412 | Výztuž základových konstrukcí desek ze svařovaných sítí, hmotnosti přes 3,5 do 6 kg/m2 | T | 8.178 |  | 0 | CS ÚRS 2021 02 |  | základní |  | 0 | 1.0597 | 8.6666 | 0 | 0 | 4 | K | 1 |  |  |  | ROZPOCET |  |  |  |  | 0 | 0 | 0 | 0 | 0 | 1 | 0 | 4 | -1896518976
| Online PSC |  | https://podminky.urs.cz/item/CS_URS_2021_02/273361412 | [14 empty] | Online PSC | 1
| VV | A25 | "výztuž podkladního betonu A25 šablony kari sítí, spotřeba 0,04 t/m3" 204.45*0.040 |  | 8.178 | [12 empty] | VV | 1 | 2 | True | 1 | ROZPOCET
26 | K | 274321118 | Základové konstrukce z betonu železového pásy, prahy, věnce a ostruhy ve výkopu nebo na hlavách pilot C 30/37 | M3 | 366.197 |  | 0 | CS ÚRS 2021 02 |  | základní |  | 0 | 0 | 0 | 0 | 0 | 4 | K | 1 |  |  |  | ROZPOCET |  |  |  |  | 0 | 0 | 0 | 0 | 0 | 1 | 0 | 4 | 124958865
| Online PSC |  | https://podminky.urs.cz/item/CS_URS_2021_02/274321118 | [14 empty] | Online PSC | 1
| VV | A26 | "základy opěr A26 křídel z C 30/37-XF3" 0.6*3.0*203.443 |  | 366.197 | [12 empty] | VV | 1 | 2 | True | 1 | ROZPOCET
27 | K | 274354111 | Bednění základových konstrukcí pasů, prahů, věnců a ostruh zřízení | M2 | 247.732 |  | 0 | CS ÚRS 2021 02 |  | základní |  | 0 | 0.00144 | 0.35673 | 0 | 0 | 4 | K | 1 |  |  |  | ROZPOCET |  |  |  |  | 0 | 0 | 0 | 0 | 0 | 1 | 0 | 4 | 632239771
| Online PSC |  | https://podminky.urs.cz/item/CS_URS_2021_02/274354111 | [14 empty] | Online PSC | 1
| VV | A27 | "základ pro zeď" 0.6*2*(3.0+203.443) |  | 247.732 | [12 empty] | VV | 1 | 2 | True | 1 | ROZPOCET
28 | K | 274354211 | Bednění základových konstrukcí pasů, prahů, věnců a ostruh odstranění bednění | M2 | 247.732 |  | 0 | CS ÚRS 2021 02 |  | základní |  | 0 | 4e-05 | 0.0099093 | 0 | 0 | 4 | K | 1 |  |  |  | ROZPOCET |  |  |  |  | 0 | 0 | 0 | 0 | 0 | 1 | 0 | 4 | 1688274001
| Online PSC |  | https://podminky.urs.cz/item/CS_URS_2021_02/274354211 | [14 empty] | Online PSC | 1
29 | K | 274361116 | Výztuž základových konstrukcí pasů, prahů, věnců a ostruh z betonářské oceli 10 505 (R) nebo BSt 500 | T | 29.296 |  | 0 | CS ÚRS 2021 02 |  | základní |  | 0 | 1.0383 | 30.418 | 0 | 0 | 4 | K | 1 |  |  |  | ROZPOCET |  |  |  |  | 0 | 0 | 0 | 0 | 0 | 1 | 0 | 4 | 2087615666
| Online PSC |  | https://podminky.urs.cz/item/CS_URS_2021_02/274361116 | [14 empty] | Online PSC | 1
| VV | A29 | "spotřeba oceli do základových pasů 80 kg/m3" 366.197*0.080 |  | 29.296 | [12 empty] | VV | 1 | 2 | True | 1 | ROZPOCET
| D | 3 | Svislé a kompletní konstrukce |  |  |  | 0 |  |  |  |  | 0 |  | 40.8988 |  | 0 | 4 | D | 0 |  |  |  | ROZPOCET | [10 empty] | 0
30 | K | 327323131 | Opěrné zdi a valy z betonu železového bez zvláštních nároků na vliv prostředí tř. C 35/45 | M3 | 444.276 |  | 0 | CS ÚRS 2021 02 |  | základní |  | 0 | 0 | 0 | 0 | 0 | 4 | K | 1 |  |  |  | ROZPOCET |  |  |  |  | 0 | 0 | 0 | 0 | 0 | 1 | 0 | 4 | -1182242325
| Online PSC |  | https://podminky.urs.cz/item/CS_URS_2021_02/327323131 | [14 empty] | Online PSC | 1
| VV | A30 | "betonáž dříků z C 35/45-XF2" 0.4*428.736+0.6*129+0.8*244.227 |  | 444.276 | [12 empty] | VV | 1 | 2 | True | 1 | ROZPOCET
31 | K | 327351211 | Bednění opěrných zdí a valů svislých i skloněných, výšky do 20 m zřízení | M2 | 1606.544 |  | 0 | CS ÚRS 2021 02 |  | základní |  | 0 | 0.00237 | 3.8075 | 0 | 0 | 4 | K | 1 |  |  |  | ROZPOCET |  |  |  |  | 0 | 0 | 0 | 0 | 0 | 1 | 0 | 4 | 443238287
| Online PSC |  | https://podminky.urs.cz/item/CS_URS_2021_02/327351211 | [14 empty] | Online PSC | 1
| VV | A31 | "bednění dříků" 2*801.963+0.4*0.19+0.8*2.15+0.4*2.056 |  | 1606.544 | [12 empty] | VV | 1 | 2 | True | 1 | ROZPOCET
32 | K | 327351221 | Bednění opěrných zdí a valů svislých i skloněných, výšky do 20 m odstranění | M2 | 1606.544 |  | 0 | CS ÚRS 2021 02 |  | základní |  | 0 | 0 | 0 | 0 | 0 | 4 | K | 1 |  |  |  | ROZPOCET |  |  |  |  | 0 | 0 | 0 | 0 | 0 | 1 | 0 | 4 | 901529348
| Online PSC |  | https://podminky.urs.cz/item/CS_URS_2021_02/327351221 | [14 empty] | Online PSC | 1
33 | K | 327361006 | Výztuž opěrných zdí a valů průměru do 12 mm, z oceli 10 505 (R) nebo BSt 500 | T | 35.542 |  | 0 | CS ÚRS 2021 02 |  | základní |  | 0 | 1.0436 | 37.0913 | 0 | 0 | 4 | K | 1 |  |  |  | ROZPOCET |  |  |  |  | 0 | 0 | 0 | 0 | 0 | 1 | 0 | 4 | -625523781
| Online PSC |  | https://podminky.urs.cz/item/CS_URS_2021_02/327361006 | [14 empty] | Online PSC | 1
| VV | A33 | "výztuž opěr A33 křídel, spotřeba 80 t/m3" 444.276*0.080 |  | 35.542 | [12 empty] | VV | 1 | 2 | True | 1 | ROZPOCET
| D | 4 | Vodorovné konstrukce |  |  |  | 0 |  |  |  |  | 0 |  | 1.2665 |  | 0 | 4 | D | 0 |  |  |  | ROZPOCET | [10 empty] | 0
34 | K | 421379311 | Výztuž předpínací nosné konstrukce mostů propojení výztuže eliminující bludné proudy | M | 1143 |  | 0 | CS ÚRS 2021 02 |  | základní |  | 0 | 6e-05 | 0.06858 | 0 | 0 | 4 | K | 1 |  |  |  | ROZPOCET |  |  |  |  | 0 | 0 | 0 | 0 | 0 | 1 | 0 | 4 | -387223291
| Online PSC |  | https://podminky.urs.cz/item/CS_URS_2021_02/421379311 | [14 empty] | Online PSC | 1
| VV | A34 | "provaření betonářské výztuže bodovými svary po obvodu" 2*75*3.14+2*6*5.0+3*204 |  | 1143 | [12 empty] | VV | 1 | 2 | True | 1 | ROZPOCET
35 | M | 13530831 | ocel široká jakost S235JR 300x30mm | T | 0.014 |  | 0 | CS ÚRS 2021 02 |  | základní |  | 0 | 1 | 0.014 | 0 | 0 | 8 | M | 1 |  |  |  | ROZPOCET |  |  |  |  | 0 | 0 | 0 | 0 | 0 | 1 | 0 | 4 | 223464844
| Online PSC |  | https://podminky.urs.cz/item/CS_URS_2021_02/13530831 | [14 empty] | Online PSC | 1
| VV | A35 | "ocelové terčíky pro měření bludných proudů, 2ks na dilat. celku" 2*6*1.19/1000 |  | 0.014 | [12 empty] | VV | 1 | 2 | True | 1 | ROZPOCET
36 | K | 451315114 | Podkladní a výplňové vrstvy z betonu prostého tloušťky do 100 mm, z betonu C 12/15 | M2 | 817.772 |  | 0 | CS ÚRS 2021 02 |  | základní |  | 0 | 0 | 0 | 0 | 0 | 4 | K | 1 |  |  |  | ROZPOCET |  |  |  |  | 0 | 0 | 0 | 0 | 0 | 1 | 0 | 4 | 882886121
| Online PSC |  | https://podminky.urs.cz/item/CS_URS_2021_02/451315114 | [14 empty] | Online PSC | 1
| VV | A36 | "podkladní beton A36 šablona C12/15-X0 pro vrtání pilot v tl. 25cm" 4.00*204.443 |  | 817.772 | [12 empty] | VV | 1 | 2 | True | 1 | ROZPOCET
37 | K | 451315124 | Podkladní a výplňové vrstvy z betonu prostého tloušťky do 150 mm, z betonu C 12/15 | M2 | 817.772 |  | 0 | CS ÚRS 2021 02 |  | základní |  | 0 | 0 | 0 | 0 | 0 | 4 | K | 1 |  |  |  | ROZPOCET |  |  |  |  | 0 | 0 | 0 | 0 | 0 | 1 | 0 | 4 | 724745056
| Online PSC |  | https://podminky.urs.cz/item/CS_URS_2021_02/451315124 | [14 empty] | Online PSC | 1
| VV | A37 | "podkladní beton A37 šablona C12/15-X0 pro vrtání pilot v tl. 25cm" 4.00*204.443 |  | 817.772 | [12 empty] | VV | 1 | 2 | True | 1 | ROZPOCET
38 | K | 451351111 | Bednění podkladní vrtací šablony základu z hranolů a prken hloubky do 300 mm zřízení | M2 | 104.222 |  | 0 | CS ÚRS 2021 02 |  | základní |  | 0 | 0.01136 | 1.184 | 0 | 0 | 4 | K | 1 |  |  |  | ROZPOCET |  |  |  |  | 0 | 0 | 0 | 0 | 0 | 1 | 0 | 4 | 1732060021
| Online PSC |  | https://podminky.urs.cz/item/CS_URS_2021_02/451351111 | [14 empty] | Online PSC | 1
| VV | A38 | "bednění pro podkladní desky" (4.0+204.443)*2*0.25 |  | 104.222 | [12 empty] | VV | 1 | 2 | True | 1 | ROZPOCET
39 | K | 451351211 | Bednění podkladní vrtací šablony základu z hranolů a prken hloubky do 300 mm odstranění | M2 | 104.222 |  | 0 | CS ÚRS 2021 02 |  | základní |  | 0 | 0 | 0 | 0 | 0 | 4 | K | 1 |  |  |  | ROZPOCET |  |  |  |  | 0 | 0 | 0 | 0 | 0 | 1 | 0 | 4 | 814392944
| Online PSC |  | https://podminky.urs.cz/item/CS_URS_2021_02/451351211 | [14 empty] | Online PSC | 1
40 | K | 458311121 | Výplňové klíny a filtrační vrstvy za opěrou z betonu hutněného po vrstvách výplňového prostého | M3 | 157.629 |  | 0 | CS ÚRS 2021 02 |  | základní |  | 0 | 0 | 0 | 0 | 0 | 4 | K | 1 |  |  |  | ROZPOCET |  |  |  |  | 0 | 0 | 0 | 0 | 0 | 1 | 0 | 4 | 790285543
| Online PSC |  | https://podminky.urs.cz/item/CS_URS_2021_02/458311121 | [14 empty] | Online PSC | 1
| VV |  | ""podkladní beton pod rubovou drenáž z beotnu C 12/15-X0" | [14 empty] | VV | 1 | 1 | True | 0 | ROZPOCET
| VV | A40 | 20*0.254+20*0.557+20*0.857+19.093*1.079+19.145*1.015+22.556*0.714+21.402*0.355+20.025*0.537+20*1.236+14.11*1.776 |  | 157.629 | [12 empty] | VV | 1 | 2 | True | 1 | ROZPOCET
| D | 46-M | Zemní práce při extr.mont.pracích |  |  |  | 0 |  |  |  |  | 0 |  | 0.021741 |  | 0 | 4 | D | 0 |  |  |  | ROZPOCET | [10 empty] | 0
61 | K | 460742141 | Osazení kabelových prostupů včetně utěsnění a spárování z trub plastových do otvoru ve zdivu včetně vybourání, zazdění a začištění, vnitřního průměru do 15 cm | KUS | 1.6 |  | 0 | CS ÚRS 2021 02 |  | základní |  | 0 | 0.00612 | 0.009792 | 0 | 0 | 4 | K | 1 |  |  |  | ROZPOCET |  |  |  |  | 0 | 0 | 0 | 0 | 0 | 1 | 0 | 4 | 826228949
| Online PSC |  | https://podminky.urs.cz/item/CS_URS_2021_02/460742141 | [14 empty] | Online PSC | 1
| VV | A61 | "prostup pro chráničky skrz dříky" 2*0.8 |  | 1.6 | [12 empty] | VV | 1 | 2 | True | 1 | ROZPOCET
62 | M | 34571368 | trubka elektroinstalační HDPE tuhá dvouplášťová korugovaná D 136/160mm | M | 1.648 |  | 0 | CS ÚRS 2021 02 |  | základní |  | 0 | 0.00092 | 0.0015162 | 0 | 0 | 8 | M | 1 |  |  |  | ROZPOCET |  |  |  |  | 0 | 0 | 0 | 0 | 0 | 1 | 0 | 4 | -1700862634
| Online PSC |  | https://podminky.urs.cz/item/CS_URS_2021_02/34571368 | [14 empty] | Online PSC | 1
63 | K | 460791216 | Montáž trubek ochranných uložených volně do rýhy plastových ohebných, vnitřního průměru přes 133 do 172 mm | M | 10.8 |  | 0 | CS ÚRS 2021 02 |  | základní |  | 0 | 0 | 0 | 0 | 0 | 4 | K | 1 |  |  |  | ROZPOCET |  |  |  |  | 0 | 0 | 0 | 0 | 0 | 1 | 0 | 4 | -355248100
| Online PSC |  | https://podminky.urs.cz/item/CS_URS_2021_02/460791216 | [14 empty] | Online PSC | 1
| VV | A63 | "chránička kabelů flexi trubka HDPE prům.150" 2*(0.8+4.6) |  | 10.8 | [12 empty] | VV | 1 | 2 | True | 1 | ROZPOCET
64 | M | 34571358 | trubka elektroinstalační ohebná dvouplášťová korugovaná (chránička) D 136/160mm, HDPE+LDPE | M | 11.34 |  | 0 | CS ÚRS 2021 02 |  | základní |  | 0 | 0.00092 | 0.010433 | 0 | 0 | 8 | M | 1 |  |  |  | ROZPOCET |  |  |  |  | 0 | 0 | 0 | 0 | 0 | 1 | 0 | 4 | 1360125426
| Online PSC |  | https://podminky.urs.cz/item/CS_URS_2021_02/34571358 | [14 empty] | Online PSC | 1
| D | 711 | Izolace proti vodě, vlhkosti a plynům |  |  |  | 0 |  |  |  |  | 0 |  | 10.5709 |  | 0 | 4 | D | 0 |  |  |  | ROZPOCET | [10 empty] | 0
51 | K | 711121131 | Provedení izolace proti zemní vlhkosti natěradly a tmely za horka na ploše vodorovné V nátěrem asfaltovým | M2 | 1269.296 |  | 0 | CS ÚRS 2021 02 |  | základní |  | 0 | 3e-05 | 0.038079 | 0 | 0 | 4 | K | 1 |  |  |  | ROZPOCET |  |  |  |  | 0 | 0 | 0 | 0 | 0 | 1 | 0 | 4 | 652761332
| Online PSC |  | https://podminky.urs.cz/item/CS_URS_2021_02/711121131 | [14 empty] | Online PSC | 1
| VV | A51 | "izolace základů - penetrační nátěr" (0.6+1.16)*29.849+(0.6+0.96)*60.0+(0.6*0.68)*38.057+(0.6+1.7)*75.537 |  | 335.397 | [12 empty] | VV | 1 | 2 | True | 0 | ROZPOCET
| VV | B51 | "rub opěr - penetrační nátěr"801.963+0.5*203.443+0.4*75.537 |  | 933.899 | [12 empty] | VV | 1 | 2 | True | 0 | ROZPOCET
| VV | C51 | "Celkem: "A51+B51 |  | 1269.296 | [12 empty] | VV | 1 | 2 | True | 1 | ROZPOCET
52 | M | 11163150 | lak penetrační asfaltový | T | 2.005 |  | 0 | CS ÚRS 2021 02 |  | základní |  | 0 | 1 | 2.005 | 0 | 0 | 8 | M | 1 |  |  |  | ROZPOCET |  |  |  |  | 0 | 0 | 0 | 0 | 0 | 1 | 0 | 4 | 206153609
| Online PSC |  | https://podminky.urs.cz/item/CS_URS_2021_02/11163150 | [14 empty] | Online PSC | 1
53 | K | 711121131.1 | Provedení izolace proti zemní vlhkosti natěradly a tmely za horka na ploše vodorovné V nátěrem asfaltovým | M2 | 670.793 |  | 0 | CS ÚRS 2021 02 |  | základní |  | 0 | 3e-05 | 0.020124 | 0 | 0 | 4 | K | 1 |  |  |  | ROZPOCET |  |  |  |  | 0 | 0 | 0 | 0 | 0 | 1 | 0 | 4 | -323574738
| Online PSC |  | https://podminky.urs.cz/item/CS_URS_2021_02/711121131.1 | [14 empty] | Online PSC | 1
| VV | A53 | "izolace základů - 2x hydroizolační nátěr" ((0.6+1.16)*29.849+(0.6+0.96)*60.0+(0.6*0.68)*38.057+(0.6+1.7)*75.537)*2 |  | 670.793 | [12 empty] | VV | 1 | 2 | True | 1 | ROZPOCET
54 | M | 11163152 | lak hydroizolační asfaltový | T | 1.06 |  | 0 | CS ÚRS 2021 02 |  | základní |  | 0 | 1 | 1.06 | 0 | 0 | 8 | M | 1 |  |  |  | ROZPOCET |  |  |  |  | 0 | 0 | 0 | 0 | 0 | 1 | 0 | 4 | -991933799
| Online PSC |  | https://podminky.urs.cz/item/CS_URS_2021_02/11163152 | [14 empty] | Online PSC | 1
55 | K | 711142559 | Provedení izolace proti zemní vlhkosti pásy přitavením NAIP na ploše svislé S | M2 | 933.899 |  | 0 | CS ÚRS 2021 02 |  | základní |  | 0 | 0.0004 | 0.37356 | 0 | 0 | 4 | K | 1 |  |  |  | ROZPOCET |  |  |  |  | 0 | 0 | 0 | 0 | 0 | 1 | 0 | 4 | 71394473
| Online PSC |  | https://podminky.urs.cz/item/CS_URS_2021_02/711142559 | [14 empty] | Online PSC | 1
| VV |  | ""izolace rubu opěr, pracovních spár a vrchu křídel přitavenými modifik. asf. pásy na penetr. nátěr" | [14 empty] | VV | 1 | 1 | True | 0 | ROZPOCET
| VV | A55 | "rub opěr"801.963+0.5*203.443+0.4*75.537 |  | 933.899 | [12 empty] | VV | 1 | 2 | True | 1 | ROZPOCET
56 | M | 62832134 | pás asfaltový natavitelný oxidovaný tl 4,0mm typu V60 S40 s vložkou ze skleněné rohože, s jemnozrnným minerálním posypem | M2 | 1140.291 |  | 0 | CS ÚRS 2021 02 |  | základní |  | 0 | 0.0054 | 6.1576 | 0 | 0 | 8 | M | 1 |  |  |  | ROZPOCET |  |  |  |  | 0 | 0 | 0 | 0 | 0 | 1 | 0 | 4 | -1072545152
| Online PSC |  | https://podminky.urs.cz/item/CS_URS_2021_02/62832134 | [14 empty] | Online PSC | 1
57 | K | 711142559.1 | Provedení izolace proti zemní vlhkosti pásy přitavením NAIP na ploše svislé S | M2 | 11.509 |  | 0 | CS ÚRS 2021 02 |  | základní |  | 0 | 0.0004 | 0.0046036 | 0 | 0 | 4 | K | 1 |  |  |  | ROZPOCET |  |  |  |  | 0 | 0 | 0 | 0 | 0 | 1 | 0 | 4 | 761473112
| Online PSC |  | https://podminky.urs.cz/item/CS_URS_2021_02/711142559.1 | [14 empty] | Online PSC | 1
| VV | A57 | "ochranný pás z natavovaných modifik. asf. pásů" 0.5*(3.749+4.154+4.584+5.182+5.348) |  | 11.509 | [12 empty] | VV | 1 | 2 | True | 1 | ROZPOCET
58 | M | 62832001 | pás asfaltový natavitelný oxidovaný tl 3,5mm typu V60 S35 s vložkou ze skleněné rohože, s jemnozrnným minerálním posypem | M2 | 14.052 |  | 0 | CS ÚRS 2021 02 |  | základní |  | 0 | 0.0048 | 0.06745 | 0 | 0 | 8 | M | 1 |  |  |  | ROZPOCET |  |  |  |  | 0 | 0 | 0 | 0 | 0 | 1 | 0 | 4 | 37639549
| Online PSC |  | https://podminky.urs.cz/item/CS_URS_2021_02/62832001 | [14 empty] | Online PSC | 1
59 | K | 711491272 | Provedení doplňků izolace proti vodě textilií na ploše svislé S vrstva ochranná | M2 | 1005.406 |  | 0 | CS ÚRS 2021 02 |  | základní |  | 0 | 0 | 0 | 0 | 0 | 4 | K | 1 |  |  |  | ROZPOCET |  |  |  |  | 0 | 0 | 0 | 0 | 0 | 1 | 0 | 4 | 1303284145
| Online PSC |  | https://podminky.urs.cz/item/CS_URS_2021_02/711491272 | [14 empty] | Online PSC | 1
| VV |  | ""ochrana izolace rubu opěr geotextilií 800 g/m2" | [14 empty] | VV | 1 | 1 | True | 0 | ROZPOCET
| VV | A59 | "rub opěr"801.963+1.0*203.443 |  | 1005.406 | [12 empty] | VV | 1 | 2 | True | 1 | ROZPOCET
60 | M | 69311180 | geotextilie PP s ÚV stabilizací 800g/m2 | M2 | 1055.676 |  | 0 | CS ÚRS 2021 02 |  | základní |  | 0 | 0.0008 | 0.84454 | 0 | 0 | 8 | M | 1 |  |  |  | ROZPOCET |  |  |  |  | 0 | 0 | 0 | 0 | 0 | 1 | 0 | 4 | -1051187026
| Online PSC |  | https://podminky.urs.cz/item/CS_URS_2021_02/69311180 | [14 empty] | Online PSC | 1
| D | 9 | Ostatní konstrukce a práce, bourání |  |  |  | 0 |  |  |  |  | 0 |  | 0.016483 |  | 23 | 4 | D | 0 |  |  |  | ROZPOCET | [10 empty] | 0
41 | K | 931992121 | Výplň dilatačních spár z polystyrenu extrudovaného, tloušťky 20 mm | M2 | 19.587 |  | 0 | CS ÚRS 2021 02 |  | základní |  | 0 | 0.00063 | 0.01234 | 0 | 0 | 4 | K | 1 |  |  |  | ROZPOCET |  |  |  |  | 0 | 0 | 0 | 0 | 0 | 1 | 0 | 4 | -1587077993
| Online PSC |  | https://podminky.urs.cz/item/CS_URS_2021_02/931992121 | [14 empty] | Online PSC | 1
| VV | A41 | "rozdilatování spodní stavby polystyrenem tl. 20mm" 5*0.6*3+0.4*(3.149+1.404+1.834+2.432+2.598)+0.6*2*2.15+0.8*2*2.15 |  | 19.587 | [12 empty] | VV | 1 | 2 | True | 1 | ROZPOCET
42 | K | 931994142 | Těsnění spáry betonové konstrukce pásy, profily, tmely tmelem polyuretanovým spáry dilatační do 4,0 cm2 | M | 23.017 |  | 0 | CS ÚRS 2021 02 |  | základní |  | 0 | 0.00017 | 0.0039129 | 0 | 0 | 4 | K | 1 |  |  |  | ROZPOCET |  |  |  |  | 0 | 0 | 0 | 0 | 0 | 1 | 0 | 4 | 314306603
| Online PSC |  | https://podminky.urs.cz/item/CS_URS_2021_02/931994142 | [14 empty] | Online PSC | 1
| VV | A42 | "těsnění dilatačních spár spodní stavby trvale pružným tmelem 40/20mm v rubu" 3.749+4.154+4.584+5.182+5.348 |  | 23.017 | [12 empty] | VV | 1 | 2 | True | 1 | ROZPOCET
43 | K | 931994151 | Těsnění spáry betonové konstrukce pásy, profily, tmely spárovým profilem průřezu 20/20 mm | M | 23.017 |  | 0 | CS ÚRS 2021 02 |  | základní |  | 0 | 1e-05 | 0.00023017 | 0 | 0 | 4 | K | 1 |  |  |  | ROZPOCET |  |  |  |  | 0 | 0 | 0 | 0 | 0 | 1 | 0 | 4 | 29977336
| Online PSC |  | https://podminky.urs.cz/item/CS_URS_2021_02/931994151 | [14 empty] | Online PSC | 1
| VV | A43 | "těsnění dilatačních spár spodní stavby elastickým těsnícím tmelem 20/20mm s předtěsněním" 3.749+4.154+4.584+5.182+5.348 |  | 23.017 | [12 empty] | VV | 1 | 2 | True | 1 | ROZPOCET
44 | K | 981511118 | Demolice konstrukcí objektů postupným rozebíráním konstrukcí drátokamenných (gabionů) | M3 | 10 |  | 0 | CS ÚRS 2021 02 |  | základní |  | 0 | 0 | 0 | 2.3 | 23 | 4 | K | 1 |  |  |  | ROZPOCET |  |  |  |  | 0 | 0 | 0 | 0 | 0 | 1 | 0 | 4 | 1414431657
| Online PSC |  | https://podminky.urs.cz/item/CS_URS_2021_02/981511118 | [14 empty] | Online PSC | 1
| VV | A44 | "demolice stáv. gabionů, odvoz na skládku, suť 2,3 t/m3" 1*2*5 |  | 10 | [12 empty] | VV | 1 | 2 | True | 1 | ROZPOCET
| D | 997 | Přesun sutě |  |  |  | 0 |  |  |  |  | 0 |  | 0 |  | 0 | 4 | D | 0 |  |  |  | ROZPOCET | [10 empty] | 0
45 | K | 997221551 | Vodorovná doprava suti bez naložení, ale se složením a s hrubým urovnáním ze sypkých materiálů, na vzdálenost do 1 km | T | 382.3 |  | 0 | CS ÚRS 2021 02 |  | základní |  | 0 | 0 | 0 | 0 | 0 | 4 | K | 1 |  |  |  | ROZPOCET |  |  |  |  | 0 | 0 | 0 | 0 | 0 | 1 | 0 | 4 | 1783146943
| Online PSC |  | https://podminky.urs.cz/item/CS_URS_2021_02/997221551 | [14 empty] | Online PSC | 1
| VV |  | ""odvoz suti na skládku do 10 km" | [14 empty] | VV | 1 | 1 | True | 0 | ROZPOCET
| VV | A45 | "odstranění dlažby tl. 6cm, suť 0,260 t/m2" 362.5*0.260 |  | 94.25 | [12 empty] | VV | 1 | 2 | True | 0 | ROZPOCET
| VV | B45 | "odstranění stáv. štěrkové plochy v tl. 15cm, suť 0,218 t/m2" 406.2*0.218 |  | 88.552 | [12 empty] | VV | 1 | 2 | True | 0 | ROZPOCET
| VV | C45 | "odstranění živ. krytu v tl. 15cm, suť 0,316 t/m2" 429.7*0.316 |  | 135.785 | [12 empty] | VV | 1 | 2 | True | 0 | ROZPOCET
| VV | D45 | "odbourání vrchu pilot, suť 1,699 t/m" 75*0.5*1.699 |  | 63.713 | [12 empty] | VV | 1 | 2 | True | 0 | ROZPOCET
| VV | E45 | "Celkem: "A45+B45+C45+D45 |  | 382.3 | [12 empty] | VV | 1 | 2 | True | 1 | ROZPOCET
46 | K | 997221559 | Vodorovná doprava suti bez naložení, ale se složením a s hrubým urovnáním Příplatek k ceně za každý další i započatý 1 km přes 1 km | T | 3440.694 |  | 0 | CS ÚRS 2021 02 |  | základní |  | 0 | 0 | 0 | 0 | 0 | 4 | K | 1 |  |  |  | ROZPOCET |  |  |  |  | 0 | 0 | 0 | 0 | 0 | 1 | 0 | 4 | 514246783
| Online PSC |  | https://podminky.urs.cz/item/CS_URS_2021_02/997221559 | [14 empty] | Online PSC | 1
| VV |  | ""příplatek za zvětšený přesun odvozu suti na skládku VZD 10 km" | [14 empty] | VV | 1 | 1 | True | 0 | ROZPOCET
| VV | A46 | "odstranění dlažby tl. 6cm, suť 0,260 t/m2" 362.5*0.260*9 |  | 848.25 | [12 empty] | VV | 1 | 2 | True | 0 | ROZPOCET
| VV | B46 | "odstranění stáv. štěrkové plochy v tl. 15cm, suť 0,218 t/m2" 406.2*0.218*9 |  | 796.964 | [12 empty] | VV | 1 | 2 | True | 0 | ROZPOCET
| VV | C46 | "odstranění živ. krytu v tl. 15cm, suť 0,316 t/m2" 429.7*0.316*9 |  | 1222.067 | [12 empty] | VV | 1 | 2 | True | 0 | ROZPOCET
| VV | D46 | "odbourání vrchu pilot, suť 1,699 t/m" 75*0.5*1.699*9 |  | 573.413 | [12 empty] | VV | 1 | 2 | True | 0 | ROZPOCET
| VV | E46 | "Celkem: "A46+B46+C46+D46 |  | 3440.694 | [12 empty] | VV | 1 | 2 | True | 1 | ROZPOCET
47 | K | 997221861 | Poplatek za uložení stavebního odpadu na recyklační skládce (skládkovné) z prostého betonu zatříděného do Katalogu odpadů pod kódem 17 01 01 | T | 1421.663 |  | 0 | CS ÚRS 2021 02 |  | základní |  | 0 | 0 | 0 | 0 | 0 | 4 | K | 1 |  |  |  | ROZPOCET |  |  |  |  | 0 | 0 | 0 | 0 | 0 | 1 | 0 | 4 | 1835381798
| Online PSC |  | https://podminky.urs.cz/item/CS_URS_2021_02/997221861 | [14 empty] | Online PSC | 1
| VV | A47 | "odstranění dlažby tl. 6cm, suť 0,260 t/m2" 362.5*0.260*9 |  | 848.25 | [12 empty] | VV | 1 | 2 | True | 0 | ROZPOCET
| VV | B47 | "odbourání vrchu pilot, suť 1,699 t/m" 75*0.5*1.699*9 |  | 573.413 | [12 empty] | VV | 1 | 2 | True | 0 | ROZPOCET
| VV | C47 | "Celkem: "A47+B47 |  | 1421.663 | [12 empty] | VV | 1 | 2 | True | 1 | ROZPOCET
48 | K | 997221873 | Poplatek za uložení stavebního odpadu na recyklační skládce (skládkovné) zeminy a kamení zatříděného do Katalogu odpadů pod kódem 17 05 04 | T | 88.552 |  | 0 | CS ÚRS 2021 02 |  | základní |  | 0 | 0 | 0 | 0 | 0 | 4 | K | 1 |  |  |  | ROZPOCET |  |  |  |  | 0 | 0 | 0 | 0 | 0 | 1 | 0 | 4 | -1958845140
| Online PSC |  | https://podminky.urs.cz/item/CS_URS_2021_02/997221873 | [14 empty] | Online PSC | 1
| VV | A48 | "odstranění stáv. štěrkové plochy v tl. 15cm, suť 0,218 t/m2" 406.2*0.218 |  | 88.552 | [12 empty] | VV | 1 | 2 | True | 1 | ROZPOCET
49 | K | 997221875 | Poplatek za uložení stavebního odpadu na recyklační skládce (skládkovné) asfaltového bez obsahu dehtu zatříděného do Katalogu odpadů pod kódem 17 03 02 | T | 135.785 |  | 0 | CS ÚRS 2021 02 |  | základní |  | 0 | 0 | 0 | 0 | 0 | 4 | K | 1 |  |  |  | ROZPOCET |  |  |  |  | 0 | 0 | 0 | 0 | 0 | 1 | 0 | 4 | 301306913
| Online PSC |  | https://podminky.urs.cz/item/CS_URS_2021_02/997221875 | [14 empty] | Online PSC | 1
| VV | A49 | "odstranění živ. krytu v tl. 15cm, suť 0,316 t/m2" 429.7*0.316 |  | 135.785 | [12 empty] | VV | 1 | 2 | True | 1 | ROZPOCET
| D | 998 | Přesun hmot |  |  |  | 0 |  |  |  |  | 0 |  | 0 |  | 0 | 4 | D | 0 |  |  |  | ROZPOCET | [10 empty] | 0
50 | K | 998152111 | Přesun hmot pro zdi a valy samostatné montované z dílců železobetonových nebo z předpjatého betonu vodorovná dopravní vzdálenost do 50 m, pro zdi výšky do 12 m | T | 3561.002 |  | 0 | CS ÚRS 2021 02 |  | základní |  | 0 | 0 | 0 | 0 | 0 | 4 | K | 1 |  |  |  | ROZPOCET |  |  |  |  | 0 | 0 | 0 | 0 | 0 | 1 | 0 | 4 | -1107759817
| Online PSC |  | https://podminky.urs.cz/item/CS_URS_2021_02/998152111 | [14 empty] | Online PSC | 1
| D | VRN4 | Inženýrská činnost |  |  |  | 0 |  |  |  |  | 0 |  | 0 |  | 0 | 4 | D | 0 |  |  |  | ROZPOCET | [10 empty] | 0
65 | K | 043103000 | Zkoušky bez rozlišení | KUS | 15 |  | 0 | CS ÚRS 2021 02 |  | základní |  | 0 | 0 | 0 | 0 | 0 | 4 | K | 1 |  |  |  | ROZPOCET |  |  |  |  | 0 | 0 | 0 | 0 | 0 | 1 | 0 | 4 | 905883778
| Online PSC |  | https://podminky.urs.cz/item/CS_URS_2021_02/043103000 | [14 empty] | Online PSC | 1
| VV | A65 | "zkoušky pilot ultrazvukem" 15 |  | 15 | [12 empty] | VV | 1 | 2 | True | 1 | ROZPOCET
66 | K | 043194000 | Ostatní zkoušky | KUS | 75 |  | 0 | CS ÚRS 2021 02 |  | základní |  | 0 | 0 | 0 | 0 | 0 | 4 | K | 1 |  |  |  | ROZPOCET |  |  |  |  | 0 | 0 | 0 | 0 | 0 | 1 | 0 | 4 | 502215289
| Online PSC |  | https://podminky.urs.cz/item/CS_URS_2021_02/043194000 | [14 empty] | Online PSC | 1
| VV | A66 | "zkouška integrity pilot" 75 |  | 75 | [12 empty] | VV | 1 | 2 | True | 1 | ROZPOCET

## SO 301 - Přesun vstupní š...
{bdbaa927-d54b-4afb-9451-0b448590d852}
2
| KRYCÍ LIST SOUPISU PRACÍ | [7 empty] | v --- níže se nacházejí doplnkové a pomocné údaje k sestavám --- v | [8 empty] | False
Stavba:
3. STAVBA - FIALOVÁ - Vozovna Pisárky, etapa III. - vratná tramvajová smyčka
Objekt:
300 - VODOHOSPODÁŘSKÉ OBJEKTY
Soupis:
SO 301 - Přesun vstupní šachty veřejné stoky 1810/1775
| KSO: |  |  |  |  | CC-CZ:
| Místo: |  |  |  |  | Datum: | 20. 12. 2021
| Zadavatel: |  |  |  |  | IČ:
DIČ:
| Uchazeč: |  |  |  |  | IČ: | Vyplň údaj
|  | Vyplň údaj |  |  |  | DIČ: | Vyplň údaj
| Projektant: |  |  |  |  | IČ:
DIČ:
| Zpracovatel: |  |  |  |  | IČ:
DIČ:
Poznámka:
| Cena bez DPH | [5 empty] | 0
|  |  | Základ daně |  |  | Sazba daně | Výše daně
| DPH | základní | 0 |  |  | 21% | 0
|  | snížená | 0 |  |  | 15% | 0
|  | zákl. přenesená | 0 |  |  | 21% | 0
|  | sníž. přenesená | 0 |  |  | 15% | 0
|  | nulová | 0 |  |  | 0% | 0
| Cena s DPH |  |  | v | CZK |  | 0
REKAPITULACE ČLENĚNÍ SOUPISU PRACÍ
Stavba:
3. STAVBA - FIALOVÁ - Vozovna Pisárky, etapa III. - vratná tramvajová smyčka
Objekt:
300 - VODOHOSPODÁŘSKÉ OBJEKTY
Soupis:
SO 301 - Přesun vstupní šachty veřejné stoky 1810/1775
Místo: | [5 empty] | Datum: | 20. 12. 2021
Zadavatel: | [5 empty] | Projektant:
Uchazeč: |  |  | Vyplň údaj |  |  | Zpracovatel:
Kód dílu - Popis | [6 empty] | Cena celkem [CZK]
Náklady stavby celkem | [6 empty] | 0 | [11 empty] | -1
| 1 - Zemní práce | [5 empty] | 0
| 2 - Zakládání | [5 empty] | 0
| 3 - Svislé a kompletní konstrukce | [5 empty] | 0
| 4 - Vodorovné konstrukce | [5 empty] | 0
| 6 - Úpravy povrchů, podlahy a osazování výplní | [5 empty] | 0
| 711 - Izolace proti vodě, vlhkosti a plynům | [5 empty] | 0
| 8 - Trubní vedení | [5 empty] | 0
| 9 - Ostatní konstrukce a práce, bourání | [5 empty] | 0
| 997 - Přesun sutě | [5 empty] | 0
| 998 - Přesun hmot | [5 empty] | 0
SOUPIS PRACÍ
Stavba:
3. STAVBA - FIALOVÁ - Vozovna Pisárky, etapa III. - vratná tramvajová smyčka
Objekt:
300 - VODOHOSPODÁŘSKÉ OBJEKTY
Soupis:
SO 301 - Přesun vstupní šachty veřejné stoky 1810/1775
Místo: | [5 empty] | Datum: | 20. 12. 2021
Zadavatel: | [5 empty] | Projektant:
Uchazeč: |  |  | Vyplň údaj |  |  | Zpracovatel:
PČ | Typ | Kód | Popis | MJ | Množství | J.cena [CZK] | Cena celkem [CZK] | Cenová soustava |  | DPH | J. Nh [h] | Nh celkem [h] | J. hmotnost [t] | Hmotnost celkem [t] | J. suť [t] | Suť Celkem [t]
Náklady soupisu celkem | [6 empty] | 0 |  |  |  |  | 0 |  | 11.1778 |  | 12.2552 |  | D | -1 | [10 empty] | 0
| D | 1 | Zemní práce |  |  |  | 0 |  |  |  |  | 0 |  | 1.1604 |  | 0 | 4 | D | 0 |  |  |  | ROZPOCET | [6 empty] | 0
1 | K | 115101201 | Čerpání vody na dopravní výšku do 10 m s uvažovaným průměrným přítokem do 500 l/min | HOD | 20 |  | 0 | CS ÚRS 2021 02 |  | základní |  | 0 | 3e-05 | 0.0006 | 0 | 0 | 4 | K | 1 |  |  |  | ROZPOCET | 0 | 0 | 0 | 0 | 0 | 1 | 0 | 4 | 1867084252
| Online PSC |  | https://podminky.urs.cz/item/CS_URS_2021_02/115101201 | [14 empty] | Online PSC | 1
| VV | A1 | 20 |  | 20 | [12 empty] | VV | 1 | 2 | True | 1 | ROZPOCET
2 | K | 133212011 | Hloubení šachet ručně zapažených i nezapažených v horninách třídy těžitelnosti I skupiny 3, půdorysná plocha výkopu do 4 m2 | M3 | 37.586 |  | 0 |  |  | základní |  | 0 | 0 | 0 | 0 | 0 | 4 | K | 1 |  |  |  | ROZPOCET | 0 | 0 | 0 | 0 | 0 | 1 | 0 | 4 | -1751403622
| VV | A2 | "stavající šachta" 4.6*4.55*0.8+2*2*(1.74+0.3-0.8) |  | 21.704 | [12 empty] | VV | 1 | 2 | True | 0 | ROZPOCET
| VV | B2 | "nová šachta" 5.91*4.6*2.3-4.53*2 |  | 53.468 | [12 empty] | VV | 1 | 2 | True | 0 | ROZPOCET
| VV | C2 | "Celkem: "21.704+53.468 |  | 75.172 | [12 empty] | VV | 1 | 2 | True | 0 | ROZPOCET
| VV | D2 | 75.172*0.5 |  | 37.586 | [12 empty] | VV | 1 | 2 | True | 1 | ROZPOCET
3 | K | 133254104 | Hloubení zapažených šachet strojně v hornině třídy těžitelnosti I skupiny 3 přes 100 m3 | M3 | 71.621 |  | 0 | CS ÚRS 2021 02 |  | základní |  | 0 | 0 | 0 | 0 | 0 | 4 | K | 1 |  |  |  | ROZPOCET | 0 | 0 | 0 | 0 | 0 | 1 | 0 | 4 | 602208802
| Online PSC |  | https://podminky.urs.cz/item/CS_URS_2021_02/133254104 | [14 empty] | Online PSC | 1
| VV |  | ""šachty | [14 empty] | VV | 1 | 1 | True | 0 | ROZPOCET
| VV | A3 | "stavající šachta" 4.6*4.55*(1.74+0.3) |  | 42.697 | [12 empty] | VV | 1 | 2 | True | 0 | ROZPOCET
| VV | B3 | "nová šachta" 5.91*4.6*(6.536+0.24)-4.53*2 |  | 175.152 | [12 empty] | VV | 1 | 2 | True | 0 | ROZPOCET
| VV | C3 | "čerpací studna - šachty" (0.6*0.6*3.14159265359/4*1)*2 |  | 0.565 | [12 empty] | VV | 1 | 2 | True | 0 | ROZPOCET
| VV | D3 | "Celkem: "42.697+175.152+0.565 |  | 218.414 | [12 empty] | VV | 1 | 2 | True | 0 | ROZPOCET
| VV | E3 | (218.414-75.172)*0.5 |  | 71.621 | [12 empty] | VV | 1 | 2 | True | 1 | ROZPOCET
4 | K | 133312011 | Hloubení šachet ručně zapažených i nezapažených v horninách třídy těžitelnosti II skupiny 4, půdorysná plocha výkopu do 4 m2 | M3 | 37.586 |  | 0 |  |  | základní |  | 0 | 0 | 0 | 0 | 0 | 4 | K | 1 |  |  |  | ROZPOCET | 0 | 0 | 0 | 0 | 0 | 1 | 0 | 4 | -1617753541
| VV | A4 | 75.172*0.5 |  | 37.586 | [12 empty] | VV | 1 | 2 | True | 1 | ROZPOCET
5 | K | 133354104 | Hloubení zapažených šachet strojně v hornině třídy těžitelnosti II skupiny 4 přes 100 m3 | M3 | 71.621 |  | 0 | CS ÚRS 2021 02 |  | základní |  | 0 | 0 | 0 | 0 | 0 | 4 | K | 1 |  |  |  | ROZPOCET | 0 | 0 | 0 | 0 | 0 | 1 | 0 | 4 | 80820124
| Online PSC |  | https://podminky.urs.cz/item/CS_URS_2021_02/133354104 | [14 empty] | Online PSC | 1
| VV | A5 | (218.414-75.172)*0.5 |  | 71.621 | [12 empty] | VV | 1 | 2 | True | 1 | ROZPOCET
6 | K | 151101201 | Zřízení pažení stěn výkopu bez rozepření nebo vzepření příložné, hloubky do 4 m | M2 | 37.332 |  | 0 | CS ÚRS 2021 02 |  | základní |  | 0 | 0.0007 | 0.026132 | 0 | 0 | 4 | K | 1 |  |  |  | ROZPOCET | 0 | 0 | 0 | 0 | 0 | 1 | 0 | 4 | -4054705
| Online PSC |  | https://podminky.urs.cz/item/CS_URS_2021_02/151101201 | [14 empty] | Online PSC | 1
| VV | A6 | "stavající šachta" (4.6+4.55)*2 *(1.74+0.3) |  | 37.332 | [12 empty] | VV | 1 | 2 | True | 1 | ROZPOCET
7 | K | 151101211 | Odstranění pažení stěn výkopu bez rozepření nebo vzepření s uložením pažin na vzdálenost do 3 m od okraje výkopu příložné, hloubky do 4 m | M2 | 37.332 |  | 0 | CS ÚRS 2021 02 |  | základní |  | 0 | 0 | 0 | 0 | 0 | 4 | K | 1 |  |  |  | ROZPOCET | 0 | 0 | 0 | 0 | 0 | 1 | 0 | 4 | -6273174
| Online PSC |  | https://podminky.urs.cz/item/CS_URS_2021_02/151101211 | [14 empty] | Online PSC | 1
8 | K | 151101301 | Zřízení rozepření zapažených stěn výkopů s potřebným přepažováním při pažení příložném, hloubky do 4 m | M3 | 42.697 |  | 0 | CS ÚRS 2021 02 |  | základní |  | 0 | 0.00046 | 0.019641 | 0 | 0 | 4 | K | 1 |  |  |  | ROZPOCET | 0 | 0 | 0 | 0 | 0 | 1 | 0 | 4 | -949734341
| Online PSC |  | https://podminky.urs.cz/item/CS_URS_2021_02/151101301 | [14 empty] | Online PSC | 1
| VV | A8 | "stavající šachta" 4.6*4.55*(1.74+0.3) |  | 42.697 | [12 empty] | VV | 1 | 2 | True | 1 | ROZPOCET
9 | K | 151101311 | Odstranění rozepření stěn výkopů s uložením materiálu na vzdálenost do 3 m od okraje výkopu pažení příložného, hloubky do 4 m | M3 | 42.697 |  | 0 | CS ÚRS 2021 02 |  | základní |  | 0 | 0 | 0 | 0 | 0 | 4 | K | 1 |  |  |  | ROZPOCET | 0 | 0 | 0 | 0 | 0 | 1 | 0 | 4 | 2091934666
| Online PSC |  | https://podminky.urs.cz/item/CS_URS_2021_02/151101311 | [14 empty] | Online PSC | 1
10 | K | 151301202 | Zřízení pažení stěn výkopu bez rozepření nebo vzepření hnané, hloubky přes 4 do 8 m | M2 | 142.432 |  | 0 | CS ÚRS 2021 02 |  | základní |  | 0 | 0.00444 | 0.6324 | 0 | 0 | 4 | K | 1 |  |  |  | ROZPOCET | 0 | 0 | 0 | 0 | 0 | 1 | 0 | 4 | -565608933
| Online PSC |  | https://podminky.urs.cz/item/CS_URS_2021_02/151301202 | [14 empty] | Online PSC | 1
| VV | A10 | "nová šachta" (5.91+4.6)*2*(6.536+0.24) |  | 142.432 | [12 empty] | VV | 1 | 2 | True | 1 | ROZPOCET
11 | K | 151301212 | Odstranění pažení stěn výkopu bez rozepření nebo vzepření s uložením pažin na vzdálenost do 3 m od okraje výkopu hnané, hloubky přes 4 do 8 m | M2 | 142.432 |  | 0 | CS ÚRS 2021 02 |  | základní |  | 0 | 0 | 0 | 0 | 0 | 4 | K | 1 |  |  |  | ROZPOCET | 0 | 0 | 0 | 0 | 0 | 1 | 0 | 4 | -252468836
| Online PSC |  | https://podminky.urs.cz/item/CS_URS_2021_02/151301212 | [14 empty] | Online PSC | 1
12 | K | 15130130R2 | Zřízení rozepření zapažených stěn výkopů s potřebným přepažováním při pažení hnaném, hloubky přes 4 do 8 m (do ocelových rámů) | M3 | 175.152 |  | 0 |  |  | základní |  | 0 | 0.00275 | 0.48167 | 0 | 0 | 4 | K | 1 |  |  |  | ROZPOCET | 0 | 0 | 0 | 0 | 0 | 1 | 0 | 4 | 1299670997
| VV | A12 | "nová šachta" 5.91*4.6*(6.536+0.24)-4.53*2 |  | 175.152 | [12 empty] | VV | 1 | 2 | True | 1 | ROZPOCET
13 | K | 15130131R2 | Odstranění rozepření stěn výkopů s uložením materiálu na vzdálenost do 3 m od okraje výkopu pažení hnaného, hloubky přes 4 do 8 m (do ocelových rámů) | M3 | 175.152 |  | 0 |  |  | základní |  | 0 | 0 | 0 | 0 | 0 | 4 | K | 1 |  |  |  | ROZPOCET | 0 | 0 | 0 | 0 | 0 | 1 | 0 | 4 | 57499998
14 | K | 162351103 | Vodorovné přemístění výkopku nebo sypaniny po suchu na obvyklém dopravním prostředku, bez naložení výkopku, avšak se složením bez rozhrnutí z horniny třídy těžitelnosti I skupiny 1 až 3 na vzdálenost přes 50 do 500 m | M3 | 197.95 |  | 0 | CS ÚRS 2021 02 |  | základní |  | 0 | 0 | 0 | 0 | 0 | 4 | K | 1 |  |  |  | ROZPOCET | 0 | 0 | 0 | 0 | 0 | 1 | 0 | 4 | 41927292
| Online PSC |  | https://podminky.urs.cz/item/CS_URS_2021_02/162351103 | [14 empty] | Online PSC | 1
| VV | A14 | 197.95 |  | 197.95 | [12 empty] | VV | 1 | 2 | True | 1 | ROZPOCET
15 | K | 162751117 | Vodorovné přemístění výkopku nebo sypaniny po suchu na obvyklém dopravním prostředku, bez naložení výkopku, avšak se složením bez rozhrnutí z horniny třídy těžitelnosti I skupiny 1 až 3 na vzdálenost přes 9 000 do 10 000 m | M3 | 109.207 |  | 0 | CS ÚRS 2021 02 |  | základní |  | 0 | 0 | 0 | 0 | 0 | 4 | K | 1 |  |  |  | ROZPOCET | 0 | 0 | 0 | 0 | 0 | 1 | 0 | 4 | -371363319
| Online PSC |  | https://podminky.urs.cz/item/CS_URS_2021_02/162751117 | [14 empty] | Online PSC | 1
| VV | A15 | (218.414)*0.5 |  | 109.207 | [12 empty] | VV | 1 | 2 | True | 0 | ROZPOCET
| VV | B15 | "Celkem: "109.207 |  | 109.207 | [12 empty] | VV | 1 | 2 | True | 1 | ROZPOCET
16 | K | 162751137 | Vodorovné přemístění výkopku nebo sypaniny po suchu na obvyklém dopravním prostředku, bez naložení výkopku, avšak se složením bez rozhrnutí z horniny třídy těžitelnosti II skupiny 4 a 5 na vzdálenost přes 9 000 do 10 000 m | M3 | 109.207 |  | 0 | CS ÚRS 2021 02 |  | základní |  | 0 | 0 | 0 | 0 | 0 | 4 | K | 1 |  |  |  | ROZPOCET | 0 | 0 | 0 | 0 | 0 | 1 | 0 | 4 | -370999425
| Online PSC |  | https://podminky.urs.cz/item/CS_URS_2021_02/162751137 | [14 empty] | Online PSC | 1
| VV | A16 | (218.414)*0.5 |  | 109.207 | [12 empty] | VV | 1 | 2 | True | 1 | ROZPOCET
17 | K | 167151111 | Nakládání, skládání a překládání neulehlého výkopku nebo sypaniny strojně nakládání, množství přes 100 m3, z hornin třídy těžitelnosti I, skupiny 1 až 3 | M3 | 197.95 |  | 0 | CS ÚRS 2021 02 |  | základní |  | 0 | 0 | 0 | 0 | 0 | 4 | K | 1 |  |  |  | ROZPOCET | 0 | 0 | 0 | 0 | 0 | 1 | 0 | 4 | -384622424
| Online PSC |  | https://podminky.urs.cz/item/CS_URS_2021_02/167151111 | [14 empty] | Online PSC | 1
| VV | A17 | 197.95 |  | 197.95 | [12 empty] | VV | 1 | 2 | True | 1 | ROZPOCET
18 | K | 171201221 | Poplatek za uložení stavebního odpadu na skládce (skládkovné) zeminy a kamení zatříděného do Katalogu odpadů pod kódem 17 05 04 | T | 364.751 |  | 0 |  |  | základní |  | 0 | 0 | 0 | 0 | 0 | 4 | K | 1 |  |  |  | ROZPOCET | 0 | 0 | 0 | 0 | 0 | 1 | 0 | 4 | -1959389420
| VV | A18 | 218.414*1.67 |  | 364.751 | [12 empty] | VV | 1 | 2 | True | 1 | ROZPOCET
19 | K | 174151101 | Zásyp sypaninou z jakékoliv horniny strojně s uložením výkopku ve vrstvách se zhutněním jam, šachet, rýh nebo kolem objektů v těchto vykopávkách | M3 | 197.95 |  | 0 | CS ÚRS 2021 02 |  | základní |  | 0 | 0 | 0 | 0 | 0 | 4 | K | 1 |  |  |  | ROZPOCET | 0 | 0 | 0 | 0 | 0 | 1 | 0 | 4 | -1321576872
| Online PSC |  | https://podminky.urs.cz/item/CS_URS_2021_02/174151101 | [14 empty] | Online PSC | 1
| VV |  | ""potrubí | [14 empty] | VV | 1 | 1 | True | 0 | ROZPOCET
| VV | A19 | 218.414 |  | 218.414 | [12 empty] | VV | 1 | 2 | True | 0 | ROZPOCET
| VV |  | ""odpočty | [14 empty] | VV | 1 | 1 | True | 0 | ROZPOCET
| VV | B19 | "stavající šachta" -3.2*3.15*(0.3) |  | -3.024 | [12 empty] | VV | 1 | 2 | True | 0 | ROZPOCET
| VV | C19 | "nová šachta" -(2.829+0.352+2.0*3.51*2.706+1.24*1.24*3.14159265359/4*(3.58)-4.53*2) |  | -17.44 | [12 empty] | VV | 1 | 2 | True | 0 | ROZPOCET
| VV | D19 | "Celkem: "218.414+-3.024+-17.44 |  | 197.95 | [12 empty] | VV | 1 | 2 | True | 1 | ROZPOCET
20 | M | 58981108 | recyklát směsný frakce 0/32 | T | 395.9 |  | 0 | CS ÚRS 2021 02 |  | základní |  | 0 | 0 | 0 | 0 | 0 | 8 | M | 1 |  |  |  | ROZPOCET | 0 | 0 | 0 | 0 | 0 | 1 | 0 | 4 | -1396723620
| Online PSC |  | https://podminky.urs.cz/item/CS_URS_2021_02/58981108 | [14 empty] | Online PSC | 1
| VV | A20 | 197.95*2 |  | 395.9 | [12 empty] | VV | 1 | 2 | True | 1 | ROZPOCET
| D | 2 | Zakládání |  |  |  | 0 |  |  |  |  | 0 |  | 1.9691 |  | 0 | 4 | D | 0 |  |  |  | ROZPOCET | [6 empty] | 0
21 | K | 212752101 | Trativody z drenážních trubek pro liniové stavby a komunikace se zřízením štěrkového lože pod trubky a s jejich obsypem v otevřeném výkopu trubka korugovaná sendvičová PE-HD SN 4 celoperforovaná 360° DN 100 | M | 9.62 |  | 0 | CS ÚRS 2021 02 |  | základní |  | 0 | 0.20469 | 1.9691 | 0 | 0 | 4 | K | 1 |  |  |  | ROZPOCET | 0 | 0 | 0 | 0 | 0 | 1 | 0 | 4 | 374769099
| Online PSC |  | https://podminky.urs.cz/item/CS_URS_2021_02/212752101 | [14 empty] | Online PSC | 1
| VV | A21 | "nová šachta" 4.81*2 |  | 9.62 | [12 empty] | VV | 1 | 2 | True | 1 | ROZPOCET
| D | 3 | Svislé a kompletní konstrukce |  |  |  | 0 |  |  |  |  | 0 |  | 0 |  | 11.7312 | 4 | D | 0 |  |  |  | ROZPOCET | [6 empty] | 0
22 | K | 358235114 | Bourání stoky kompletní nebo vybourání otvorů průřezové plochy do 4 m2 ve stokách ze zdiva cihelného | M3 | 0.516 |  | 0 | CS ÚRS 2021 02 |  | základní |  | 0 | 0 | 0 | 1.95 | 1.0062 | 4 | K | 1 |  |  |  | ROZPOCET | 0 | 0 | 0 | 0 | 0 | 1 | 0 | 4 | -1775996255
| Online PSC |  | https://podminky.urs.cz/item/CS_URS_2021_02/358235114 | [14 empty] | Online PSC | 1
| VV | A22 | "nová šachta - vybourání dočasného obtoku" 0.86*0.3*2 |  | 0.516 | [12 empty] | VV | 1 | 2 | True | 0 | ROZPOCET
| VV | B22 | "Celkem: "0.516 |  | 0.516 | [12 empty] | VV | 1 | 2 | True | 1 | ROZPOCET
23 | K | 358315114 | Bourání stoky kompletní nebo vybourání otvorů průřezové plochy do 4 m2 ve stokách ze zdiva z prostého betonu | M3 | 0.735 |  | 0 | CS ÚRS 2021 02 |  | základní |  | 0 | 0 | 0 | 2.2 | 1.617 | 4 | K | 1 |  |  |  | ROZPOCET | 0 | 0 | 0 | 0 | 0 | 1 | 0 | 4 | -8386328
| Online PSC |  | https://podminky.urs.cz/item/CS_URS_2021_02/358315114 | [14 empty] | Online PSC | 1
| VV | A23 | "stavající šachty" (1.24*1.24-1*1)*3.14159265359/4*1.74 |  | 0.735 | [12 empty] | VV | 1 | 2 | True | 1 | ROZPOCET
24 | K | 358315115 | Bourání stoky kompletní nebo vybourání otvorů průřezové plochy přes 4 m2 ve stokách ze zdiva z prostého betonu | M3 | 4.14 |  | 0 | CS ÚRS 2021 02 |  | základní |  | 0 | 0 | 0 | 2.2 | 9.108 | 4 | K | 1 |  |  |  | ROZPOCET | 0 | 0 | 0 | 0 | 0 | 1 | 0 | 4 | 2128535883
| Online PSC |  | https://podminky.urs.cz/item/CS_URS_2021_02/358315115 | [14 empty] | Online PSC | 1
| VV |  | ""vybourání stávající stoky DN 1810/1775 pro novou šachtu | [14 empty] | VV | 1 | 1 | True | 0 | ROZPOCET
| VV | A24 | (0.81+1.16+0.1) *2 |  | 4.14 | [12 empty] | VV | 1 | 2 | True | 1 | ROZPOCET
| D | 4 | Vodorovné konstrukce |  |  |  | 0 |  |  |  |  | 0 |  | 1.1373 |  | 0 | 4 | D | 0 |  |  |  | ROZPOCET | [6 empty] | 0
25 | K | 451541111 | Lože pod potrubí, stoky a drobné objekty v otevřeném výkopu ze štěrkodrtě 0-63 mm | M3 | 2.829 |  | 0 | CS ÚRS 2021 02 |  | základní |  | 0 | 0 | 0 | 0 | 0 | 4 | K | 1 |  |  |  | ROZPOCET | 0 | 0 | 0 | 0 | 0 | 1 | 0 | 4 | -1605870369
| Online PSC |  | https://podminky.urs.cz/item/CS_URS_2021_02/451541111 | [14 empty] | Online PSC | 1
| VV | A25 | "nová šachta" 2.2*4.6*0.15+1.9*4.6*0.15 |  | 2.829 | [12 empty] | VV | 1 | 2 | True | 1 | ROZPOCET
26 | K | 452233111 | Podkladní a zajišťovací konstrukce zděné na maltu cementovou MC 10 podkladní pilířky, bloky nebo uzavírací čela chrániček z cihel kanalizačních pálených lícových | M3 | 0.516 |  | 0 | CS ÚRS 2021 02 |  | základní |  | 0 | 2.2041 | 1.1373 | 0 | 0 | 4 | K | 1 |  |  |  | ROZPOCET | 0 | 0 | 0 | 0 | 0 | 1 | 0 | 4 | -1642994504
| Online PSC |  | https://podminky.urs.cz/item/CS_URS_2021_02/452233111 | [14 empty] | Online PSC | 1
| VV | A26 | "nová šachta - dočasný obtok" 0.86*0.3*2 |  | 0.516 | [12 empty] | VV | 1 | 2 | True | 1 | ROZPOCET
27 | K | 452311131 | Podkladní a zajišťovací konstrukce z betonu prostého v otevřeném výkopu desky pod potrubí, stoky a drobné objekty z betonu tř. C 12/15 | M3 | 0.352 |  | 0 | CS ÚRS 2021 02 |  | základní |  | 0 | 0 | 0 | 0 | 0 | 4 | K | 1 |  |  |  | ROZPOCET | 0 | 0 | 0 | 0 | 0 | 1 | 0 | 4 | -1297601766
| Online PSC |  | https://podminky.urs.cz/item/CS_URS_2021_02/452311131 | [14 empty] | Online PSC | 1
| VV | A27 | "nová šachta" (0.95+0.65)*2.2*0.1 |  | 0.352 | [12 empty] | VV | 1 | 2 | True | 1 | ROZPOCET
| D | 6 | Úpravy povrchů, podlahy a osazování výplní |  |  |  | 0 |  |  |  |  | 0 |  | 0.95369 |  | 0 | 4 | D | 0 |  |  |  | ROZPOCET | [6 empty] | 0
28 | K | 617633112 | Vnitřní úprava povrchu betonových šachet stěrkou z těsnící cementové malty dvouvrstvou, šachet válcových a kuželových | M2 | 0.471 |  | 0 | CS ÚRS 2021 02 |  | základní |  | 0 | 0.008 | 0.003768 | 0 | 0 | 4 | K | 1 |  |  |  | ROZPOCET | 0 | 0 | 0 | 0 | 0 | 1 | 0 | 4 | 1030115215
| Online PSC |  | https://podminky.urs.cz/item/CS_URS_2021_02/617633112 | [14 empty] | Online PSC | 1
| VV |  | ""napojení konusu na šachtu | [14 empty] | VV | 1 | 1 | True | 0 | ROZPOCET
| VV | A28 | 3.14159265359*1.0*0.15 *1 |  | 0.471 | [12 empty] | VV | 1 | 2 | True | 1 | ROZPOCET
29 | K | 631311114 | Mazanina z betonu prostého bez zvýšených nároků na prostředí tl. přes 50 do 80 mm tř. C 16/20 | M3 | 0.421 |  | 0 | CS ÚRS 2021 02 |  | základní |  | 0 | 2.2563 | 0.94992 | 0 | 0 | 4 | K | 1 |  |  |  | ROZPOCET | 0 | 0 | 0 | 0 | 0 | 1 | 0 | 4 | -1215988105
| Online PSC |  | https://podminky.urs.cz/item/CS_URS_2021_02/631311114 | [14 empty] | Online PSC | 1
| VV | A29 | "nová šachta" 3.51*2.0 *0.06 |  | 0.421 | [12 empty] | VV | 1 | 2 | True | 1 | ROZPOCET
| D | 711 | Izolace proti vodě, vlhkosti a plynům |  |  |  | 0 |  |  |  |  | 0 |  | 0.046949 |  | 0 | 4 | D | 0 |  |  |  | ROZPOCET | [6 empty] | 0
69 | K | 711511102 | Provedení izolace potrubí, nádrží, stok a kanalizačních šachet natěradly a tmely za studena nátěrem lakem asfaltovým | M2 | 7.02 |  | 0 | CS ÚRS 2021 02 |  | základní |  | 0 | 0 | 0 | 0 | 0 | 4 | K | 1 |  |  |  | ROZPOCET | 0 | 0 | 0 | 0 | 0 | 1 | 0 | 4 | -1967753226
| Online PSC |  | https://podminky.urs.cz/item/CS_URS_2021_02/711511102 | [14 empty] | Online PSC | 1
| VV | A30 | "nová šachta" 3.51*2.0 |  | 7.02 | [12 empty] | VV | 1 | 2 | True | 1 | ROZPOCET
70 | M | 11163152 | lak hydroizolační asfaltový | T | 0.003 |  | 0 | CS ÚRS 2021 02 |  | základní |  | 0 | 1 | 0.003 | 0 | 0 | 8 | M | 1 |  |  |  | ROZPOCET | 0 | 0 | 0 | 0 | 0 | 1 | 0 | 4 | 1565065316
| Online PSC |  | https://podminky.urs.cz/item/CS_URS_2021_02/11163152 | [14 empty] | Online PSC | 1
71 | K | 711541164 | Provedení izolace potrubí, nádrží, stok a kanalizačních šachet pásy přitavením NAIP | M2 | 7.02 |  | 0 | CS ÚRS 2021 02 |  | základní |  | 0 | 0.0004 | 0.002808 | 0 | 0 | 4 | K | 1 |  |  |  | ROZPOCET | 0 | 0 | 0 | 0 | 0 | 1 | 0 | 4 | 1468915559
| Online PSC |  | https://podminky.urs.cz/item/CS_URS_2021_02/711541164 | [14 empty] | Online PSC | 1
| VV | A32 | "nová šachta" 3.51*2.0 |  | 7.02 | [12 empty] | VV | 1 | 2 | True | 1 | ROZPOCET
72 | M | 62832001 | pás asfaltový natavitelný oxidovaný tl 3,5mm typu V60 S35 s vložkou ze skleněné rohože, s jemnozrnným minerálním posypem | M2 | 8.571 |  | 0 | CS ÚRS 2021 02 |  | základní |  | 0 | 0.0048 | 0.041141 | 0 | 0 | 8 | M | 1 |  |  |  | ROZPOCET | 0 | 0 | 0 | 0 | 0 | 1 | 0 | 4 | -2111369039
| Online PSC |  | https://podminky.urs.cz/item/CS_URS_2021_02/62832001 | [14 empty] | Online PSC | 1
73 | K | 998711101 | Přesun hmot pro izolace proti vodě, vlhkosti a plynům stanovený z hmotnosti přesunovaného materiálu vodorovná dopravní vzdálenost do 50 m v objektech výšky do 6 m | T | 0.047 |  | 0 | CS ÚRS 2021 02 |  | základní |  | 0 | 0 | 0 | 0 | 0 | 4 | K | 1 |  |  |  | ROZPOCET | 0 | 0 | 0 | 0 | 0 | 1 | 0 | 4 | 2112347023
| Online PSC |  | https://podminky.urs.cz/item/CS_URS_2021_02/998711101 | [14 empty] | Online PSC | 1
| D | 8 | Trubní vedení |  |  |  | 0 |  |  |  |  | 0 |  | 5.4031 |  | 0.524 | 4 | D | 0 |  |  |  | ROZPOCET | [6 empty] | 0
30 | K | 871360410 | Montáž kanalizačního potrubí z plastů z polypropylenu PP korugovaného nebo žebrovaného SN 10 DN 250 | M | 4.4 |  | 0 | CS ÚRS 2021 02 |  | základní |  | 0 | 2e-05 | 8.8e-05 | 0 | 0 | 4 | K | 1 |  |  |  | ROZPOCET | 0 | 0 | 0 | 0 | 0 | 1 | 0 | 4 | 1719367163
| Online PSC |  | https://podminky.urs.cz/item/CS_URS_2021_02/871360410 | [14 empty] | Online PSC | 1
31 | M | 28617045 | trubka kanalizační PP korugovaná DN 250x6000mm SN10 | M | 4.466 |  | 0 | CS ÚRS 2021 02 |  | základní |  | 0 | 0.00366 | 0.016346 | 0 | 0 | 8 | M | 1 |  |  |  | ROZPOCET | 0 | 0 | 0 | 0 | 0 | 1 | 0 | 4 | -239472739
| Online PSC |  | https://podminky.urs.cz/item/CS_URS_2021_02/28617045 | [14 empty] | Online PSC | 1
| VV | A36 | "provizorní obtok" 4.4 |  | 4.4 | [12 empty] | VV | 1 | 2 | True | 0 | ROZPOCET
| VV | B36 | 4.4 * 1.015"Koeficient množství |  | 4.466 | [12 empty] | VV | 1 | 2 | True | 1 | ROZPOCET
32 | K | 871365811 | Bourání stávajícího potrubí z PVC nebo polypropylenu PP v otevřeném výkopu DN přes 150 do 250 | M | 4.4 |  | 0 | CS ÚRS 2021 02 |  | základní |  | 0 | 0 | 0 | 0.015 | 0.066 | 4 | K | 1 |  |  |  | ROZPOCET | 0 | 0 | 0 | 0 | 0 | 1 | 0 | 4 | -1102320826
| Online PSC |  | https://podminky.urs.cz/item/CS_URS_2021_02/871365811 | [14 empty] | Online PSC | 1
| VV | A37 | "provizorní obtok" 4.4 |  | 4.4 | [12 empty] | VV | 1 | 2 | True | 1 | ROZPOCET
33 | K | 871395819 | Bourání stávajícího potrubí z PVC nebo polypropylenu PP Příplatek k cenám za práce ve štole, v uzavřeném kanálu nebo v objektech DN do 400 | M | 4.4 |  | 0 | CS ÚRS 2021 02 |  | základní |  | 0 | 0 | 0 | 0 | 0 | 4 | K | 1 |  |  |  | ROZPOCET | 0 | 0 | 0 | 0 | 0 | 1 | 0 | 4 | -2138085904
| Online PSC |  | https://podminky.urs.cz/item/CS_URS_2021_02/871395819 | [14 empty] | Online PSC | 1
34 | K | 871440410 | Montáž kanalizačního potrubí z plastů z polypropylenu PP korugovaného nebo žebrovaného SN 10 DN 600 | M | 2 |  | 0 | CS ÚRS 2021 02 |  | základní |  | 0 | 4e-05 | 8e-05 | 0 | 0 | 4 | K | 1 |  |  |  | ROZPOCET | 0 | 0 | 0 | 0 | 0 | 1 | 0 | 4 | 1820442657
| Online PSC |  | https://podminky.urs.cz/item/CS_URS_2021_02/871440410 | [14 empty] | Online PSC | 1
| VV | A39 | "šachty - čerpací studna" 2 |  | 2 | [12 empty] | VV | 1 | 2 | True | 1 | ROZPOCET
35 | M | 28617049 | trubka kanalizační PP korugovaná DN 600x6000mm SN10 | M | 2.03 |  | 0 | CS ÚRS 2021 02 |  | základní |  | 0 | 0.02024 | 0.041087 | 0 | 0 | 8 | M | 1 |  |  |  | ROZPOCET | 0 | 0 | 0 | 0 | 0 | 1 | 0 | 4 | -816113549
| Online PSC |  | https://podminky.urs.cz/item/CS_URS_2021_02/28617049 | [14 empty] | Online PSC | 1
| VV | A40 | 2 |  | 2 | [12 empty] | VV | 1 | 2 | True | 0 | ROZPOCET
| VV | B40 | 2 * 1.015"Koeficient množství |  | 2.03 | [12 empty] | VV | 1 | 2 | True | 1 | ROZPOCET
36 | K | 871440410.1 | Montáž kanalizačního potrubí z plastů z polypropylenu PP korugovaného nebo žebrovaného SN 10 DN 600 | M | 4.4 |  | 0 | CS ÚRS 2021 02 |  | základní |  | 0 | 4e-05 | 0.000176 | 0 | 0 | 4 | K | 1 |  |  |  | ROZPOCET | 0 | 0 | 0 | 0 | 0 | 1 | 0 | 4 | -1811112159
| Online PSC |  | https://podminky.urs.cz/item/CS_URS_2021_02/871440410.1 | [14 empty] | Online PSC | 1
37 | M | 28617049.1 | trubka kanalizační PP korugovaná DN 600x6000mm SN10 | M | 4.466 |  | 0 | CS ÚRS 2021 02 |  | základní |  | 0 | 0.02024 | 0.090392 | 0 | 0 | 8 | M | 1 |  |  |  | ROZPOCET | 0 | 0 | 0 | 0 | 0 | 1 | 0 | 4 | 1022589058
| Online PSC |  | https://podminky.urs.cz/item/CS_URS_2021_02/28617049.1 | [14 empty] | Online PSC | 1
| VV | A42 | "provizorní obtok" 4.4 |  | 4.4 | [12 empty] | VV | 1 | 2 | True | 0 | ROZPOCET
| VV | B42 | 4.4 * 1.015"Koeficient množství |  | 4.466 | [12 empty] | VV | 1 | 2 | True | 1 | ROZPOCET
38 | K | 871445811 | Bourání stávajícího potrubí z PVC nebo polypropylenu PP v otevřeném výkopu DN přes 500 do 600 | M | 4.4 |  | 0 | CS ÚRS 2021 02 |  | základní |  | 0 | 0 | 0 | 0.07 | 0.308 | 4 | K | 1 |  |  |  | ROZPOCET | 0 | 0 | 0 | 0 | 0 | 1 | 0 | 4 | -1285886632
| Online PSC |  | https://podminky.urs.cz/item/CS_URS_2021_02/871445811 | [14 empty] | Online PSC | 1
| VV | A43 | "provizorní obtok" 4.4 |  | 4.4 | [12 empty] | VV | 1 | 2 | True | 1 | ROZPOCET
39 | K | 871495819 | Bourání stávajícího potrubí z PVC nebo polypropylenu PP Příplatek k cenám za práce ve štole, v uzavřeném kanálu nebo v objektech DN přes 400 do 1000 | M | 4.4 |  | 0 | CS ÚRS 2021 02 |  | základní |  | 0 | 0 | 0 | 0 | 0 | 4 | K | 1 |  |  |  | ROZPOCET | 0 | 0 | 0 | 0 | 0 | 1 | 0 | 4 | -546234084
| Online PSC |  | https://podminky.urs.cz/item/CS_URS_2021_02/871495819 | [14 empty] | Online PSC | 1
40 | K | 894302162 | Ostatní konstrukce na trubním vedení ze železobetonu stěny šachet tloušťky přes 200 mm z betonu se zvýšenými nároky na prostředí tř. C 30/37 | M3 | 8.416 |  | 0 |  |  | základní |  | 0 | 0 | 0 | 0 | 0 | 4 | K | 1 |  |  |  | ROZPOCET | 0 | 0 | 0 | 0 | 0 | 1 | 0 | 4 | 1841580312
| VV |  | ""nová šachta | [14 empty] | VV | 1 | 1 | True | 0 | ROZPOCET
| VV | A45 | (0.46+0.52+0.34)*2 |  | 2.64 | [12 empty] | VV | 1 | 2 | True | 0 | ROZPOCET
| VV | B45 | 1.8*0.4*2 * 2 |  | 2.88 | [12 empty] | VV | 1 | 2 | True | 0 | ROZPOCET
| VV | C45 | 3.62*0.4*2 |  | 2.896 | [12 empty] | VV | 1 | 2 | True | 0 | ROZPOCET
| VV | D45 | "Celkem: "2.64+2.88+2.896 |  | 8.416 | [12 empty] | VV | 1 | 2 | True | 1 | ROZPOCET
41 | K | 894302262 | Ostatní konstrukce na trubním vedení ze železobetonu strop šachet vodovodních nebo kanalizačních z betonu se zvýšenými nároky na prostředí tř. C 30/37 | M3 | 4.894 |  | 0 | CS ÚRS 2021 02 |  | základní |  | 0 | 0 | 0 | 0 | 0 | 4 | K | 1 |  |  |  | ROZPOCET | 0 | 0 | 0 | 0 | 0 | 1 | 0 | 4 | -938341212
| Online PSC |  | https://podminky.urs.cz/item/CS_URS_2021_02/894302262 | [14 empty] | Online PSC | 1
| VV |  | ""šachty | [14 empty] | VV | 1 | 1 | True | 0 | ROZPOCET
| VV | A46 | "stavající šachta" 3.2*3.15*0.3 |  | 3.024 | [12 empty] | VV | 1 | 2 | True | 0 | ROZPOCET
| VV | B46 | "nová šachta" 2*3.51*0.3-1*1*3.14159265359/4*0.3 |  | 1.87 | [12 empty] | VV | 1 | 2 | True | 0 | ROZPOCET
| VV | C46 | "Celkem: "3.024+1.87 |  | 4.894 | [12 empty] | VV | 1 | 2 | True | 1 | ROZPOCET
42 | K | 894411311 | Osazení betonových nebo železobetonových dílců pro šachty skruží rovných | KUS | 4 |  | 0 | CS ÚRS 2021 02 |  | základní |  | 0 | 0.01019 | 0.04076 | 0 | 0 | 4 | K | 1 |  |  |  | ROZPOCET | 0 | 0 | 0 | 0 | 0 | 1 | 0 | 4 | 69415990
| Online PSC |  | https://podminky.urs.cz/item/CS_URS_2021_02/894411311 | [14 empty] | Online PSC | 1
43 | M | 59224160 | skruž kanalizační s ocelovými stupadly 100x25x12cm | KUS | 1 |  | 0 | CS ÚRS 2021 02 |  | základní |  | 0 | 0.254 | 0.254 | 0 | 0 | 8 | M | 1 |  |  |  | ROZPOCET | 0 | 0 | 0 | 0 | 0 | 1 | 0 | 4 | 49236220
| Online PSC |  | https://podminky.urs.cz/item/CS_URS_2021_02/59224160 | [14 empty] | Online PSC | 1
| VV | A48 | "nová šachta" 1 |  | 1 | [12 empty] | VV | 1 | 2 | True | 1 | ROZPOCET
44 | M | 59224161 | skruž kanalizační s ocelovými stupadly 100x50x12cm | KUS | 1 |  | 0 | CS ÚRS 2021 02 |  | základní |  | 0 | 0.506 | 0.506 | 0 | 0 | 8 | M | 1 |  |  |  | ROZPOCET | 0 | 0 | 0 | 0 | 0 | 1 | 0 | 4 | 1741150518
| Online PSC |  | https://podminky.urs.cz/item/CS_URS_2021_02/59224161 | [14 empty] | Online PSC | 1
| VV | A49 | "nová šachta" 1 |  | 1 | [12 empty] | VV | 1 | 2 | True | 1 | ROZPOCET
45 | M | 59224162 | skruž kanalizační s ocelovými stupadly 100x100x12cm | KUS | 2 |  | 0 | CS ÚRS 2021 02 |  | základní |  | 0 | 1.013 | 2.026 | 0 | 0 | 8 | M | 1 |  |  |  | ROZPOCET | 0 | 0 | 0 | 0 | 0 | 1 | 0 | 4 | -950707596
| Online PSC |  | https://podminky.urs.cz/item/CS_URS_2021_02/59224162 | [14 empty] | Online PSC | 1
| VV | A50 | "nová šachta" 2 |  | 2 | [12 empty] | VV | 1 | 2 | True | 1 | ROZPOCET
46 | M | 59224348 | těsnění elastomerové pro spojení šachetních dílů DN 1000 | KUS | 4 |  | 0 | CS ÚRS 2021 02 |  | základní |  | 0 | 0.002 | 0.008 | 0 | 0 | 8 | M | 1 |  |  |  | ROZPOCET | 0 | 0 | 0 | 0 | 0 | 1 | 0 | 4 | -1165568347
| Online PSC |  | https://podminky.urs.cz/item/CS_URS_2021_02/59224348 | [14 empty] | Online PSC | 1
| VV | A51 | "nová šachta" 2+1+1 |  | 4 | [12 empty] | VV | 1 | 2 | True | 1 | ROZPOCET
47 | K | 894412411 | Osazení betonových nebo železobetonových dílců pro šachty skruží přechodových | KUS | 1 |  | 0 | CS ÚRS 2021 02 |  | základní |  | 0 | 0.01248 | 0.01248 | 0 | 0 | 4 | K | 1 |  |  |  | ROZPOCET | 0 | 0 | 0 | 0 | 0 | 1 | 0 | 4 | -338589481
| Online PSC |  | https://podminky.urs.cz/item/CS_URS_2021_02/894412411 | [14 empty] | Online PSC | 1
48 | M | 59224312 | kónus šachetní betonový kapsové plastové stupadlo 100x62,5x58cm | KUS | 1 |  | 0 | CS ÚRS 2021 02 |  | základní |  | 0 | 0.585 | 0.585 | 0 | 0 | 8 | M | 1 |  |  |  | ROZPOCET | 0 | 0 | 0 | 0 | 0 | 1 | 0 | 4 | 1022825106
| Online PSC |  | https://podminky.urs.cz/item/CS_URS_2021_02/59224312 | [14 empty] | Online PSC | 1
| VV | A53 | "nová šachta" 1 |  | 1 | [12 empty] | VV | 1 | 2 | True | 1 | ROZPOCET
49 | K | 89450 R | Pohledové bednění stěn šachet | M2 | 34.124 |  | 0 |  |  | základní |  | 0 | 0 | 0 | 0 | 0 | 4 | K | 1 |  |  |  | ROZPOCET | 0 | 0 | 0 | 0 | 0 | 1 | 0 | 4 | 1068352580
| P |  | Poznámka k položce: Viz dokumentace: D.7.1-08.01 Vstupní šachta Š15D | [14 empty] | P | 1
| VV |  | ""nová šachta | [14 empty] | VV | 1 | 1 | True | 0 | ROZPOCET
| VV | A54 | 1.8*2 * 2 + 2.706*2*2 |  | 18.024 | [12 empty] | VV | 1 | 2 | True | 0 | ROZPOCET
| VV | B54 | 3.62*2 + 4.43 *2 |  | 16.1 | [12 empty] | VV | 1 | 2 | True | 0 | ROZPOCET
| VV | C54 | "Celkem: "18.024+16.1 |  | 34.124 | [12 empty] | VV | 1 | 2 | True | 1 | ROZPOCET
50 | K | 894502301 | Bednění konstrukcí na trubním vedení stěn šachet kruhových jednostranné | M2 | 8.585 |  | 0 | CS ÚRS 2021 02 |  | základní |  | 0 | 0.00291 | 0.024982 | 0 | 0 | 4 | K | 1 |  |  |  | ROZPOCET | 0 | 0 | 0 | 0 | 0 | 1 | 0 | 4 | 449917218
| Online PSC |  | https://podminky.urs.cz/item/CS_URS_2021_02/894502301 | [14 empty] | Online PSC | 1
| VV | A55 | "stavající šachta" 1*1*3.14159265359/4 |  | 0.785 | [12 empty] | VV | 1 | 2 | True | 0 | ROZPOCET
| VV | B55 | "nová šachta" 2.76*2+2.85*0.4*2 |  | 7.8 | [12 empty] | VV | 1 | 2 | True | 0 | ROZPOCET
| VV | C55 | "Celkem: "0.785+7.8 |  | 8.585 | [12 empty] | VV | 1 | 2 | True | 1 | ROZPOCET
51 | K | 894503 R | Bednění konstrukcí na trubním vedení deskových stropů šachet jakýchkoliv rozměrů | M2 | 3.252 |  | 0 |  |  | základní |  | 0 | 0.00396 | 0.012878 | 0 | 0 | 4 | K | 1 |  |  |  | ROZPOCET | 0 | 0 | 0 | 0 | 0 | 1 | 0 | 4 | 321085252
| P |  | Poznámka k položce: Viz dokumentace: D.7.1-08.01 Vstupní šachta Š15D | [14 empty] | P | 1
| VV | A56 | "stavající šachta" 2.71*1.2 |  | 3.252 | [12 empty] | VV | 1 | 2 | True | 1 | ROZPOCET
52 | K | 894503111 | Bednění konstrukcí na trubním vedení deskových stropů šachet jakýchkoliv rozměrů | M2 | 3.81 |  | 0 | CS ÚRS 2021 02 |  | základní |  | 0 | 0.00396 | 0.015088 | 0 | 0 | 4 | K | 1 |  |  |  | ROZPOCET | 0 | 0 | 0 | 0 | 0 | 1 | 0 | 4 | -894701394
| Online PSC |  | https://podminky.urs.cz/item/CS_URS_2021_02/894503111 | [14 empty] | Online PSC | 1
| VV |  | ""šachty | [14 empty] | VV | 1 | 1 | True | 0 | ROZPOCET
| VV | A57 | "stavající šachta" (3.2+3.15)*2*0.3 |  | 3.81 | [12 empty] | VV | 1 | 2 | True | 0 | ROZPOCET
| VV | B57 | "Celkem: "3.81 |  | 3.81 | [12 empty] | VV | 1 | 2 | True | 1 | ROZPOCET
53 | K | 894608112 | Výztuž šachet z betonářské oceli 10 505 (R) nebo BSt 500 | T | 0.505 |  | 0 | CS ÚRS 2021 02 |  | základní |  | 0 | 1.0423 | 0.52637 | 0 | 0 | 4 | K | 1 |  |  |  | ROZPOCET | 0 | 0 | 0 | 0 | 0 | 1 | 0 | 4 | 521617152
| Online PSC |  | https://podminky.urs.cz/item/CS_URS_2021_02/894608112 | [14 empty] | Online PSC | 1
| VV | A58 | "nová šachta" 8.416*0.06 |  | 0.505 | [12 empty] | VV | 1 | 2 | True | 1 | ROZPOCET
54 | K | 894703021 | Ostatní konstrukce na trubním vedení z kameniny dlažba šachet ze stokových desek kruhových | M2 | 7.38 |  | 0 | CS ÚRS 2021 02 |  | základní |  | 0 | 0.10519 | 0.7763 | 0 | 0 | 4 | K | 1 |  |  |  | ROZPOCET | 0 | 0 | 0 | 0 | 0 | 1 | 0 | 4 | 749324797
| Online PSC |  | https://podminky.urs.cz/item/CS_URS_2021_02/894703021 | [14 empty] | Online PSC | 1
| VV | A59 | "nová šachta" 3.69*2 |  | 7.38 | [12 empty] | VV | 1 | 2 | True | 1 | ROZPOCET
55 | K | 899103211 | Demontáž poklopů litinových a ocelových včetně rámů, hmotnosti jednotlivě přes 100 do 150 Kg | KUS | 1 |  | 0 | CS ÚRS 2021 02 |  | základní |  | 0 | 0 | 0 | 0.15 | 0.15 | 4 | K | 1 |  |  |  | ROZPOCET | 0 | 0 | 0 | 0 | 0 | 1 | 0 | 4 | 1673715615
| Online PSC |  | https://podminky.urs.cz/item/CS_URS_2021_02/899103211 | [14 empty] | Online PSC | 1
| VV | A60 | "stávající šachta" 1 |  | 1 | [12 empty] | VV | 1 | 2 | True | 1 | ROZPOCET
56 | K | 899104112 | Osazení poklopů litinových a ocelových včetně rámů pro třídu zatížení D400, E600 | KUS | 1 |  | 0 | CS ÚRS 2021 02 |  | základní |  | 0 | 0.21734 | 0.21734 | 0 | 0 | 4 | K | 1 |  |  |  | ROZPOCET | 0 | 0 | 0 | 0 | 0 | 1 | 0 | 4 | -912655429
| Online PSC |  | https://podminky.urs.cz/item/CS_URS_2021_02/899104112 | [14 empty] | Online PSC | 1
| VV | A61 | "nová šachta" 1 |  | 1 | [12 empty] | VV | 1 | 2 | True | 1 | ROZPOCET
57 | M | 28661935 | poklop šachtový litinový DN 600 pro třídu zatížení D400 | KUS | 1 |  | 0 | CS ÚRS 2021 02 |  | základní |  | 0 | 0.196 | 0.196 | 0 | 0 | 8 | M | 1 |  |  |  | ROZPOCET | 0 | 0 | 0 | 0 | 0 | 1 | 0 | 4 | -1431703593
| Online PSC |  | https://podminky.urs.cz/item/CS_URS_2021_02/28661935 | [14 empty] | Online PSC | 1
| P |  | Poznámka k položce: vzor Brno | [14 empty] | P | 1
| VV | A62 | "nová šachta" 1 |  | 1 | [12 empty] | VV | 1 | 2 | True | 1 | ROZPOCET
58 | K | 899501221 | Stupadla do šachet a drobných objektů ocelová s PE povlakem vidlicová pro přímé zabudování do hmoždinek | KUS | 12 |  | 0 | CS ÚRS 2021 02 |  | základní |  | 0 | 0.00136 | 0.01632 | 0 | 0 | 4 | K | 1 |  |  |  | ROZPOCET | 0 | 0 | 0 | 0 | 0 | 1 | 0 | 4 | 66384488
| Online PSC |  | https://podminky.urs.cz/item/CS_URS_2021_02/899501221 | [14 empty] | Online PSC | 1
| VV | A63 | "nová šachta" 8+2+2 |  | 12 | [12 empty] | VV | 1 | 2 | True | 1 | ROZPOCET
59 | K | 899503112 | Stupadla do šachet a drobných objektů ocelová s PE povlakem zapouštěcí - kapsová osazovaná do vynechaných otvorů | KUS | 3 |  | 0 | CS ÚRS 2021 02 |  | základní |  | 0 | 0.01246 | 0.03738 | 0 | 0 | 4 | K | 1 |  |  |  | ROZPOCET | 0 | 0 | 0 | 0 | 0 | 1 | 0 | 4 | 927684943
| Online PSC |  | https://podminky.urs.cz/item/CS_URS_2021_02/899503112 | [14 empty] | Online PSC | 1
| VV | A64 | "nová šachta" 3 |  | 3 | [12 empty] | VV | 1 | 2 | True | 1 | ROZPOCET
| D | 9 | Ostatní konstrukce a práce, bourání |  |  |  | 0 |  |  |  |  | 0 |  | 0.50725 |  | 0 | 4 | D | 0 |  |  |  | ROZPOCET | [6 empty] | 0
60 | K | 931992R | D+M těsnění pracovní spáry injektážní hadičkou | M | 15.496 |  | 0 |  |  | základní |  | 0 | 0.0235 | 0.36416 | 0 | 0 | 4 | K | 1 |  |  |  | ROZPOCET | 0 | 0 | 0 | 0 | 0 | 1 | 0 | 4 | -1293955801
| VV | A65 | "stavající šachta" 1.24*3.14159265359 |  | 3.896 | [12 empty] | VV | 1 | 2 | True | 0 | ROZPOCET
| VV | B65 | "nová šachta" 3.8*2 + 2*2 |  | 11.6 | [12 empty] | VV | 1 | 2 | True | 0 | ROZPOCET
| VV | C65 | "Celkem: "3.896+11.6 |  | 15.496 | [12 empty] | VV | 1 | 2 | True | 1 | ROZPOCET
61 | K | 93199R1 | Těsnění dilatační spáry včetně kotvení | M | 10.5 |  | 0 |  |  | základní |  | 0 | 0 | 0 | 0 | 0 | 4 | K | 1 |  |  |  | ROZPOCET | 0 | 0 | 0 | 0 | 0 | 1 | 0 | 4 | -87298527
| VV | A66 | "nová šachta" 5.25*2 |  | 10.5 | [12 empty] | VV | 1 | 2 | True | 1 | ROZPOCET
62 | K | 939941112 | Zřízení těsnění pracovní spáry ocelovým plechem mezi dnem a stěnou | M | 15.22 |  | 0 | CS ÚRS 2021 02 |  | základní |  | 0 | 0.00885 | 0.1347 | 0 | 0 | 4 | K | 1 |  |  |  | ROZPOCET | 0 | 0 | 0 | 0 | 0 | 1 | 0 | 4 | 542704922
| Online PSC |  | https://podminky.urs.cz/item/CS_URS_2021_02/939941112 | [14 empty] | Online PSC | 1
| VV | A67 | "nová šachta" 9.62+ (0.7+0.4)*2+1.7*2 |  | 15.22 | [12 empty] | VV | 1 | 2 | True | 1 | ROZPOCET
63 | M | 138801030R | pracovní spára- plech s asfaltovým povrchem | M2 | 2.435 |  | 0 |  |  | základní |  | 0 | 0.00345 | 0.0084008 | 0 | 0 | 8 | M | 1 |  |  |  | ROZPOCET | 0 | 0 | 0 | 0 | 0 | 1 | 0 | 4 | -2109023002
| VV | A68 | "nová šachta" (9.62+ (0.7+0.4)*2+1.7*2)*0.16 |  | 2.435 | [12 empty] | VV | 1 | 2 | True | 1 | ROZPOCET
| D | 997 | Přesun sutě |  |  |  | 0 |  |  |  |  | 0 |  | 0 |  | 0 | 4 | D | 0 |  |  |  | ROZPOCET | [6 empty] | 0
64 | K | 997013501 | Odvoz suti a vybouraných hmot na skládku nebo meziskládku se složením, na vzdálenost do 1 km | T | 11.731 |  | 0 | CS ÚRS 2021 02 |  | základní |  | 0 | 0 | 0 | 0 | 0 | 4 | K | 1 |  |  |  | ROZPOCET | 0 | 0 | 0 | 0 | 0 | 1 | 0 | 4 | 1872041297
| Online PSC |  | https://podminky.urs.cz/item/CS_URS_2021_02/997013501 | [14 empty] | Online PSC | 1
| VV | A69 | 1.006+1.617+9.108 |  | 11.731 | [12 empty] | VV | 1 | 2 | True | 1 | ROZPOCET
65 | K | 997013509 | Odvoz suti a vybouraných hmot na skládku nebo meziskládku se složením, na vzdálenost Příplatek k ceně za každý další i započatý 1 km přes 1 km | T | 105.579 |  | 0 | CS ÚRS 2021 02 |  | základní |  | 0 | 0 | 0 | 0 | 0 | 4 | K | 1 |  |  |  | ROZPOCET | 0 | 0 | 0 | 0 | 0 | 1 | 0 | 4 | -1920943495
| Online PSC |  | https://podminky.urs.cz/item/CS_URS_2021_02/997013509 | [14 empty] | Online PSC | 1
| VV | A70 | 11.731*9 |  | 105.579 | [12 empty] | VV | 1 | 2 | True | 1 | ROZPOCET
66 | K | 997013602 | Poplatek za uložení stavebního odpadu na skládce (skládkovné) z armovaného betonu zatříděného do Katalogu odpadů pod kódem 17 01 01 | T | 10.725 |  | 0 | CS ÚRS 2021 02 |  | základní |  | 0 | 0 | 0 | 0 | 0 | 4 | K | 1 |  |  |  | ROZPOCET | 0 | 0 | 0 | 0 | 0 | 1 | 0 | 4 | -1348064855
| Online PSC |  | https://podminky.urs.cz/item/CS_URS_2021_02/997013602 | [14 empty] | Online PSC | 1
| VV | A71 | 1.617+9.108 |  | 10.725 | [12 empty] | VV | 1 | 2 | True | 1 | ROZPOCET
67 | K | 997013603 | Poplatek za uložení stavebního odpadu na skládce (skládkovné) cihelného zatříděného do Katalogu odpadů pod kódem 17 01 02 | T | 1.006 |  | 0 | CS ÚRS 2021 02 |  | základní |  | 0 | 0 | 0 | 0 | 0 | 4 | K | 1 |  |  |  | ROZPOCET | 0 | 0 | 0 | 0 | 0 | 1 | 0 | 4 | -59077780
| Online PSC |  | https://podminky.urs.cz/item/CS_URS_2021_02/997013603 | [14 empty] | Online PSC | 1
| VV | A72 | 1.006 |  | 1.006 | [12 empty] | VV | 1 | 2 | True | 1 | ROZPOCET
| D | 998 | Přesun hmot |  |  |  | 0 |  |  |  |  | 0 |  | 0 |  | 0 | 4 | D | 0 |  |  |  | ROZPOCET | [6 empty] | 0
68 | K | 998274101 | Přesun hmot pro trubní vedení hloubené z trub betonových nebo železobetonových pro vodovody nebo kanalizace v otevřeném výkopu dopravní vzdálenost do 15 m | T | 9.994 |  | 0 | CS ÚRS 2021 02 |  | základní |  | 0 | 0 | 0 | 0 | 0 | 4 | K | 1 |  |  |  | ROZPOCET | 0 | 0 | 0 | 0 | 0 | 1 | 0 | 4 | -1303670792
| Online PSC |  | https://podminky.urs.cz/item/CS_URS_2021_02/998274101 | [14 empty] | Online PSC | 1

## IO 302.1 - Úprava kanaliz...
{6355678c-cbc9-4756-b4ac-72b42254fa3b}
2
| KRYCÍ LIST SOUPISU PRACÍ | [7 empty] | v --- níže se nacházejí doplnkové a pomocné údaje k sestavám --- v | [8 empty] | False
Stavba:
3. STAVBA - FIALOVÁ - Vozovna Pisárky, etapa III. - vratná tramvajová smyčka
Objekt:
300 - VODOHOSPODÁŘSKÉ OBJEKTY
Soupis:
IO 302.1 - Úprava kanalizací BVV
| KSO: |  |  |  |  | CC-CZ:
| Místo: |  |  |  |  | Datum: | 20. 12. 2021
| Zadavatel: |  |  |  |  | IČ:
DIČ:
| Uchazeč: |  |  |  |  | IČ: | Vyplň údaj
|  | Vyplň údaj |  |  |  | DIČ: | Vyplň údaj
| Projektant: |  |  |  |  | IČ:
DIČ:
| Zpracovatel: |  |  |  |  | IČ:
DIČ:
Poznámka:
| Cena bez DPH | [5 empty] | 0
|  |  | Základ daně |  |  | Sazba daně | Výše daně
| DPH | základní | 0 |  |  | 21% | 0
|  | snížená | 0 |  |  | 15% | 0
|  | zákl. přenesená | 0 |  |  | 21% | 0
|  | sníž. přenesená | 0 |  |  | 15% | 0
|  | nulová | 0 |  |  | 0% | 0
| Cena s DPH |  |  | v | CZK |  | 0
REKAPITULACE ČLENĚNÍ SOUPISU PRACÍ
Stavba:
3. STAVBA - FIALOVÁ - Vozovna Pisárky, etapa III. - vratná tramvajová smyčka
Objekt:
300 - VODOHOSPODÁŘSKÉ OBJEKTY
Soupis:
IO 302.1 - Úprava kanalizací BVV
Místo: | [5 empty] | Datum: | 20. 12. 2021
Zadavatel: | [5 empty] | Projektant:
Uchazeč: |  |  | Vyplň údaj |  |  | Zpracovatel:
Kód dílu - Popis | [6 empty] | Cena celkem [CZK]
Náklady stavby celkem | [6 empty] | 0 | [11 empty] | -1
| 8 - Trubní vedení | [5 empty] | 0
SOUPIS PRACÍ
Stavba:
3. STAVBA - FIALOVÁ - Vozovna Pisárky, etapa III. - vratná tramvajová smyčka
Objekt:
300 - VODOHOSPODÁŘSKÉ OBJEKTY
Soupis:
IO 302.1 - Úprava kanalizací BVV
Místo: | [5 empty] | Datum: | 20. 12. 2021
Zadavatel: | [5 empty] | Projektant:
Uchazeč: |  |  | Vyplň údaj |  |  | Zpracovatel:
PČ | Typ | Kód | Popis | MJ | Množství | J.cena [CZK] | Cena celkem [CZK] | Cenová soustava |  | DPH | J. Nh [h] | Nh celkem [h] | J. hmotnost [t] | Hmotnost celkem [t] | J. suť [t] | Suť Celkem [t]
Náklady soupisu celkem | [6 empty] | 0 |  |  |  |  | 0 |  | 0 |  | 0 |  | D | -1 | [10 empty] | 0
| D | 8 | Trubní vedení |  |  |  | 0 |  |  |  |  | 0 |  | 0 |  | 0 | 4 | D | 0 |  |  |  | ROZPOCET | [6 empty] | 0
1 | K | 899008-R | D+ M popílkocementové směsi včetně všech souvisejících prací | M3 | 1.767 |  | 0 |  |  | základní |  | 0 | 0 | 0 | 0 | 0 | 4 | K | 1 |  |  |  | ROZPOCET | 0 | 0 | 0 | 0 | 0 | 1 | 0 | 4 | -1235341363
| P |  | Poznámka k položce: včetně odstranění poklopů a skruží šachet do hl. 1,5m včetně zrušení uličních vpustí | [14 empty] | P | 1
| VV | A1 | "zaplnění stávající potrubí v délce 25 m" 0.3*0.3*3.14159265359/4*25 |  | 1.767 | [12 empty] | VV | 1 | 2 | True | 1 | ROZPOCET

## IO 302.2 - Úprava kanaliz...
{b978d290-5402-481a-8c51-4677541b0669}
2
| KRYCÍ LIST SOUPISU PRACÍ | [7 empty] | v --- níže se nacházejí doplnkové a pomocné údaje k sestavám --- v | [8 empty] | False
Stavba:
3. STAVBA - FIALOVÁ - Vozovna Pisárky, etapa III. - vratná tramvajová smyčka
Objekt:
300 - VODOHOSPODÁŘSKÉ OBJEKTY
Soupis:
IO 302.2 - Úprava kanalizací BVV
| KSO: |  |  |  |  | CC-CZ:
| Místo: |  |  |  |  | Datum: | 20. 12. 2021
| Zadavatel: |  |  |  |  | IČ:
DIČ:
| Uchazeč: |  |  |  |  | IČ: | Vyplň údaj
|  | Vyplň údaj |  |  |  | DIČ: | Vyplň údaj
| Projektant: |  |  |  |  | IČ:
DIČ:
| Zpracovatel: |  |  |  |  | IČ:
DIČ:
Poznámka:
| Cena bez DPH | [5 empty] | 0
|  |  | Základ daně |  |  | Sazba daně | Výše daně
| DPH | základní | 0 |  |  | 21% | 0
|  | snížená | 0 |  |  | 15% | 0
|  | zákl. přenesená | 0 |  |  | 21% | 0
|  | sníž. přenesená | 0 |  |  | 15% | 0
|  | nulová | 0 |  |  | 0% | 0
| Cena s DPH |  |  | v | CZK |  | 0
REKAPITULACE ČLENĚNÍ SOUPISU PRACÍ
Stavba:
3. STAVBA - FIALOVÁ - Vozovna Pisárky, etapa III. - vratná tramvajová smyčka
Objekt:
300 - VODOHOSPODÁŘSKÉ OBJEKTY
Soupis:
IO 302.2 - Úprava kanalizací BVV
Místo: | [5 empty] | Datum: | 20. 12. 2021
Zadavatel: | [5 empty] | Projektant:
Uchazeč: |  |  | Vyplň údaj |  |  | Zpracovatel:
Kód dílu - Popis | [6 empty] | Cena celkem [CZK]
Náklady stavby celkem | [6 empty] | 0 | [11 empty] | -1
| 8 - Trubní vedení | [5 empty] | 0
SOUPIS PRACÍ
Stavba:
3. STAVBA - FIALOVÁ - Vozovna Pisárky, etapa III. - vratná tramvajová smyčka
Objekt:
300 - VODOHOSPODÁŘSKÉ OBJEKTY
Soupis:
IO 302.2 - Úprava kanalizací BVV
Místo: | [5 empty] | Datum: | 20. 12. 2021
Zadavatel: | [5 empty] | Projektant:
Uchazeč: |  |  | Vyplň údaj |  |  | Zpracovatel:
PČ | Typ | Kód | Popis | MJ | Množství | J.cena [CZK] | Cena celkem [CZK] | Cenová soustava |  | DPH | J. Nh [h] | Nh celkem [h] | J. hmotnost [t] | Hmotnost celkem [t] | J. suť [t] | Suť Celkem [t]
Náklady soupisu celkem | [6 empty] | 0 |  |  |  |  | 0 |  | 0 |  | 0 |  | D | -1 | [7 empty] | 0
| D | 8 | Trubní vedení |  |  |  | 0 |  |  |  |  | 0 |  | 0 |  | 0 | 4 | D | 0 | ROZPOCET | [6 empty] | 0
1 | K | 89124R1 | Odpojení stávajícího vodovodního řadu | KPL | 1 |  | 0 |  |  | základní |  | 0 | 0 | 0 | 0 | 0 | 4 | K | 1 | ROZPOCET | 0 | 0 | 0 | 0 | 0 | 1 | 0 | 4 | -1364344106
| P |  | Poznámka k položce: Stávající vodovodní řad vedoucí přes stavbu tramvajové smyčky bude odpojen. Odpojení bude provedeno v vodovodní šachtě v blízkosti pavilonu G. Odpojení bude provedeno fyzickou demontáží armatur na odbočení a instalací zaslepovací armatury za uzávěr. Odpojené vodovodní potrubí bude ponecháno v zemi případně částečně odstraněno při výkopových pracech na smyčce. V rámci tohoto IO budou demontovány též veškeré armatury ve instalačních šachtách na odstaveném vodovodním potrubí. | [14 empty] | P | 1

## SO 311 - Úprava napojení ...
{111a71fc-62d6-493d-bd5c-d266a40c8441}
2
| KRYCÍ LIST SOUPISU PRACÍ | [7 empty] | v --- níže se nacházejí doplnkové a pomocné údaje k sestavám --- v | [8 empty] | False
Stavba:
3. STAVBA - FIALOVÁ - Vozovna Pisárky, etapa III. - vratná tramvajová smyčka
Objekt:
300 - VODOHOSPODÁŘSKÉ OBJEKTY
Soupis:
SO 311 - Úprava napojení vody pro vrátnici
| KSO: |  |  |  |  | CC-CZ:
| Místo: |  |  |  |  | Datum: | 20. 12. 2021
| Zadavatel: |  |  |  |  | IČ:
DIČ:
| Uchazeč: |  |  |  |  | IČ: | Vyplň údaj
|  | Vyplň údaj |  |  |  | DIČ: | Vyplň údaj
| Projektant: |  |  |  |  | IČ:
DIČ:
| Zpracovatel: |  |  |  |  | IČ:
DIČ:
Poznámka:
| Cena bez DPH | [5 empty] | 0
|  |  | Základ daně |  |  | Sazba daně | Výše daně
| DPH | základní | 0 |  |  | 21% | 0
|  | snížená | 0 |  |  | 15% | 0
|  | zákl. přenesená | 0 |  |  | 21% | 0
|  | sníž. přenesená | 0 |  |  | 15% | 0
|  | nulová | 0 |  |  | 0% | 0
| Cena s DPH |  |  | v | CZK |  | 0
REKAPITULACE ČLENĚNÍ SOUPISU PRACÍ
Stavba:
3. STAVBA - FIALOVÁ - Vozovna Pisárky, etapa III. - vratná tramvajová smyčka
Objekt:
300 - VODOHOSPODÁŘSKÉ OBJEKTY
Soupis:
SO 311 - Úprava napojení vody pro vrátnici
Místo: | [5 empty] | Datum: | 20. 12. 2021
Zadavatel: | [5 empty] | Projektant:
Uchazeč: |  |  | Vyplň údaj |  |  | Zpracovatel:
Kód dílu - Popis | [6 empty] | Cena celkem [CZK]
Náklady stavby celkem | [6 empty] | 0 | [11 empty] | -1
| 1 - Zemní práce | [5 empty] | 0
| 23-M - Montáže potrubí | [5 empty] | 0
| 4 - Vodorovné konstrukce | [5 empty] | 0
| 8 - Trubní vedení | [5 empty] | 0
| 998 - Přesun hmot | [5 empty] | 0
SOUPIS PRACÍ
Stavba:
3. STAVBA - FIALOVÁ - Vozovna Pisárky, etapa III. - vratná tramvajová smyčka
Objekt:
300 - VODOHOSPODÁŘSKÉ OBJEKTY
Soupis:
SO 311 - Úprava napojení vody pro vrátnici
Místo: | [5 empty] | Datum: | 20. 12. 2021
Zadavatel: | [5 empty] | Projektant:
Uchazeč: |  |  | Vyplň údaj |  |  | Zpracovatel:
PČ | Typ | Kód | Popis | MJ | Množství | J.cena [CZK] | Cena celkem [CZK] | Cenová soustava |  | DPH | J. Nh [h] | Nh celkem [h] | J. hmotnost [t] | Hmotnost celkem [t] | J. suť [t] | Suť Celkem [t]
Náklady soupisu celkem | [6 empty] | 0 |  |  |  |  | 0 |  | 0.16204 |  | 0 |  | D | -1 | [10 empty] | 0
| D | 1 | Zemní práce |  |  |  | 0 |  |  |  |  | 0 |  | 0.060719 |  | 0 | 4 | D | 0 |  |  |  | ROZPOCET | [6 empty] | 0
1 | K | 121151103 | Sejmutí ornice strojně při souvislé ploše do 100 m2, tl. vrstvy do 200 mm | M2 | 196.5 |  | 0 | CS ÚRS 2021 02 |  | základní |  | 0 | 0 | 0 | 0 | 0 | 4 | K | 1 |  |  |  | ROZPOCET | 0 | 0 | 0 | 0 | 0 | 1 | 0 | 4 | -2043672955
| Online PSC |  | https://podminky.urs.cz/item/CS_URS_2021_02/121151103 | [14 empty] | Online PSC | 1
| VV |  | ""sejmutí ornice v tl. 150 mm | [14 empty] | VV | 1 | 1 | True | 0 | ROZPOCET
| VV | A1 | 39.30 * 5.0 |  | 196.5 | [12 empty] | VV | 1 | 2 | True | 1 | ROZPOCET
2 | K | 132254202 | Hloubení zapažených rýh šířky přes 800 do 2 000 mm strojně s urovnáním dna do předepsaného profilu a spádu v hornině třídy těžitelnosti I skupiny 3 přes 20 do 50 m3 | M3 | 36.746 |  | 0 | CS ÚRS 2021 02 |  | základní |  | 0 | 0 | 0 | 0 | 0 | 4 | K | 1 |  |  |  | ROZPOCET | 0 | 0 | 0 | 0 | 0 | 1 | 0 | 4 | -1617043827
| Online PSC |  | https://podminky.urs.cz/item/CS_URS_2021_02/132254202 | [14 empty] | Online PSC | 1
| VV |  | ""těžitelnost : sk. 3 - 100% | [14 empty] | VV | 1 | 1 | True | 0 | ROZPOCET
| VV |  | ""průměrná hloubka výkopu - 0,85 m | [14 empty] | VV | 1 | 1 | True | 0 | ROZPOCET
| VV | A2 | "rýha" 39.30 * 1.10 * 0.85 |  | 36.746 | [12 empty] | VV | 1 | 2 | True | 0 | ROZPOCET
| VV | B2 | "Celkem: "36.746 |  | 36.746 | [12 empty] | VV | 1 | 2 | True | 1 | ROZPOCET
3 | K | 151101102 | Zřízení pažení a rozepření stěn rýh pro podzemní vedení příložné pro jakoukoliv mezerovitost, hloubky přes 2 do 4 m | M2 | 66.81 |  | 0 | CS ÚRS 2021 02 |  | základní |  | 0 | 0.00085 | 0.056788 | 0 | 0 | 4 | K | 1 |  |  |  | ROZPOCET | 0 | 0 | 0 | 0 | 0 | 1 | 0 | 4 | -226363145
| Online PSC |  | https://podminky.urs.cz/item/CS_URS_2021_02/151101102 | [14 empty] | Online PSC | 1
| VV | A3 | "rýha" 39.30 * 0.85 * 2 |  | 66.81 | [12 empty] | VV | 1 | 2 | True | 1 | ROZPOCET
4 | K | 151101112 | Odstranění pažení a rozepření stěn rýh pro podzemní vedení s uložením materiálu na vzdálenost do 3 m od kraje výkopu příložné, hloubky přes 2 do 4 m | M2 | 66.81 |  | 0 | CS ÚRS 2021 02 |  | základní |  | 0 | 0 | 0 | 0 | 0 | 4 | K | 1 |  |  |  | ROZPOCET | 0 | 0 | 0 | 0 | 0 | 1 | 0 | 4 | 563024114
| Online PSC |  | https://podminky.urs.cz/item/CS_URS_2021_02/151101112 | [14 empty] | Online PSC | 1
5 | K | 171151103 | Uložení sypanin do násypů strojně s rozprostřením sypaniny ve vrstvách a s hrubým urovnáním zhutněných z hornin soudržných jakékoliv třídy těžitelnosti | M3 | 18.7 |  | 0 | CS ÚRS 2021 02 |  | základní |  | 0 | 0 | 0 | 0 | 0 | 4 | K | 1 |  |  |  | ROZPOCET | 0 | 0 | 0 | 0 | 0 | 1 | 0 | 4 | 255429433
| Online PSC |  | https://podminky.urs.cz/item/CS_URS_2021_02/171151103 | [14 empty] | Online PSC | 1
| VV | A5 | "srovnání terénu pro uložení potrubí" 18.70 |  | 18.7 | [12 empty] | VV | 1 | 2 | True | 1 | ROZPOCET
6 | K | 174151101 | Zásyp sypaninou z jakékoliv horniny strojně s uložením výkopku ve vrstvách se zhutněním jam, šachet, rýh nebo kolem objektů v těchto vykopávkách | M3 | 18.071 |  | 0 | CS ÚRS 2021 02 |  | základní |  | 0 | 0 | 0 | 0 | 0 | 4 | K | 1 |  |  |  | ROZPOCET | 0 | 0 | 0 | 0 | 0 | 1 | 0 | 4 | 1044537679
| Online PSC |  | https://podminky.urs.cz/item/CS_URS_2021_02/174151101 | [14 empty] | Online PSC | 1
| VV |  | ""hutněný zásyp zeminou | [14 empty] | VV | 1 | 1 | True | 0 | ROZPOCET
| VV | A6 | "výkop" 36.746 |  | 36.746 | [12 empty] | VV | 1 | 2 | True | 0 | ROZPOCET
| VV | B6 | "odp. lože 36.746 obsyp" - (4.323 + 14.352) |  | -18.675 | [12 empty] | VV | 1 | 2 | True | 0 | ROZPOCET
| VV | C6 | "Celkem: "36.746+-18.675 |  | 18.071 | [12 empty] | VV | 1 | 2 | True | 1 | ROZPOCET
7 | K | 175111209 | Obsypání objektů nad přilehlým původním terénem ručně sypaninou z vhodných hornin třídy těžitelnosti I a II, skupiny 1 až 4 nebo materiálem uloženým ve vzdálenosti do 3 m od vnějšího kraje objektu pro jakoukoliv míru zhutnění Příplatek k ceně za prohození sypaniny | M3 | 18.071 |  | 0 | CS ÚRS 2021 02 |  | základní |  | 0 | 0 | 0 | 0 | 0 | 4 | K | 1 |  |  |  | ROZPOCET | 0 | 0 | 0 | 0 | 0 | 1 | 0 | 4 | 1099009307
| Online PSC |  | https://podminky.urs.cz/item/CS_URS_2021_02/175111209 | [14 empty] | Online PSC | 1
| VV | A7 | 18.071 |  | 18.071 | [12 empty] | VV | 1 | 2 | True | 1 | ROZPOCET
8 | K | 175151101 | Obsypání potrubí strojně sypaninou z vhodných třídy těžitelnosti I a II, skupiny 1 až 4 nebo materiálem připraveným podél výkopu ve vzdálenosti do 3 m od jeho kraje, pro jakoukoliv hloubku výkopu a míru zhutnění bez prohození sypaniny | M3 | 14.352 |  | 0 | CS ÚRS 2021 02 |  | základní |  | 0 | 0 | 0 | 0 | 0 | 4 | K | 1 |  |  |  | ROZPOCET | 0 | 0 | 0 | 0 | 0 | 1 | 0 | 4 | -1856794155
| Online PSC |  | https://podminky.urs.cz/item/CS_URS_2021_02/175151101 | [14 empty] | Online PSC | 1
| VV | A8 | 39.30 * 1.10 * 0.332 |  | 14.352 | [12 empty] | VV | 1 | 2 | True | 1 | ROZPOCET
9 | M | 58331351 R | kamenivo těžené drobné frakce 0/4 | T | 24.642 |  | 0 |  |  | základní |  | 0 | 0 | 0 | 0 | 0 | 8 | M | 1 |  |  |  | ROZPOCET | 0 | 0 | 0 | 0 | 0 | 1 | 0 | 4 | 15562970
| VV | A9 | 14.352 * 1.70 "t/m3 |  | 24.398 | [12 empty] | VV | 1 | 2 | True | 0 | ROZPOCET
| VV | B9 | 24.398 * 1.01"Koeficient množství |  | 24.642 | [12 empty] | VV | 1 | 2 | True | 1 | ROZPOCET
10 | K | 182351123 | Rozprostření a urovnání ornice ve svahu sklonu přes 1:5 strojně při souvislé ploše přes 100 do 500 m2, tl. vrstvy do 200 mm | M2 | 196.5 |  | 0 | CS ÚRS 2021 02 |  | základní |  | 0 | 0 | 0 | 0 | 0 | 4 | K | 1 |  |  |  | ROZPOCET | 0 | 0 | 0 | 0 | 0 | 1 | 0 | 4 | 261699199
| Online PSC |  | https://podminky.urs.cz/item/CS_URS_2021_02/182351123 | [14 empty] | Online PSC | 1
11 | K | 181411131 | Založení trávníku na půdě předem připravené plochy do 1000 m2 výsevem včetně utažení parkového v rovině nebo na svahu do 1:5 | M2 | 196.5 |  | 0 | CS ÚRS 2021 02 |  | základní |  | 0 | 0 | 0 | 0 | 0 | 4 | K | 1 |  |  |  | ROZPOCET | 0 | 0 | 0 | 0 | 0 | 1 | 0 | 4 | -861009915
| Online PSC |  | https://podminky.urs.cz/item/CS_URS_2021_02/181411131 | [14 empty] | Online PSC | 1
12 | M | 00572410 | osivo směs travní parková | KG | 3.93 |  | 0 | CS ÚRS 2021 02 |  | základní |  | 0 | 0.001 | 0.00393 | 0 | 0 | 8 | M | 1 |  |  |  | ROZPOCET | 0 | 0 | 0 | 0 | 0 | 1 | 0 | 4 | -340721624
| Online PSC |  | https://podminky.urs.cz/item/CS_URS_2021_02/00572410 | [14 empty] | Online PSC | 1
| D | 23-M | Montáže potrubí |  |  |  | 0 |  |  |  |  | 0 |  | 0.05415 |  | 0 | 4 | D | 0 |  |  |  | ROZPOCET | [6 empty] | 0
31 | K | 230200116 R | Nasunutí potrubní sekce do chráničky jmenovitá světlost nasouvaného potrubí DN 50 | M | 19 |  | 0 |  |  | základní |  | 0 | 0.00285 | 0.05415 | 0 | 0 | 4 | K | 1 |  |  |  | ROZPOCET | 0 | 0 | 0 | 0 | 0 | 1 | 0 | 4 | 391947219
| D | 4 | Vodorovné konstrukce |  |  |  | 0 |  |  |  |  | 0 |  | 0 |  | 0 | 4 | D | 0 |  |  |  | ROZPOCET | [6 empty] | 0
13 | K | 451573111 | Lože pod potrubí, stoky a drobné objekty v otevřeném výkopu z písku a štěrkopísku do 63 mm | M3 | 4.323 |  | 0 | CS ÚRS 2021 02 |  | základní |  | 0 | 0 | 0 | 0 | 0 | 4 | K | 1 |  |  |  | ROZPOCET | 0 | 0 | 0 | 0 | 0 | 1 | 0 | 4 | 29884806
| Online PSC |  | https://podminky.urs.cz/item/CS_URS_2021_02/451573111 | [14 empty] | Online PSC | 1
| VV | A14 | "rýha" 39.30 * 1.10 * 0.10 |  | 4.323 | [12 empty] | VV | 1 | 2 | True | 0 | ROZPOCET
| VV | B14 | "Celkem: "4.323 |  | 4.323 | [12 empty] | VV | 1 | 2 | True | 1 | ROZPOCET
| D | 8 | Trubní vedení |  |  |  | 0 |  |  |  |  | 0 |  | 0.04717 |  | 0 | 4 | D | 0 |  |  |  | ROZPOCET | [6 empty] | 0
14 | K | 871161211 | Montáž vodovodního potrubí z plastů v otevřeném výkopu z polyetylenu PE 100 svařovaných elektrotvarovkou SDR 11/PN16 D 32 x 3,0 mm | M | 41.4 |  | 0 | CS ÚRS 2021 02 |  | základní |  | 0 | 0 | 0 | 0 | 0 | 4 | K | 1 |  |  |  | ROZPOCET | 0 | 0 | 0 | 0 | 0 | 1 | 0 | 4 | -896116293
| Online PSC |  | https://podminky.urs.cz/item/CS_URS_2021_02/871161211 | [14 empty] | Online PSC | 1
15 | M | 28613524 | potrubí třívrstvé PE100 RC SDR11 32x3,0 dl 12m | M | 42.021 |  | 0 | CS ÚRS 2021 02 |  | základní |  | 0 | 0.00028 | 0.011766 | 0 | 0 | 8 | M | 1 |  |  |  | ROZPOCET | 0 | 0 | 0 | 0 | 0 | 1 | 0 | 4 | 120120292
| Online PSC |  | https://podminky.urs.cz/item/CS_URS_2021_02/28613524 | [14 empty] | Online PSC | 1
16 | K | 871211141 | Montáž vodovodního potrubí z plastů v otevřeném výkopu z polyetylenu PE 100 svařovaných na tupo SDR 11/PN16 D 63 x 5,8 mm | M | 19 |  | 0 | CS ÚRS 2021 02 |  | základní |  | 0 | 0 | 0 | 0 | 0 | 4 | K | 1 |  |  |  | ROZPOCET | 0 | 0 | 0 | 0 | 0 | 1 | 0 | 4 | -44726057
| Online PSC |  | https://podminky.urs.cz/item/CS_URS_2021_02/871211141 | [14 empty] | Online PSC | 1
| VV | A17 | "uložení chráničky" 19.0 |  | 19 | [12 empty] | VV | 1 | 2 | True | 1 | ROZPOCET
17 | M | 28613127 | trubka vodovodní PE100 PN 10 SDR17 63x3,8mm | M | 19.285 |  | 0 | CS ÚRS 2021 02 |  | základní |  | 0 | 0.00072 | 0.013885 | 0 | 0 | 8 | M | 1 |  |  |  | ROZPOCET | 0 | 0 | 0 | 0 | 0 | 1 | 0 | 4 | -1948415193
| Online PSC |  | https://podminky.urs.cz/item/CS_URS_2021_02/28613127 | [14 empty] | Online PSC | 1
18 | K | 877161101 | Montáž tvarovek na vodovodním plastovém potrubí z polyetylenu PE 100 elektrotvarovek SDR 11/PN16 spojek, oblouků nebo redukcí d 32 | KUS | 5 |  | 0 | CS ÚRS 2021 02 |  | základní |  | 0 | 0 | 0 | 0 | 0 | 4 | K | 1 |  |  |  | ROZPOCET | 0 | 0 | 0 | 0 | 0 | 1 | 0 | 4 | -1313375211
| Online PSC |  | https://podminky.urs.cz/item/CS_URS_2021_02/877161101 | [14 empty] | Online PSC | 1
19 | M | 28615969 | elektrospojka SDR11 PE 100 PN16 D 32mm | KUS | 5.075 |  | 0 | CS ÚRS 2021 02 |  | základní |  | 0 | 5e-05 | 0.00025375 | 0 | 0 | 8 | M | 1 |  |  |  | ROZPOCET | 0 | 0 | 0 | 0 | 0 | 1 | 0 | 4 | -914348647
| Online PSC |  | https://podminky.urs.cz/item/CS_URS_2021_02/28615969 | [14 empty] | Online PSC | 1
20 | K | 877161110 | Montáž tvarovek na vodovodním plastovém potrubí z polyetylenu PE 100 elektrotvarovek SDR 11/PN16 kolen 45° d 32 | KUS | 1 |  | 0 | CS ÚRS 2021 02 |  | základní |  | 0 | 0 | 0 | 0 | 0 | 4 | K | 1 |  |  |  | ROZPOCET | 0 | 0 | 0 | 0 | 0 | 1 | 0 | 4 | -947517539
| Online PSC |  | https://podminky.urs.cz/item/CS_URS_2021_02/877161110 | [14 empty] | Online PSC | 1
21 | M | 28615010 | elektrokoleno 45° PE 100 PN16 D 32mm | KUS | 1.015 |  | 0 | CS ÚRS 2021 02 |  | základní |  | 0 | 0.00018 | 0.0001827 | 0 | 0 | 8 | M | 1 |  |  |  | ROZPOCET | 0 | 0 | 0 | 0 | 0 | 1 | 0 | 4 | -1397085277
| Online PSC |  | https://podminky.urs.cz/item/CS_URS_2021_02/28615010 | [14 empty] | Online PSC | 1
22 | K | 877161112 | Montáž tvarovek na vodovodním plastovém potrubí z polyetylenu PE 100 elektrotvarovek SDR 11/PN16 kolen 90° d 32 | KUS | 2 |  | 0 | CS ÚRS 2021 02 |  | základní |  | 0 | 0 | 0 | 0 | 0 | 4 | K | 1 |  |  |  | ROZPOCET | 0 | 0 | 0 | 0 | 0 | 1 | 0 | 4 | 2114177543
| Online PSC |  | https://podminky.urs.cz/item/CS_URS_2021_02/877161112 | [14 empty] | Online PSC | 1
23 | M | 28653052 | elektrokoleno 90° PE 100 D 32mm | KUS | 2.03 |  | 0 | CS ÚRS 2021 02 |  | základní |  | 0 | 8e-05 | 0.0001624 | 0 | 0 | 8 | M | 1 |  |  |  | ROZPOCET | 0 | 0 | 0 | 0 | 0 | 1 | 0 | 4 | -289694553
| Online PSC |  | https://podminky.urs.cz/item/CS_URS_2021_02/28653052 | [14 empty] | Online PSC | 1
24 | K | 892241111 | Tlakové zkoušky vodou na potrubí DN do 80 | M | 82.8 |  | 0 | CS ÚRS 2021 02 |  | základní |  | 0 | 0 | 0 | 0 | 0 | 4 | K | 1 |  |  |  | ROZPOCET | 0 | 0 | 0 | 0 | 0 | 1 | 0 | 4 | 2078646566
| Online PSC |  | https://podminky.urs.cz/item/CS_URS_2021_02/892241111 | [14 empty] | Online PSC | 1
25 | K | 892273122 | Proplach a dezinfekce vodovodního potrubí DN od 80 do 125 | M | 41.4 |  | 0 | CS ÚRS 2021 02 |  | základní |  | 0 | 0 | 0 | 0 | 0 | 4 | K | 1 |  |  |  | ROZPOCET | 0 | 0 | 0 | 0 | 0 | 1 | 0 | 4 | 741044855
| Online PSC |  | https://podminky.urs.cz/item/CS_URS_2021_02/892273122 | [14 empty] | Online PSC | 1
26 | K | 899911101 R | Kluzné objímky (pojízdná sedla) pro zasunutí potrubí do chráničky výšky 25 mm vnějšího průměru potrubí do 183 mm | KUS | 14 |  | 0 |  |  | základní |  | 0 | 8e-05 | 0.00112 | 0 | 0 | 4 | K | 1 |  |  |  | ROZPOCET | 0 | 0 | 0 | 0 | 0 | 1 | 0 | 4 | 1635688371
| VV |  | ""Distanční objímka BR - výšky 15 mm | [14 empty] | VV | 1 | 1 | True | 0 | ROZPOCET
| VV |  | ""kluzné vymezovací objímky z HDPE | [14 empty] | VV | 1 | 1 | True | 0 | ROZPOCET
| VV | A27 | "kus" 14 |  | 14 | [12 empty] | VV | 1 | 2 | True | 1 | ROZPOCET
27 | K | 899913101 | Koncové uzavírací manžety chrániček DN potrubí x DN chráničky DN 25 x 50 | KUS | 2 |  | 0 | CS ÚRS 2021 02 |  | základní |  | 0 | 0.0001 | 0.0002 | 0 | 0 | 4 | K | 1 |  |  |  | ROZPOCET | 0 | 0 | 0 | 0 | 0 | 1 | 0 | 4 | 1895095371
| Online PSC |  | https://podminky.urs.cz/item/CS_URS_2021_02/899913101 | [14 empty] | Online PSC | 1
28 | K | 899721112 | Signalizační vodič na potrubí DN nad 150 mm | M | 80 |  | 0 |  |  | základní |  | 0 | 0.0002 | 0.016 | 0 | 0 | 4 | K | 1 |  |  |  | ROZPOCET | 0 | 0 | 0 | 0 | 0 | 1 | 0 | 4 | 1579349013
29 | K | 899722113 | Krytí potrubí z plastů výstražnou fólií z PVC šířky 34 cm | M | 40 |  | 0 | CS ÚRS 2021 02 |  | základní |  | 0 | 9e-05 | 0.0036 | 0 | 0 | 4 | K | 1 |  |  |  | ROZPOCET | 0 | 0 | 0 | 0 | 0 | 1 | 0 | 4 | 1868555687
| Online PSC |  | https://podminky.urs.cz/item/CS_URS_2021_02/899722113 | [14 empty] | Online PSC | 1
| D | 998 | Přesun hmot |  |  |  | 0 |  |  |  |  | 0 |  | 0 |  | 0 | 4 | D | 0 |  |  |  | ROZPOCET | [6 empty] | 0
30 | K | 998276101 | Přesun hmot pro trubní vedení hloubené z trub z plastických hmot nebo sklolaminátových pro vodovody nebo kanalizace v otevřeném výkopu dopravní vzdálenost do 15 m | T | 0.108 |  | 0 | CS ÚRS 2021 02 |  | základní |  | 0 | 0 | 0 | 0 | 0 | 4 | K | 1 |  |  |  | ROZPOCET | 0 | 0 | 0 | 0 | 0 | 1 | 0 | 4 | -1173921315
| Online PSC |  | https://podminky.urs.cz/item/CS_URS_2021_02/998276101 | [14 empty] | Online PSC | 1

## SO 312 - Úpravy areálové ...
{1cd7fcbc-a69c-4845-a138-44e5412239ad}
2
| KRYCÍ LIST SOUPISU PRACÍ | [7 empty] | v --- níže se nacházejí doplnkové a pomocné údaje k sestavám --- v | [8 empty] | False
Stavba:
3. STAVBA - FIALOVÁ - Vozovna Pisárky, etapa III. - vratná tramvajová smyčka
Objekt:
300 - VODOHOSPODÁŘSKÉ OBJEKTY
Soupis:
SO 312 - Úpravy areálové kanalizace
| KSO: |  |  |  |  | CC-CZ:
| Místo: |  |  |  |  | Datum: | 20. 12. 2021
| Zadavatel: |  |  |  |  | IČ:
DIČ:
| Uchazeč: |  |  |  |  | IČ: | Vyplň údaj
|  | Vyplň údaj |  |  |  | DIČ: | Vyplň údaj
| Projektant: |  |  |  |  | IČ:
DIČ:
| Zpracovatel: |  |  |  |  | IČ:
DIČ:
Poznámka:
| Cena bez DPH | [5 empty] | 0
|  |  | Základ daně |  |  | Sazba daně | Výše daně
| DPH | základní | 0 |  |  | 21% | 0
|  | snížená | 0 |  |  | 15% | 0
|  | zákl. přenesená | 0 |  |  | 21% | 0
|  | sníž. přenesená | 0 |  |  | 15% | 0
|  | nulová | 0 |  |  | 0% | 0
| Cena s DPH |  |  | v | CZK |  | 0
REKAPITULACE ČLENĚNÍ SOUPISU PRACÍ
Stavba:
3. STAVBA - FIALOVÁ - Vozovna Pisárky, etapa III. - vratná tramvajová smyčka
Objekt:
300 - VODOHOSPODÁŘSKÉ OBJEKTY
Soupis:
SO 312 - Úpravy areálové kanalizace
Místo: | [5 empty] | Datum: | 20. 12. 2021
Zadavatel: | [5 empty] | Projektant:
Uchazeč: |  |  | Vyplň údaj |  |  | Zpracovatel:
Kód dílu - Popis | [6 empty] | Cena celkem [CZK]
Náklady stavby celkem | [6 empty] | 0 | [11 empty] | -1
| 1 - Zemní práce | [5 empty] | 0
| 2 - Zakládání | [5 empty] | 0
| 3 - Svislé a kompletní konstrukce | [5 empty] | 0
| 4 - Vodorovné konstrukce | [5 empty] | 0
| 8 - Trubní vedení | [5 empty] | 0
| 9 - Ostatní konstrukce a práce, bourání | [5 empty] | 0
| 998 - Přesun hmot | [5 empty] | 0
SOUPIS PRACÍ
Stavba:
3. STAVBA - FIALOVÁ - Vozovna Pisárky, etapa III. - vratná tramvajová smyčka
Objekt:
300 - VODOHOSPODÁŘSKÉ OBJEKTY
Soupis:
SO 312 - Úpravy areálové kanalizace
Místo: | [5 empty] | Datum: | 20. 12. 2021
Zadavatel: | [5 empty] | Projektant:
Uchazeč: |  |  | Vyplň údaj |  |  | Zpracovatel:
PČ | Typ | Kód | Popis | MJ | Množství | J.cena [CZK] | Cena celkem [CZK] | Cenová soustava |  | DPH | J. Nh [h] | Nh celkem [h] | J. hmotnost [t] | Hmotnost celkem [t] | J. suť [t] | Suť Celkem [t]
Náklady soupisu celkem | [6 empty] | 0 |  |  |  |  | 0 |  | 152.1727 |  | 0.1 |  | D | -1 | [10 empty] | 0
| D | 1 | Zemní práce |  |  |  | 0 |  |  |  |  | 0 |  | 1.4742 |  | 0 | 4 | D | 0 |  |  |  | ROZPOCET | [6 empty] | 0
1 | K | 115101201 | Čerpání vody na dopravní výšku do 10 m s uvažovaným průměrným přítokem do 500 l/min | HOD | 130 |  | 0 | CS ÚRS 2021 02 |  | základní |  | 0 | 3e-05 | 0.0039 | 0 | 0 | 4 | K | 1 |  |  |  | ROZPOCET | 0 | 0 | 0 | 0 | 0 | 1 | 0 | 4 | -401965191
| Online PSC |  | https://podminky.urs.cz/item/CS_URS_2021_02/115101201 | [14 empty] | Online PSC | 1
| VV | A1 | "Šj1 - Šj7" 10*7 |  | 70 | [12 empty] | VV | 1 | 2 | True | 0 | ROZPOCET
| VV | B1 | "Šj8 - Šj9" 10*2 |  | 20 | [12 empty] | VV | 1 | 2 | True | 0 | ROZPOCET
| VV | C1 | "Šj10 - Šj11" 10*2 |  | 20 | [12 empty] | VV | 1 | 2 | True | 0 | ROZPOCET
| VV | D1 | "Šd1 - Šd2" 10*2 |  | 20 | [12 empty] | VV | 1 | 2 | True | 0 | ROZPOCET
| VV | E1 | "Celkem: "70+20+20+20 |  | 130 | [12 empty] | VV | 1 | 2 | True | 1 | ROZPOCET
2 | K | 119001405 | Dočasné zajištění podzemního potrubí nebo vedení ve výkopišti ve stavu i poloze, ve kterých byla na začátku zemních prací a to s podepřením, vzepřením nebo vyvěšením, případně s ochranným bedněním, se zřízením a odstraněním zajišťovací konstrukce, s opotřebením hmot potrubí plastového, jmenovité světlosti DN do 200 mm | M | 1.5 |  | 0 | CS ÚRS 2021 02 |  | základní |  | 0 | 0.0369 | 0.05535 | 0 | 0 | 4 | K | 1 |  |  |  | ROZPOCET | 0 | 0 | 0 | 0 | 0 | 1 | 0 | 4 | 1798028530
| Online PSC |  | https://podminky.urs.cz/item/CS_URS_2021_02/119001405 | [14 empty] | Online PSC | 1
| VV | A2 | 1.5 |  | 1.5 | [12 empty] | VV | 1 | 2 | True | 1 | ROZPOCET
3 | K | 119001421 | Dočasné zajištění podzemního potrubí nebo vedení ve výkopišti ve stavu i poloze, ve kterých byla na začátku zemních prací a to s podepřením, vzepřením nebo vyvěšením, případně s ochranným bedněním, se zřízením a odstraněním zajišťovací konstrukce, s opotřebením hmot kabelů a kabelových tratí z volně ložených kabelů a to do 3 kabelů | M | 7.4 |  | 0 | CS ÚRS 2021 02 |  | základní |  | 0 | 0.0369 | 0.27306 | 0 | 0 | 4 | K | 1 |  |  |  | ROZPOCET | 0 | 0 | 0 | 0 | 0 | 1 | 0 | 4 | 1131503790
| Online PSC |  | https://podminky.urs.cz/item/CS_URS_2021_02/119001421 | [14 empty] | Online PSC | 1
| VV | A3 | 1.5*3+1.5+1.4 |  | 7.4 | [12 empty] | VV | 1 | 2 | True | 1 | ROZPOCET
4 | K | 132254206 | Hloubení zapažených rýh šířky přes 800 do 2 000 mm strojně s urovnáním dna do předepsaného profilu a spádu v hornině třídy těžitelnosti I skupiny 3 přes 1 000 do 5 000 m3 | M3 | 1447.167 |  | 0 | CS ÚRS 2021 02 |  | základní |  | 0 | 0 | 0 | 0 | 0 | 4 | K | 1 |  |  |  | ROZPOCET | 0 | 0 | 0 | 0 | 0 | 1 | 0 | 4 | 1476450721
| Online PSC |  | https://podminky.urs.cz/item/CS_URS_2021_02/132254206 | [14 empty] | Online PSC | 1
| VV | A4 | "stoka-1" 431.60 |  | 431.6 | [12 empty] | VV | 1 | 2 | True | 0 | ROZPOCET
| VV | B4 | "stoka-2" 168.35 |  | 168.35 | [12 empty] | VV | 1 | 2 | True | 0 | ROZPOCET
| VV | C4 | "stoka-3" 139.07 |  | 139.07 | [12 empty] | VV | 1 | 2 | True | 0 | ROZPOCET
| VV | D4 | "přípojky" 1.342*1.8*(126.56+17.45+67.62) |  | 511.213 | [12 empty] | VV | 1 | 2 | True | 0 | ROZPOCET
| VV |  | ""šachty | [14 empty] | VV | 1 | 1 | True | 0 | ROZPOCET
| VV | E4 | "Šj1 - Šj7" (2.64*2.64)*(2.78+2.75+2.07+1.83+0+0.57+0+(0.2+0.25)*7) |  | 91.65 | [12 empty] | VV | 1 | 2 | True | 0 | ROZPOCET
| VV | F4 | "Šj8 - Šj9" (2.64*2.64)*(2.28+2.04+(0.2+0.25)*2) |  | 36.381 | [12 empty] | VV | 1 | 2 | True | 0 | ROZPOCET
| VV | G4 | "Šj10 - Šj11" (2.64*2.64)*(2.74+1.81) |  | 31.712 | [12 empty] | VV | 1 | 2 | True | 0 | ROZPOCET
| VV | H4 | "Šd1 - Šd2" (2.64*2.64)*(2.1+1.89+(0.2+0.25)*2) |  | 34.081 | [12 empty] | VV | 1 | 2 | True | 0 | ROZPOCET
| VV | I4 | "čerpací studna - šachty" (0.6*0.6*3.14159265359/4*1)*(7+2+2) |  | 3.11 | [12 empty] | VV | 1 | 2 | True | 0 | ROZPOCET
| VV | J4 | "Celkem: "431.6+168.35+139.07+511.213+91.65+36.381+31.712+34.081+3.11 |  | 1447.167 | [12 empty] | VV | 1 | 2 | True | 1 | ROZPOCET
5 | K | 139001101 | Příplatek k cenám hloubených vykopávek za ztížení vykopávky v blízkosti podzemního vedení nebo výbušnin pro jakoukoliv třídu horniny | M3 | 20.025 |  | 0 | CS ÚRS 2021 02 |  | základní |  | 0 | 0 | 0 | 0 | 0 | 4 | K | 1 |  |  |  | ROZPOCET | 0 | 0 | 0 | 0 | 0 | 1 | 0 | 4 | -1847673729
| Online PSC |  | https://podminky.urs.cz/item/CS_URS_2021_02/139001101 | [14 empty] | Online PSC | 1
| VV | A5 | (7.4+1.5)*1.5*1.5 |  | 20.025 | [12 empty] | VV | 1 | 2 | True | 1 | ROZPOCET
6 | K | 151811132 | Zřízení pažicích boxů pro pažení a rozepření stěn rýh podzemního vedení hloubka výkopu do 4 m, šířka přes 1,2 do 2,5 m | M2 | 1935.375 |  | 0 | CS ÚRS 2021 02 |  | základní |  | 0 | 0.00059 | 1.1419 | 0 | 0 | 4 | K | 1 |  |  |  | ROZPOCET | 0 | 0 | 0 | 0 | 0 | 1 | 0 | 4 | 840919226
| Online PSC |  | https://podminky.urs.cz/item/CS_URS_2021_02/151811132 | [14 empty] | Online PSC | 1
| VV | A6 | "stoka-1" 588.01 |  | 588.01 | [12 empty] | VV | 1 | 2 | True | 0 | ROZPOCET
| VV | B6 | "stoka-2" 231.4 |  | 231.4 | [12 empty] | VV | 1 | 2 | True | 0 | ROZPOCET
| VV | C6 | "stoka-3" 207.26 |  | 207.26 | [12 empty] | VV | 1 | 2 | True | 0 | ROZPOCET
| VV | D6 | "přípojky" 2*1.8*(126.56+17.45+67.62) |  | 761.868 | [12 empty] | VV | 1 | 2 | True | 0 | ROZPOCET
| VV |  | ""šachty | [14 empty] | VV | 1 | 1 | True | 0 | ROZPOCET
| VV | E6 | "Šj1 - Šj7" (2.64+2.64)*(2.78+2.75+2.07+1.83+0+0.57+0+(0.2+0.25)*7) |  | 69.432 | [12 empty] | VV | 1 | 2 | True | 0 | ROZPOCET
| VV | F6 | "Šj8 - Šj9" (2.64+2.64)*(2.28+2.04+(0.2+0.25)*2) |  | 27.562 | [12 empty] | VV | 1 | 2 | True | 0 | ROZPOCET
| VV | G6 | "Šj10 - Šj11" (2.64+2.64)*(2.74+1.81) |  | 24.024 | [12 empty] | VV | 1 | 2 | True | 0 | ROZPOCET
| VV | H6 | "Šd1 - Šd2" (2.64+2.64)*(2.1+1.89+(0.2+0.25)*2) |  | 25.819 | [12 empty] | VV | 1 | 2 | True | 0 | ROZPOCET
| VV | I6 | "Celkem: "588.01+231.4+207.26+761.868+69.432+27.562+24.024+25.819 |  | 1935.375 | [12 empty] | VV | 1 | 2 | True | 1 | ROZPOCET
7 | K | 151811232 | Odstranění pažicích boxů pro pažení a rozepření stěn rýh podzemního vedení hloubka výkopu do 4 m, šířka přes 1,2 do 2,5 m | M2 | 1935.375 |  | 0 | CS ÚRS 2021 02 |  | základní |  | 0 | 0 | 0 | 0 | 0 | 4 | K | 1 |  |  |  | ROZPOCET | 0 | 0 | 0 | 0 | 0 | 1 | 0 | 4 | -578444727
| Online PSC |  | https://podminky.urs.cz/item/CS_URS_2021_02/151811232 | [14 empty] | Online PSC | 1
8 | K | 162351103 | Vodorovné přemístění výkopku nebo sypaniny po suchu na obvyklém dopravním prostředku, bez naložení výkopku, avšak se složením bez rozhrnutí z horniny třídy těžitelnosti I skupiny 1 až 3 na vzdálenost přes 50 do 500 m | M3 | 1080.311 |  | 0 | CS ÚRS 2021 02 |  | základní |  | 0 | 0 | 0 | 0 | 0 | 4 | K | 1 |  |  |  | ROZPOCET | 0 | 0 | 0 | 0 | 0 | 1 | 0 | 4 | -1976060264
| Online PSC |  | https://podminky.urs.cz/item/CS_URS_2021_02/162351103 | [14 empty] | Online PSC | 1
| VV | A8 | 794.061+286.25 |  | 1080.311 | [12 empty] | VV | 1 | 2 | True | 1 | ROZPOCET
9 | K | 162751117 | Vodorovné přemístění výkopku nebo sypaniny po suchu na obvyklém dopravním prostředku, bez naložení výkopku, avšak se složením bez rozhrnutí z horniny třídy těžitelnosti I skupiny 1 až 3 na vzdálenost přes 9 000 do 10 000 m | M3 | 1447.167 |  | 0 | CS ÚRS 2021 02 |  | základní |  | 0 | 0 | 0 | 0 | 0 | 4 | K | 1 |  |  |  | ROZPOCET | 0 | 0 | 0 | 0 | 0 | 1 | 0 | 4 | -221852342
| Online PSC |  | https://podminky.urs.cz/item/CS_URS_2021_02/162751117 | [14 empty] | Online PSC | 1
| VV | A9 | 1447.167 |  | 1447.167 | [12 empty] | VV | 1 | 2 | True | 1 | ROZPOCET
10 | K | 167151111 | Nakládání, skládání a překládání neulehlého výkopku nebo sypaniny strojně nakládání, množství přes 100 m3, z hornin třídy těžitelnosti I, skupiny 1 až 3 | M3 | 1080.311 |  | 0 | CS ÚRS 2021 02 |  | základní |  | 0 | 0 | 0 | 0 | 0 | 4 | K | 1 |  |  |  | ROZPOCET | 0 | 0 | 0 | 0 | 0 | 1 | 0 | 4 | -936140683
| Online PSC |  | https://podminky.urs.cz/item/CS_URS_2021_02/167151111 | [14 empty] | Online PSC | 1
| VV | A10 | 794.061+286.25 |  | 1080.311 | [12 empty] | VV | 1 | 2 | True | 1 | ROZPOCET
11 | K | 171201221 | Poplatek za uložení stavebního odpadu na skládce (skládkovné) zeminy a kamení zatříděného do Katalogu odpadů pod kódem 17 05 04 | T | 2416.769 |  | 0 |  |  | základní |  | 0 | 0 | 0 | 0 | 0 | 4 | K | 1 |  |  |  | ROZPOCET | 0 | 0 | 0 | 0 | 0 | 1 | 0 | 4 | -1785727365
| VV | A11 | (1447.167)*1.67 |  | 2416.769 | [12 empty] | VV | 1 | 2 | True | 1 | ROZPOCET
12 | K | 174151101 | Zásyp sypaninou z jakékoliv horniny strojně s uložením výkopku ve vrstvách se zhutněním jam, šachet, rýh nebo kolem objektů v těchto vykopávkách | M3 | 794.061 |  | 0 | CS ÚRS 2021 02 |  | základní |  | 0 | 0 | 0 | 0 | 0 | 4 | K | 1 |  |  |  | ROZPOCET | 0 | 0 | 0 | 0 | 0 | 1 | 0 | 4 | -1340211074
| Online PSC |  | https://podminky.urs.cz/item/CS_URS_2021_02/174151101 | [14 empty] | Online PSC | 1
| VV | A12 | 1447.167 |  | 1447.167 | [12 empty] | VV | 1 | 2 | True | 0 | ROZPOCET
| VV |  | ""odpocty | [14 empty] | VV | 1 | 1 | True | 0 | ROZPOCET
| VV | B12 | "stoka-1" -(1.586*1.176*(9.47-(0.65+0.65))) - (1.455*0.975)*(175.41-(0.65+1.3*4+0.65)) |  | -254.858 | [12 empty] | VV | 1 | 2 | True | 0 | ROZPOCET
| VV | C12 | "stoka-2" - (1.455*0.975)*(43.4-(0.65+1.3+0.65)) |  | -57.88 | [12 empty] | VV | 1 | 2 | True | 0 | ROZPOCET
| VV | D12 | "stoka-3" - (1.342*0.862)*(44.21-(0.65+1.3+0.65)) |  | -48.135 | [12 empty] | VV | 1 | 2 | True | 0 | ROZPOCET
| VV | E12 | "přípojky" - (1.342*0.862)* (126.56+17.45+67.62) |  | -244.814 | [12 empty] | VV | 1 | 2 | True | 0 | ROZPOCET
| VV |  | ""šachty | [14 empty] | VV | 1 | 1 | True | 0 | ROZPOCET
| VV | F12 | "Šj1 - Šj7" - (((2.64*2.64)*0.15+1.5*1.5*0.1+1.3*1.3*3.14159265359/4*0.8)*7+1.24*1.24*3.14159265359/4*(2.78+2.75+2.07+1.83+0+0.57+0+(0.2-0.8)*7)) |  | -23.33 | [12 empty] | VV | 1 | 2 | True | 0 | ROZPOCET
| VV | G12 | "Šj8 - Šj9" - (((2.64*2.64)*0.15+1.5*1.5*0.1+1.3*1.3*3.14159265359/4*0.8)*2+1.24*1.24*3.14159265359/4*(2.28+2.04+(0.2-0.8)*2)) |  | -8.432 | [12 empty] | VV | 1 | 2 | True | 0 | ROZPOCET
| VV | H12 | "Šj10 - Šj11" - (((2.64*2.64)*0.15+1.5*1.5*0.1+1.3*1.3*3.14159265359/4*0.8)*2+1.24*1.24*3.14159265359/4*(2.74+1.81+(-0.25-0.8)*2)) |  | -7.623 | [12 empty] | VV | 1 | 2 | True | 0 | ROZPOCET
| VV | I12 | "Šd1 - Šd2" - (((2.64*2.64)*0.15+1.5*1.5*0.1+1.3*1.3*3.14159265359/4*0.8)*2+1.24*1.24*3.14159265359/4*(2.1+1.89+(0.2-0.8)*2)) |  | -8.034 | [12 empty] | VV | 1 | 2 | True | 0 | ROZPOCET
| VV | J12 | "Celkem: "1447.167+-254.858+-57.88+-48.135+-244.814+-23.33+-8.432+-7.623+-8.034 |  | 794.061 | [12 empty] | VV | 1 | 2 | True | 1 | ROZPOCET
13 | M | 58981108 | recyklát směsný frakce 0/32 | T | 1588.122 |  | 0 | CS ÚRS 2021 02 |  | základní |  | 0 | 0 | 0 | 0 | 0 | 8 | M | 1 |  |  |  | ROZPOCET | 0 | 0 | 0 | 0 | 0 | 1 | 0 | 4 | 1312702254
| Online PSC |  | https://podminky.urs.cz/item/CS_URS_2021_02/58981108 | [14 empty] | Online PSC | 1
| VV | A13 | 794.061*2 |  | 1588.122 | [12 empty] | VV | 1 | 2 | True | 1 | ROZPOCET
14 | K | 175151101 | Obsypání potrubí strojně sypaninou z vhodných třídy těžitelnosti I a II, skupiny 1 až 4 nebo materiálem připraveným podél výkopu ve vzdálenosti do 3 m od jeho kraje, pro jakoukoliv hloubku výkopu a míru zhutnění bez prohození sypaniny | M3 | 286.25 |  | 0 | CS ÚRS 2021 02 |  | základní |  | 0 | 0 | 0 | 0 | 0 | 4 | K | 1 |  |  |  | ROZPOCET | 0 | 0 | 0 | 0 | 0 | 1 | 0 | 4 | -708430932
| Online PSC |  | https://podminky.urs.cz/item/CS_URS_2021_02/175151101 | [14 empty] | Online PSC | 1
| VV | A14 | "stoka-1" ((0.782)*9.47-(0.65+0.65))+ ((0.656)*(175.41-(0.65+1.3*4+0.65))) |  | 116.911 | [12 empty] | VV | 1 | 2 | True | 0 | ROZPOCET
| VV | B14 | "stoka-2" ((0.656)*(43.4-(0.65+1.3+0.65))) |  | 26.765 | [12 empty] | VV | 1 | 2 | True | 0 | ROZPOCET
| VV | C14 | "stoka-3" ((0.563)*(44.21-(0.65+1.3+0.65))) |  | 23.426 | [12 empty] | VV | 1 | 2 | True | 0 | ROZPOCET
| VV | D14 | "přípojky" 0.563* (126.56+17.45+67.62) |  | 119.148 | [12 empty] | VV | 1 | 2 | True | 0 | ROZPOCET
| VV | E14 | "Celkem: "116.911+26.765+23.426+119.148 |  | 286.25 | [12 empty] | VV | 1 | 2 | True | 1 | ROZPOCET
15 | M | 58981100 | recyklát směsný frakce 0/16 | T | 572.5 |  | 0 | CS ÚRS 2021 02 |  | základní |  | 0 | 0 | 0 | 0 | 0 | 8 | M | 1 |  |  |  | ROZPOCET | 0 | 0 | 0 | 0 | 0 | 1 | 0 | 4 | 564565903
| Online PSC |  | https://podminky.urs.cz/item/CS_URS_2021_02/58981100 | [14 empty] | Online PSC | 1
| VV | A15 | 286.25*2 |  | 572.5 | [12 empty] | VV | 1 | 2 | True | 1 | ROZPOCET
| D | 2 | Zakládání |  |  |  | 0 |  |  |  |  | 0 |  | 22.3521 |  | 0 | 4 | D | 0 |  |  |  | ROZPOCET | [6 empty] | 0
16 | K | 212752101 | Trativody z drenážních trubek pro liniové stavby a komunikace se zřízením štěrkového lože pod trubky a s jejich obsypem v otevřeném výkopu trubka korugovaná sendvičová PE-HD SN 4 celoperforovaná 360° DN 100 | M | 109.2 |  | 0 | CS ÚRS 2021 02 |  | základní |  | 0 | 0.20469 | 22.3521 | 0 | 0 | 4 | K | 1 |  |  |  | ROZPOCET | 0 | 0 | 0 | 0 | 0 | 1 | 0 | 4 | 1803368379
| Online PSC |  | https://podminky.urs.cz/item/CS_URS_2021_02/212752101 | [14 empty] | Online PSC | 1
| VV |  | ""šachty | [14 empty] | VV | 1 | 1 | True | 0 | ROZPOCET
| VV | A16 | 2.1*4 * (7+2+2+2) |  | 109.2 | [12 empty] | VV | 1 | 2 | True | 1 | ROZPOCET
| D | 3 | Svislé a kompletní konstrukce |  |  |  | 0 |  |  |  |  | 0 |  | 0 |  | 0 | 4 | D | 0 |  |  |  | ROZPOCET | [6 empty] | 0
17 | K | 359901211 | Monitoring stok (kamerový systém) jakékoli výšky nová kanalizace | M | 272.49 |  | 0 | CS ÚRS 2021 02 |  | základní |  | 0 | 0 | 0 | 0 | 0 | 4 | K | 1 |  |  |  | ROZPOCET | 0 | 0 | 0 | 0 | 0 | 1 | 0 | 4 | 1532448063
| Online PSC |  | https://podminky.urs.cz/item/CS_URS_2021_02/359901211 | [14 empty] | Online PSC | 1
| VV | A17 | (9.47+175.41)+43.4+44.21 |  | 272.49 | [12 empty] | VV | 1 | 2 | True | 1 | ROZPOCET
| D | 4 | Vodorovné konstrukce |  |  |  | 0 |  |  |  |  | 0 |  | 8.4219 |  | 0 | 4 | D | 0 |  |  |  | ROZPOCET | [6 empty] | 0
18 | K | 451573111 | Lože pod potrubí, stoky a drobné objekty v otevřeném výkopu z písku a štěrkopísku do 63 mm | M3 | 46.487 |  | 0 | CS ÚRS 2021 02 |  | základní |  | 0 | 0 | 0 | 0 | 0 | 4 | K | 1 |  |  |  | ROZPOCET | 0 | 0 | 0 | 0 | 0 | 1 | 0 | 4 | -1801084305
| Online PSC |  | https://podminky.urs.cz/item/CS_URS_2021_02/451573111 | [14 empty] | Online PSC | 1
| VV |  | ""potrubí | [14 empty] | VV | 1 | 1 | True | 0 | ROZPOCET
| VV | A18 | "stoka-1" (1.586*0.05*(9.47-(0.65+0.65)))+ (1.455*0.05*(175.41-(0.65+1.3*4+0.65))) |  | 12.936 | [12 empty] | VV | 1 | 2 | True | 0 | ROZPOCET
| VV | B18 | "stoka-2" (1.455*0.05*(43.4-(0.65+1.3+0.65))) |  | 2.968 | [12 empty] | VV | 1 | 2 | True | 0 | ROZPOCET
| VV | C18 | "stoka-3" (1.342*0.05*(44.21-(0.65+1.3+0.65))) |  | 2.792 | [12 empty] | VV | 1 | 2 | True | 0 | ROZPOCET
| VV | D18 | "přípojky" 1.342*0.05* (126.56+17.45+67.62) |  | 14.2 | [12 empty] | VV | 1 | 2 | True | 0 | ROZPOCET
| VV |  | ""šachty | [14 empty] | VV | 1 | 1 | True | 0 | ROZPOCET
| VV | E18 | "Šj1, Šj2, Šj3, Šj4, Šj5, Šj6, Šj7" (2.64*2.64)*0.15*7 |  | 7.318 | [12 empty] | VV | 1 | 2 | True | 0 | ROZPOCET
| VV | F18 | "Šj8, Šj9" (2.64*2.64)*0.15*2 |  | 2.091 | [12 empty] | VV | 1 | 2 | True | 0 | ROZPOCET
| VV | G18 | "Šj10, Šj11" (2.64*2.64)*0.15*2 |  | 2.091 | [12 empty] | VV | 1 | 2 | True | 0 | ROZPOCET
| VV | H18 | "Šd1, Šd2" (2.64*2.64)*0.15*2 |  | 2.091 | [12 empty] | VV | 1 | 2 | True | 0 | ROZPOCET
| VV | I18 | "Celkem: "12.936+2.968+2.792+14.2+7.318+2.091+2.091+2.091 |  | 46.487 | [12 empty] | VV | 1 | 2 | True | 1 | ROZPOCET
19 | K | 452111111 | Osazení betonových dílců pražců pod potrubí v otevřeném výkopu, průřezové plochy do 25000 mm2 | KUS | 389 |  | 0 | CS ÚRS 2021 02 |  | základní |  | 0 | 0.00165 | 0.64185 | 0 | 0 | 4 | K | 1 |  |  |  | ROZPOCET | 0 | 0 | 0 | 0 | 0 | 1 | 0 | 4 | -1606390576
| Online PSC |  | https://podminky.urs.cz/item/CS_URS_2021_02/452111111 | [14 empty] | Online PSC | 1
| VV | A19 | "stoka-1" 9.47/2.5*2 |  | 7.576 | [12 empty] | VV | 1 | 2 | True | 0 | ROZPOCET
| VV | B19 | "stoka-1" 175.41/2.5*2 |  | 140.328 | [12 empty] | VV | 1 | 2 | True | 0 | ROZPOCET
| VV | C19 | "stoka-2" 43.4/2.5*2 |  | 34.72 | [12 empty] | VV | 1 | 2 | True | 0 | ROZPOCET
| VV | D19 | "stoka-3" 44.21/2.5*2 |  | 35.368 | [12 empty] | VV | 1 | 2 | True | 0 | ROZPOCET
| VV | E19 | "přípojky" (126.56+17.45+67.62)/2.5*2 |  | 169.304 | [12 empty] | VV | 1 | 2 | True | 0 | ROZPOCET
| VV | F19 | "Mezisoučet: "7.576+140.328+34.72+35.368+169.304 |  | 387.296 | [12 empty] | VV | 1 | 2 | True | 0 | ROZPOCET
| VV | G19 | 8+140++35+36+170 |  | 389 | [12 empty] | VV | 1 | 2 | True | 1 | ROZPOCET
20 | M | 59223733 | podkladek pod trouby betonové/ŽB DN 300-500 | KUS | 389 |  | 0 | CS ÚRS 2021 02 |  | základní |  | 0 | 0.02 | 7.78 | 0 | 0 | 8 | M | 1 |  |  |  | ROZPOCET | 0 | 0 | 0 | 0 | 0 | 1 | 0 | 4 | -1346065275
| Online PSC |  | https://podminky.urs.cz/item/CS_URS_2021_02/59223733 | [14 empty] | Online PSC | 1
21 | K | 452311131 | Podkladní a zajišťovací konstrukce z betonu prostého v otevřeném výkopu desky pod potrubí, stoky a drobné objekty z betonu tř. C 12/15 | M3 | 68.718 |  | 0 | CS ÚRS 2021 02 |  | základní |  | 0 | 0 | 0 | 0 | 0 | 4 | K | 1 |  |  |  | ROZPOCET | 0 | 0 | 0 | 0 | 0 | 1 | 0 | 4 | 1954236
| Online PSC |  | https://podminky.urs.cz/item/CS_URS_2021_02/452311131 | [14 empty] | Online PSC | 1
| VV |  | ""potrubí | [14 empty] | VV | 1 | 1 | True | 0 | ROZPOCET
| VV | A21 | "stoka-1" (1.586*0.1*(9.47-(0.65+0.65)))+ (1.455*0.1*(175.41-(0.65+1.3*4+0.65))) |  | 25.872 | [12 empty] | VV | 1 | 2 | True | 0 | ROZPOCET
| VV | B21 | "stoka-2" (1.455*0.1*(43.4-(0.65+1.3+0.65))) |  | 5.936 | [12 empty] | VV | 1 | 2 | True | 0 | ROZPOCET
| VV | C21 | "stoka-3" (1.342*0.1*(44.21-(0.65+1.3+0.65))) |  | 5.584 | [12 empty] | VV | 1 | 2 | True | 0 | ROZPOCET
| VV | D21 | "přípojky" 1.342*0.1*(126.56+17.45+67.62) |  | 28.401 | [12 empty] | VV | 1 | 2 | True | 0 | ROZPOCET
| VV |  | ""šachty | [14 empty] | VV | 1 | 1 | True | 0 | ROZPOCET
| VV | E21 | "Šj1, Šj2, Šj3, Šj4, Šj5, Šj6, Šj7" (1.5*1.5)*0.1*7 |  | 1.575 | [12 empty] | VV | 1 | 2 | True | 0 | ROZPOCET
| VV | F21 | "Šj8, Šj9" (1.5*1.5)*0.1*2 |  | 0.45 | [12 empty] | VV | 1 | 2 | True | 0 | ROZPOCET
| VV | G21 | "Šj10, Šj11" (1.5*1.5)*0.1*2 |  | 0.45 | [12 empty] | VV | 1 | 2 | True | 0 | ROZPOCET
| VV | H21 | "Šd1, Šd2" (1.5*1.5)*0.1*2 |  | 0.45 | [12 empty] | VV | 1 | 2 | True | 0 | ROZPOCET
| VV | I21 | "Celkem: "25.872+5.936+5.584+28.401+1.575+0.45+0.45+0.45 |  | 68.718 | [12 empty] | VV | 1 | 2 | True | 1 | ROZPOCET
| D | 8 | Trubní vedení |  |  |  | 0 |  |  |  |  | 0 |  | 119.9121 |  | 0 | 4 | D | 0 |  |  |  | ROZPOCET | [6 empty] | 0
22 | K | 831352121 | Montáž potrubí z trub kameninových hrdlových s integrovaným těsněním v otevřeném výkopu ve sklonu do 20 % DN 200 | M | 253.24 |  | 0 | CS ÚRS 2021 02 |  | základní |  | 0 | 4e-05 | 0.01013 | 0 | 0 | 4 | K | 1 |  |  |  | ROZPOCET | 0 | 0 | 0 | 0 | 0 | 1 | 0 | 4 | -993318574
| Online PSC |  | https://podminky.urs.cz/item/CS_URS_2021_02/831352121 | [14 empty] | Online PSC | 1
23 | M | 59710704 | trouba kameninová glazovaná DN 200 dl 2,50m spojovací systém C Třída 240 | M | 257.039 |  | 0 | CS ÚRS 2021 02 |  | základní |  | 0 | 0.043 | 11.0527 | 0 | 0 | 8 | M | 1 |  |  |  | ROZPOCET | 0 | 0 | 0 | 0 | 0 | 1 | 0 | 4 | -2032624835
| Online PSC |  | https://podminky.urs.cz/item/CS_URS_2021_02/59710704 | [14 empty] | Online PSC | 1
| VV | A23 | "stoka-3" 44.21-(0.65+1.3+0.65) |  | 41.61 | [12 empty] | VV | 1 | 2 | True | 0 | ROZPOCET
| VV | B23 | "přípojky" (126.56+17.45+67.62) |  | 211.63 | [12 empty] | VV | 1 | 2 | True | 0 | ROZPOCET
| VV | C23 | "Celkem: "41.61+211.63 |  | 253.24 | [12 empty] | VV | 1 | 2 | True | 0 | ROZPOCET
| VV | D23 | 253.24 * 1.015"Koeficient množství |  | 257.039 | [12 empty] | VV | 1 | 2 | True | 1 | ROZPOCET
24 | K | 831372121 | Montáž potrubí z trub kameninových hrdlových s integrovaným těsněním v otevřeném výkopu ve sklonu do 20 % DN 300 | M | 209.71 |  | 0 | CS ÚRS 2021 02 |  | základní |  | 0 | 8e-05 | 0.016777 | 0 | 0 | 4 | K | 1 |  |  |  | ROZPOCET | 0 | 0 | 0 | 0 | 0 | 1 | 0 | 4 | 767484721
| Online PSC |  | https://podminky.urs.cz/item/CS_URS_2021_02/831372121 | [14 empty] | Online PSC | 1
25 | M | 59710707 | trouba kameninová glazovaná DN 300 dl 2,50m spojovací systém C Třída 240 | M | 212.856 |  | 0 | CS ÚRS 2021 02 |  | základní |  | 0 | 0.1 | 21.2856 | 0 | 0 | 8 | M | 1 |  |  |  | ROZPOCET | 0 | 0 | 0 | 0 | 0 | 1 | 0 | 4 | -677481926
| Online PSC |  | https://podminky.urs.cz/item/CS_URS_2021_02/59710707 | [14 empty] | Online PSC | 1
| VV | A25 | "stoka-1" 175.41-(0.65+1.3*4+0.65) |  | 168.91 | [12 empty] | VV | 1 | 2 | True | 0 | ROZPOCET
| VV | B25 | "stoka-2" 43.4-(0.65+1.3+0.65) |  | 40.8 | [12 empty] | VV | 1 | 2 | True | 0 | ROZPOCET
| VV | C25 | "Celkem: "168.91+40.8 |  | 209.71 | [12 empty] | VV | 1 | 2 | True | 0 | ROZPOCET
| VV | D25 | 209.71 * 1.015"Koeficient množství |  | 212.856 | [12 empty] | VV | 1 | 2 | True | 1 | ROZPOCET
26 | K | 831392121 | Montáž potrubí z trub kameninových hrdlových s integrovaným těsněním v otevřeném výkopu ve sklonu do 20 % DN 400 | M | 8.17 |  | 0 | CS ÚRS 2021 02 |  | základní |  | 0 | 0.00011 | 0.0008987 | 0 | 0 | 4 | K | 1 |  |  |  | ROZPOCET | 0 | 0 | 0 | 0 | 0 | 1 | 0 | 4 | -184213693
| Online PSC |  | https://podminky.urs.cz/item/CS_URS_2021_02/831392121 | [14 empty] | Online PSC | 1
27 | M | 59710706 | trouba kameninová glazovaná DN 400 dl 2,50m spojovací systém C Třída 200 | M | 8.293 |  | 0 | CS ÚRS 2021 02 |  | základní |  | 0 | 0.152 | 1.2605 | 0 | 0 | 8 | M | 1 |  |  |  | ROZPOCET | 0 | 0 | 0 | 0 | 0 | 1 | 0 | 4 | -1273901322
| Online PSC |  | https://podminky.urs.cz/item/CS_URS_2021_02/59710706 | [14 empty] | Online PSC | 1
| VV | A27 | "stoka-1" 9.47-(0.65+0.65) |  | 8.17 | [12 empty] | VV | 1 | 2 | True | 0 | ROZPOCET
| VV | B27 | 8.17 * 1.015"Koeficient množství |  | 8.293 | [12 empty] | VV | 1 | 2 | True | 1 | ROZPOCET
28 | K | 837351221 | Montáž kameninových tvarovek na potrubí z trub kameninových v otevřeném výkopu s integrovaným těsněním odbočných DN 200 | KUS | 2 |  | 0 | CS ÚRS 2021 02 |  | základní |  | 0 | 0.00014 | 0.00028 | 0 | 0 | 4 | K | 1 |  |  |  | ROZPOCET | 0 | 0 | 0 | 0 | 0 | 1 | 0 | 4 | 1627509270
| Online PSC |  | https://podminky.urs.cz/item/CS_URS_2021_02/837351221 | [14 empty] | Online PSC | 1
29 | M | 59711746 | odbočka kameninová glazovaná jednoduchá kolmá DN 200/200 dl 500mm spojovací systém C/F tř.240/160 | KUS | 2.03 |  | 0 | CS ÚRS 2021 02 |  | základní |  | 0 | 0.042 | 0.08526 | 0 | 0 | 8 | M | 1 |  |  |  | ROZPOCET | 0 | 0 | 0 | 0 | 0 | 1 | 0 | 4 | 1858393232
| Online PSC |  | https://podminky.urs.cz/item/CS_URS_2021_02/59711746 | [14 empty] | Online PSC | 1
| VV | A29 | "stoka-3" 2 |  | 2 | [12 empty] | VV | 1 | 2 | True | 0 | ROZPOCET
| VV | B29 | 2 * 1.015"Koeficient množství |  | 2.03 | [12 empty] | VV | 1 | 2 | True | 1 | ROZPOCET
30 | K | 837371221 | Montáž kameninových tvarovek na potrubí z trub kameninových v otevřeném výkopu s integrovaným těsněním odbočných DN 300 | KUS | 12 |  | 0 | CS ÚRS 2021 02 |  | základní |  | 0 | 0.00016 | 0.00192 | 0 | 0 | 4 | K | 1 |  |  |  | ROZPOCET | 0 | 0 | 0 | 0 | 0 | 1 | 0 | 4 | 1914951828
| Online PSC |  | https://podminky.urs.cz/item/CS_URS_2021_02/837371221 | [14 empty] | Online PSC | 1
31 | M | 59711774 | odbočka kameninová glazovaná jednoduchá kolmá DN 300/200 dl 600mm spojovací systém C/F tř.240/160 | KUS | 12.18 |  | 0 | CS ÚRS 2021 02 |  | základní |  | 0 | 0.086 | 1.0475 | 0 | 0 | 8 | M | 1 |  |  |  | ROZPOCET | 0 | 0 | 0 | 0 | 0 | 1 | 0 | 4 | 881292034
| Online PSC |  | https://podminky.urs.cz/item/CS_URS_2021_02/59711774 | [14 empty] | Online PSC | 1
| VV | A31 | "stoka-1" 10 |  | 10 | [12 empty] | VV | 1 | 2 | True | 0 | ROZPOCET
| VV | B31 | "stoka-2" 2 |  | 2 | [12 empty] | VV | 1 | 2 | True | 0 | ROZPOCET
| VV |  | """stoka-3" | [14 empty] | VV | 1 | 1 | True | 0 | ROZPOCET
| VV | C31 | "Celkem: "10+2 |  | 12 | [12 empty] | VV | 1 | 2 | True | 0 | ROZPOCET
| VV | D31 | 12 * 1.015"Koeficient množství |  | 12.18 | [12 empty] | VV | 1 | 2 | True | 1 | ROZPOCET
32 | K | 871440410 | Montáž kanalizačního potrubí z plastů z polypropylenu PP korugovaného nebo žebrovaného SN 10 DN 600 | M | 13 |  | 0 | CS ÚRS 2021 02 |  | základní |  | 0 | 4e-05 | 0.00052 | 0 | 0 | 4 | K | 1 |  |  |  | ROZPOCET | 0 | 0 | 0 | 0 | 0 | 1 | 0 | 4 | -87909115
| Online PSC |  | https://podminky.urs.cz/item/CS_URS_2021_02/871440410 | [14 empty] | Online PSC | 1
| VV | A32 | "šachty - čerpací studna" 7+2+2+2 |  | 13 | [12 empty] | VV | 1 | 2 | True | 1 | ROZPOCET
33 | M | 28617049 | trubka kanalizační PP korugovaná DN 600x6000mm SN10 | M | 13.195 |  | 0 | CS ÚRS 2021 02 |  | základní |  | 0 | 0.02024 | 0.26707 | 0 | 0 | 8 | M | 1 |  |  |  | ROZPOCET | 0 | 0 | 0 | 0 | 0 | 1 | 0 | 4 | 502759970
| Online PSC |  | https://podminky.urs.cz/item/CS_URS_2021_02/28617049 | [14 empty] | Online PSC | 1
34 | K | 89235R4 | Zkouška vodotěsnosti potrubí DN 200 | M | 255.84 |  | 0 |  |  | základní |  | 0 | 0 | 0 | 0 | 0 | 4 | K | 1 |  |  |  | ROZPOCET | 0 | 0 | 0 | 0 | 0 | 1 | 0 | 4 | 1887475298
| VV | A34 | "stoka-3" 44.21 |  | 44.21 | [12 empty] | VV | 1 | 2 | True | 0 | ROZPOCET
| VV | B34 | "přípojky" (126.56+17.45+67.62) |  | 211.63 | [12 empty] | VV | 1 | 2 | True | 0 | ROZPOCET
| VV | C34 | "Celkem: "44.21+211.63 |  | 255.84 | [12 empty] | VV | 1 | 2 | True | 1 | ROZPOCET
35 | K | 89238R1 | Zkouška vodotěsnosti potrubí DN 300 | M | 218.81 |  | 0 |  |  | základní |  | 0 | 0 | 0 | 0 | 0 | 4 | K | 1 |  |  |  | ROZPOCET | 0 | 0 | 0 | 0 | 0 | 1 | 0 | 4 | -1378457270
| VV | A35 | "stoka-1" 175.41 |  | 175.41 | [12 empty] | VV | 1 | 2 | True | 0 | ROZPOCET
| VV | B35 | "stoka-2" 43.4 |  | 43.4 | [12 empty] | VV | 1 | 2 | True | 0 | ROZPOCET
| VV | C35 | "Celkem: "175.41+43.4 |  | 218.81 | [12 empty] | VV | 1 | 2 | True | 1 | ROZPOCET
36 | K | 89238R5 | Zkouška vodotěsnosti potrubí DN 400 | M | 9.47 |  | 0 |  |  | základní |  | 0 | 0 | 0 | 0 | 0 | 4 | K | 1 |  |  |  | ROZPOCET | 0 | 0 | 0 | 0 | 0 | 1 | 0 | 4 | -203406669
| VV | A36 | "stoka-1" 9.47 |  | 9.47 | [12 empty] | VV | 1 | 2 | True | 1 | ROZPOCET
37 | K | 89441R2 | Šachta kanalizační z betonových dílců DN 1000 do 2,5m | KUS | 7 |  | 0 |  |  | základní |  | 0 | 5.666 | 39.662 | 0 | 0 | 4 | K | 1 |  |  |  | ROZPOCET | 0 | 0 | 0 | 0 | 0 | 1 | 0 | 4 | -2132118688
| P |  | Poznámka k položce: dodávka a montáž kanalizační šachty z prefabrikovaného dna, skruží a konusu nebo zákrytové desky se zabudovanýmy stupadly, vyrovnávacích prstenců, včetně odvrtů, těsnění a šachtových vložek | [14 empty] | P | 1
| VV | A37 | "stoka-1 Šj6, Šj7" 2 |  | 2 | [12 empty] | VV | 1 | 2 | True | 0 | ROZPOCET
| VV | B37 | "stoka-2 Šj8, Šj9" 2 |  | 2 | [12 empty] | VV | 1 | 2 | True | 0 | ROZPOCET
| VV | C37 | "stoka-3 Šd1, Šd2" 2 |  | 2 | [12 empty] | VV | 1 | 2 | True | 0 | ROZPOCET
| VV | D37 | "Šj11" 1 |  | 1 | [12 empty] | VV | 1 | 2 | True | 0 | ROZPOCET
| VV | E37 | "Celkem: "2+2+2+1 |  | 7 | [12 empty] | VV | 1 | 2 | True | 1 | ROZPOCET
38 | K | 89441R3 | Šachta kanalizační z betonových dílců DN 1000 do 3,0m | KUS | 1 |  | 0 |  |  | základní |  | 0 | 6.194 | 6.194 | 0 | 0 | 4 | K | 1 |  |  |  | ROZPOCET | 0 | 0 | 0 | 0 | 0 | 1 | 0 | 4 | -2056312274
| P |  | Poznámka k položce: dodávka a montáž kanalizační šachty z prefabrikovaného dna, skruží a konusu nebo zákrytové desky se zabudovanýmy stupadly, vyrovnávacích prstenců, včetně odvrtů, těsnění a šachtových vložek | [14 empty] | P | 1
| VV | A38 | "stoka-1 Šj5" 1 |  | 1 | [12 empty] | VV | 1 | 2 | True | 1 | ROZPOCET
39 | K | 89441R4 | Šachta kanalizační z betonových dílců DN 1000 do 3,5m | KUS | 5 |  | 0 |  |  | základní |  | 0 | 6.722 | 33.61 | 0 | 0 | 4 | K | 1 |  |  |  | ROZPOCET | 0 | 0 | 0 | 0 | 0 | 1 | 0 | 4 | 673096684
| P |  | Poznámka k položce: dodávka a montáž kanalizační šachty z prefabrikovaného dna, skruží a konusu nebo zákrytové desky se zabudovanýmy stupadly, vyrovnávacích prstenců, včetně odvrtů, těsnění a šachtových vložek | [14 empty] | P | 1
| VV | A39 | "stoka-1 Šj1, Šj2, Šj3, Šj4" 4 |  | 4 | [12 empty] | VV | 1 | 2 | True | 0 | ROZPOCET
| VV | B39 | "Šj10" 1 |  | 1 | [12 empty] | VV | 1 | 2 | True | 0 | ROZPOCET
| VV | C39 | "Celkem: "4+1 |  | 5 | [12 empty] | VV | 1 | 2 | True | 1 | ROZPOCET
40 | K | 899104112 | Osazení poklopů litinových a ocelových včetně rámů pro třídu zatížení D400, E600 | KUS | 13 |  | 0 | CS ÚRS 2021 02 |  | základní |  | 0 | 0.21734 | 2.8254 | 0 | 0 | 4 | K | 1 |  |  |  | ROZPOCET | 0 | 0 | 0 | 0 | 0 | 1 | 0 | 4 | 1074271420
| Online PSC |  | https://podminky.urs.cz/item/CS_URS_2021_02/899104112 | [14 empty] | Online PSC | 1
| VV | A40 | "Šj1, Šj2, Šj3, Šj4, Šj5, Šj6, Šj7" 7 |  | 7 | [12 empty] | VV | 1 | 2 | True | 0 | ROZPOCET
| VV | B40 | "Šj8, Šj9" 2 |  | 2 | [12 empty] | VV | 1 | 2 | True | 0 | ROZPOCET
| VV | C40 | "Šj10, Šj11" 2 |  | 2 | [12 empty] | VV | 1 | 2 | True | 0 | ROZPOCET
| VV | D40 | "Šd1, Šd2" 2 |  | 2 | [12 empty] | VV | 1 | 2 | True | 0 | ROZPOCET
| VV | E40 | "Celkem: "7+2+2+2 |  | 13 | [12 empty] | VV | 1 | 2 | True | 1 | ROZPOCET
41 | M | 28661935 | poklop šachtový litinový DN 600 pro třídu zatížení D400 | KUS | 13 |  | 0 | CS ÚRS 2021 02 |  | základní |  | 0 | 0.196 | 2.548 | 0 | 0 | 8 | M | 1 |  |  |  | ROZPOCET | 0 | 0 | 0 | 0 | 0 | 1 | 0 | 4 | 1300139675
| Online PSC |  | https://podminky.urs.cz/item/CS_URS_2021_02/28661935 | [14 empty] | Online PSC | 1
42 | K | 899623141 | Obetonování potrubí nebo zdiva stok betonem prostým v otevřeném výkopu, beton tř. C 12/15 | M3 | 218.855 |  | 0 |  |  | základní |  | 0 | 0 | 0 | 0 | 0 | 4 | K | 1 |  |  |  | ROZPOCET | 0 | 0 | 0 | 0 | 0 | 1 | 0 | 4 | 457086518
| VV | A42 | "stoka-1" 0.659*(9.47-(0.65+0.65))+ 0.518*(175.41-(0.65+1.3*4+0.65)) |  | 92.879 | [12 empty] | VV | 1 | 2 | True | 0 | ROZPOCET
| VV | B42 | "stoka-2" 0.518*(43.4-(0.65+1.3+0.65)) |  | 21.134 | [12 empty] | VV | 1 | 2 | True | 0 | ROZPOCET
| VV | C42 | "stoka-3" 0.414*(44.21-(0.65+1.3+0.65)) |  | 17.227 | [12 empty] | VV | 1 | 2 | True | 0 | ROZPOCET
| VV | D42 | "přípojky" 0.414* (126.56+17.45+67.62) |  | 87.615 | [12 empty] | VV | 1 | 2 | True | 0 | ROZPOCET
| VV | E42 | "Celkem: "92.879+21.134+17.227+87.615 |  | 218.855 | [12 empty] | VV | 1 | 2 | True | 1 | ROZPOCET
43 | K | 899722113 | Krytí potrubí z plastů výstražnou fólií z PVC šířky 34 cm | M | 484.12 |  | 0 | CS ÚRS 2021 02 |  | základní |  | 0 | 9e-05 | 0.043571 | 0 | 0 | 4 | K | 1 |  |  |  | ROZPOCET | 0 | 0 | 0 | 0 | 0 | 1 | 0 | 4 | -2103581648
| Online PSC |  | https://podminky.urs.cz/item/CS_URS_2021_02/899722113 | [14 empty] | Online PSC | 1
| VV | A43 | "stoka-1" (9.47+175.41) |  | 184.88 | [12 empty] | VV | 1 | 2 | True | 0 | ROZPOCET
| VV | B43 | "stoka-2" 43.4 |  | 43.4 | [12 empty] | VV | 1 | 2 | True | 0 | ROZPOCET
| VV | C43 | "stoka-3" 44.21 |  | 44.21 | [12 empty] | VV | 1 | 2 | True | 0 | ROZPOCET
| VV | D43 | "přípojky" (126.56+17.45+67.62) |  | 211.63 | [12 empty] | VV | 1 | 2 | True | 0 | ROZPOCET
| VV | E43 | "Celkem: "184.88+43.4+44.21+211.63 |  | 484.12 | [12 empty] | VV | 1 | 2 | True | 1 | ROZPOCET
| D | 9 | Ostatní konstrukce a práce, bourání |  |  |  | 0 |  |  |  |  | 0 |  | 0.01236 |  | 0.1 | 4 | D | 0 |  |  |  | ROZPOCET | [6 empty] | 0
44 | K | 977151125R | D+ M jádrový vývrt, tvarovka DN 200 a těsnění a obetonováním | KUS | 4 |  | 0 |  |  | základní |  | 0 | 0.00309 | 0.01236 | 0.025 | 0.1 | 4 | K | 1 |  |  |  | ROZPOCET | 0 | 0 | 0 | 0 | 0 | 1 | 0 | 4 | 463670675
| VV | A44 | "bahník 20, 231.4" 2 |  | 2 | [12 empty] | VV | 1 | 2 | True | 0 | ROZPOCET
| VV | B44 | "žlab Ž1, Ž2" 2 |  | 2 | [12 empty] | VV | 1 | 2 | True | 0 | ROZPOCET
| VV | C44 | "Celkem: "2+2 |  | 4 | [12 empty] | VV | 1 | 2 | True | 1 | ROZPOCET
| D | 998 | Přesun hmot |  |  |  | 0 |  |  |  |  | 0 |  | 0 |  | 0 | 4 | D | 0 |  |  |  | ROZPOCET | [6 empty] | 0
45 | K | 998275101 | Přesun hmot pro trubní vedení hloubené z trub kameninových pro kanalizace v otevřeném výkopu dopravní vzdálenost do 15 m | T | 152.173 |  | 0 | CS ÚRS 2021 02 |  | základní |  | 0 | 0 | 0 | 0 | 0 | 4 | K | 1 |  |  |  | ROZPOCET | 0 | 0 | 0 | 0 | 0 | 1 | 0 | 4 | 210089308
| Online PSC |  | https://podminky.urs.cz/item/CS_URS_2021_02/998275101 | [14 empty] | Online PSC | 1

## SO 313 - Přípojka bahníku...
{1fae994e-bf5b-452f-ad28-296bea52ea6b}
2
| KRYCÍ LIST SOUPISU PRACÍ | [7 empty] | v --- níže se nacházejí doplnkové a pomocné údaje k sestavám --- v | [8 empty] | False
Stavba:
3. STAVBA - FIALOVÁ - Vozovna Pisárky, etapa III. - vratná tramvajová smyčka
Objekt:
300 - VODOHOSPODÁŘSKÉ OBJEKTY
Soupis:
SO 313 - Přípojka bahníku tramvajové trati
| KSO: |  |  |  |  | CC-CZ:
| Místo: |  |  |  |  | Datum: | 20. 12. 2021
| Zadavatel: |  |  |  |  | IČ:
DIČ:
| Uchazeč: |  |  |  |  | IČ: | Vyplň údaj
|  | Vyplň údaj |  |  |  | DIČ: | Vyplň údaj
| Projektant: |  |  |  |  | IČ:
DIČ:
| Zpracovatel: |  |  |  |  | IČ:
DIČ:
Poznámka:
| Cena bez DPH | [5 empty] | 0
|  |  | Základ daně |  |  | Sazba daně | Výše daně
| DPH | základní | 0 |  |  | 21% | 0
|  | snížená | 0 |  |  | 15% | 0
|  | zákl. přenesená | 0 |  |  | 21% | 0
|  | sníž. přenesená | 0 |  |  | 15% | 0
|  | nulová | 0 |  |  | 0% | 0
| Cena s DPH |  |  | v | CZK |  | 0
REKAPITULACE ČLENĚNÍ SOUPISU PRACÍ
Stavba:
3. STAVBA - FIALOVÁ - Vozovna Pisárky, etapa III. - vratná tramvajová smyčka
Objekt:
300 - VODOHOSPODÁŘSKÉ OBJEKTY
Soupis:
SO 313 - Přípojka bahníku tramvajové trati
Místo: | [5 empty] | Datum: | 20. 12. 2021
Zadavatel: | [5 empty] | Projektant:
Uchazeč: |  |  | Vyplň údaj |  |  | Zpracovatel:
Kód dílu - Popis | [6 empty] | Cena celkem [CZK]
Náklady stavby celkem | [6 empty] | 0 | [11 empty] | -1
| 1 - Zemní práce | [5 empty] | 0
| 3 - Svislé a kompletní konstrukce | [5 empty] | 0
| 4 - Vodorovné konstrukce | [5 empty] | 0
| 5 - Komunikace pozemní | [5 empty] | 0
| 8 - Trubní vedení | [5 empty] | 0
| 9 - Ostatní konstrukce a práce, bourání | [5 empty] | 0
| 997 - Přesun sutě | [5 empty] | 0
| 998 - Přesun hmot | [5 empty] | 0
SOUPIS PRACÍ
Stavba:
3. STAVBA - FIALOVÁ - Vozovna Pisárky, etapa III. - vratná tramvajová smyčka
Objekt:
300 - VODOHOSPODÁŘSKÉ OBJEKTY
Soupis:
SO 313 - Přípojka bahníku tramvajové trati
Místo: | [5 empty] | Datum: | 20. 12. 2021
Zadavatel: | [5 empty] | Projektant:
Uchazeč: |  |  | Vyplň údaj |  |  | Zpracovatel:
PČ | Typ | Kód | Popis | MJ | Množství | J.cena [CZK] | Cena celkem [CZK] | Cenová soustava |  | DPH | J. Nh [h] | Nh celkem [h] | J. hmotnost [t] | Hmotnost celkem [t] | J. suť [t] | Suť Celkem [t]
Náklady soupisu celkem | [6 empty] | 0 |  |  |  |  | 0 |  | 1.8518 |  | 11.0168 |  | D | -1 | [10 empty] | 0
| D | 1 | Zemní práce |  |  |  | 0 |  |  |  |  | 0 |  | 0.16905 |  | 10.9918 | 4 | D | 0 |  |  |  | ROZPOCET | [6 empty] | 0
1 | K | 113107342 | Odstranění podkladů nebo krytů strojně plochy jednotlivě do 50 m2 s přemístěním hmot na skládku na vzdálenost do 3 m nebo s naložením na dopravní prostředek živičných, o tl. vrstvy přes 50 do 100 mm | M2 | 2.952 |  | 0 | CS ÚRS 2021 02 |  | základní |  | 0 | 0 | 0 | 0.22 | 0.64944 | 4 | K | 1 |  |  |  | ROZPOCET | 0 | 0 | 0 | 0 | 0 | 1 | 0 | 4 | 1058887314
| Online PSC |  | https://podminky.urs.cz/item/CS_URS_2021_02/113107342 | [14 empty] | Online PSC | 1
| VV | A1 | 2.952 |  | 2.952 | [12 empty] | VV | 1 | 2 | True | 1 | ROZPOCET
2 | K | 113107343 | Odstranění podkladů nebo krytů strojně plochy jednotlivě do 50 m2 s přemístěním hmot na skládku na vzdálenost do 3 m nebo s naložením na dopravní prostředek živičných, o tl. vrstvy přes 100 do 150 mm | M2 | 9.126 |  | 0 | CS ÚRS 2021 02 |  | základní |  | 0 | 0 | 0 | 0.316 | 2.8838 | 4 | K | 1 |  |  |  | ROZPOCET | 0 | 0 | 0 | 0 | 0 | 1 | 0 | 4 | -1641125016
| Online PSC |  | https://podminky.urs.cz/item/CS_URS_2021_02/113107343 | [14 empty] | Online PSC | 1
| VV | A2 | 9.126 |  | 9.126 | [12 empty] | VV | 1 | 2 | True | 1 | ROZPOCET
3 | K | 113107322 | Odstranění podkladů nebo krytů strojně plochy jednotlivě do 50 m2 s přemístěním hmot na skládku na vzdálenost do 3 m nebo s naložením na dopravní prostředek z kameniva hrubého drceného, o tl. vrstvy přes 100 do 200 mm | M2 | 12.078 |  | 0 | CS ÚRS 2021 02 |  | základní |  | 0 | 0 | 0 | 0.29 | 3.5026 | 4 | K | 1 |  |  |  | ROZPOCET | 0 | 0 | 0 | 0 | 0 | 1 | 0 | 4 | 1589115570
| Online PSC |  | https://podminky.urs.cz/item/CS_URS_2021_02/113107322 | [14 empty] | Online PSC | 1
| VV | A3 | 6.8*1.342 |  | 9.126 | [12 empty] | VV | 1 | 2 | True | 0 | ROZPOCET
| VV | B3 | "Mezisoučet: "9.126 |  | 9.126 | [12 empty] | VV | 1 | 2 | True | 0 | ROZPOCET
| VV | C3 | 2.2*1.342 |  | 2.952 | [12 empty] | VV | 1 | 2 | True | 0 | ROZPOCET
| VV | D3 | "Celkem: "9.126+2.952 |  | 12.078 | [12 empty] | VV | 1 | 2 | True | 1 | ROZPOCET
4 | K | 113107331 | Odstranění podkladů nebo krytů strojně plochy jednotlivě do 50 m2 s přemístěním hmot na skládku na vzdálenost do 3 m nebo s naložením na dopravní prostředek z betonu prostého, o tl. vrstvy přes 100 do 150 mm | M2 | 9.126 |  | 0 | CS ÚRS 2021 02 |  | základní |  | 0 | 0 | 0 | 0.325 | 2.9659 | 4 | K | 1 |  |  |  | ROZPOCET | 0 | 0 | 0 | 0 | 0 | 1 | 0 | 4 | 1382613286
| Online PSC |  | https://podminky.urs.cz/item/CS_URS_2021_02/113107331 | [14 empty] | Online PSC | 1
| VV | A4 | 9.126 |  | 9.126 | [12 empty] | VV | 1 | 2 | True | 1 | ROZPOCET
5 | K | 113201112 | Vytrhání obrub s vybouráním lože, s přemístěním hmot na skládku na vzdálenost do 3 m nebo s naložením na dopravní prostředek silničních ležatých | M | 2 |  | 0 | CS ÚRS 2021 02 |  | základní |  | 0 | 0 | 0 | 0.29 | 0.58 | 4 | K | 1 |  |  |  | ROZPOCET | 0 | 0 | 0 | 0 | 0 | 1 | 0 | 4 | 1110770352
| Online PSC |  | https://podminky.urs.cz/item/CS_URS_2021_02/113201112 | [14 empty] | Online PSC | 1
| VV | A5 | 2 |  | 2 | [12 empty] | VV | 1 | 2 | True | 1 | ROZPOCET
6 | K | 113202111 | Vytrhání obrub s vybouráním lože, s přemístěním hmot na skládku na vzdálenost do 3 m nebo s naložením na dopravní prostředek z krajníků nebo obrubníků stojatých | M | 2 |  | 0 | CS ÚRS 2021 02 |  | základní |  | 0 | 0 | 0 | 0.205 | 0.41 | 4 | K | 1 |  |  |  | ROZPOCET | 0 | 0 | 0 | 0 | 0 | 1 | 0 | 4 | -11761118
| Online PSC |  | https://podminky.urs.cz/item/CS_URS_2021_02/113202111 | [14 empty] | Online PSC | 1
| VV | A6 | 2 |  | 2 | [12 empty] | VV | 1 | 2 | True | 1 | ROZPOCET
7 | K | 119001402 | Dočasné zajištění podzemního potrubí nebo vedení ve výkopišti ve stavu i poloze, ve kterých byla na začátku zemních prací a to s podepřením, vzepřením nebo vyvěšením, případně s ochranným bedněním, se zřízením a odstraněním zajišťovací konstrukce, s opotřebením hmot potrubí ocelového nebo litinového, jmenovité světlosti DN přes 200 do 500 mm | M | 1.35 |  | 0 | CS ÚRS 2021 02 |  | základní |  | 0 | 0.01269 | 0.017132 | 0 | 0 | 4 | K | 1 |  |  |  | ROZPOCET | 0 | 0 | 0 | 0 | 0 | 1 | 0 | 4 | -1091017880
| Online PSC |  | https://podminky.urs.cz/item/CS_URS_2021_02/119001402 | [14 empty] | Online PSC | 1
| VV | A7 | (1) * 1.35 |  | 1.35 | [12 empty] | VV | 1 | 2 | True | 1 | ROZPOCET
8 | K | 119001421 | Dočasné zajištění podzemního potrubí nebo vedení ve výkopišti ve stavu i poloze, ve kterých byla na začátku zemních prací a to s podepřením, vzepřením nebo vyvěšením, případně s ochranným bedněním, se zřízením a odstraněním zajišťovací konstrukce, s opotřebením hmot kabelů a kabelových tratí z volně ložených kabelů a to do 3 kabelů | M | 2.7 |  | 0 | CS ÚRS 2021 02 |  | základní |  | 0 | 0.0369 | 0.09963 | 0 | 0 | 4 | K | 1 |  |  |  | ROZPOCET | 0 | 0 | 0 | 0 | 0 | 1 | 0 | 4 | -1438325679
| Online PSC |  | https://podminky.urs.cz/item/CS_URS_2021_02/119001421 | [14 empty] | Online PSC | 1
| VV | A8 | 2*1.35 |  | 2.7 | [12 empty] | VV | 1 | 2 | True | 1 | ROZPOCET
9 | K | 121151105 | Sejmutí ornice strojně při souvislé ploše do 100 m2, tl. vrstvy přes 250 do 300 mm | M2 | 6.71 |  | 0 | CS ÚRS 2021 02 |  | základní |  | 0 | 0 | 0 | 0 | 0 | 4 | K | 1 |  |  |  | ROZPOCET | 0 | 0 | 0 | 0 | 0 | 1 | 0 | 4 | 1032696979
| Online PSC |  | https://podminky.urs.cz/item/CS_URS_2021_02/121151105 | [14 empty] | Online PSC | 1
| VV | A9 | 5*1.342 |  | 6.71 | [12 empty] | VV | 1 | 2 | True | 1 | ROZPOCET
10 | K | 132254202 | Hloubení zapažených rýh šířky přes 800 do 2 000 mm strojně s urovnáním dna do předepsaného profilu a spádu v hornině třídy těžitelnosti I skupiny 3 přes 20 do 50 m3 | M3 | 29.905 |  | 0 | CS ÚRS 2021 02 |  | základní |  | 0 | 0 | 0 | 0 | 0 | 4 | K | 1 |  |  |  | ROZPOCET | 0 | 0 | 0 | 0 | 0 | 1 | 0 | 4 | -1854677718
| Online PSC |  | https://podminky.urs.cz/item/CS_URS_2021_02/132254202 | [14 empty] | Online PSC | 1
| VV | A10 | 17*1.342*2.6 |  | 59.316 | [12 empty] | VV | 1 | 2 | True | 0 | ROZPOCET
| VV |  | ""odpočet povrchy | [14 empty] | VV | 1 | 1 | True | 0 | ROZPOCET
| VV | B10 | -6.8*1.342*0.5 |  | -4.563 | [12 empty] | VV | 1 | 2 | True | 0 | ROZPOCET
| VV | C10 | -2.2*1.342*0.3 |  | -0.886 | [12 empty] | VV | 1 | 2 | True | 0 | ROZPOCET
| VV | D10 | -5*1.342*0.3 |  | -2.013 | [12 empty] | VV | 1 | 2 | True | 0 | ROZPOCET
| VV | E10 | -3*1.342*0.5 |  | -2.013 | [12 empty] | VV | 1 | 2 | True | 0 | ROZPOCET
| VV | F10 | "Celkem: "59.316+-4.563+-0.886+-2.013+-2.013 |  | 49.841 | [12 empty] | VV | 1 | 2 | True | 0 | ROZPOCET
| VV | G10 | 49.841*0.6 |  | 29.905 | [12 empty] | VV | 1 | 2 | True | 1 | ROZPOCET
11 | K | 132354202 | Hloubení zapažených rýh šířky přes 800 do 2 000 mm strojně s urovnáním dna do předepsaného profilu a spádu v hornině třídy těžitelnosti II skupiny 4 přes 20 do 50 m3 | M3 | 19.936 |  | 0 | CS ÚRS 2021 02 |  | základní |  | 0 | 0 | 0 | 0 | 0 | 4 | K | 1 |  |  |  | ROZPOCET | 0 | 0 | 0 | 0 | 0 | 1 | 0 | 4 | -1537045599
| Online PSC |  | https://podminky.urs.cz/item/CS_URS_2021_02/132354202 | [14 empty] | Online PSC | 1
| VV | A11 | 49.841*0.4 |  | 19.936 | [12 empty] | VV | 1 | 2 | True | 1 | ROZPOCET
12 | K | 139001101 | Příplatek k cenám hloubených vykopávek za ztížení vykopávky v blízkosti podzemního vedení nebo výbušnin pro jakoukoliv třídu horniny | M3 | 6.075 |  | 0 | CS ÚRS 2021 02 |  | základní |  | 0 | 0 | 0 | 0 | 0 | 4 | K | 1 |  |  |  | ROZPOCET | 0 | 0 | 0 | 0 | 0 | 1 | 0 | 4 | -1531455440
| Online PSC |  | https://podminky.urs.cz/item/CS_URS_2021_02/139001101 | [14 empty] | Online PSC | 1
| VV | A12 | (1.35+2.7)*1.0*1.5 |  | 6.075 | [12 empty] | VV | 1 | 2 | True | 1 | ROZPOCET
13 | K | 151811132 | Zřízení pažicích boxů pro pažení a rozepření stěn rýh podzemního vedení hloubka výkopu do 4 m, šířka přes 1,2 do 2,5 m | M2 | 88.4 |  | 0 | CS ÚRS 2021 02 |  | základní |  | 0 | 0.00059 | 0.052156 | 0 | 0 | 4 | K | 1 |  |  |  | ROZPOCET | 0 | 0 | 0 | 0 | 0 | 1 | 0 | 4 | -300097043
| Online PSC |  | https://podminky.urs.cz/item/CS_URS_2021_02/151811132 | [14 empty] | Online PSC | 1
| VV | A13 | 17*2.6*2 |  | 88.4 | [12 empty] | VV | 1 | 2 | True | 1 | ROZPOCET
14 | K | 151811232 | Odstranění pažicích boxů pro pažení a rozepření stěn rýh podzemního vedení hloubka výkopu do 4 m, šířka přes 1,2 do 2,5 m | M2 | 88.4 |  | 0 | CS ÚRS 2021 02 |  | základní |  | 0 | 0 | 0 | 0 | 0 | 4 | K | 1 |  |  |  | ROZPOCET | 0 | 0 | 0 | 0 | 0 | 1 | 0 | 4 | 876129588
| Online PSC |  | https://podminky.urs.cz/item/CS_URS_2021_02/151811232 | [14 empty] | Online PSC | 1
15 | K | 162351103 | Vodorovné přemístění výkopku nebo sypaniny po suchu na obvyklém dopravním prostředku, bez naložení výkopku, avšak se složením bez rozhrnutí z horniny třídy těžitelnosti I skupiny 1 až 3 na vzdálenost přes 50 do 500 m | M3 | 52.349 |  | 0 | CS ÚRS 2021 02 |  | základní |  | 0 | 0 | 0 | 0 | 0 | 4 | K | 1 |  |  |  | ROZPOCET | 0 | 0 | 0 | 0 | 0 | 1 | 0 | 4 | 844771726
| Online PSC |  | https://podminky.urs.cz/item/CS_URS_2021_02/162351103 | [14 empty] | Online PSC | 1
| VV |  | ""zasyp a obsyp | [14 empty] | VV | 1 | 1 | True | 0 | ROZPOCET
| VV | A15 | 30.323+9.571 |  | 39.894 | [12 empty] | VV | 1 | 2 | True | 0 | ROZPOCET
| VV |  | ""zemina na meziskládku | [14 empty] | VV | 1 | 1 | True | 0 | ROZPOCET
| VV | B15 | 12.455 |  | 12.455 | [12 empty] | VV | 1 | 2 | True | 0 | ROZPOCET
| VV | C15 | "Celkem: "39.894+12.455 |  | 52.349 | [12 empty] | VV | 1 | 2 | True | 1 | ROZPOCET
16 | K | 162751117 | Vodorovné přemístění výkopku nebo sypaniny po suchu na obvyklém dopravním prostředku, bez naložení výkopku, avšak se složením bez rozhrnutí z horniny třídy těžitelnosti I skupiny 1 až 3 na vzdálenost přes 9 000 do 10 000 m | M3 | 17.45 |  | 0 | CS ÚRS 2021 02 |  | základní |  | 0 | 0 | 0 | 0 | 0 | 4 | K | 1 |  |  |  | ROZPOCET | 0 | 0 | 0 | 0 | 0 | 1 | 0 | 4 | 2033130659
| Online PSC |  | https://podminky.urs.cz/item/CS_URS_2021_02/162751117 | [14 empty] | Online PSC | 1
| VV | A16 | 49.841*0.6-12.455 |  | 17.45 | [12 empty] | VV | 1 | 2 | True | 1 | ROZPOCET
17 | K | 162751137 | Vodorovné přemístění výkopku nebo sypaniny po suchu na obvyklém dopravním prostředku, bez naložení výkopku, avšak se složením bez rozhrnutí z horniny třídy těžitelnosti II skupiny 4 a 5 na vzdálenost přes 9 000 do 10 000 m | M3 | 19.936 |  | 0 | CS ÚRS 2021 02 |  | základní |  | 0 | 0 | 0 | 0 | 0 | 4 | K | 1 |  |  |  | ROZPOCET | 0 | 0 | 0 | 0 | 0 | 1 | 0 | 4 | 1541596893
| Online PSC |  | https://podminky.urs.cz/item/CS_URS_2021_02/162751137 | [14 empty] | Online PSC | 1
| VV | A17 | 49.841*0.4 |  | 19.936 | [12 empty] | VV | 1 | 2 | True | 1 | ROZPOCET
18 | K | 167151101 | Nakládání, skládání a překládání neulehlého výkopku nebo sypaniny strojně nakládání, množství do 100 m3, z horniny třídy těžitelnosti I, skupiny 1 až 3 | M3 | 39.746 |  | 0 | CS ÚRS 2021 02 |  | základní |  | 0 | 0 | 0 | 0 | 0 | 4 | K | 1 |  |  |  | ROZPOCET | 0 | 0 | 0 | 0 | 0 | 1 | 0 | 4 | -2125211399
| Online PSC |  | https://podminky.urs.cz/item/CS_URS_2021_02/167151101 | [14 empty] | Online PSC | 1
| VV |  | ""zasyp a obsyp | [14 empty] | VV | 1 | 1 | True | 0 | ROZPOCET
| VV | A18 | 30.175+9.571 |  | 39.746 | [12 empty] | VV | 1 | 2 | True | 1 | ROZPOCET
19 | K | 171201231 | Poplatek za uložení stavebního odpadu na recyklační skládce (skládkovné) zeminy a kamení zatříděného do Katalogu odpadů pod kódem 17 05 04 | T | 62.435 |  | 0 | CS ÚRS 2021 02 |  | základní |  | 0 | 0 | 0 | 0 | 0 | 4 | K | 1 |  |  |  | ROZPOCET | 0 | 0 | 0 | 0 | 0 | 1 | 0 | 4 | -2110236496
| Online PSC |  | https://podminky.urs.cz/item/CS_URS_2021_02/171201231 | [14 empty] | Online PSC | 1
| VV | A19 | (49.841-12.455)*1.67 |  | 62.435 | [12 empty] | VV | 1 | 2 | True | 1 | ROZPOCET
20 | K | 171251201 | Uložení sypaniny na skládky nebo meziskládky bez hutnění s upravením uložené sypaniny do předepsaného tvaru | M3 | 12.455 |  | 0 | CS ÚRS 2021 02 |  | základní |  | 0 | 0 | 0 | 0 | 0 | 4 | K | 1 |  |  |  | ROZPOCET | 0 | 0 | 0 | 0 | 0 | 1 | 0 | 4 | -1503685297
| Online PSC |  | https://podminky.urs.cz/item/CS_URS_2021_02/171251201 | [14 empty] | Online PSC | 1
| VV |  | ""Zemina na meziskládku | [14 empty] | VV | 1 | 1 | True | 0 | ROZPOCET
| VV | A20 | (30.175+9.571)-(20.526+6.765) |  | 12.455 | [12 empty] | VV | 1 | 2 | True | 1 | ROZPOCET
21 | K | 174151101 | Zásyp sypaninou z jakékoliv horniny strojně s uložením výkopku ve vrstvách se zhutněním jam, šachet, rýh nebo kolem objektů v těchto vykopávkách | M3 | 30.175 |  | 0 | CS ÚRS 2021 02 |  | základní |  | 0 | 0 | 0 | 0 | 0 | 4 | K | 1 |  |  |  | ROZPOCET | 0 | 0 | 0 | 0 | 0 | 1 | 0 | 4 | 1324363280
| Online PSC |  | https://podminky.urs.cz/item/CS_URS_2021_02/174151101 | [14 empty] | Online PSC | 1
| VV | A21 | 49.841 |  | 49.841 | [12 empty] | VV | 1 | 2 | True | 0 | ROZPOCET
| VV | B21 | "odpočty" -((0.1+0.462+0.3)*1.342*17) |  | -19.666 | [12 empty] | VV | 1 | 2 | True | 0 | ROZPOCET
| VV | C21 | "Celkem: "49.841+-19.666 |  | 30.175 | [12 empty] | VV | 1 | 2 | True | 1 | ROZPOCET
22 | M | 58981108 | recyklát směsný frakce 0/32 | T | 41.052 |  | 0 | CS ÚRS 2021 02 |  | základní |  | 0 | 0 | 0 | 0 | 0 | 8 | M | 1 |  |  |  | ROZPOCET | 0 | 0 | 0 | 0 | 0 | 1 | 0 | 4 | 1659563444
| Online PSC |  | https://podminky.urs.cz/item/CS_URS_2021_02/58981108 | [14 empty] | Online PSC | 1
| VV | A22 | 49.841 - (5*1.342*(2.6-0.3)) |  | 34.408 | [12 empty] | VV | 1 | 2 | True | 0 | ROZPOCET
| VV | B22 | "odpočty" -((0.1+0.462+0.3)*1.342*(17-5)) |  | -13.882 | [12 empty] | VV | 1 | 2 | True | 0 | ROZPOCET
| VV | C22 | "Mezisoučet: "34.408+-13.882 |  | 20.526 | [12 empty] | VV | 1 | 2 | True | 0 | ROZPOCET
| VV | D22 | 20.526*2 |  | 41.052 | [12 empty] | VV | 1 | 2 | True | 1 | ROZPOCET
23 | K | 175151101 | Obsypání potrubí strojně sypaninou z vhodných třídy těžitelnosti I a II, skupiny 1 až 4 nebo materiálem připraveným podél výkopu ve vzdálenosti do 3 m od jeho kraje, pro jakoukoliv hloubku výkopu a míru zhutnění bez prohození sypaniny | M3 | 9.571 |  | 0 | CS ÚRS 2021 02 |  | základní |  | 0 | 0 | 0 | 0 | 0 | 4 | K | 1 |  |  |  | ROZPOCET | 0 | 0 | 0 | 0 | 0 | 1 | 0 | 4 | -352473481
| Online PSC |  | https://podminky.urs.cz/item/CS_URS_2021_02/175151101 | [14 empty] | Online PSC | 1
| VV | A23 | 0.563*17 |  | 9.571 | [12 empty] | VV | 1 | 2 | True | 1 | ROZPOCET
24 | M | 58981100 | recyklát směsný frakce 0/16 | T | 13.512 |  | 0 | CS ÚRS 2021 02 |  | základní |  | 0 | 0 | 0 | 0 | 0 | 8 | M | 1 |  |  |  | ROZPOCET | 0 | 0 | 0 | 0 | 0 | 1 | 0 | 4 | -1823818161
| Online PSC |  | https://podminky.urs.cz/item/CS_URS_2021_02/58981100 | [14 empty] | Online PSC | 1
| VV | A24 | 0.563*(17-5) |  | 6.756 | [12 empty] | VV | 1 | 2 | True | 0 | ROZPOCET
| VV | B24 | 6.756 * 2"Koeficient množství |  | 13.512 | [12 empty] | VV | 1 | 2 | True | 1 | ROZPOCET
25 | K | 181351005 | Rozprostření a urovnání ornice v rovině nebo ve svahu sklonu do 1:5 strojně při souvislé ploše do 100 m2, tl. vrstvy přes 250 do 300 mm | M2 | 6.71 |  | 0 | CS ÚRS 2021 02 |  | základní |  | 0 | 0 | 0 | 0 | 0 | 4 | K | 1 |  |  |  | ROZPOCET | 0 | 0 | 0 | 0 | 0 | 1 | 0 | 4 | 1815133831
| Online PSC |  | https://podminky.urs.cz/item/CS_URS_2021_02/181351005 | [14 empty] | Online PSC | 1
| VV | A25 | 6.71 |  | 6.71 | [12 empty] | VV | 1 | 2 | True | 1 | ROZPOCET
26 | K | 181411131 | Založení trávníku na půdě předem připravené plochy do 1000 m2 výsevem včetně utažení parkového v rovině nebo na svahu do 1:5 | M2 | 6.71 |  | 0 | CS ÚRS 2021 02 |  | základní |  | 0 | 0 | 0 | 0 | 0 | 4 | K | 1 |  |  |  | ROZPOCET | 0 | 0 | 0 | 0 | 0 | 1 | 0 | 4 | 2123084169
| Online PSC |  | https://podminky.urs.cz/item/CS_URS_2021_02/181411131 | [14 empty] | Online PSC | 1
| VV | A26 | 6.71 |  | 6.71 | [12 empty] | VV | 1 | 2 | True | 1 | ROZPOCET
27 | M | 00572410 | osivo směs travní parková | KG | 0.134 |  | 0 | CS ÚRS 2021 02 |  | základní |  | 0 | 0.001 | 0.000134 | 0 | 0 | 8 | M | 1 |  |  |  | ROZPOCET | 0 | 0 | 0 | 0 | 0 | 1 | 0 | 4 | 1875825890
| Online PSC |  | https://podminky.urs.cz/item/CS_URS_2021_02/00572410 | [14 empty] | Online PSC | 1
| VV | A27 | 6.71 |  | 6.71 | [12 empty] | VV | 1 | 2 | True | 0 | ROZPOCET
| VV | B27 | 6.71 * 0.02"Koeficient množství |  | 0.134 | [12 empty] | VV | 1 | 2 | True | 1 | ROZPOCET
28 | K | 181951111 | Úprava pláně vyrovnáním výškových rozdílů strojně v hornině třídy těžitelnosti I, skupiny 1 až 3 bez zhutnění | M2 | 12.078 |  | 0 | CS ÚRS 2021 02 |  | základní |  | 0 | 0 | 0 | 0 | 0 | 4 | K | 1 |  |  |  | ROZPOCET | 0 | 0 | 0 | 0 | 0 | 1 | 0 | 4 | 70449663
| Online PSC |  | https://podminky.urs.cz/item/CS_URS_2021_02/181951111 | [14 empty] | Online PSC | 1
| VV | A28 | 9.126+2.952 |  | 12.078 | [12 empty] | VV | 1 | 2 | True | 1 | ROZPOCET
29 | K | 181951112 | Úprava pláně vyrovnáním výškových rozdílů strojně v hornině třídy těžitelnosti I, skupiny 1 až 3 se zhutněním | M2 | 6.71 |  | 0 | CS ÚRS 2021 02 |  | základní |  | 0 | 0 | 0 | 0 | 0 | 4 | K | 1 |  |  |  | ROZPOCET | 0 | 0 | 0 | 0 | 0 | 1 | 0 | 4 | 1047056391
| Online PSC |  | https://podminky.urs.cz/item/CS_URS_2021_02/181951112 | [14 empty] | Online PSC | 1
| VV | A29 | 6.71 |  | 6.71 | [12 empty] | VV | 1 | 2 | True | 1 | ROZPOCET
| D | 3 | Svislé a kompletní konstrukce |  |  |  | 0 |  |  |  |  | 0 |  | 0 |  | 0 | 4 | D | 0 |  |  |  | ROZPOCET | [6 empty] | 0
30 | K | 359901211 | Monitoring stok (kamerový systém) jakékoli výšky nová kanalizace | M | 17 |  | 0 | CS ÚRS 2021 02 |  | základní |  | 0 | 0 | 0 | 0 | 0 | 4 | K | 1 |  |  |  | ROZPOCET | 0 | 0 | 0 | 0 | 0 | 1 | 0 | 4 | 1215208410
| Online PSC |  | https://podminky.urs.cz/item/CS_URS_2021_02/359901211 | [14 empty] | Online PSC | 1
| VV | A30 | 17 |  | 17 | [12 empty] | VV | 1 | 2 | True | 1 | ROZPOCET
| D | 4 | Vodorovné konstrukce |  |  |  | 0 |  |  |  |  | 0 |  | 0 |  | 0 | 4 | D | 0 |  |  |  | ROZPOCET | [6 empty] | 0
31 | K | 451573111 | Lože pod potrubí, stoky a drobné objekty v otevřeném výkopu z písku a štěrkopísku do 63 mm | M3 | 2.281 |  | 0 | CS ÚRS 2021 02 |  | základní |  | 0 | 0 | 0 | 0 | 0 | 4 | K | 1 |  |  |  | ROZPOCET | 0 | 0 | 0 | 0 | 0 | 1 | 0 | 4 | 1836171772
| Online PSC |  | https://podminky.urs.cz/item/CS_URS_2021_02/451573111 | [14 empty] | Online PSC | 1
| VV | A31 | 17*0.1*1.342 |  | 2.281 | [12 empty] | VV | 1 | 2 | True | 1 | ROZPOCET
32 | K | 452111111 | Osazení betonových dílců pražců pod potrubí v otevřeném výkopu, průřezové plochy do 25000 mm2 | KUS | 14 |  | 0 |  |  | základní |  | 0 | 0 | 0 | 0 | 0 | 4 | K | 1 |  |  |  | ROZPOCET | 0 | 0 | 0 | 0 | 0 | 1 | 0 | 4 | 319447278
33 | M | 592237R | Trouby pro splaškové odpadní vody betonové podkladky pod hrdlové trouby 600x120 | KUS | 14 |  | 0 |  |  | základní |  | 0 | 0 | 0 | 0 | 0 | 8 | M | 1 |  |  |  | ROZPOCET | 0 | 0 | 0 | 0 | 0 | 1 | 0 | 4 | 332354300
| VV | A33 | "kameninové potrubí" 17/2.5*2 |  | 13.6 | [12 empty] | VV | 1 | 2 | True | 0 | ROZPOCET
| VV | B33 | 14 |  | 14 | [12 empty] | VV | 1 | 2 | True | 1 | ROZPOCET
34 | K | 452311131 | Podkladní a zajišťovací konstrukce z betonu prostého v otevřeném výkopu desky pod potrubí, stoky a drobné objekty z betonu tř. C 12/15 | M3 | 2.281 |  | 0 | CS ÚRS 2021 02 |  | základní |  | 0 | 0 | 0 | 0 | 0 | 4 | K | 1 |  |  |  | ROZPOCET | 0 | 0 | 0 | 0 | 0 | 1 | 0 | 4 | 359162211
| Online PSC |  | https://podminky.urs.cz/item/CS_URS_2021_02/452311131 | [14 empty] | Online PSC | 1
| VV | A34 | 17*0.1*1.342 |  | 2.281 | [12 empty] | VV | 1 | 2 | True | 1 | ROZPOCET
| D | 5 | Komunikace pozemní |  |  |  | 0 |  |  |  |  | 0 |  | 0 |  | 0 | 4 | D | 0 |  |  |  | ROZPOCET | [6 empty] | 0
35 | K | 564861111 | Podklad ze štěrkodrti ŠD s rozprostřením a zhutněním, po zhutnění tl. 200 mm | M2 | 12.078 |  | 0 | CS ÚRS 2021 02 |  | základní |  | 0 | 0 | 0 | 0 | 0 | 4 | K | 1 |  |  |  | ROZPOCET | 0 | 0 | 0 | 0 | 0 | 1 | 0 | 4 | 454443780
| Online PSC |  | https://podminky.urs.cz/item/CS_URS_2021_02/564861111 | [14 empty] | Online PSC | 1
| VV | A35 | 9.126+2.952 |  | 12.078 | [12 empty] | VV | 1 | 2 | True | 1 | ROZPOCET
36 | K | 564911511 | Podklad nebo podsyp z R-materiálu s rozprostřením a zhutněním, po zhutnění tl. 50 mm | M2 | 2.952 |  | 0 | CS ÚRS 2021 02 |  | základní |  | 0 | 0 | 0 | 0 | 0 | 4 | K | 1 |  |  |  | ROZPOCET | 0 | 0 | 0 | 0 | 0 | 1 | 0 | 4 | -31316909
| Online PSC |  | https://podminky.urs.cz/item/CS_URS_2021_02/564911511 | [14 empty] | Online PSC | 1
| VV | A36 | 2.952 |  | 2.952 | [12 empty] | VV | 1 | 2 | True | 1 | ROZPOCET
37 | K | 565135101 | Asfaltový beton vrstva podkladní ACP 16 (obalované kamenivo střednězrnné - OKS) s rozprostřením a zhutněním v pruhu šířky do 1,5 m, po zhutnění tl. 50 mm | M2 | 9.126 |  | 0 | CS ÚRS 2021 02 |  | základní |  | 0 | 0 | 0 | 0 | 0 | 4 | K | 1 |  |  |  | ROZPOCET | 0 | 0 | 0 | 0 | 0 | 1 | 0 | 4 | -1819258294
| Online PSC |  | https://podminky.urs.cz/item/CS_URS_2021_02/565135101 | [14 empty] | Online PSC | 1
| VV | A37 | 9.126 |  | 9.126 | [12 empty] | VV | 1 | 2 | True | 1 | ROZPOCET
38 | K | 567121114 | Podklad ze směsi stmelené cementem SC bez dilatačních spár, s rozprostřením a zhutněním SC C 3/4 (SC I), po zhutnění tl. 150 mm | M2 | 9.126 |  | 0 | CS ÚRS 2021 02 |  | základní |  | 0 | 0 | 0 | 0 | 0 | 4 | K | 1 |  |  |  | ROZPOCET | 0 | 0 | 0 | 0 | 0 | 1 | 0 | 4 | -936482954
| Online PSC |  | https://podminky.urs.cz/item/CS_URS_2021_02/567121114 | [14 empty] | Online PSC | 1
| VV | A38 | 9.126 |  | 9.126 | [12 empty] | VV | 1 | 2 | True | 1 | ROZPOCET
39 | K | 573191111 | Postřik infiltrační kationaktivní emulzí v množství 1,00 kg/m2 | M2 | 9.126 |  | 0 | CS ÚRS 2021 02 |  | základní |  | 0 | 0 | 0 | 0 | 0 | 4 | K | 1 |  |  |  | ROZPOCET | 0 | 0 | 0 | 0 | 0 | 1 | 0 | 4 | -1469358210
| Online PSC |  | https://podminky.urs.cz/item/CS_URS_2021_02/573191111 | [14 empty] | Online PSC | 1
| VV | A39 | 9.126 |  | 9.126 | [12 empty] | VV | 1 | 2 | True | 1 | ROZPOCET
40 | K | 573231106 | Postřik spojovací PS bez posypu kamenivem ze silniční emulze, v množství 0,30 kg/m2 | M2 | 18.252 |  | 0 | CS ÚRS 2021 02 |  | základní |  | 0 | 0 | 0 | 0 | 0 | 4 | K | 1 |  |  |  | ROZPOCET | 0 | 0 | 0 | 0 | 0 | 1 | 0 | 4 | 1423059570
| Online PSC |  | https://podminky.urs.cz/item/CS_URS_2021_02/573231106 | [14 empty] | Online PSC | 1
| VV | A40 | 9.126*2 |  | 18.252 | [12 empty] | VV | 1 | 2 | True | 1 | ROZPOCET
41 | K | 577134211 | Asfaltový beton vrstva obrusná ACO 11 (ABS) s rozprostřením a se zhutněním z nemodifikovaného asfaltu v pruhu šířky do 3 m tř. II, po zhutnění tl. 40 mm | M2 | 9.126 |  | 0 |  |  | základní |  | 0 | 0 | 0 | 0 | 0 | 4 | K | 1 |  |  |  | ROZPOCET | 0 | 0 | 0 | 0 | 0 | 1 | 0 | 4 | -1648396205
| VV | A41 | 9.126 |  | 9.126 | [12 empty] | VV | 1 | 2 | True | 1 | ROZPOCET
42 | K | 577144211 | Asfaltový beton vrstva obrusná ACO 11 (ABS) s rozprostřením a se zhutněním z nemodifikovaného asfaltu v pruhu šířky do 3 m tř. II, po zhutnění tl. 50 mm | M2 | 2.952 |  | 0 | CS ÚRS 2021 02 |  | základní |  | 0 | 0 | 0 | 0 | 0 | 4 | K | 1 |  |  |  | ROZPOCET | 0 | 0 | 0 | 0 | 0 | 1 | 0 | 4 | 21325638
| Online PSC |  | https://podminky.urs.cz/item/CS_URS_2021_02/577144211 | [14 empty] | Online PSC | 1
| VV | A42 | 2.952 |  | 2.952 | [12 empty] | VV | 1 | 2 | True | 1 | ROZPOCET
43 | K | 577155122 | Asfaltový beton vrstva ložní ACL 16 (ABH) s rozprostřením a zhutněním z nemodifikovaného asfaltu v pruhu šířky přes 3 m, po zhutnění tl. 60 mm | M2 | 9.126 |  | 0 | CS ÚRS 2021 02 |  | základní |  | 0 | 0 | 0 | 0 | 0 | 4 | K | 1 |  |  |  | ROZPOCET | 0 | 0 | 0 | 0 | 0 | 1 | 0 | 4 | -716404930
| Online PSC |  | https://podminky.urs.cz/item/CS_URS_2021_02/577155122 | [14 empty] | Online PSC | 1
| VV | A43 | 9.126 |  | 9.126 | [12 empty] | VV | 1 | 2 | True | 1 | ROZPOCET
| D | 8 | Trubní vedení |  |  |  | 0 |  |  |  |  | 0 |  | 0.74264 |  | 0 | 4 | D | 0 |  |  |  | ROZPOCET | [6 empty] | 0
44 | K | 831352121 | Montáž potrubí z trub kameninových hrdlových s integrovaným těsněním v otevřeném výkopu ve sklonu do 20 % DN 200 | M | 17 |  | 0 | CS ÚRS 2021 02 |  | základní |  | 0 | 4e-05 | 0.00068 | 0 | 0 | 4 | K | 1 |  |  |  | ROZPOCET | 0 | 0 | 0 | 0 | 0 | 1 | 0 | 4 | -259494110
| Online PSC |  | https://podminky.urs.cz/item/CS_URS_2021_02/831352121 | [14 empty] | Online PSC | 1
45 | M | 59710704 | trouba kameninová glazovaná DN 200 dl 2,50m spojovací systém C Třída 240 | M | 17.255 |  | 0 | CS ÚRS 2021 02 |  | základní |  | 0 | 0.043 | 0.74196 | 0 | 0 | 8 | M | 1 |  |  |  | ROZPOCET | 0 | 0 | 0 | 0 | 0 | 1 | 0 | 4 | -369522818
| Online PSC |  | https://podminky.urs.cz/item/CS_URS_2021_02/59710704 | [14 empty] | Online PSC | 1
| VV | A45 | 17 |  | 17 | [12 empty] | VV | 1 | 2 | True | 0 | ROZPOCET
| VV | B45 | 17 * 1.015"Koeficient množství |  | 17.255 | [12 empty] | VV | 1 | 2 | True | 1 | ROZPOCET
46 | K | 89235R4 | Zkouška vodotěsnosti potrubí DN 200 | M | 17 |  | 0 |  |  | základní |  | 0 | 0 | 0 | 0 | 0 | 4 | K | 1 |  |  |  | ROZPOCET | 0 | 0 | 0 | 0 | 0 | 1 | 0 | 4 | -965218155
| VV | A46 | 17 |  | 17 | [12 empty] | VV | 1 | 2 | True | 1 | ROZPOCET
47 | K | 899623141 | Obetonování potrubí nebo zdiva stok betonem prostým v otevřeném výkopu, beton tř. C 12/15 | M3 | 7.038 |  | 0 | CS ÚRS 2021 02 |  | základní |  | 0 | 0 | 0 | 0 | 0 | 4 | K | 1 |  |  |  | ROZPOCET | 0 | 0 | 0 | 0 | 0 | 1 | 0 | 4 | -2084270176
| Online PSC |  | https://podminky.urs.cz/item/CS_URS_2021_02/899623141 | [14 empty] | Online PSC | 1
| VV | A47 | 0.414*17 |  | 7.038 | [12 empty] | VV | 1 | 2 | True | 1 | ROZPOCET
| D | 9 | Ostatní konstrukce a práce, bourání |  |  |  | 0 |  |  |  |  | 0 |  | 0.94012 |  | 0.025 | 4 | D | 0 |  |  |  | ROZPOCET | [6 empty] | 0
48 | K | 916131112 | Osazení silničního obrubníku betonového se zřízením lože, s vyplněním a zatřením spár cementovou maltou ležatého bez boční opěry, do lože z betonu prostého | M | 2 |  | 0 | CS ÚRS 2021 02 |  | základní |  | 0 | 0.14321 | 0.28642 | 0 | 0 | 4 | K | 1 |  |  |  | ROZPOCET | 0 | 0 | 0 | 0 | 0 | 1 | 0 | 4 | -448283779
| Online PSC |  | https://podminky.urs.cz/item/CS_URS_2021_02/916131112 | [14 empty] | Online PSC | 1
49 | K | 916133112 | Osazení silničního obrubníku ke kruhovým objezdům se zřízením lože tl. do 150 mm, s vyplněním a zatřením spár cementovou maltou betonového, do lože z betonu prostého s boční opěrou | M | 2 |  | 0 | CS ÚRS 2021 02 |  | základní |  | 0 | 0.31936 | 0.63872 | 0 | 0 | 4 | K | 1 |  |  |  | ROZPOCET | 0 | 0 | 0 | 0 | 0 | 1 | 0 | 4 | 87103605
| Online PSC |  | https://podminky.urs.cz/item/CS_URS_2021_02/916133112 | [14 empty] | Online PSC | 1
50 | K | 919732211 | Styčná pracovní spára při napojení nového živičného povrchu na stávající se zalitím za tepla modifikovanou asfaltovou hmotou s posypem vápenným hydrátem šířky do 15 mm, hloubky do 25 mm včetně prořezání spáry | M | 19.5 |  | 0 | CS ÚRS 2021 02 |  | základní |  | 0 | 0.00061 | 0.011895 | 0 | 0 | 4 | K | 1 |  |  |  | ROZPOCET | 0 | 0 | 0 | 0 | 0 | 1 | 0 | 4 | -356129577
| Online PSC |  | https://podminky.urs.cz/item/CS_URS_2021_02/919732211 | [14 empty] | Online PSC | 1
| VV | A50 | 1.5+(6.8+2.2)*2 |  | 19.5 | [12 empty] | VV | 1 | 2 | True | 1 | ROZPOCET
51 | K | 919735112 | Řezání stávajícího živičného krytu nebo podkladu hloubky přes 50 do 100 mm | M | 4.4 |  | 0 | CS ÚRS 2021 02 |  | základní |  | 0 | 0 | 0 | 0 | 0 | 4 | K | 1 |  |  |  | ROZPOCET | 0 | 0 | 0 | 0 | 0 | 1 | 0 | 4 | -19949637
| Online PSC |  | https://podminky.urs.cz/item/CS_URS_2021_02/919735112 | [14 empty] | Online PSC | 1
| VV | A51 | (2.2)*2 |  | 4.4 | [12 empty] | VV | 1 | 2 | True | 1 | ROZPOCET
52 | K | 919735113 | Řezání stávajícího živičného krytu nebo podkladu hloubky přes 100 do 150 mm | M | 15.1 |  | 0 | CS ÚRS 2021 02 |  | základní |  | 0 | 0 | 0 | 0 | 0 | 4 | K | 1 |  |  |  | ROZPOCET | 0 | 0 | 0 | 0 | 0 | 1 | 0 | 4 | -1325520770
| Online PSC |  | https://podminky.urs.cz/item/CS_URS_2021_02/919735113 | [14 empty] | Online PSC | 1
| VV | A52 | 1.5+(6.8)*2 |  | 15.1 | [12 empty] | VV | 1 | 2 | True | 1 | ROZPOCET
53 | K | 977151125R | D+ M jádrový vývrt, tvarovka DN 200 a těsnění a obetonováním | KUS | 1 |  | 0 |  |  | základní |  | 0 | 0.00309 | 0.00309 | 0.025 | 0.025 | 4 | K | 1 |  |  |  | ROZPOCET | 0 | 0 | 0 | 0 | 0 | 1 | 0 | 4 | -1807113036
| VV | A53 | "S87" 1 |  | 1 | [12 empty] | VV | 1 | 2 | True | 1 | ROZPOCET
54 | K | 979024442 | Očištění vybouraných prvků komunikací od spojovacího materiálu s odklizením a uložením očištěných hmot a spojovacího materiálu na skládku na vzdálenost do 10 m obrubníků a krajníků, vybouraných z jakéhokoliv lože a s jakoukoliv výplní spár chodníkových | M | 2 |  | 0 | CS ÚRS 2021 02 |  | základní |  | 0 | 0 | 0 | 0 | 0 | 4 | K | 1 |  |  |  | ROZPOCET | 0 | 0 | 0 | 0 | 0 | 1 | 0 | 4 | -327620783
| Online PSC |  | https://podminky.urs.cz/item/CS_URS_2021_02/979024442 | [14 empty] | Online PSC | 1
55 | K | 979024443 | Očištění vybouraných prvků komunikací od spojovacího materiálu s odklizením a uložením očištěných hmot a spojovacího materiálu na skládku na vzdálenost do 10 m obrubníků a krajníků, vybouraných z jakéhokoliv lože a s jakoukoliv výplní spár silničních | M | 2 |  | 0 | CS ÚRS 2021 02 |  | základní |  | 0 | 0 | 0 | 0 | 0 | 4 | K | 1 |  |  |  | ROZPOCET | 0 | 0 | 0 | 0 | 0 | 1 | 0 | 4 | -1528834152
| Online PSC |  | https://podminky.urs.cz/item/CS_URS_2021_02/979024443 | [14 empty] | Online PSC | 1
| D | 997 | Přesun sutě |  |  |  | 0 |  |  |  |  | 0 |  | 0 |  | 0 | 4 | D | 0 |  |  |  | ROZPOCET | [6 empty] | 0
56 | K | 997221551 | Vodorovná doprava suti bez naložení, ale se složením a s hrubým urovnáním ze sypkých materiálů, na vzdálenost do 1 km | T | 10.002 |  | 0 | CS ÚRS 2021 02 |  | základní |  | 0 | 0 | 0 | 0 | 0 | 4 | K | 1 |  |  |  | ROZPOCET | 0 | 0 | 0 | 0 | 0 | 1 | 0 | 4 | 909327826
| Online PSC |  | https://podminky.urs.cz/item/CS_URS_2021_02/997221551 | [14 empty] | Online PSC | 1
| VV | A56 | "suť z chodníků 10.002 vozovek" 0.649+2.884+3.503+2.966 |  | 10.002 | [12 empty] | VV | 1 | 2 | True | 1 | ROZPOCET
57 | K | 997221559 | Vodorovná doprava suti bez naložení, ale se složením a s hrubým urovnáním Příplatek k ceně za každý další i započatý 1 km přes 1 km | T | 90.018 |  | 0 | CS ÚRS 2021 02 |  | základní |  | 0 | 0 | 0 | 0 | 0 | 4 | K | 1 |  |  |  | ROZPOCET | 0 | 0 | 0 | 0 | 0 | 1 | 0 | 4 | -535444814
| Online PSC |  | https://podminky.urs.cz/item/CS_URS_2021_02/997221559 | [14 empty] | Online PSC | 1
| VV | A57 | 10.002*9 |  | 90.018 | [12 empty] | VV | 1 | 2 | True | 1 | ROZPOCET
58 | K | 997221861 | Poplatek za uložení stavebního odpadu na recyklační skládce (skládkovné) z prostého betonu zatříděného do Katalogu odpadů pod kódem 17 01 01 | T | 2.966 |  | 0 | CS ÚRS 2021 02 |  | základní |  | 0 | 0 | 0 | 0 | 0 | 4 | K | 1 |  |  |  | ROZPOCET | 0 | 0 | 0 | 0 | 0 | 1 | 0 | 4 | 311881866
| Online PSC |  | https://podminky.urs.cz/item/CS_URS_2021_02/997221861 | [14 empty] | Online PSC | 1
| VV | A58 | 2.966 |  | 2.966 | [12 empty] | VV | 1 | 2 | True | 1 | ROZPOCET
59 | K | 997221873 | Poplatek za uložení stavebního odpadu na recyklační skládce (skládkovné) zeminy a kamení zatříděného do Katalogu odpadů pod kódem 17 05 04 | T | 3.503 |  | 0 | CS ÚRS 2021 02 |  | základní |  | 0 | 0 | 0 | 0 | 0 | 4 | K | 1 |  |  |  | ROZPOCET | 0 | 0 | 0 | 0 | 0 | 1 | 0 | 4 | -619373231
| Online PSC |  | https://podminky.urs.cz/item/CS_URS_2021_02/997221873 | [14 empty] | Online PSC | 1
| VV | A59 | 3.503 |  | 3.503 | [12 empty] | VV | 1 | 2 | True | 1 | ROZPOCET
60 | K | 997221875 | Poplatek za uložení stavebního odpadu na recyklační skládce (skládkovné) asfaltového bez obsahu dehtu zatříděného do Katalogu odpadů pod kódem 17 03 02 | T | 3.533 |  | 0 | CS ÚRS 2021 02 |  | základní |  | 0 | 0 | 0 | 0 | 0 | 4 | K | 1 |  |  |  | ROZPOCET | 0 | 0 | 0 | 0 | 0 | 1 | 0 | 4 | -1996888527
| Online PSC |  | https://podminky.urs.cz/item/CS_URS_2021_02/997221875 | [14 empty] | Online PSC | 1
| VV | A60 | 0.649+2.884 |  | 3.533 | [12 empty] | VV | 1 | 2 | True | 1 | ROZPOCET
| D | 998 | Přesun hmot |  |  |  | 0 |  |  |  |  | 0 |  | 0 |  | 0 | 4 | D | 0 |  |  |  | ROZPOCET | [6 empty] | 0
61 | K | 998275101 | Přesun hmot pro trubní vedení hloubené z trub kameninových pro kanalizace v otevřeném výkopu dopravní vzdálenost do 15 m | T | 1.852 |  | 0 | CS ÚRS 2021 02 |  | základní |  | 0 | 0 | 0 | 0 | 0 | 4 | K | 1 |  |  |  | ROZPOCET | 0 | 0 | 0 | 0 | 0 | 1 | 0 | 4 | 833055768
| Online PSC |  | https://podminky.urs.cz/item/CS_URS_2021_02/998275101 | [14 empty] | Online PSC | 1

## IO 329 - Dešťová kanaliza...
{1ceef365-f866-4e59-a156-52be0a52b3e2}
2
| KRYCÍ LIST SOUPISU PRACÍ | [7 empty] | v --- níže se nacházejí doplnkové a pomocné údaje k sestavám --- v | [8 empty] | False
Stavba:
3. STAVBA - FIALOVÁ - Vozovna Pisárky, etapa III. - vratná tramvajová smyčka
Objekt:
300 - VODOHOSPODÁŘSKÉ OBJEKTY
Soupis:
IO 329 - Dešťová kanalizace - přípojka areál DPMB
| KSO: |  |  |  |  | CC-CZ:
| Místo: |  |  |  |  | Datum: | 20. 12. 2021
| Zadavatel: |  |  |  |  | IČ:
DIČ:
| Uchazeč: |  |  |  |  | IČ: | Vyplň údaj
|  | Vyplň údaj |  |  |  | DIČ: | Vyplň údaj
| Projektant: |  |  |  |  | IČ:
DIČ:
| Zpracovatel: |  |  |  |  | IČ:
DIČ:
Poznámka:
| Cena bez DPH | [5 empty] | 0
|  |  | Základ daně |  |  | Sazba daně | Výše daně
| DPH | základní | 0 |  |  | 21% | 0
|  | snížená | 0 |  |  | 15% | 0
|  | zákl. přenesená | 0 |  |  | 21% | 0
|  | sníž. přenesená | 0 |  |  | 15% | 0
|  | nulová | 0 |  |  | 0% | 0
| Cena s DPH |  |  | v | CZK |  | 0
REKAPITULACE ČLENĚNÍ SOUPISU PRACÍ
Stavba:
3. STAVBA - FIALOVÁ - Vozovna Pisárky, etapa III. - vratná tramvajová smyčka
Objekt:
300 - VODOHOSPODÁŘSKÉ OBJEKTY
Soupis:
IO 329 - Dešťová kanalizace - přípojka areál DPMB
Místo: | [5 empty] | Datum: | 20. 12. 2021
Zadavatel: | [5 empty] | Projektant:
Uchazeč: |  |  | Vyplň údaj |  |  | Zpracovatel:
Kód dílu - Popis | [6 empty] | Cena celkem [CZK]
Náklady stavby celkem | [6 empty] | 0 | [11 empty] | -1
| 1 - Zemní práce | [5 empty] | 0
| 2 - Zakládání | [5 empty] | 0
| 3 - Svislé a kompletní konstrukce | [5 empty] | 0
| 4 - Vodorovné konstrukce | [5 empty] | 0
| 8 - Trubní vedení | [5 empty] | 0
| 998 - Přesun hmot | [5 empty] | 0
SOUPIS PRACÍ
Stavba:
3. STAVBA - FIALOVÁ - Vozovna Pisárky, etapa III. - vratná tramvajová smyčka
Objekt:
300 - VODOHOSPODÁŘSKÉ OBJEKTY
Soupis:
IO 329 - Dešťová kanalizace - přípojka areál DPMB
Místo: | [5 empty] | Datum: | 20. 12. 2021
Zadavatel: | [5 empty] | Projektant:
Uchazeč: |  |  | Vyplň údaj |  |  | Zpracovatel:
PČ | Typ | Kód | Popis | MJ | Množství | J.cena [CZK] | Cena celkem [CZK] | Cenová soustava |  | DPH | J. Nh [h] | Nh celkem [h] | J. hmotnost [t] | Hmotnost celkem [t] | J. suť [t] | Suť Celkem [t]
Náklady soupisu celkem | [6 empty] | 0 |  |  |  |  | 0 |  | 15.1096 |  | 0 |  | D | -1 | [10 empty] | 0
| D | 1 | Zemní práce |  |  |  | 0 |  |  |  |  | 0 |  | 0.14604 |  | 0 | 4 | D | 0 |  |  |  | ROZPOCET | [6 empty] | 0
1 | K | 115101201 | Čerpání vody na dopravní výšku do 10 m s uvažovaným průměrným přítokem do 500 l/min | HOD | 20 |  | 0 |  |  | základní |  | 0 | 3e-05 | 0.0006 | 0 | 0 | 4 | K | 1 |  |  |  | ROZPOCET | 0 | 0 | 0 | 0 | 0 | 1 | 0 | 4 | 1988487821
| VV |  | ""šachty | [14 empty] | VV | 1 | 1 | True | 0 | ROZPOCET
| VV | A1 | "SU1, SU2" 10*2 |  | 20 | [12 empty] | VV | 1 | 2 | True | 1 | ROZPOCET
2 | K | 119001406 | Dočasné zajištění podzemního potrubí nebo vedení ve výkopišti ve stavu i poloze, ve kterých byla na začátku zemních prací a to s podepřením, vzepřením nebo vyvěšením, případně s ochranným bedněním, se zřízením a odstraněním zajišťovací konstrukce, s opotřebením hmot potrubí plastového, jmenovité světlosti DN přes 200 do 500 mm | M | 1.2 |  | 0 | CS ÚRS 2021 02 |  | základní |  | 0 | 0.00868 | 0.010416 | 0 | 0 | 4 | K | 1 |  |  |  | ROZPOCET | 0 | 0 | 0 | 0 | 0 | 1 | 0 | 4 | 990502743
| Online PSC |  | https://podminky.urs.cz/item/CS_URS_2021_02/119001406 | [14 empty] | Online PSC | 1
| VV | A2 | 1.2 |  | 1.2 | [12 empty] | VV | 1 | 2 | True | 1 | ROZPOCET
3 | K | 132254206 | Hloubení zapažených rýh šířky přes 800 do 2 000 mm strojně s urovnáním dna do předepsaného profilu a spádu v hornině třídy těžitelnosti I skupiny 3 přes 1 000 do 5 000 m3 | M3 | 161.025 |  | 0 | CS ÚRS 2021 02 |  | základní |  | 0 | 0 | 0 | 0 | 0 | 4 | K | 1 |  |  |  | ROZPOCET | 0 | 0 | 0 | 0 | 0 | 1 | 0 | 4 | 395977834
| Online PSC |  | https://podminky.urs.cz/item/CS_URS_2021_02/132254206 | [14 empty] | Online PSC | 1
| VV |  | ""potrubí | [14 empty] | VV | 1 | 1 | True | 0 | ROZPOCET
| VV | A3 | "potrubí DN150" 1.16*1.8*(3.77+0.16+8.48+5.73) |  | 37.876 | [12 empty] | VV | 1 | 2 | True | 0 | ROZPOCET
| VV | B3 | "potrubí DN250" 1.25*1.8*(37.29) |  | 83.903 | [12 empty] | VV | 1 | 2 | True | 0 | ROZPOCET
| VV |  | ""šachty | [14 empty] | VV | 1 | 1 | True | 0 | ROZPOCET
| VV | C3 | "SU1, SU2" (2.64*2.64)*(1.95+3.6) |  | 38.681 | [12 empty] | VV | 1 | 2 | True | 0 | ROZPOCET
| VV | D3 | 0.6*0.6*3.14159265359/4*1 * (2) |  | 0.565 | [12 empty] | VV | 1 | 2 | True | 0 | ROZPOCET
| VV | E3 | "Celkem: "37.876+83.903+38.681+0.565 |  | 161.025 | [12 empty] | VV | 1 | 2 | True | 1 | ROZPOCET
4 | K | 139001101 | Příplatek k cenám hloubených vykopávek za ztížení vykopávky v blízkosti podzemního vedení nebo výbušnin pro jakoukoliv třídu horniny | M3 | 2.7 |  | 0 |  |  | základní |  | 0 | 0 | 0 | 0 | 0 | 4 | K | 1 |  |  |  | ROZPOCET | 0 | 0 | 0 | 0 | 0 | 1 | 0 | 4 | -2089077718
| VV | A4 | (1.2)*1.5*1.5 |  | 2.7 | [12 empty] | VV | 1 | 2 | True | 1 | ROZPOCET
5 | K | 151811132 | Zřízení pažicích boxů pro pažení a rozepření stěn rýh podzemního vedení hloubka výkopu do 4 m, šířka přes 1,2 do 2,5 m | M2 | 228.852 |  | 0 |  |  | základní |  | 0 | 0.00059 | 0.13502 | 0 | 0 | 4 | K | 1 |  |  |  | ROZPOCET | 0 | 0 | 0 | 0 | 0 | 1 | 0 | 4 | -1546426816
| VV |  | ""potrubí | [14 empty] | VV | 1 | 1 | True | 0 | ROZPOCET
| VV | A5 | "potrubí DN150" 2*1.8*(3.77+0.16+8.48+5.73) |  | 65.304 | [12 empty] | VV | 1 | 2 | True | 0 | ROZPOCET
| VV | B5 | "potrubí DN250" 2*1.8*(37.29) |  | 134.244 | [12 empty] | VV | 1 | 2 | True | 0 | ROZPOCET
| VV |  | ""šachty | [14 empty] | VV | 1 | 1 | True | 0 | ROZPOCET
| VV | C5 | "SU1, SU2" (2.64+2.64)*(1.95+3.6) |  | 29.304 | [12 empty] | VV | 1 | 2 | True | 0 | ROZPOCET
| VV | D5 | "Celkem: "65.304+134.244+29.304 |  | 228.852 | [12 empty] | VV | 1 | 2 | True | 1 | ROZPOCET
6 | K | 151811232 | Odstranění pažicích boxů pro pažení a rozepření stěn rýh podzemního vedení hloubka výkopu do 4 m, šířka přes 1,2 do 2,5 m | M2 | 228.852 |  | 0 |  |  | základní |  | 0 | 0 | 0 | 0 | 0 | 4 | K | 1 |  |  |  | ROZPOCET | 0 | 0 | 0 | 0 | 0 | 1 | 0 | 4 | -1780875257
7 | K | 162351103 | Vodorovné přemístění výkopku nebo sypaniny po suchu na obvyklém dopravním prostředku, bez naložení výkopku, avšak se složením bez rozhrnutí z horniny třídy těžitelnosti I skupiny 1 až 3 na vzdálenost přes 50 do 500 m | M3 | 143.209 |  | 0 |  |  | základní |  | 0 | 0 | 0 | 0 | 0 | 4 | K | 1 |  |  |  | ROZPOCET | 0 | 0 | 0 | 0 | 0 | 1 | 0 | 4 | -962675298
| VV | A7 | 110.112+33.097 |  | 143.209 | [12 empty] | VV | 1 | 2 | True | 1 | ROZPOCET
8 | K | 162751117 | Vodorovné přemístění výkopku nebo sypaniny po suchu na obvyklém dopravním prostředku, bez naložení výkopku, avšak se složením bez rozhrnutí z horniny třídy těžitelnosti I skupiny 1 až 3 na vzdálenost přes 9 000 do 10 000 m | M3 | 161.025 |  | 0 |  |  | základní |  | 0 | 0 | 0 | 0 | 0 | 4 | K | 1 |  |  |  | ROZPOCET | 0 | 0 | 0 | 0 | 0 | 1 | 0 | 4 | -1191081738
| VV | A8 | 161.025 |  | 161.025 | [12 empty] | VV | 1 | 2 | True | 1 | ROZPOCET
9 | K | 167151111 | Nakládání, skládání a překládání neulehlého výkopku nebo sypaniny strojně nakládání, množství přes 100 m3, z hornin třídy těžitelnosti I, skupiny 1 až 3 | M3 | 143.209 |  | 0 |  |  | základní |  | 0 | 0 | 0 | 0 | 0 | 4 | K | 1 |  |  |  | ROZPOCET | 0 | 0 | 0 | 0 | 0 | 1 | 0 | 4 | 971923981
| VV | A9 | 110.112+33.097 |  | 143.209 | [12 empty] | VV | 1 | 2 | True | 1 | ROZPOCET
10 | K | 171201221 | Poplatek za uložení stavebního odpadu na skládce (skládkovné) zeminy a kamení zatříděného do Katalogu odpadů pod kódem 17 05 04 | T | 268.912 |  | 0 |  |  | základní |  | 0 | 0 | 0 | 0 | 0 | 4 | K | 1 |  |  |  | ROZPOCET | 0 | 0 | 0 | 0 | 0 | 1 | 0 | 4 | 1379631442
| VV | A10 | 161.025*1.67 |  | 268.912 | [12 empty] | VV | 1 | 2 | True | 1 | ROZPOCET
11 | K | 174151101 | Zásyp sypaninou z jakékoliv horniny strojně s uložením výkopku ve vrstvách se zhutněním jam, šachet, rýh nebo kolem objektů v těchto vykopávkách | M3 | 110.112 |  | 0 |  |  | základní |  | 0 | 0 | 0 | 0 | 0 | 4 | K | 1 |  |  |  | ROZPOCET | 0 | 0 | 0 | 0 | 0 | 1 | 0 | 4 | 1603625085
| VV | A11 | 161.025 |  | 161.025 | [12 empty] | VV | 1 | 2 | True | 0 | ROZPOCET
| VV |  | ""odpocty | [14 empty] | VV | 1 | 1 | True | 0 | ROZPOCET
| VV | B11 | "potrubí DN150" -(1.16*0.56*(3.77+0.16+8.48+5.73)) |  | -11.784 | [12 empty] | VV | 1 | 2 | True | 0 | ROZPOCET
| VV | C11 | "potrubí DN250" -(1.25*0.65*(37.29)) |  | -30.298 | [12 empty] | VV | 1 | 2 | True | 0 | ROZPOCET
| VV |  | ""šachty | [14 empty] | VV | 1 | 1 | True | 0 | ROZPOCET
| VV | D11 | "SU1, SU2" - ((2.64*2.64*0.15+1.5*1.5*0.1+1.3*1.3*3.14159265359/4*0.8)*2+1.24*1.24*3.14159265359/4*(1.95+3.6-(0.25+0.8)*2)) |  | -8.831 | [12 empty] | VV | 1 | 2 | True | 0 | ROZPOCET
| VV | E11 | "Celkem: "161.025+-11.784+-30.298+-8.831 |  | 110.112 | [12 empty] | VV | 1 | 2 | True | 1 | ROZPOCET
12 | M | 58981108 | recyklát směsný frakce 0/32 | T | 220.224 |  | 0 |  |  | základní |  | 0 | 0 | 0 | 0 | 0 | 8 | M | 1 |  |  |  | ROZPOCET | 0 | 0 | 0 | 0 | 0 | 1 | 0 | 4 | 1992925719
| VV | A12 | 110.112*2 |  | 220.224 | [12 empty] | VV | 1 | 2 | True | 1 | ROZPOCET
13 | K | 175151101 | Obsypání potrubí strojně sypaninou z vhodných třídy těžitelnosti I a II, skupiny 1 až 4 nebo materiálem připraveným podél výkopu ve vzdálenosti do 3 m od jeho kraje, pro jakoukoliv hloubku výkopu a míru zhutnění bez prohození sypaniny | M3 | 33.097 |  | 0 |  |  | základní |  | 0 | 0 | 0 | 0 | 0 | 4 | K | 1 |  |  |  | ROZPOCET | 0 | 0 | 0 | 0 | 0 | 1 | 0 | 4 | -877368116
| VV | A13 | "potrubí DN150" 0.513*(3.77+0.16+8.48+5.73) |  | 9.306 | [12 empty] | VV | 1 | 2 | True | 0 | ROZPOCET
| VV | B13 | "potrubí DN250" 0.638*(37.29) |  | 23.791 | [12 empty] | VV | 1 | 2 | True | 0 | ROZPOCET
| VV | C13 | "Celkem: "9.306+23.791 |  | 33.097 | [12 empty] | VV | 1 | 2 | True | 1 | ROZPOCET
14 | M | 58337303 | štěrkopísek frakce 0/8 | T | 66.194 |  | 0 | CS ÚRS 2021 02 |  | základní |  | 0 | 0 | 0 | 0 | 0 | 8 | M | 1 |  |  |  | ROZPOCET | 0 | 0 | 0 | 0 | 0 | 1 | 0 | 4 | 2021308877
| Online PSC |  | https://podminky.urs.cz/item/CS_URS_2021_02/58337303 | [14 empty] | Online PSC | 1
| VV | A14 | (33.097)*2 |  | 66.194 | [12 empty] | VV | 1 | 2 | True | 1 | ROZPOCET
| D | 2 | Zakládání |  |  |  | 0 |  |  |  |  | 0 |  | 3.4388 |  | 0 | 4 | D | 0 |  |  |  | ROZPOCET | [6 empty] | 0
15 | K | 212752101 | Trativody z drenážních trubek pro liniové stavby a komunikace se zřízením štěrkového lože pod trubky a s jejich obsypem v otevřeném výkopu trubka korugovaná sendvičová PE-HD SN 4 celoperforovaná 360° DN 100 | M | 16.8 |  | 0 |  |  | základní |  | 0 | 0.20469 | 3.4388 | 0 | 0 | 4 | K | 1 |  |  |  | ROZPOCET | 0 | 0 | 0 | 0 | 0 | 1 | 0 | 4 | 989312983
| VV |  | ""šachty | [14 empty] | VV | 1 | 1 | True | 0 | ROZPOCET
| VV | A15 | (2.1*4)*2 |  | 16.8 | [12 empty] | VV | 1 | 2 | True | 1 | ROZPOCET
| D | 3 | Svislé a kompletní konstrukce |  |  |  | 0 |  |  |  |  | 0 |  | 0 |  | 0 | 4 | D | 0 |  |  |  | ROZPOCET | [6 empty] | 0
16 | K | 359901211 | Monitoring stok (kamerový systém) jakékoli výšky nová kanalizace | M | 37.29 |  | 0 |  |  | základní |  | 0 | 0 | 0 | 0 | 0 | 4 | K | 1 |  |  |  | ROZPOCET | 0 | 0 | 0 | 0 | 0 | 1 | 0 | 4 | 1686665432
| VV | A16 | 37.29 |  | 37.29 | [12 empty] | VV | 1 | 2 | True | 1 | ROZPOCET
| D | 4 | Vodorovné konstrukce |  |  |  | 0 |  |  |  |  | 0 |  | 0 |  | 0 | 4 | D | 0 |  |  |  | ROZPOCET | [6 empty] | 0
17 | K | 451573111 | Lože pod potrubí, stoky a drobné objekty v otevřeném výkopu z písku a štěrkopísku do 63 mm | M3 | 8.856 |  | 0 |  |  | základní |  | 0 | 0 | 0 | 0 | 0 | 4 | K | 1 |  |  |  | ROZPOCET | 0 | 0 | 0 | 0 | 0 | 1 | 0 | 4 | 1613181985
| VV | A17 | "potrubí DN150" 1.16*0.1*(3.77+0.16+8.48+5.73) |  | 2.104 | [12 empty] | VV | 1 | 2 | True | 0 | ROZPOCET
| VV | B17 | "potrubí DN250" 1.25*0.1*(37.29) |  | 4.661 | [12 empty] | VV | 1 | 2 | True | 0 | ROZPOCET
| VV |  | ""šachty | [14 empty] | VV | 1 | 1 | True | 0 | ROZPOCET
| VV | C17 | "SU1, SU2" (2.64*2.64*0.15)*2 |  | 2.091 | [12 empty] | VV | 1 | 2 | True | 0 | ROZPOCET
| VV | D17 | "Celkem: "2.104+4.661+2.091 |  | 8.856 | [12 empty] | VV | 1 | 2 | True | 1 | ROZPOCET
18 | K | 452311131 | Podkladní a zajišťovací konstrukce z betonu prostého v otevřeném výkopu desky pod potrubí, stoky a drobné objekty z betonu tř. C 12/15 | M3 | 0.45 |  | 0 |  |  | základní |  | 0 | 0 | 0 | 0 | 0 | 4 | K | 1 |  |  |  | ROZPOCET | 0 | 0 | 0 | 0 | 0 | 1 | 0 | 4 | -1787197650
| VV |  | ""šachty | [14 empty] | VV | 1 | 1 | True | 0 | ROZPOCET
| VV | A18 | "SU1, SU2" (1.5*1.5*0.1)*2 |  | 0.45 | [12 empty] | VV | 1 | 2 | True | 1 | ROZPOCET
| D | 8 | Trubní vedení |  |  |  | 0 |  |  |  |  | 0 |  | 11.5248 |  | 0 | 4 | D | 0 |  |  |  | ROZPOCET | [6 empty] | 0
19 | K | 871310320 | Montáž kanalizačního potrubí z plastů z polypropylenu PP hladkého plnostěnného SN 12 DN 150 | M | 18.14 |  | 0 | CS ÚRS 2021 02 |  | základní |  | 0 | 1e-05 | 0.0001814 | 0 | 0 | 4 | K | 1 |  |  |  | ROZPOCET | 0 | 0 | 0 | 0 | 0 | 1 | 0 | 4 | -1424766267
| Online PSC |  | https://podminky.urs.cz/item/CS_URS_2021_02/871310320 | [14 empty] | Online PSC | 1
20 | M | 28617037 | trubka kanalizační PP plnostěnná třívrstvá DN 150x6000mm SN12 | M | 18.412 |  | 0 | CS ÚRS 2021 02 |  | základní |  | 0 | 0.00361 | 0.066467 | 0 | 0 | 8 | M | 1 |  |  |  | ROZPOCET | 0 | 0 | 0 | 0 | 0 | 1 | 0 | 4 | -1790229270
| Online PSC |  | https://podminky.urs.cz/item/CS_URS_2021_02/28617037 | [14 empty] | Online PSC | 1
| VV | A20 | (3.77+0.16)+8.48+5.73 |  | 18.14 | [12 empty] | VV | 1 | 2 | True | 0 | ROZPOCET
| VV | B20 | 18.14 * 1.015"Koeficient množství |  | 18.412 | [12 empty] | VV | 1 | 2 | True | 1 | ROZPOCET
21 | K | 871360320 | Montáž kanalizačního potrubí z plastů z polypropylenu PP hladkého plnostěnného SN 12 DN 250 | M | 37.29 |  | 0 | CS ÚRS 2021 02 |  | základní |  | 0 | 2e-05 | 0.0007458 | 0 | 0 | 4 | K | 1 |  |  |  | ROZPOCET | 0 | 0 | 0 | 0 | 0 | 1 | 0 | 4 | 1010973164
| Online PSC |  | https://podminky.urs.cz/item/CS_URS_2021_02/871360320 | [14 empty] | Online PSC | 1
22 | M | 28617039 | trubka kanalizační PP plnostěnná třívrstvá DN 250x6000mm SN12 | M | 37.849 |  | 0 | CS ÚRS 2021 02 |  | základní |  | 0 | 0.00802 | 0.30355 | 0 | 0 | 8 | M | 1 |  |  |  | ROZPOCET | 0 | 0 | 0 | 0 | 0 | 1 | 0 | 4 | 1203070907
| Online PSC |  | https://podminky.urs.cz/item/CS_URS_2021_02/28617039 | [14 empty] | Online PSC | 1
| VV | A22 | 37.29 |  | 37.29 | [12 empty] | VV | 1 | 2 | True | 0 | ROZPOCET
| VV | B22 | 37.29 * 1.015"Koeficient množství |  | 37.849 | [12 empty] | VV | 1 | 2 | True | 1 | ROZPOCET
23 | K | 871440410 | Montáž kanalizačního potrubí z plastů z polypropylenu PP korugovaného nebo žebrovaného SN 10 DN 600 | M | 2 |  | 0 |  |  | základní |  | 0 | 4e-05 | 8e-05 | 0 | 0 | 4 | K | 1 |  |  |  | ROZPOCET | 0 | 0 | 0 | 0 | 0 | 1 | 0 | 4 | 521771907
| VV |  | ""čerpací studna u šachet a objektů | [14 empty] | VV | 1 | 1 | True | 0 | ROZPOCET
| VV | A23 | "SU1, SU2" 2 |  | 2 | [12 empty] | VV | 1 | 2 | True | 1 | ROZPOCET
24 | M | 28617049 | trubka kanalizační PP korugovaná DN 600x6000mm SN10 | M | 2.03 |  | 0 |  |  | základní |  | 0 | 0.02024 | 0.041087 | 0 | 0 | 8 | M | 1 |  |  |  | ROZPOCET | 0 | 0 | 0 | 0 | 0 | 1 | 0 | 4 | 1753815372
25 | K | 877310310 | Montáž tvarovek na kanalizačním plastovém potrubí z polypropylenu PP hladkého plnostěnného kolen DN 150 | KUS | 5 |  | 0 | CS ÚRS 2021 02 |  | základní |  | 0 | 0 | 0 | 0 | 0 | 4 | K | 1 |  |  |  | ROZPOCET | 0 | 0 | 0 | 0 | 0 | 1 | 0 | 4 | -661258993
| Online PSC |  | https://podminky.urs.cz/item/CS_URS_2021_02/877310310 | [14 empty] | Online PSC | 1
| VV | A25 | "napojení na uliční vpusť" 2+1+1 |  | 4 | [12 empty] | VV | 1 | 2 | True | 0 | ROZPOCET
| VV | B25 | "napojení u odbočky" 1 |  | 1 | [12 empty] | VV | 1 | 2 | True | 0 | ROZPOCET
| VV | C25 | "Celkem: "4+1 |  | 5 | [12 empty] | VV | 1 | 2 | True | 1 | ROZPOCET
26 | M | 28617R1 | koleno kanalizační PP SN 16 DN 150 | KUS | 5 |  | 0 |  |  | základní |  | 0 | 0 | 0 | 0 | 0 | 8 | M | 1 |  |  |  | ROZPOCET | 0 | 0 | 0 | 0 | 0 | 1 | 0 | 4 | 731902633
| VV | A26 | "napojení na uliční vpusť" 2+1+1 |  | 4 | [12 empty] | VV | 1 | 2 | True | 0 | ROZPOCET
| VV | B26 | "napojení u odbočky" 1 |  | 1 | [12 empty] | VV | 1 | 2 | True | 0 | ROZPOCET
| VV | C26 | "Celkem: "4+1 |  | 5 | [12 empty] | VV | 1 | 2 | True | 1 | ROZPOCET
27 | K | 877360320 | Montáž tvarovek na kanalizačním plastovém potrubí z polypropylenu PP hladkého plnostěnného odboček DN 250 | KUS | 1 |  | 0 | CS ÚRS 2021 02 |  | základní |  | 0 | 0 | 0 | 0 | 0 | 4 | K | 1 |  |  |  | ROZPOCET | 0 | 0 | 0 | 0 | 0 | 1 | 0 | 4 | 1806538095
| Online PSC |  | https://podminky.urs.cz/item/CS_URS_2021_02/877360320 | [14 empty] | Online PSC | 1
28 | M | 28617210 | odbočka kanalizační PP SN16 45° DN 250/150 | KUS | 1 |  | 0 | CS ÚRS 2021 02 |  | základní |  | 0 | 0.005 | 0.005 | 0 | 0 | 8 | M | 1 |  |  |  | ROZPOCET | 0 | 0 | 0 | 0 | 0 | 1 | 0 | 4 | -1362003184
| Online PSC |  | https://podminky.urs.cz/item/CS_URS_2021_02/28617210 | [14 empty] | Online PSC | 1
| VV | A28 | "UV" 1 |  | 1 | [12 empty] | VV | 1 | 2 | True | 1 | ROZPOCET
29 | K | 89235R2 | Zkouška vodotěsnosti potrubí DN 150 | M | 18.14 |  | 0 |  |  | základní |  | 0 | 0 | 0 | 0 | 0 | 4 | K | 1 |  |  |  | ROZPOCET | 0 | 0 | 0 | 0 | 0 | 1 | 0 | 4 | -1417317769
| VV | A29 | (3.77+0.16)+8.48+5.73 |  | 18.14 | [12 empty] | VV | 1 | 2 | True | 1 | ROZPOCET
30 | K | 89238R3 | Zkouška vodotěsnosti potrubí DN 250 | M | 37.29 |  | 0 |  |  | základní |  | 0 | 0 | 0 | 0 | 0 | 4 | K | 1 |  |  |  | ROZPOCET | 0 | 0 | 0 | 0 | 0 | 1 | 0 | 4 | 73019770
| VV | A30 | 37.29 |  | 37.29 | [12 empty] | VV | 1 | 2 | True | 1 | ROZPOCET
31 | K | 89441R1 | Šachta kanalizační z betonových dílců DN 1000 do 2,0m | KUS | 2 |  | 0 |  |  | základní |  | 0 | 5.138 | 10.276 | 0 | 0 | 4 | K | 1 |  |  |  | ROZPOCET | 0 | 0 | 0 | 0 | 0 | 1 | 0 | 4 | 619523558
| P |  | Poznámka k položce: dodávka a montáž kanalizační šachty z prefabrikovaného dna, skruží a konusu nebo zákrytové desky se zabudovanýmy stupadly, vyrovnávacích prstenců, včetně odvrtů, těsnění a šachtových vložek | [14 empty] | P | 1
| VV | A31 | "SU1, SU2" 2 |  | 2 | [12 empty] | VV | 1 | 2 | True | 1 | ROZPOCET
32 | K | 899104112 | Osazení poklopů litinových a ocelových včetně rámů pro třídu zatížení D400, E600 | KUS | 2 |  | 0 |  |  | základní |  | 0 | 0.21734 | 0.43468 | 0 | 0 | 4 | K | 1 |  |  |  | ROZPOCET | 0 | 0 | 0 | 0 | 0 | 1 | 0 | 4 | -310168026
33 | M | 28661935 | poklop šachtový litinový DN 600 pro třídu zatížení D400 | KUS | 2 |  | 0 |  |  | základní |  | 0 | 0.196 | 0.392 | 0 | 0 | 8 | M | 1 |  |  |  | ROZPOCET | 0 | 0 | 0 | 0 | 0 | 1 | 0 | 4 | -407872128
| VV | A33 | "SU1, SU2" 2 |  | 2 | [12 empty] | VV | 1 | 2 | True | 1 | ROZPOCET
34 | K | 899722113 | Krytí potrubí z plastů výstražnou fólií z PVC šířky 34 cm | M | 55.43 |  | 0 |  |  | základní |  | 0 | 9e-05 | 0.0049887 | 0 | 0 | 4 | K | 1 |  |  |  | ROZPOCET | 0 | 0 | 0 | 0 | 0 | 1 | 0 | 4 | 1689338161
| VV | A34 | 18.14+37.29 |  | 55.43 | [12 empty] | VV | 1 | 2 | True | 1 | ROZPOCET
| D | 998 | Přesun hmot |  |  |  | 0 |  |  |  |  | 0 |  | 0 |  | 0 | 4 | D | 0 |  |  |  | ROZPOCET | [6 empty] | 0
35 | K | 998276101 | Přesun hmot pro trubní vedení hloubené z trub z plastických hmot nebo sklolaminátových pro vodovody nebo kanalizace v otevřeném výkopu dopravní vzdálenost do 15 m | T | 15.11 |  | 0 | CS ÚRS 2021 02 |  | základní |  | 0 | 0 | 0 | 0 | 0 | 4 | K | 1 |  |  |  | ROZPOCET | 0 | 0 | 0 | 0 | 0 | 1 | 0 | 4 | 1088092519
| Online PSC |  | https://podminky.urs.cz/item/CS_URS_2021_02/998276101 | [14 empty] | Online PSC | 1

## IO401 - PŘELOŽKY NN + VO ...
{86037e69-429a-43e2-a962-88d6e36526da}
2
| KRYCÍ LIST SOUPISU PRACÍ | [7 empty] | v --- níže se nacházejí doplnkové a pomocné údaje k sestavám --- v | [8 empty] | False
Stavba:
3. STAVBA - FIALOVÁ - Vozovna Pisárky, etapa III. - vratná tramvajová smyčka
Objekt:
400 - ELEKTRO A SDĚLOVACÍ OBJEKTY
Soupis:
IO401 - PŘELOŽKY NN + VO BVV (MSKP 1. Etapa-OD)
| KSO: |  |  |  |  | CC-CZ:
| Místo: |  |  |  |  | Datum: | 20. 12. 2021
| Zadavatel: |  |  |  |  | IČ:
DIČ:
| Uchazeč: |  |  |  |  | IČ: | Vyplň údaj
|  | Vyplň údaj |  |  |  | DIČ: | Vyplň údaj
| Projektant: |  |  |  |  | IČ:
DIČ:
| Zpracovatel: |  |  |  |  | IČ:
DIČ:
Poznámka:
| Cena bez DPH | [5 empty] | 0
|  |  | Základ daně |  |  | Sazba daně | Výše daně
| DPH | základní | 0 |  |  | 21% | 0
|  | snížená | 0 |  |  | 15% | 0
|  | zákl. přenesená | 0 |  |  | 21% | 0
|  | sníž. přenesená | 0 |  |  | 15% | 0
|  | nulová | 0 |  |  | 0% | 0
| Cena s DPH |  |  | v | CZK |  | 0
REKAPITULACE ČLENĚNÍ SOUPISU PRACÍ
Stavba:
3. STAVBA - FIALOVÁ - Vozovna Pisárky, etapa III. - vratná tramvajová smyčka
Objekt:
400 - ELEKTRO A SDĚLOVACÍ OBJEKTY
Soupis:
IO401 - PŘELOŽKY NN + VO BVV (MSKP 1. Etapa-OD)
Místo: | [5 empty] | Datum: | 20. 12. 2021
Zadavatel: | [5 empty] | Projektant:
Uchazeč: |  |  | Vyplň údaj |  |  | Zpracovatel:
Kód dílu - Popis | [6 empty] | Cena celkem [CZK]
Náklady stavby celkem | [6 empty] | 0 | [11 empty] | -1
| 21-M - Elektromontáže | [5 empty] | 0
| 22-M - Montáže technologických zařízení pro dopravní stavby | [5 empty] | 0
| 46-M - Zemní práce při extr.mont.pracích | [5 empty] | 0
| 997 - Přesun sutě | [5 empty] | 0
| VRN1 - Průzkumné, geodetické a projektové práce | [5 empty] | 0
SOUPIS PRACÍ
Stavba:
3. STAVBA - FIALOVÁ - Vozovna Pisárky, etapa III. - vratná tramvajová smyčka
Objekt:
400 - ELEKTRO A SDĚLOVACÍ OBJEKTY
Soupis:
IO401 - PŘELOŽKY NN + VO BVV (MSKP 1. Etapa-OD)
Místo: | [5 empty] | Datum: | 20. 12. 2021
Zadavatel: | [5 empty] | Projektant:
Uchazeč: |  |  | Vyplň údaj |  |  | Zpracovatel:
PČ | Typ | Kód | Popis | MJ | Množství | J.cena [CZK] | Cena celkem [CZK] | Cenová soustava |  | DPH | J. Nh [h] | Nh celkem [h] | J. hmotnost [t] | Hmotnost celkem [t] | J. suť [t] | Suť Celkem [t]
Náklady soupisu celkem | [6 empty] | 0 |  |  |  |  | 0 |  | 12.1321 |  | 21.6944 |  | D | -1 | [10 empty] | 0
| D | 21-M | Elektromontáže |  |  |  | 0 |  |  |  |  | 0 |  | 0.0607 |  | 0 | 4 | D | 0 |  |  |  | ROZPOCET | [6 empty] | 0
5 | K | 210100422 | Ukončení kabelů a vodičů kabelovou koncovkou do 4 žil do 1 kV včetně zapojení KSM 35 do 4x16 mm2 | KUS | 2 |  | 0 |  |  | základní |  | 0 | 0 | 0 | 0 | 0 | 4 | K | 1 |  |  |  | ROZPOCET | 0 | 0 | 0 | 0 | 0 | 1 | 0 | 4 | -1732796779
6 | K | 210220001a | Montáž uzemňovacího vedení vodičů FeZn pomocí svorek na povrchu páskou do 120 mm2 | M | 31 |  | 0 |  |  | základní |  | 0 | 0 | 0 | 0 | 0 | 4 | K | 1 |  |  |  | ROZPOCET | 0 | 0 | 0 | 0 | 0 | 1 | 0 | 4 | 626000963
7 | M | 354410730 | drát průměr 10 mm FeZn | KG | 31 |  | 0 |  |  | základní |  | 0 | 0.001 | 0.031 | 0 | 0 | 8 | M | 1 |  |  |  | ROZPOCET | 0 | 0 | 0 | 0 | 0 | 1 | 0 | 4 | 221542296
8 | K | 210280211 | Měření zemních odporů zemniče prvního nebo samostatného | KUS | 1 |  | 0 |  |  | základní |  | 0 | 0 | 0 | 0 | 0 | 4 | K | 1 |  |  |  | ROZPOCET | 0 | 0 | 0 | 0 | 0 | 1 | 0 | 4 | 1674061340
9 | K | 210280542 | Měření impedance nulové smyčky okruhu vedení třífázového | KUS | 1 |  | 0 |  |  | základní |  | 0 | 0 | 0 | 0 | 0 | 4 | K | 1 |  |  |  | ROZPOCET | 0 | 0 | 0 | 0 | 0 | 1 | 0 | 4 | -343580906
10 | K | 210812035 | Montáž kabel Cu plný kulatý do 1 kV 4x16 mm2 uložený volně nebo v liště (např. CYKY) | M | 33 |  | 0 |  |  | základní |  | 0 | 0 | 0 | 0 | 0 | 4 | K | 1 |  |  |  | ROZPOCET | 0 | 0 | 0 | 0 | 0 | 1 | 0 | 4 | 495790756
11 | M | 341110800 | kabel silový s Cu jádrem CYKY 4x16 mm2 | M | 33 |  | 0 |  |  | základní |  | 0 | 0.0009 | 0.0297 | 0 | 0 | 8 | M | 1 |  |  |  | ROZPOCET | 0 | 0 | 0 | 0 | 0 | 1 | 0 | 4 | -1852593943
| D | 22-M | Montáže technologických zařízení pro dopravní stavby |  |  |  | 0 |  |  |  |  | 0 |  | 0 |  | 0 | 4 | D | 0 |  |  |  | ROZPOCET | [6 empty] | 0
12 | K | 220180201 | Zatažení do tvárnicové tratě kabelu hmotnosti do 2 kg/m | M | 29 |  | 0 |  |  | základní |  | 0 | 0 | 0 | 0 | 0 | 4 | K | 1 |  |  |  | ROZPOCET | 0 | 0 | 0 | 0 | 0 | 1 | 0 | 4 | 397030277
13 | K | 220182002 | Zatažení chráničky 63 mm do chráničky 110 mm | M | 29 |  | 0 |  |  | základní |  | 0 | 0 | 0 | 0 | 0 | 4 | K | 1 |  |  |  | ROZPOCET | 0 | 0 | 0 | 0 | 0 | 1 | 0 | 4 | 158874846
| D | 46-M | Zemní práce při extr.mont.pracích |  |  |  | 0 |  |  |  |  | 0 |  | 12.0714 |  | 21.6944 | 4 | D | 0 |  |  |  | ROZPOCET | [6 empty] | 0
14 | K | 460161682 | Hloubení kabelových rýh ručně š 80 cm hl 120 cm v hornině tř I skupiny 3 | M | 29 |  | 0 |  |  | základní |  | 0 | 0 | 0 | 0 | 0 | 4 | K | 1 |  |  |  | ROZPOCET | 0 | 0 | 0 | 0 | 0 | 1 | 0 | 4 | -2104514219
15 | K | 460431712 | Zásyp kabelových rýh ručně se zhutněním š 80 cm hl 120 cm z horniny tř I skupiny 3 | M | 29 |  | 0 |  |  | základní |  | 0 | 0 | 0 | 0 | 0 | 4 | K | 1 |  |  |  | ROZPOCET | 0 | 0 | 0 | 0 | 0 | 1 | 0 | 4 | -1567339393
16 | K | 460470001 | Provizorní zajištění potrubí ve výkopech při křížení s kabelem | KUS | 3 |  | 0 |  |  | základní |  | 0 | 0.0038 | 0.0114 | 0 | 0 | 4 | K | 1 |  |  |  | ROZPOCET | 0 | 0 | 0 | 0 | 0 | 1 | 0 | 4 | -1032398292
17 | K | 460470011 | Provizorní zajištění kabelů ve výkopech při jejich křížení | KUS | 7 |  | 0 |  |  | základní |  | 0 | 0.0076 | 0.0532 | 0 | 0 | 4 | K | 1 |  |  |  | ROZPOCET | 0 | 0 | 0 | 0 | 0 | 1 | 0 | 4 | 1549819692
18 | K | 460490013 | Krytí kabelů výstražnou fólií šířky 34 cm | M | 29 |  | 0 |  |  | základní |  | 0 | 9e-05 | 0.00261 | 0 | 0 | 4 | K | 1 |  |  |  | ROZPOCET | 0 | 0 | 0 | 0 | 0 | 1 | 0 | 4 | 1633433674
19 | K | 460510064 | Kabelové prostupy z trub plastových do rýhy s obsypem, průměru do 10 cm | M | 29 |  | 0 |  |  | základní |  | 0 | 0.108 | 3.132 | 0 | 0 | 4 | K | 1 |  |  |  | ROZPOCET | 0 | 0 | 0 | 0 | 0 | 1 | 0 | 4 | -447609256
20 | M | 345713520 | trubka elektroinstalační ohebná Kopoflex, HDPE+LDPE KF 09063 | M | 29 |  | 0 |  |  | základní |  | 0 | 0.00035 | 0.01015 | 0 | 0 | 8 | M | 1 |  |  |  | ROZPOCET | 0 | 0 | 0 | 0 | 0 | 1 | 0 | 4 | -2019699952
21 | K | 460510075 | Kabelové prostupy z trub plastových do rýhy s obetonováním, průměru do 15 cm | M | 29 |  | 0 |  |  | základní |  | 0 | 0.22563 | 6.5433 | 0 | 0 | 4 | K | 1 |  |  |  | ROZPOCET | 0 | 0 | 0 | 0 | 0 | 1 | 0 | 4 | 1786275337
22 | M | 345713550 | trubka elektroinstalační ohebná Kopoflex, HDPE+LDPE KF 09110 | M | 29 |  | 0 |  |  | základní |  | 0 | 0.00069 | 0.02001 | 0 | 0 | 8 | M | 1 |  |  |  | ROZPOCET | 0 | 0 | 0 | 0 | 0 | 1 | 0 | 4 | 1352704479
23 | M | vl51 | Betonový recyklát pro zásyp výkopu | T | 29.44 |  | 0 |  |  | základní |  | 0 | 0.00069 | 0.020314 | 0 | 0 | 8 | M | 1 |  |  |  | ROZPOCET | 0 | 0 | 0 | 0 | 0 | 1 | 0 | 4 | 1221408193
| VV | A23 | (0.8*(13*0.8+16*0.5))*2 |  | 29.44 | [12 empty] | VV | 1 | 2 | True | 1 | ROZPOCET
24 | K | 460661114 | Kabelové lože z písku pro kabely nn bez zakrytí š lože přes 65 do 80 cm | M | 29 |  | 0 |  |  | základní |  | 0 | 0 | 0 | 0 | 0 | 4 | K | 1 |  |  |  | ROZPOCET | 0 | 0 | 0 | 0 | 0 | 1 | 0 | 4 | -492553049
25 | K | 468021212 | Rozebrání dlažeb při elektromontážích ručně z dlaždic betonových nebo keramických do písku spáry nezalité | M2 | 22.4 |  | 0 |  |  | základní |  | 0 | 0 | 0 | 0.255 | 5.712 | 4 | K | 1 |  |  |  | ROZPOCET | 0 | 0 | 0 | 0 | 0 | 1 | 0 | 4 | 1963493719
| VV | A25 | 1.4*16 |  | 22.4 | [12 empty] | VV | 1 | 2 | True | 1 | ROZPOCET
26 | K | 468051121 | Bourání základu betonového při elektromontážích | M3 | 3.798 |  | 0 |  |  | základní |  | 0 | 0 | 0 | 2.2 | 8.3556 | 4 | K | 1 |  |  |  | ROZPOCET | 0 | 0 | 0 | 0 | 0 | 1 | 0 | 4 | -820369780
| VV | A26 | 0.2*1.1*16+0.01*(0.8*1.2*29) |  | 3.798 | [12 empty] | VV | 1 | 2 | True | 1 | ROZPOCET
27 | K | 468011131 | Odstranění podkladu nebo krytu komunikace při elektromontážích z betonu prostého tl do 15 cm | M2 | 23.467 |  | 0 |  |  | základní |  | 0 | 0 | 0 | 0.325 | 7.6268 | 4 | K | 1 |  |  |  | ROZPOCET | 0 | 0 | 0 | 0 | 0 | 1 | 0 | 4 | 593601679
| VV | A27 | 4/3*(1.1*16) |  | 23.467 | [12 empty] | VV | 1 | 2 | True | 1 | ROZPOCET
28 | K | 564851111 | Podklad ze štěrkodrtě ŠD tl 150 mm | M2 | 23.2 |  | 0 |  |  | základní |  | 0 | 0 | 0 | 0 | 0 | 4 | K | 1 |  |  |  | ROZPOCET | 0 | 0 | 0 | 0 | 0 | 1 | 0 | 4 | -1914014104
| VV | A28 | 0.8*(16+13) |  | 23.2 | [12 empty] | VV | 1 | 2 | True | 1 | ROZPOCET
29 | K | 567132115 | Podklad ze směsi stmelené cementem SC C 8/10 (KSC I) tl 200 mm | M2 | 17.6 |  | 0 |  |  | základní |  | 0 | 0 | 0 | 0 | 0 | 4 | K | 1 |  |  |  | ROZPOCET | 0 | 0 | 0 | 0 | 0 | 1 | 0 | 4 | -82638520
| VV | A29 | 1.1*16 |  | 17.6 | [12 empty] | VV | 1 | 2 | True | 1 | ROZPOCET
30 | K | 596811120 | Kladení betonové dlažby komunikací pro pěší do lože z kameniva velikosti do 0,09 m2 pl do 50 m2 | M2 | 22.4 |  | 0 |  |  | základní |  | 0 | 0.101 | 2.2624 | 0 | 0 | 4 | K | 1 |  |  |  | ROZPOCET | 0 | 0 | 0 | 0 | 0 | 1 | 0 | 4 | -1526282879
31 | K | C22 | Manipulace vedení, dozor správce | HOD | 8 |  | 0 |  |  | základní |  | 0 | 0 | 0 | 0 | 0 | 4 | K | 1 |  |  |  | ROZPOCET | 0 | 0 | 0 | 0 | 0 | 1 | 0 | 4 | 234784362
32 | K | V005 | Utěsnění kabelu v chráničce voděsnou pěnou | KUS | 2 |  | 0 |  |  | základní |  | 0 | 0.00734 | 0.01468 | 0 | 0 | 4 | K | 1 |  |  |  | ROZPOCET | 0 | 0 | 0 | 0 | 0 | 1 | 0 | 4 | 1954499023
33 | M | V006 | Montážní pěna pro utěsnění prostupů | KUS | 2 |  | 0 |  |  | základní |  | 0 | 0.00069 | 0.00138 | 0 | 0 | 8 | M | 1 |  |  |  | ROZPOCET | 0 | 0 | 0 | 0 | 0 | 1 | 0 | 4 | 739663304
34 | K | V20 | Manipulace s pevnou zábranou pro trasu výkopu -běžný metr | M | 29 |  | 0 |  |  | základní |  | 0 | 0 | 0 | 0 | 0 | 4 | K | 1 |  |  |  | ROZPOCET | 0 | 0 | 0 | 0 | 0 | 1 | 0 | 4 | -904511820
| D | 997 | Přesun sutě |  |  |  | 0 |  |  |  |  | 0 |  | 0 |  | 0 | 4 | D | 0 |  |  |  | ROZPOCET | [6 empty] | 0
1 | K | 997221571 | Vodorovná doprava vybouraných hmot do 1 km | T | 55.68 |  | 0 |  |  | základní |  | 0 | 0 | 0 | 0 | 0 | 4 | K | 1 |  |  |  | ROZPOCET | 0 | 0 | 0 | 0 | 0 | 1 | 0 | 4 | 1338845282
2 | K | 997221579 | Příplatek ZKD 1 km u vodorovné dopravy vybouraných hmot | T | 556.8 |  | 0 |  |  | základní |  | 0 | 0 | 0 | 0 | 0 | 4 | K | 1 |  |  |  | ROZPOCET | 0 | 0 | 0 | 0 | 0 | 1 | 0 | 4 | 10526347
3 | K | 997221861 | Poplatek za uložení stavebního odpadu na recyklační skládce (skládkovné) z prostého betonu pod kódem 17 01 01 | T | 7.6 |  | 0 |  |  | základní |  | 0 | 0 | 0 | 0 | 0 | 4 | K | 1 |  |  |  | ROZPOCET | 0 | 0 | 0 | 0 | 0 | 1 | 0 | 4 | -1280639925
| VV | A3 | 3.8*2 |  | 7.6 | [12 empty] | VV | 1 | 2 | True | 1 | ROZPOCET
4 | K | 997221873 | Poplatek za uložení stavebního odpadu na recyklační skládce (skládkovné) zeminy a kamení zatříděného do Katalogu odpadů pod kódem 17 05 04 | T | 48.08 |  | 0 |  |  | základní |  | 0 | 0 | 0 | 0 | 0 | 4 | K | 1 |  |  |  | ROZPOCET | 0 | 0 | 0 | 0 | 0 | 1 | 0 | 4 | -595072331
| VV | A4 | (0.8*1.2*29)*2-7.6 |  | 48.08 | [12 empty] | VV | 1 | 2 | True | 1 | ROZPOCET
| D | VRN1 | Průzkumné, geodetické a projektové práce |  |  |  | 0 |  |  |  |  | 0 |  | 0 |  | 0 | 4 | D | 0 |  |  |  | ROZPOCET | [6 empty] | 0
35 | K | 013254000 | Dokumentace skutečného provedení stavby | KPL | 1 |  | 0 |  |  | základní |  | 0 | 0 | 0 | 0 | 0 | 4 | K | 1 |  |  |  | ROZPOCET | 0 | 0 | 0 | 0 | 0 | 1 | 0 | 4 | -1857536362
36 | K | P12 | Zaměření skutečného provedení stavby | KUS | 1 |  | 0 |  |  | základní |  | 0 | 0 | 0 | 0 | 0 | 4 | K | 1 |  |  |  | ROZPOCET | 0 | 0 | 0 | 0 | 0 | 1 | 0 | 4 | 114623077
37 | K | 210280001 | Zkoušky a prohlídky el rozvodů a zařízení celková prohlídka pro objem montážních prací do 100 tis Kč | KUS | 1 |  | 0 |  |  | základní |  | 0 | 0 | 0 | 0 | 0 | 4 | K | 1 |  |  |  | ROZPOCET | 0 | 0 | 0 | 0 | 0 | 1 | 0 | 4 | -1096956943
38 | K | P11 | Vytyčení trasy vedení kabelového podzemního v zastavěném prostoru | KUS | 1 |  | 0 |  |  | základní |  | 0 | 0 | 0 | 0 | 0 | 4 | K | 1 |  |  |  | ROZPOCET | 0 | 0 | 0 | 0 | 0 | 1 | 0 | 4 | 1536963188
39 | K | P13 | Vytyčení IS | KUS | 1 |  | 0 |  |  | základní |  | 0 | 0 | 0 | 0 | 0 | 4 | K | 1 |  |  |  | ROZPOCET | 0 | 0 | 0 | 0 | 0 | 1 | 0 | 4 | -1902132618
40 | M | P7 | Realizační projektová dokumentace | KPL | 1 |  | 0 |  |  | základní |  | 0 | 0 | 0 | 0 | 0 | 8 | M | 1 |  |  |  | ROZPOCET | 0 | 0 | 0 | 0 | 0 | 1 | 0 | 4 | 21541588

## IO401.1 - Přípojka TT Zas...
{1cfe678a-0164-4ca6-8ad3-3403a4e250ed}
2
| KRYCÍ LIST SOUPISU PRACÍ | [7 empty] | v --- níže se nacházejí doplnkové a pomocné údaje k sestavám --- v | [8 empty] | False
Stavba:
3. STAVBA - FIALOVÁ - Vozovna Pisárky, etapa III. - vratná tramvajová smyčka
Objekt:
400 - ELEKTRO A SDĚLOVACÍ OBJEKTY
Soupis:
IO401.1 - Přípojka TT Zastávky Lipová (NN) (Smyčka DUSP)
| KSO: |  |  |  |  | CC-CZ:
| Místo: |  |  |  |  | Datum: | 20. 12. 2021
| Zadavatel: |  |  |  |  | IČ:
DIČ:
| Uchazeč: |  |  |  |  | IČ: | Vyplň údaj
|  | Vyplň údaj |  |  |  | DIČ: | Vyplň údaj
| Projektant: |  |  |  |  | IČ:
DIČ:
| Zpracovatel: |  |  |  |  | IČ:
DIČ:
Poznámka:
| Cena bez DPH | [5 empty] | 0
|  |  | Základ daně |  |  | Sazba daně | Výše daně
| DPH | základní | 0 |  |  | 21% | 0
|  | snížená | 0 |  |  | 15% | 0
|  | zákl. přenesená | 0 |  |  | 21% | 0
|  | sníž. přenesená | 0 |  |  | 15% | 0
|  | nulová | 0 |  |  | 0% | 0
| Cena s DPH |  |  | v | CZK |  | 0
REKAPITULACE ČLENĚNÍ SOUPISU PRACÍ
Stavba:
3. STAVBA - FIALOVÁ - Vozovna Pisárky, etapa III. - vratná tramvajová smyčka
Objekt:
400 - ELEKTRO A SDĚLOVACÍ OBJEKTY
Soupis:
IO401.1 - Přípojka TT Zastávky Lipová (NN) (Smyčka DUSP)
Místo: | [5 empty] | Datum: | 20. 12. 2021
Zadavatel: | [5 empty] | Projektant:
Uchazeč: |  |  | Vyplň údaj |  |  | Zpracovatel:
Kód dílu - Popis | [6 empty] | Cena celkem [CZK]
Náklady stavby celkem | [6 empty] | 0 | [11 empty] | -1
| 21-M - Elektromontáže | [5 empty] | 0
| 46-M - Zemní práce při extr.mont.pracích | [5 empty] | 0
| 997 - Přesun sutě | [5 empty] | 0
| VRN2 - Příprava staveniště | [5 empty] | 0
SOUPIS PRACÍ
Stavba:
3. STAVBA - FIALOVÁ - Vozovna Pisárky, etapa III. - vratná tramvajová smyčka
Objekt:
400 - ELEKTRO A SDĚLOVACÍ OBJEKTY
Soupis:
IO401.1 - Přípojka TT Zastávky Lipová (NN) (Smyčka DUSP)
Místo: | [5 empty] | Datum: | 20. 12. 2021
Zadavatel: | [5 empty] | Projektant:
Uchazeč: |  |  | Vyplň údaj |  |  | Zpracovatel:
PČ | Typ | Kód | Popis | MJ | Množství | J.cena [CZK] | Cena celkem [CZK] | Cenová soustava |  | DPH | J. Nh [h] | Nh celkem [h] | J. hmotnost [t] | Hmotnost celkem [t] | J. suť [t] | Suť Celkem [t]
Náklady soupisu celkem | [6 empty] | 0 |  |  |  |  | 0 |  | 31.4581 |  | 4.73 |  | D | -1 | [10 empty] | 0
| D | 21-M | Elektromontáže |  |  |  | 0 |  |  |  |  | 0 |  | 0.45869 |  | 0 | 4 | D | 0 |  |  |  | ROZPOCET | [6 empty] | 0
5 | K | 210812011 | Montáž kabelu Cu plného nebo laněného do 1 kV žíly 3x1,5 až 6 mm2 (např. CYKY) bez ukončení uloženého volně nebo v liště | M | 80.5 |  | 0 |  |  | základní |  | 0 | 0 | 0 | 0 | 0 | 4 | K | 1 |  |  |  | ROZPOCET | 0 | 0 | 0 | 0 | 0 | 1 | 0 | 4 | 846277662
| VV | A5 | 70 |  | 70 | [12 empty] | VV | 1 | 2 | True | 0 | ROZPOCET
| VV | B5 | 70*1.15 "Přepočtené koeficientem množství |  | 80.5 | [12 empty] | VV | 1 | 2 | True | 1 | ROZPOCET
6 | K | 210813011 | Montáž kabelu Cu plného nebo laněného do 1 kV žíly 3x1,5 až 6 mm2 (např. CYKY) bez ukončení uloženého pevně | M | 8.05 |  | 0 |  |  | základní |  | 0 | 0 | 0 | 0 | 0 | 4 | K | 1 |  |  |  | ROZPOCET | 0 | 0 | 0 | 0 | 0 | 1 | 0 | 4 | 550605797
| VV | A6 | 7 |  | 7 | [12 empty] | VV | 1 | 2 | True | 0 | ROZPOCET
| VV | B6 | 7*1.15 "Přepočtené koeficientem množství |  | 8.05 | [12 empty] | VV | 1 | 2 | True | 1 | ROZPOCET
7 | M | 34111042 | kabel instalační jádro Cu plné izolace PVC plášť PVC 450/750V (CYKY) 3x4mm2 | M | 88.55 |  | 0 |  |  | základní |  | 0 | 0.00023 | 0.020366 | 0 | 0 | 8 | M | 1 |  |  |  | ROZPOCET | 0 | 0 | 0 | 0 | 0 | 1 | 0 | 4 | 1706898559
| VV | A7 | 77*1.15 "Přepočtené koeficientem množství |  | 88.55 | [12 empty] | VV | 1 | 2 | True | 1 | ROZPOCET
8 | K | 210812033 | Montáž kabelu Cu plného nebo laněného do 1 kV žíly 4x6 až 10 mm2 (např. CYKY) bez ukončení uloženého volně nebo v liště | M | 33.35 |  | 0 |  |  | základní |  | 0 | 0 | 0 | 0 | 0 | 4 | K | 1 |  |  |  | ROZPOCET | 0 | 0 | 0 | 0 | 0 | 1 | 0 | 4 | 1325908765
| VV | A8 | 29*1.15 "Přepočtené koeficientem množství |  | 33.35 | [12 empty] | VV | 1 | 2 | True | 1 | ROZPOCET
9 | K | 210813033 | Montáž kabelu Cu plného nebo laněného do 1 kV žíly 4x6 až 10 mm2 (např. CYKY) bez ukončení uloženého pevně | M | 13.8 |  | 0 |  |  | základní |  | 0 | 0 | 0 | 0 | 0 | 4 | K | 1 |  |  |  | ROZPOCET | 0 | 0 | 0 | 0 | 0 | 1 | 0 | 4 | 1403274841
| VV | A9 | 12*1.15 "Přepočtené koeficientem množství |  | 13.8 | [12 empty] | VV | 1 | 2 | True | 1 | ROZPOCET
10 | M | 34111076 | kabel instalační jádro Cu plné izolace PVC plášť PVC 450/750V (CYKY) 4x10mm2 | M | 47.15 |  | 0 |  |  | základní |  | 0 | 0.00064 | 0.030176 | 0 | 0 | 8 | M | 1 |  |  |  | ROZPOCET | 0 | 0 | 0 | 0 | 0 | 1 | 0 | 4 | -1537883606
| VV | A10 | 29+12 |  | 41 | [12 empty] | VV | 1 | 2 | True | 0 | ROZPOCET
| VV | B10 | 41*1.15 "Přepočtené koeficientem množství |  | 47.15 | [12 empty] | VV | 1 | 2 | True | 1 | ROZPOCET
11 | K | 210100013 | Ukončení vodičů v rozváděči nebo na přístroji včetně zapojení průřezu žíly do 4 mm2 | KUS | 3 |  | 0 |  |  | základní |  | 0 | 0 | 0 | 0 | 0 | 4 | K | 1 |  |  |  | ROZPOCET | 0 | 0 | 0 | 0 | 0 | 1 | 0 | 4 | 491382672
12 | K | 210100173 | Ukončení kabelů smršťovací záklopkou nebo páskou se zapojením bez letování žíly do 3x4 mm2 | KUS | 1 |  | 0 |  |  | základní |  | 0 | 0 | 0 | 0 | 0 | 4 | K | 1 |  |  |  | ROZPOCET | 0 | 0 | 0 | 0 | 0 | 1 | 0 | 4 | -233652042
13 | K | 210100251 | Ukončení kabelů smršťovací záklopkou nebo páskou se zapojením bez letování žíly do 4x10 mm2 | KUS | 2 |  | 0 |  |  | základní |  | 0 | 0 | 0 | 0 | 0 | 4 | K | 1 |  |  |  | ROZPOCET | 0 | 0 | 0 | 0 | 0 | 1 | 0 | 4 | -977372409
14 | K | 210220020 | Montáž uzemňovacího vedení vodičů FeZn pomocí svorek v zemi páskou do 120 mm2 ve městské zástavbě | M | 20 |  | 0 |  |  | základní |  | 0 | 0 | 0 | 0 | 0 | 4 | K | 1 |  |  |  | ROZPOCET | 0 | 0 | 0 | 0 | 0 | 1 | 0 | 4 | 19515195
15 | M | 35442062 | pás zemnící 30x4mm FeZn | KG | 19.053 |  | 0 |  |  | základní |  | 0 | 0.001 | 0.019053 | 0 | 0 | 8 | M | 1 |  |  |  | ROZPOCET | 0 | 0 | 0 | 0 | 0 | 1 | 0 | 4 | -474944741
16 | K | 741440031 | Montáž tyč zemnicí délky do 2 m | KUS | 3 |  | 0 |  |  | základní |  | 0 | 0 | 0 | 0 | 0 | 4 | K | 1 |  |  |  | ROZPOCET | 0 | 0 | 0 | 0 | 0 | 1 | 0 | 4 | 1685968220
17 | M | 35441070 | tyč jímací s rovným koncem 2000 mm FeZn | KUS | 3 |  | 0 |  |  | základní |  | 0 | 0.004 | 0.012 | 0 | 0 | 8 | M | 1 |  |  |  | ROZPOCET | 0 | 0 | 0 | 0 | 0 | 1 | 0 | 4 | -568507859
18 | K | 460905131 | Montáž kompaktního plastového pilíře pro rozvod nn samostatého š přes 55 do 75 cm (např. SR301) | KUS | 1 |  | 0 |  |  | základní |  | 0 | 0.32625 | 0.32625 | 0 | 0 | 4 | K | 1 |  |  |  | ROZPOCET | 0 | 0 | 0 | 0 | 0 | 1 | 0 | 4 | 738693540
19 | M | 35711852 | skříň rozpojovací jistící kompaktní pilíř celoplastové provedení výzbroj 3x sada pojistkové lišty vertikální velikosti 2 (SR322/NKW2) | KUS | 1 |  | 0 |  |  | základní |  | 0 | 0.049 | 0.049 | 0 | 0 | 8 | M | 1 |  |  |  | ROZPOCET | 0 | 0 | 0 | 0 | 0 | 1 | 0 | 4 | -1522161446
20 | M | VL01 | Redukce pojistkového spodku vel.2 na 2x vel.00 | KUS | 2 |  | 0 |  |  | základní |  | 0 | 0 | 0 | 0 | 0 | 8 | M | 1 |  |  |  | ROZPOCET | 0 | 0 | 0 | 0 | 0 | 1 | 0 | 4 | -816015118
21 | M | VL02 | Montáž redukce pojistkového spodku | KUS | 2 |  | 0 |  |  | základní |  | 0 | 0 | 0 | 0 | 0 | 8 | M | 1 |  |  |  | ROZPOCET | 0 | 0 | 0 | 0 | 0 | 1 | 0 | 4 | 989115675
22 | M | 35822404 | jistič 3pólový-charakteristika B 32A | KUS | 1 |  | 0 |  |  | základní |  | 0 | 0.0004 | 0.0004 | 0 | 0 | 8 | M | 1 |  |  |  | ROZPOCET | 0 | 0 | 0 | 0 | 0 | 1 | 0 | 4 | -832327187
23 | M | 35825220 | pojistka nožová 10A nízkoztrátová 1,02W, provedení normální, charakteristika gG | KUS | 3 |  | 0 |  |  | základní |  | 0 | 0.00015 | 0.00045 | 0 | 0 | 8 | M | 1 |  |  |  | ROZPOCET | 0 | 0 | 0 | 0 | 0 | 1 | 0 | 4 | 179298006
24 | M | 35825228 | pojistka nožová 32A nízkoztrátová 3,10W, provedení normální, charakteristika gG | KUS | 6 |  | 0 |  |  | základní |  | 0 | 0.00013 | 0.00078 | 0 | 0 | 8 | M | 1 |  |  |  | ROZPOCET | 0 | 0 | 0 | 0 | 0 | 1 | 0 | 4 | -1752277842
25 | K | 210021055 | Montáž příchytek kovových typ Sonap profil do 40 mm | KUS | 3 |  | 0 |  |  | základní |  | 0 | 0 | 0 | 0 | 0 | 4 | K | 1 |  |  |  | ROZPOCET | 0 | 0 | 0 | 0 | 0 | 1 | 0 | 4 | 786624951
26 | M | 35432540 | příchytka kabelová 11-18mm | KUS | 3 |  | 0 |  |  | základní |  | 0 | 7e-05 | 0.00021 | 0 | 0 | 8 | M | 1 |  |  |  | ROZPOCET | 0 | 0 | 0 | 0 | 0 | 1 | 0 | 4 | 1134271477
27 | K | 220180201 | Zatažení do tvárnicové tratě kabelu hmotnosti do 2 kg/m | M | 99 |  | 0 |  |  | základní |  | 0 | 0 | 0 | 0 | 0 | 4 | K | 1 |  |  |  | ROZPOCET | 0 | 0 | 0 | 0 | 0 | 1 | 0 | 4 | 924106616
| VV | A27 | 29+70 |  | 99 | [12 empty] | VV | 1 | 2 | True | 1 | ROZPOCET
28 | M | vl03 | Zatažení chráničky pr. 63 mm do chráničky pr. 110 mm | M | 6 |  | 0 |  |  | základní |  | 0 | 0 | 0 | 0 | 0 | 8 | M | 1 |  |  |  | ROZPOCET | 0 | 0 | 0 | 0 | 0 | 1 | 0 | 4 | 415560622
| D | 46-M | Zemní práce při extr.mont.pracích |  |  |  | 0 |  |  |  |  | 0 |  | 30.9994 |  | 4.73 | 4 | D | 0 |  |  |  | ROZPOCET | [6 empty] | 0
29 | K | 460061171 | Výstražná páska pro zabezpečení výkopu u elektromontážních prací | M | 94 |  | 0 |  |  | základní |  | 0 | 0.00055 | 0.0517 | 0 | 0 | 4 | K | 1 |  |  |  | ROZPOCET | 0 | 0 | 0 | 0 | 0 | 1 | 0 | 4 | 178502185
30 | K | 460150263 | Hloubení kabelových zapažených i nezapažených rýh ručně š 50 cm, hl 80 cm, v hornině tř 3 | M | 88 |  | 0 |  |  | základní |  | 0 | 0 | 0 | 0 | 0 | 4 | K | 1 |  |  |  | ROZPOCET | 0 | 0 | 0 | 0 | 0 | 1 | 0 | 4 | 1164651131
31 | K | 460150883 | Hloubení kabelových zapažených i nezapažených rýh ručně š 80 cm, hl 120 cm, v hornině tř 3 | M | 6 |  | 0 |  |  | základní |  | 0 | 0 | 0 | 0 | 0 | 4 | K | 1 |  |  |  | ROZPOCET | 0 | 0 | 0 | 0 | 0 | 1 | 0 | 4 | 1928222748
32 | K | 468051121 | Bourání základu betonového při elektromontážích | M3 | 2.15 |  | 0 |  |  | základní |  | 0 | 0 | 0 | 2.2 | 4.73 | 4 | K | 1 |  |  |  | ROZPOCET | 0 | 0 | 0 | 0 | 0 | 1 | 0 | 4 | -267727524
33 | K | 460662112 | Kabelové lože z písku pro kabely vn a vvn bez zakrytí š pře 35 do 50 cm | M | 88 |  | 0 |  |  | základní |  | 0 | 0 | 0 | 0 | 0 | 4 | K | 1 |  |  |  | ROZPOCET | 0 | 0 | 0 | 0 | 0 | 1 | 0 | 4 | -1096593784
34 | K | 460662114 | Kabelové lože z písku pro kabely vn a vvn bez zakrytí š přes 65 do 80 cm | M | 6 |  | 0 |  |  | základní |  | 0 | 0 | 0 | 0 | 0 | 4 | K | 1 |  |  |  | ROZPOCET | 0 | 0 | 0 | 0 | 0 | 1 | 0 | 4 | -833632375
35 | K | 460490013 | Krytí kabelů výstražnou fólií šířky 34 cm | M | 99 |  | 0 |  |  | základní |  | 0 | 9e-05 | 0.00891 | 0 | 0 | 4 | K | 1 |  |  |  | ROZPOCET | 0 | 0 | 0 | 0 | 0 | 1 | 0 | 4 | 1071472775
36 | K | 460560263 | Zásyp rýh ručně šířky 50 cm, hloubky 80 cm, z horniny třídy 3 | M | 88 |  | 0 |  |  | základní |  | 0 | 0 | 0 | 0 | 0 | 4 | K | 1 |  |  |  | ROZPOCET | 0 | 0 | 0 | 0 | 0 | 1 | 0 | 4 | 1361430048
37 | K | 460560883 | Zásyp rýh ručně šířky 80 cm, hloubky 120 cm, z horniny třídy 3 | M | 6 |  | 0 |  |  | základní |  | 0 | 0 | 0 | 0 | 0 | 4 | K | 1 |  |  |  | ROZPOCET | 0 | 0 | 0 | 0 | 0 | 1 | 0 | 4 | 424196325
38 | M | 58981122 | recyklát betonový frakce 0/32 | T | 12 |  | 0 |  |  | základní |  | 0 | 1 | 12 | 0 | 0 | 8 | M | 1 |  |  |  | ROZPOCET | 0 | 0 | 0 | 0 | 0 | 1 | 0 | 4 | 419713558
| VV | A38 | 6*2 |  | 12 | [12 empty] | VV | 1 | 2 | True | 1 | ROZPOCET
39 | K | 460481122 | Úprava pláně při elektromontážích v hornině třídy těžitelnosti I skupiny 3 se zhutněním ručně | M2 | 151.2 |  | 0 |  |  | základní |  | 0 | 0 | 0 | 0 | 0 | 4 | K | 1 |  |  |  | ROZPOCET | 0 | 0 | 0 | 0 | 0 | 1 | 0 | 4 | 1403105550
| VV | A39 | (88*0.5*3)+(6*0.8*4) |  | 151.2 | [12 empty] | VV | 1 | 2 | True | 1 | ROZPOCET
40 | K | 460510065 | Kabelové prostupy z trub plastových do rýhy s obsypem, průměru do 15 cm | M | 105 |  | 0 |  |  | základní |  | 0 | 0.18 | 18.9 | 0 | 0 | 4 | K | 1 |  |  |  | ROZPOCET | 0 | 0 | 0 | 0 | 0 | 1 | 0 | 4 | -1654190114
| VV | A40 | 105 |  | 105 | [12 empty] | VV | 1 | 2 | True | 1 | ROZPOCET
41 | M | 34571355 | trubka elektroinstalační ohebná dvouplášťová korugovaná D 94/110 mm, HDPE+LDPE | M | 6 |  | 0 |  |  | základní |  | 0 | 0.00069 | 0.00414 | 0 | 0 | 8 | M | 1 |  |  |  | ROZPOCET | 0 | 0 | 0 | 0 | 0 | 1 | 0 | 4 | -786894272
42 | M | 34571352 | trubka elektroinstalační ohebná dvouplášťová korugovaná (chránička) D 52/63mm, HDPE+LDPE | M | 99 |  | 0 |  |  | základní |  | 0 | 0.00035 | 0.03465 | 0 | 0 | 8 | M | 1 |  |  |  | ROZPOCET | 0 | 0 | 0 | 0 | 0 | 1 | 0 | 4 | -1363009665
43 | K | P3 | Utěsnění kabelu v chráničce vodotěsnou pěnou | KUS | 6 |  | 0 |  |  | základní |  | 0 | 0 | 0 | 0 | 0 | 4 | K | 1 |  |  |  | ROZPOCET | 0 | 0 | 0 | 0 | 0 | 1 | 0 | 4 | -204928433
44 | M | M3 | Montážní pěna | KUS | 6 |  | 0 |  |  | základní |  | 0 | 0 | 0 | 0 | 0 | 8 | M | 1 |  |  |  | ROZPOCET | 0 | 0 | 0 | 0 | 0 | 1 | 0 | 4 | 1441927463
45 | M | vl04 | Těsnící vak RDSS-45, vč bombičky a montáže | KUS | 1 |  | 0 |  |  | základní |  | 0 | 0 | 0 | 0 | 0 | 8 | M | 1 |  |  |  | ROZPOCET | 0 | 0 | 0 | 0 | 0 | 1 | 0 | 4 | -283064160
| D | 997 | Přesun sutě |  |  |  | 0 |  |  |  |  | 0 |  | 0 |  | 0 | 4 | D | 0 |  |  |  | ROZPOCET | [6 empty] | 0
1 | K | 997221815 | Poplatek za uložení na skládce (skládkovné) stavebního odpadu betonového kód odpadu 170 101 | T | 4.3 |  | 0 |  |  | základní |  | 0 | 0 | 0 | 0 | 0 | 4 | K | 1 |  |  |  | ROZPOCET | 0 | 0 | 0 | 0 | 0 | 1 | 0 | 4 | -1475874039
| VV | A1 | 2.15*2 |  | 4.3 | [12 empty] | VV | 1 | 2 | True | 1 | ROZPOCET
2 | K | 997221855 | Poplatek za uložení na skládce (skládkovné) zeminy a kameniva kód odpadu 170 504 | T | 27.18 |  | 0 |  |  | základní |  | 0 | 0 | 0 | 0 | 0 | 4 | K | 1 |  |  |  | ROZPOCET | 0 | 0 | 0 | 0 | 0 | 1 | 0 | 4 | -1570005503
| VV | A2 | 15.1*1.8 |  | 27.18 | [12 empty] | VV | 1 | 2 | True | 1 | ROZPOCET
3 | K | 460600061 | Odvoz suti a vybouraných hmot do 1 km | T | 31.48 |  | 0 |  |  | základní |  | 0 | 0 | 0 | 0 | 0 | 4 | K | 1 |  |  |  | ROZPOCET | 0 | 0 | 0 | 0 | 0 | 1 | 0 | 4 | 624650309
4 | K | 460600071 | Příplatek k odvozu suti a vybouraných hmot za každý další 1 km | T | 314.8 |  | 0 |  |  | základní |  | 0 | 0 | 0 | 0 | 0 | 4 | K | 1 |  |  |  | ROZPOCET | 0 | 0 | 0 | 0 | 0 | 1 | 0 | 4 | 545631179
| VV | A4 | 31.48*10 |  | 314.8 | [12 empty] | VV | 1 | 2 | True | 1 | ROZPOCET
| D | VRN2 | Příprava staveniště |  |  |  | 0 |  |  |  |  | 0 |  | 0 |  | 0 | 4 | D | 0 |  |  |  | ROZPOCET | [6 empty] | 0
46 | K | P2 | Vytyčení trasy vedení kabelového podzemního v zastavěném prostoru | KUS | 1 |  | 0 |  |  | základní |  | 0 | 0 | 0 | 0 | 0 | 4 | K | 1 |  |  |  | ROZPOCET | 0 | 0 | 0 | 0 | 0 | 1 | 0 | 4 | 1785082398
47 | K | 210280211 | Měření zemních odporů zemniče prvního nebo samostatného | KUS | 1 |  | 0 |  |  | základní |  | 0 | 0 | 0 | 0 | 0 | 4 | K | 1 |  |  |  | ROZPOCET | 0 | 0 | 0 | 0 | 0 | 1 | 0 | 4 | -100125548
48 | K | 210280001 | Zkoušky a prohlídky el rozvodů a zařízení celková prohlídka pro objem mtž prací do 100 000 Kč (včetně provedení revize a výhotovení revizní zprávy) | KUS | 1 |  | 0 |  |  | základní |  | 0 | 0 | 0 | 0 | 0 | 4 | K | 1 |  |  |  | ROZPOCET | 0 | 0 | 0 | 0 | 0 | 1 | 0 | 4 | 1806433595
49 | K | P6 | Dokumentace skutečného provedení stavby | KUS | 1 |  | 0 |  |  | základní |  | 0 | 0 | 0 | 0 | 0 | 4 | K | 1 |  |  |  | ROZPOCET | 0 | 0 | 0 | 0 | 0 | 1 | 0 | 4 | 11102371
50 | K | P1 | Zaměření skutečného provedení stavby | KUS | 1 |  | 0 |  |  | základní |  | 0 | 0 | 0 | 0 | 0 | 4 | K | 1 |  |  |  | ROZPOCET | 0 | 0 | 0 | 0 | 0 | 1 | 0 | 4 | 1957348143
51 | M | P7 | Realizační projektová dokumentace | KPL | 1 |  | 0 |  |  | základní |  | 0 | 0 | 0 | 0 | 0 | 8 | M | 1 |  |  |  | ROZPOCET | 0 | 0 | 0 | 0 | 0 | 1 | 0 | 4 | -151373332

## IO401.2 - Přípojka TT Zas...
{f860923e-8896-44bf-bccb-806973bd7c66}
2
| KRYCÍ LIST SOUPISU PRACÍ | [7 empty] | v --- níže se nacházejí doplnkové a pomocné údaje k sestavám --- v | [8 empty] | False
Stavba:
3. STAVBA - FIALOVÁ - Vozovna Pisárky, etapa III. - vratná tramvajová smyčka
Objekt:
400 - ELEKTRO A SDĚLOVACÍ OBJEKTY
Soupis:
IO401.2 - Přípojka TT Zastávky Lipová (NN)
| KSO: |  |  |  |  | CC-CZ:
| Místo: |  |  |  |  | Datum: | 20. 12. 2021
| Zadavatel: |  |  |  |  | IČ:
DIČ:
| Uchazeč: |  |  |  |  | IČ: | Vyplň údaj
|  | Vyplň údaj |  |  |  | DIČ: | Vyplň údaj
| Projektant: |  |  |  |  | IČ:
DIČ:
| Zpracovatel: |  |  |  |  | IČ:
DIČ:
Poznámka:
| Cena bez DPH | [5 empty] | 0
|  |  | Základ daně |  |  | Sazba daně | Výše daně
| DPH | základní | 0 |  |  | 21% | 0
|  | snížená | 0 |  |  | 15% | 0
|  | zákl. přenesená | 0 |  |  | 21% | 0
|  | sníž. přenesená | 0 |  |  | 15% | 0
|  | nulová | 0 |  |  | 0% | 0
| Cena s DPH |  |  | v | CZK |  | 0
REKAPITULACE ČLENĚNÍ SOUPISU PRACÍ
Stavba:
3. STAVBA - FIALOVÁ - Vozovna Pisárky, etapa III. - vratná tramvajová smyčka
Objekt:
400 - ELEKTRO A SDĚLOVACÍ OBJEKTY
Soupis:
IO401.2 - Přípojka TT Zastávky Lipová (NN)
Místo: | [5 empty] | Datum: | 20. 12. 2021
Zadavatel: | [5 empty] | Projektant:
Uchazeč: |  |  | Vyplň údaj |  |  | Zpracovatel:
Kód dílu - Popis | [6 empty] | Cena celkem [CZK]
Náklady stavby celkem | [6 empty] | 0 | [11 empty] | -1
| 21-M - Elektromontáže | [5 empty] | 0
| 46-M - Zemní práce při extr.mont.pracích | [5 empty] | 0
| 997 - Přesun sutě | [5 empty] | 0
| VRN2 - Příprava staveniště | [5 empty] | 0
SOUPIS PRACÍ
Stavba:
3. STAVBA - FIALOVÁ - Vozovna Pisárky, etapa III. - vratná tramvajová smyčka
Objekt:
400 - ELEKTRO A SDĚLOVACÍ OBJEKTY
Soupis:
IO401.2 - Přípojka TT Zastávky Lipová (NN)
Místo: | [5 empty] | Datum: | 20. 12. 2021
Zadavatel: | [5 empty] | Projektant:
Uchazeč: |  |  | Vyplň údaj |  |  | Zpracovatel:
PČ | Typ | Kód | Popis | MJ | Množství | J.cena [CZK] | Cena celkem [CZK] | Cenová soustava |  | DPH | J. Nh [h] | Nh celkem [h] | J. hmotnost [t] | Hmotnost celkem [t] | J. suť [t] | Suť Celkem [t]
Náklady soupisu celkem | [6 empty] | 0 |  |  |  |  | 0 |  | 71.6802 |  | 2.3628 |  | D | -1 | [10 empty] | 0
| D | 21-M | Elektromontáže |  |  |  | 0 |  |  |  |  | 0 |  | 0.06983 |  | 0 | 4 | D | 0 |  |  |  | ROZPOCET | [6 empty] | 0
8 | K | 210812033 | Montáž kabelu Cu plného nebo laněného do 1 kV žíly 4x6 až 10 mm2 (např. CYKY) bez ukončení uloženého volně nebo v liště | M | 107 |  | 0 |  |  | základní |  | 0 | 0 | 0 | 0 | 0 | 4 | K | 1 |  |  |  | ROZPOCET | 0 | 0 | 0 | 0 | 0 | 1 | 0 | 4 | -1018097248
| VV | A8 | 93.0434782608696*1.15 "Přepočtené koeficientem množství |  | 107 | [12 empty] | VV | 1 | 2 | True | 1 | ROZPOCET
9 | K | 210813033 | Montáž kabelu Cu plného nebo laněného do 1 kV žíly 4x6 až 10 mm2 (např. CYKY) bez ukončení uloženého pevně | M | 2 |  | 0 |  |  | základní |  | 0 | 0 | 0 | 0 | 0 | 4 | K | 1 |  |  |  | ROZPOCET | 0 | 0 | 0 | 0 | 0 | 1 | 0 | 4 | 889482322
| VV | A9 | 1.73913043478261*1.15 "Přepočtené koeficientem množství |  | 2 | [12 empty] | VV | 1 | 2 | True | 1 | ROZPOCET
10 | M | 34111076 | kabel instalační jádro Cu plné izolace PVC plášť PVC 450/750V (CYKY) 4x10mm2 | M | 109 |  | 0 |  |  | základní |  | 0 | 0.00064 | 0.06976 | 0 | 0 | 8 | M | 1 |  |  |  | ROZPOCET | 0 | 0 | 0 | 0 | 0 | 1 | 0 | 4 | 1261907742
| VV | A10 | 94.7826086956522*1.15 "Přepočtené koeficientem množství |  | 109 | [12 empty] | VV | 1 | 2 | True | 1 | ROZPOCET
13 | K | 210100251 | Ukončení kabelů smršťovací záklopkou nebo páskou se zapojením bez letování žíly do 4x10 mm2 | KUS | 1 |  | 0 |  |  | základní |  | 0 | 0 | 0 | 0 | 0 | 4 | K | 1 |  |  |  | ROZPOCET | 0 | 0 | 0 | 0 | 0 | 1 | 0 | 4 | -1946641025
25 | K | 210021055 | Montáž příchytek kovových typ Sonap profil do 40 mm | KUS | 1 |  | 0 |  |  | základní |  | 0 | 0 | 0 | 0 | 0 | 4 | K | 1 |  |  |  | ROZPOCET | 0 | 0 | 0 | 0 | 0 | 1 | 0 | 4 | -801688579
26 | M | 35432540 | příchytka kabelová 11-18mm | KUS | 1 |  | 0 |  |  | základní |  | 0 | 7e-05 | 7e-05 | 0 | 0 | 8 | M | 1 |  |  |  | ROZPOCET | 0 | 0 | 0 | 0 | 0 | 1 | 0 | 4 | 79651587
27 | K | 220180201 | Zatažení do tvárnicové tratě kabelu hmotnosti do 2 kg/m | M | 107 |  | 0 |  |  | základní |  | 0 | 0 | 0 | 0 | 0 | 4 | K | 1 |  |  |  | ROZPOCET | 0 | 0 | 0 | 0 | 0 | 1 | 0 | 4 | -1529461990
| D | 46-M | Zemní práce při extr.mont.pracích |  |  |  | 0 |  |  |  |  | 0 |  | 71.6104 |  | 2.3628 | 4 | D | 0 |  |  |  | ROZPOCET | [6 empty] | 0
29 | K | 460061171 | Výstražná páska pro zabezpečení výkopu u elektromontážních prací | M | 174 |  | 0 |  |  | základní |  | 0 | 0.00055 | 0.0957 | 0 | 0 | 4 | K | 1 |  |  |  | ROZPOCET | 0 | 0 | 0 | 0 | 0 | 1 | 0 | 4 | -2056905017
| VV | A12 | 2*87 |  | 174 | [12 empty] | VV | 1 | 2 | True | 1 | ROZPOCET
30 | K | 460150263 | Hloubení kabelových zapažených i nezapažených rýh ručně š 50 cm, hl 80 cm, v hornině tř 3 | M | 87 |  | 0 |  |  | základní |  | 0 | 0 | 0 | 0 | 0 | 4 | K | 1 |  |  |  | ROZPOCET | 0 | 0 | 0 | 0 | 0 | 1 | 0 | 4 | 240948460
32 | K | 468051121 | Bourání základu betonového při elektromontážích | M3 | 1.074 |  | 0 |  |  | základní |  | 0 | 0 | 0 | 2.2 | 2.3628 | 4 | K | 1 |  |  |  | ROZPOCET | 0 | 0 | 0 | 0 | 0 | 1 | 0 | 4 | -105098226
33 | K | 460662112 | Kabelové lože z písku pro kabely vn a vvn bez zakrytí š pře 35 do 50 cm | M | 87 |  | 0 |  |  | základní |  | 0 | 0 | 0 | 0 | 0 | 4 | K | 1 |  |  |  | ROZPOCET | 0 | 0 | 0 | 0 | 0 | 1 | 0 | 4 | -1481048037
35 | K | 460490013 | Krytí kabelů výstražnou fólií šířky 34 cm | M | 87 |  | 0 |  |  | základní |  | 0 | 9e-05 | 0.00783 | 0 | 0 | 4 | K | 1 |  |  |  | ROZPOCET | 0 | 0 | 0 | 0 | 0 | 1 | 0 | 4 | -1972266153
36 | K | 460560263 | Zásyp rýh ručně šířky 50 cm, hloubky 80 cm, z horniny třídy 3 | M | 87 |  | 0 |  |  | základní |  | 0 | 0 | 0 | 0 | 0 | 4 | K | 1 |  |  |  | ROZPOCET | 0 | 0 | 0 | 0 | 0 | 1 | 0 | 4 | -1726117106
38 | M | 58981122 | recyklát betonový frakce 0/32 | T | 52.2 |  | 0 |  |  | základní |  | 0 | 1 | 52.2 | 0 | 0 | 8 | M | 1 |  |  |  | ROZPOCET | 0 | 0 | 0 | 0 | 0 | 1 | 0 | 4 | -770459762
| VV | A23 | 2*26.1 |  | 52.2 | [12 empty] | VV | 1 | 2 | True | 1 | ROZPOCET
39 | K | 460481122 | Úprava pláně při elektromontážích v hornině třídy těžitelnosti I skupiny 3 se zhutněním ručně | M2 | 43.5 |  | 0 |  |  | základní |  | 0 | 0 | 0 | 0 | 0 | 4 | K | 1 |  |  |  | ROZPOCET | 0 | 0 | 0 | 0 | 0 | 1 | 0 | 4 | 274889177
| VV | A24 | 87*0.5 |  | 43.5 | [12 empty] | VV | 1 | 2 | True | 1 | ROZPOCET
40 | K | 460510065 | Kabelové prostupy z trub plastových do rýhy s obsypem, průměru do 15 cm | M | 107 |  | 0 |  |  | základní |  | 0 | 0.18 | 19.26 | 0 | 0 | 4 | K | 1 |  |  |  | ROZPOCET | 0 | 0 | 0 | 0 | 0 | 1 | 0 | 4 | 354382433
42 | M | 34571352 | trubka elektroinstalační ohebná dvouplášťová korugovaná (chránička) D 52/63mm, HDPE+LDPE | M | 107 |  | 0 |  |  | základní |  | 0 | 0.00035 | 0.03745 | 0 | 0 | 8 | M | 1 |  |  |  | ROZPOCET | 0 | 0 | 0 | 0 | 0 | 1 | 0 | 4 | 413347474
43 | K | P3 | Utěsnění kabelu v chráničce vodotěsnou pěnou | KUS | 2 |  | 0 |  |  | základní |  | 0 | 0 | 0 | 0 | 0 | 4 | K | 1 |  |  |  | ROZPOCET | 0 | 0 | 0 | 0 | 0 | 1 | 0 | 4 | -869174219
44 | M | M3 | Montážní pěna | KUS | 2 |  | 0 |  |  | základní |  | 0 | 0 | 0 | 0 | 0 | 8 | M | 1 |  |  |  | ROZPOCET | 0 | 0 | 0 | 0 | 0 | 1 | 0 | 4 | -474359613
52 | K | 460131113 | Hloubení nezapažených jam při elektromontážích ručně v hornině tř I skupiny 3 | M3 | 1 |  | 0 |  |  | základní |  | 0 | 0 | 0 | 0 | 0 | 4 | K | 1 |  |  |  | ROZPOCET | 0 | 0 | 0 | 0 | 0 | 1 | 0 | 4 | -476217766
53 | K | 460662412 | Kabelové lože z písku pro kabely vn a vvn kryté plastovou deskou š lože přes 25 do 50 cm | M | 4 |  | 0 |  |  | základní |  | 0 | 0 | 0 | 0 | 0 | 4 | K | 1 |  |  |  | ROZPOCET | 0 | 0 | 0 | 0 | 0 | 1 | 0 | 4 | 70945952
54 | M | 34575122 | deska kabelová krycí PE červená, 300x4mm | M | 8 |  | 0 |  |  | základní |  | 0 | 0.00118 | 0.00944 | 0 | 0 | 8 | M | 1 |  |  |  | ROZPOCET | 0 | 0 | 0 | 0 | 0 | 1 | 0 | 4 | -635985820
| VV | A17 | 4*2 "Přepočtené koeficientem množství |  | 8 | [12 empty] | VV | 1 | 2 | True | 1 | ROZPOCET
55 | K | 460391123 | Zásyp jam při elektromontážích ručně se zhutněním z hornin třídy I skupiny 3 | M3 | 1 |  | 0 |  |  | základní |  | 0 | 0 | 0 | 0 | 0 | 4 | K | 1 |  |  |  | ROZPOCET | 0 | 0 | 0 | 0 | 0 | 1 | 0 | 4 | -844555368
| D | 997 | Přesun sutě |  |  |  | 0 |  |  |  |  | 0 |  | 0 |  | 0 | 4 | D | 0 |  |  |  | ROZPOCET | [6 empty] | 0
1 | K | 997221815 | Poplatek za uložení na skládce (skládkovné) stavebního odpadu betonového kód odpadu 170 101 | T | 2.148 |  | 0 |  |  | základní |  | 0 | 0 | 0 | 0 | 0 | 4 | K | 1 |  |  |  | ROZPOCET | 0 | 0 | 0 | 0 | 0 | 1 | 0 | 4 | 81949814
| VV | A2 | 1.074*2 |  | 2.148 | [12 empty] | VV | 1 | 2 | True | 1 | ROZPOCET
2 | K | 997221855 | Poplatek za uložení na skládce (skládkovné) zeminy a kameniva kód odpadu 170 504 | T | 46.98 |  | 0 |  |  | základní |  | 0 | 0 | 0 | 0 | 0 | 4 | K | 1 |  |  |  | ROZPOCET | 0 | 0 | 0 | 0 | 0 | 1 | 0 | 4 | 708351589
| VV | A3 | 26.1*1.8 |  | 46.98 | [12 empty] | VV | 1 | 2 | True | 1 | ROZPOCET
3 | K | 460600061 | Odvoz suti a vybouraných hmot do 1 km | T | 49.128 |  | 0 |  |  | základní |  | 0 | 0 | 0 | 0 | 0 | 4 | K | 1 |  |  |  | ROZPOCET | 0 | 0 | 0 | 0 | 0 | 1 | 0 | 4 | 1963457704
4 | K | 460600071 | Příplatek k odvozu suti a vybouraných hmot za každý další 1 km | T | 491.28 |  | 0 |  |  | základní |  | 0 | 0 | 0 | 0 | 0 | 4 | K | 1 |  |  |  | ROZPOCET | 0 | 0 | 0 | 0 | 0 | 1 | 0 | 4 | -1174460649
| D | VRN2 | Příprava staveniště |  |  |  | 0 |  |  |  |  | 0 |  | 0 |  | 0 | 4 | D | 0 |  |  |  | ROZPOCET | [6 empty] | 0
46 | K | P2 | Vytyčení trasy vedení kabelového podzemního v zastavěném prostoru | KUS | 1 |  | 0 |  |  | základní |  | 0 | 0 | 0 | 0 | 0 | 4 | K | 1 |  |  |  | ROZPOCET | 0 | 0 | 0 | 0 | 0 | 1 | 0 | 4 | -704296265
47 | K | 210280211 | Měření zemních odporů zemniče prvního nebo samostatného | KUS | 1 |  | 0 |  |  | základní |  | 0 | 0 | 0 | 0 | 0 | 4 | K | 1 |  |  |  | ROZPOCET | 0 | 0 | 0 | 0 | 0 | 1 | 0 | 4 | -451224766
48 | K | 210280001 | Zkoušky a prohlídky el rozvodů a zařízení celková prohlídka pro objem mtž prací do 100 000 Kč (včetně provedení revize a výhotovení revizní zprávy) | KUS | 1 |  | 0 |  |  | základní |  | 0 | 0 | 0 | 0 | 0 | 4 | K | 1 |  |  |  | ROZPOCET | 0 | 0 | 0 | 0 | 0 | 1 | 0 | 4 | -465962246
49 | K | P6 | Dokumentace skutečného provedení stavby | KUS | 1 |  | 0 |  |  | základní |  | 0 | 0 | 0 | 0 | 0 | 4 | K | 1 |  |  |  | ROZPOCET | 0 | 0 | 0 | 0 | 0 | 1 | 0 | 4 | -1529028426
50 | K | P1 | Zaměření skutečného provedení stavby | KUS | 1 |  | 0 |  |  | základní |  | 0 | 0 | 0 | 0 | 0 | 4 | K | 1 |  |  |  | ROZPOCET | 0 | 0 | 0 | 0 | 0 | 1 | 0 | 4 | 270833694
51 | M | P7 | Realizační projektová dokumentace | KPL | 1 |  | 0 |  |  | základní |  | 0 | 0 | 0 | 0 | 0 | 8 | M | 1 |  |  |  | ROZPOCET | 0 | 0 | 0 | 0 | 0 | 1 | 0 | 4 | 846736408

## IO403.1 - PŘELOŽKA NN – B...
{c2d79878-6224-4d4b-892d-9da9f4597007}
2
| KRYCÍ LIST SOUPISU PRACÍ | [7 empty] | v --- níže se nacházejí doplnkové a pomocné údaje k sestavám --- v | [8 empty] | False
Stavba:
3. STAVBA - FIALOVÁ - Vozovna Pisárky, etapa III. - vratná tramvajová smyčka
Objekt:
400 - ELEKTRO A SDĚLOVACÍ OBJEKTY
Soupis:
IO403.1 - PŘELOŽKA NN – BVV (Smyčka DUSP)
| KSO: |  |  |  |  | CC-CZ:
| Místo: |  |  |  |  | Datum: | 20. 12. 2021
| Zadavatel: |  |  |  |  | IČ:
DIČ:
| Uchazeč: |  |  |  |  | IČ: | Vyplň údaj
|  | Vyplň údaj |  |  |  | DIČ: | Vyplň údaj
| Projektant: |  |  |  |  | IČ:
DIČ:
| Zpracovatel: |  |  |  |  | IČ:
DIČ:
Poznámka:
| Cena bez DPH | [5 empty] | 0
|  |  | Základ daně |  |  | Sazba daně | Výše daně
| DPH | základní | 0 |  |  | 21% | 0
|  | snížená | 0 |  |  | 15% | 0
|  | zákl. přenesená | 0 |  |  | 21% | 0
|  | sníž. přenesená | 0 |  |  | 15% | 0
|  | nulová | 0 |  |  | 0% | 0
| Cena s DPH |  |  | v | CZK |  | 0
REKAPITULACE ČLENĚNÍ SOUPISU PRACÍ
Stavba:
3. STAVBA - FIALOVÁ - Vozovna Pisárky, etapa III. - vratná tramvajová smyčka
Objekt:
400 - ELEKTRO A SDĚLOVACÍ OBJEKTY
Soupis:
IO403.1 - PŘELOŽKA NN – BVV (Smyčka DUSP)
Místo: | [5 empty] | Datum: | 20. 12. 2021
Zadavatel: | [5 empty] | Projektant:
Uchazeč: |  |  | Vyplň údaj |  |  | Zpracovatel:
Kód dílu - Popis | [6 empty] | Cena celkem [CZK]
Náklady stavby celkem | [6 empty] | 0 | [11 empty] | -1
| 21-M - Elektromontáže | [5 empty] | 0
| 22-M - Montáže technologických zařízení pro dopravní stavby | [5 empty] | 0
| 46-M - Zemní práce při extr.mont.pracích | [5 empty] | 0
| 997 - Přesun sutě | [5 empty] | 0
| VRN1 - Průzkumné, geodetické a projektové práce | [5 empty] | 0
SOUPIS PRACÍ
Stavba:
3. STAVBA - FIALOVÁ - Vozovna Pisárky, etapa III. - vratná tramvajová smyčka
Objekt:
400 - ELEKTRO A SDĚLOVACÍ OBJEKTY
Soupis:
IO403.1 - PŘELOŽKA NN – BVV (Smyčka DUSP)
Místo: | [5 empty] | Datum: | 20. 12. 2021
Zadavatel: | [5 empty] | Projektant:
Uchazeč: |  |  | Vyplň údaj |  |  | Zpracovatel:
PČ | Typ | Kód | Popis | MJ | Množství | J.cena [CZK] | Cena celkem [CZK] | Cenová soustava |  | DPH | J. Nh [h] | Nh celkem [h] | J. hmotnost [t] | Hmotnost celkem [t] | J. suť [t] | Suť Celkem [t]
Náklady soupisu celkem | [6 empty] | 0 |  |  |  |  | 0 |  | 1.2571 |  | 74.9584 |  | D | -1 | [10 empty] | 0
| D | 21-M | Elektromontáže |  |  |  | 0 |  |  |  |  | 0 |  | 0.0259 |  | 0 | 4 | D | 0 |  |  |  | ROZPOCET | [6 empty] | 0
7 | K | 210812035-D | Demontáž kabel Cu plný kulatý do 1 kV 4x16 mm2 uložený volně nebo v liště (např. CYKY) | M | 1256.85 |  | 0 |  |  | základní |  | 0 | 0 | 0 | 0 | 0 | 4 | K | 1 |  |  |  | ROZPOCET | 0 | 0 | 0 | 0 | 0 | 1 | 0 | 4 | 1576348079
| VV | A9 | (783+414)*1.05 |  | 1256.85 | [12 empty] | VV | 1 | 2 | True | 1 | ROZPOCET
31 | M | vl001 | Odpojení kabelů a vodičů do 4 žil 1 kV do 4x 150 mm2 | KUS | 46 |  | 0 |  |  | základní |  | 0 | 0 | 0 | 0 | 0 | 8 | M | 1 |  |  |  | ROZPOCET | 0 | 0 | 0 | 0 | 0 | 1 | 0 | 4 | 1220573060
32 | K | 210100255 | Ukončení kabelů smršťovací záklopkou nebo páskou se zapojením bez letování žíly do 4x150 mm2 | KUS | 7 |  | 0 |  |  | základní |  | 0 | 0 | 0 | 0 | 0 | 4 | K | 1 |  |  |  | ROZPOCET | 0 | 0 | 0 | 0 | 0 | 1 | 0 | 4 | -2031173376
34 | K | 218120102 | Demontáž pojistkových patron nožových | KUS | 7 |  | 0 |  |  | základní |  | 0 | 0 | 0 | 0 | 0 | 4 | K | 1 |  |  |  | ROZPOCET | 0 | 0 | 0 | 0 | 0 | 1 | 0 | 4 | 45197645
35 | K | 218191540 | Demontáž pilířů skříní PRIS 1, PHDSS bez odpojení vodičů | KUS | 8 |  | 0 |  |  | základní |  | 0 | 0 | 0 | 0 | 0 | 4 | K | 1 |  |  |  | ROZPOCET | 0 | 0 | 0 | 0 | 0 | 1 | 0 | 4 | -1461154271
36 | M | 35436315 | hlava rozdělovací smršťovaná přímá do 1kV SKE 4f/3+4 kabel 27-45mm/průřez 35-150mm | KUS | 7 |  | 0 |  |  | základní |  | 0 | 0.0037 | 0.0259 | 0 | 0 | 8 | M | 1 |  |  |  | ROZPOCET | 0 | 0 | 0 | 0 | 0 | 1 | 0 | 4 | 1071025518
| D | 22-M | Montáže technologických zařízení pro dopravní stavby |  |  |  | 0 |  |  |  |  | 0 |  | 0 |  | 0 | 4 | D | 0 |  |  |  | ROZPOCET | [6 empty] | 0
9 | K | 220180201-D | Demontáž - Zatažení do tvárnicové tratě kabelu hmotnosti přes 2 kg/m do 4 kg/m | M | 434.7 |  | 0 |  |  | základní |  | 0 | 0 | 0 | 0 | 0 | 4 | K | 1 |  |  |  | ROZPOCET | 0 | 0 | 0 | 0 | 0 | 1 | 0 | 4 | 1460042379
| VV | A12 | 1.05*414 |  | 434.7 | [12 empty] | VV | 1 | 2 | True | 1 | ROZPOCET
| D | 46-M | Zemní práce při extr.mont.pracích |  |  |  | 0 |  |  |  |  | 0 |  | 1.2312 |  | 74.9584 | 4 | D | 0 |  |  |  | ROZPOCET | [6 empty] | 0
10 | K | 468011132 | Odstranění podkladu nebo krytu komunikace při elektromontážích z betonu prostého tloušťky do 30 cm | M2 | 52.8 |  | 0 |  |  | základní |  | 0 | 0 | 0 | 0.625 | 33 | 4 | K | 1 |  |  |  | ROZPOCET | 0 | 0 | 0 | 0 | 0 | 1 | 0 | 4 | -1234741636
| VV | A14 | 0.8*66 |  | 52.8 | [12 empty] | VV | 1 | 2 | True | 1 | ROZPOCET
11 | K | 468011141 | Odstranění podkladu nebo krytu komunikace při elektromontážích ze živice tloušťky do 5 cm | M2 | 52.8 |  | 0 |  |  | základní |  | 0 | 0 | 0 | 0.098 | 5.1744 | 4 | K | 1 |  |  |  | ROZPOCET | 0 | 0 | 0 | 0 | 0 | 1 | 0 | 4 | -799273678
| VV | A15 | 0.8*66 |  | 52.8 | [12 empty] | VV | 1 | 2 | True | 1 | ROZPOCET
12 | K | 468011142 | Odstranění podkladu nebo krytu komunikace při elektromontážích ze živice tloušťky do 10 cm | M2 | 52.8 |  | 0 |  |  | základní |  | 0 | 0 | 0 | 0.12 | 6.336 | 4 | K | 1 |  |  |  | ROZPOCET | 0 | 0 | 0 | 0 | 0 | 1 | 0 | 4 | 563102136
| VV | A16 | 0.8*66 |  | 52.8 | [12 empty] | VV | 1 | 2 | True | 1 | ROZPOCET
13 | K | 460030192 | Řezání podkladu nebo krytu živičného tloušťky do 10 cm | M | 264 |  | 0 |  |  | základní |  | 0 | 0 | 0 | 0 | 0 | 4 | K | 1 |  |  |  | ROZPOCET | 0 | 0 | 0 | 0 | 0 | 1 | 0 | 4 | -2087159923
| VV | A13 | 66*4 |  | 264 | [12 empty] | VV | 1 | 2 | True | 1 | ROZPOCET
14 | K | 460150263 | Hloubení kabelových zapažených i nezapažených rýh ručně š 50 cm, hl 80 cm, v hornině tř 3 | M | 277 |  | 0 |  |  | základní |  | 0 | 0 | 0 | 0 | 0 | 4 | K | 1 |  |  |  | ROZPOCET | 0 | 0 | 0 | 0 | 0 | 1 | 0 | 4 | 366065701
15 | K | 460150883 | Hloubení kabelových zapažených i nezapažených rýh ručně š 80 cm, hl 120 cm, v hornině tř 3 | M | 365 |  | 0 |  |  | základní |  | 0 | 0 | 0 | 0 | 0 | 4 | K | 1 |  |  |  | ROZPOCET | 0 | 0 | 0 | 0 | 0 | 1 | 0 | 4 | -127571815
| VV | A18 | 66+299 |  | 365 | [12 empty] | VV | 1 | 2 | True | 1 | ROZPOCET
16 | K | 468051121 | Bourání základu betonového při elektromontážích | M3 | 13.84 |  | 0 |  |  | základní |  | 0 | 0 | 0 | 2.2 | 30.448 | 4 | K | 1 |  |  |  | ROZPOCET | 0 | 0 | 0 | 0 | 0 | 1 | 0 | 4 | -980078869
| VV | A19 | 13.84 |  | 13.84 | [12 empty] | VV | 1 | 2 | True | 1 | ROZPOCET
17 | K | 460470001 | Provizorní zajištění potrubí ve výkopech při křížení s kabelem | KUS | 14 |  | 0 |  |  | základní |  | 0 | 0.0038 | 0.0532 | 0 | 0 | 4 | K | 1 |  |  |  | ROZPOCET | 0 | 0 | 0 | 0 | 0 | 1 | 0 | 4 | 1042696316
18 | K | 460470011 | Provizorní zajištění kabelů ve výkopech při jejich křížení | KUS | 26 |  | 0 |  |  | základní |  | 0 | 0.0076 | 0.1976 | 0 | 0 | 4 | K | 1 |  |  |  | ROZPOCET | 0 | 0 | 0 | 0 | 0 | 1 | 0 | 4 | 1392861151
19 | K | 460560263 | Zásyp rýh ručně šířky 50 cm, hloubky 80 cm, z horniny třídy 3 | M | 277 |  | 0 |  |  | základní |  | 0 | 0 | 0 | 0 | 0 | 4 | K | 1 |  |  |  | ROZPOCET | 0 | 0 | 0 | 0 | 0 | 1 | 0 | 4 | 1730625625
20 | K | 460560883 | Zásyp rýh ručně šířky 80 cm, hloubky 120 cm, z horniny třídy 3 | M | 365 |  | 0 |  |  | základní |  | 0 | 0 | 0 | 0 | 0 | 4 | K | 1 |  |  |  | ROZPOCET | 0 | 0 | 0 | 0 | 0 | 1 | 0 | 4 | 521296293
| VV | A23 | 66+299 |  | 365 | [12 empty] | VV | 1 | 2 | True | 1 | ROZPOCET
21 | M | vl51 | Betonový recyklát pro zásyp výkopu | T | 655.596 |  | 0 |  |  | základní |  | 0 | 0.00069 | 0.45236 | 0 | 0 | 8 | M | 1 |  |  |  | ROZPOCET | 0 | 0 | 0 | 0 | 0 | 1 | 0 | 4 | 239619671
| VV | A24 | (7.9+10.56+13.84+44.88+287.04)*1.8 |  | 655.596 | [12 empty] | VV | 1 | 2 | True | 1 | ROZPOCET
22 | K | 564851111 | Podklad ze štěrkodrtě ŠD tl 150 mm | M2 | 239.2 |  | 0 |  |  | základní |  | 0 | 0 | 0 | 0 | 0 | 4 | K | 1 |  |  |  | ROZPOCET | 0 | 0 | 0 | 0 | 0 | 1 | 0 | 4 | -451347885
| VV | A25 | 299*0.8 |  | 239.2 | [12 empty] | VV | 1 | 2 | True | 1 | ROZPOCET
23 | K | V20 | Manipulace s pevnou zábranou pro trasu výkopu -běžný metr | M | 667 |  | 0 |  |  | základní |  | 0 | 0 | 0 | 0 | 0 | 4 | K | 1 |  |  |  | ROZPOCET | 0 | 0 | 0 | 0 | 0 | 1 | 0 | 4 | -364423402
24 | K | v53 | Manipulace vedení, dozor správce sítě | HOD | 60 |  | 0 |  |  | základní |  | 0 | 0.0088 | 0.528 | 0 | 0 | 4 | K | 1 |  |  |  | ROZPOCET | 0 | 0 | 0 | 0 | 0 | 1 | 0 | 4 | 1101785417
| D | 997 | Přesun sutě |  |  |  | 0 |  |  |  |  | 0 |  | 0 |  | 0 | 4 | D | 0 |  |  |  | ROZPOCET | [6 empty] | 0
1 | K | 997221571 | Vodorovná doprava vybouraných hmot do 1 km | T | 725.06 |  | 0 |  |  | základní |  | 0 | 0 | 0 | 0 | 0 | 4 | K | 1 |  |  |  | ROZPOCET | 0 | 0 | 0 | 0 | 0 | 1 | 0 | 4 | -698882386
2 | K | 997221579 | Příplatek ZKD 1 km u vodorovné dopravy vybouraných hmot | T | 7250.6 |  | 0 |  |  | základní |  | 0 | 0 | 0 | 0 | 0 | 4 | K | 1 |  |  |  | ROZPOCET | 0 | 0 | 0 | 0 | 0 | 1 | 0 | 4 | -51234324
3 | K | 997221861 | Poplatek za uložení stavebního odpadu na recyklační skládce (skládkovné) z prostého betonu pod kódem 17 01 01 | T | 48.8 |  | 0 |  |  | základní |  | 0 | 0 | 0 | 0 | 0 | 4 | K | 1 |  |  |  | ROZPOCET | 0 | 0 | 0 | 0 | 0 | 1 | 0 | 4 | -1027355922
| VV | A3 | 2*(10.56+13.84) |  | 48.8 | [12 empty] | VV | 1 | 2 | True | 1 | ROZPOCET
4 | K | 997221873 | Poplatek za uložení stavebního odpadu na recyklační skládce (skládkovné) zeminy a kamení zatříděného do Katalogu odpadů pod kódem 17 05 04 | T | 662.04 |  | 0 |  |  | základní |  | 0 | 0 | 0 | 0 | 0 | 4 | K | 1 |  |  |  | ROZPOCET | 0 | 0 | 0 | 0 | 0 | 1 | 0 | 4 | -611288149
| VV | A4 | 1.8*(44.88+287.04+35.88) |  | 662.04 | [12 empty] | VV | 1 | 2 | True | 1 | ROZPOCET
5 | K | 997221875 | Poplatek za uložení stavebního odpadu na recyklační skládce (skládkovné) asfaltového bez obsahu dehtu zatříděného do Katalogu odpadů pod kódem 17 03 02 | T | 14.22 |  | 0 |  |  | základní |  | 0 | 0 | 0 | 0 | 0 | 4 | K | 1 |  |  |  | ROZPOCET | 0 | 0 | 0 | 0 | 0 | 1 | 0 | 4 | 1335435117
| VV | A5 | 1.8*(7.9) |  | 14.22 | [12 empty] | VV | 1 | 2 | True | 1 | ROZPOCET
| D | VRN1 | Průzkumné, geodetické a projektové práce |  |  |  | 0 |  |  |  |  | 0 |  | 0 |  | 0 | 4 | D | 0 |  |  |  | ROZPOCET | [6 empty] | 0
25 | K | 013254000 | Dokumentace skutečného provedení stavby | KPL | 1 |  | 0 |  |  | základní |  | 0 | 0 | 0 | 0 | 0 | 4 | K | 1 |  |  |  | ROZPOCET | 0 | 0 | 0 | 0 | 0 | 1 | 0 | 4 | -1797911285
26 | K | P12 | Zaměření skutečného provedení stavby | KUS | 1 |  | 0 |  |  | základní |  | 0 | 0 | 0 | 0 | 0 | 4 | K | 1 |  |  |  | ROZPOCET | 0 | 0 | 0 | 0 | 0 | 1 | 0 | 4 | 1422751158
28 | K | P11 | Vytyčení trasy vedení kabelového podzemního v zastavěném prostoru | KUS | 1 |  | 0 |  |  | základní |  | 0 | 0 | 0 | 0 | 0 | 4 | K | 1 |  |  |  | ROZPOCET | 0 | 0 | 0 | 0 | 0 | 1 | 0 | 4 | -521874517
29 | K | P13 | Vytyčení IS | KUS | 8 |  | 0 |  |  | základní |  | 0 | 0 | 0 | 0 | 0 | 4 | K | 1 |  |  |  | ROZPOCET | 0 | 0 | 0 | 0 | 0 | 1 | 0 | 4 | 1705883923
30 | M | P7 | Realizační projektová dokumentace | KPL | 1 |  | 0 |  |  | základní |  | 0 | 0 | 0 | 0 | 0 | 8 | M | 1 |  |  |  | ROZPOCET | 0 | 0 | 0 | 0 | 0 | 1 | 0 | 4 | -1963398290
37 | K | 210280001 | Zkoušky a prohlídky el rozvodů a zařízení celková prohlídka pro objem montážních prací do 100 tis Kč | KUS | 1 |  | 0 |  |  | základní |  | 0 | 0 | 0 | 0 | 0 | 4 | K | 1 |  |  |  | ROZPOCET | 0 | 0 | 0 | 0 | 0 | 1 | 0 | 4 | -1854569843

## IO 405 - Přípojky pro inf...
{6b889bea-01d0-41c7-834e-cb1223fb8692}
2
| KRYCÍ LIST SOUPISU PRACÍ | [7 empty] | v --- níže se nacházejí doplnkové a pomocné údaje k sestavám --- v | [8 empty] | False
Stavba:
3. STAVBA - FIALOVÁ - Vozovna Pisárky, etapa III. - vratná tramvajová smyčka
Objekt:
400 - ELEKTRO A SDĚLOVACÍ OBJEKTY
Soupis:
IO 405 - Přípojky pro informační LED panely SLP
| KSO: |  |  |  |  | CC-CZ:
| Místo: |  |  |  |  | Datum: | 20. 12. 2021
| Zadavatel: |  |  |  |  | IČ:
DIČ:
| Uchazeč: |  |  |  |  | IČ: | Vyplň údaj
|  | Vyplň údaj |  |  |  | DIČ: | Vyplň údaj
| Projektant: |  |  |  |  | IČ:
DIČ:
| Zpracovatel: |  |  |  |  | IČ:
DIČ:
Poznámka:
| Cena bez DPH | [5 empty] | 0
|  |  | Základ daně |  |  | Sazba daně | Výše daně
| DPH | základní | 0 |  |  | 21% | 0
|  | snížená | 0 |  |  | 15% | 0
|  | zákl. přenesená | 0 |  |  | 21% | 0
|  | sníž. přenesená | 0 |  |  | 15% | 0
|  | nulová | 0 |  |  | 0% | 0
| Cena s DPH |  |  | v | CZK |  | 0
REKAPITULACE ČLENĚNÍ SOUPISU PRACÍ
Stavba:
3. STAVBA - FIALOVÁ - Vozovna Pisárky, etapa III. - vratná tramvajová smyčka
Objekt:
400 - ELEKTRO A SDĚLOVACÍ OBJEKTY
Soupis:
IO 405 - Přípojky pro informační LED panely SLP
Místo: | [5 empty] | Datum: | 20. 12. 2021
Zadavatel: | [5 empty] | Projektant:
Uchazeč: |  |  | Vyplň údaj |  |  | Zpracovatel:
Kód dílu - Popis | [6 empty] | Cena celkem [CZK]
Náklady stavby celkem | [6 empty] | 0 | [11 empty] | -1
| 000 - Doplnený súhrnný diel | [5 empty] | 0
SOUPIS PRACÍ
Stavba:
3. STAVBA - FIALOVÁ - Vozovna Pisárky, etapa III. - vratná tramvajová smyčka
Objekt:
400 - ELEKTRO A SDĚLOVACÍ OBJEKTY
Soupis:
IO 405 - Přípojky pro informační LED panely SLP
Místo: | [5 empty] | Datum: | 20. 12. 2021
Zadavatel: | [5 empty] | Projektant:
Uchazeč: |  |  | Vyplň údaj |  |  | Zpracovatel:
PČ | Typ | Kód | Popis | MJ | Množství | J.cena [CZK] | Cena celkem [CZK] | Cenová soustava |  | DPH | J. Nh [h] | Nh celkem [h] | J. hmotnost [t] | Hmotnost celkem [t] | J. suť [t] | Suť Celkem [t]
Náklady soupisu celkem | [6 empty] | 0 |  |  |  |  | 0 |  | 0 |  | 0 |  | D | -1 | [7 empty] | 0
| D | 000 | Doplnený súhrnný diel |  |  |  | 0 |  |  |  |  | 0 |  | 0 |  | 0 | 4 | D | 0 | ROZPOCET | [6 empty] | 0
101 | K | Pol55 | Kabel 4vl.SM 9/125 dodávka | M | 244 |  | 0 |  |  | základní |  | 0 | 0 | 0 | 0 | 0 | 4 | K | 1 | ROZPOCET | 0 | 0 | 0 | 0 | 0 | 1 | 0 | 4 | 295206389
102 | K | Pol2 | Za/vyfukování OK do 144 vl. do HDPE trubky | M | 244 |  | 0 |  |  | základní |  | 0 | 0 | 0 | 0 | 0 | 4 | K | 1 | ROZPOCET | 0 | 0 | 0 | 0 | 0 | 1 | 0 | 4 | 1425886544
103 | K | Pol28 | Mikrotrubka nebo HDPE do multikanálu dodávka + montáž | M | 244 |  | 0 |  |  | základní |  | 0 | 0 | 0 | 0 | 0 | 4 | K | 1 | ROZPOCET | 0 | 0 | 0 | 0 | 0 | 1 | 0 | 4 | 2135149630
104 | K | Pol56 | HDPE 40 do výkopu dodávka + montáž | M | 110 |  | 0 |  |  | základní |  | 0 | 0 | 0 | 0 | 0 | 4 | K | 1 | ROZPOCET | 0 | 0 | 0 | 0 | 0 | 1 | 0 | 4 | -1682676020
105 | K | Pol29 | Měření optického vlákna | KS | 8 |  | 0 |  |  | základní |  | 0 | 0 | 0 | 0 | 0 | 4 | K | 1 | ROZPOCET | 0 | 0 | 0 | 0 | 0 | 1 | 0 | 4 | 1569983182
106 | K | Pol5 | Svaření 1 vl. svetlovod.kabelu | KS | 16 |  | 0 |  |  | základní |  | 0 | 0 | 0 | 0 | 0 | 4 | K | 1 | ROZPOCET | 0 | 0 | 0 | 0 | 0 | 1 | 0 | 4 | -2097824211
107 | K | Pol57 | Spojka hrncová pro 4x kruhový vstup, 1 oválný vstup, vybavená pro rozvláknění kabelu 144 vl. | KS | 1 |  | 0 |  |  | základní |  | 0 | 0 | 0 | 0 | 0 | 4 | K | 1 | ROZPOCET | 0 | 0 | 0 | 0 | 0 | 1 | 0 | 4 | 1931703942
108 | K | Pol6 | Pigtail | KS | 16 |  | 0 |  |  | základní |  | 0 | 0 | 0 | 0 | 0 | 4 | K | 1 | ROZPOCET | 0 | 0 | 0 | 0 | 0 | 1 | 0 | 4 | 397701517
109 | K | Pol58 | Rozvaděč pro venkovní zakončení optiky,včetně průmyslového switche 4 metalické porty včeně zdroje, D+M, IP66 | KS | 2 |  | 0 |  |  | základní |  | 0 | 0 | 0 | 0 | 0 | 4 | K | 1 | ROZPOCET | 0 | 0 | 0 | 0 | 0 | 1 | 0 | 4 | 462790846
110 | K | Pol47 | Vytyčení trati kabel.ved.v zast.prostoru do 10m | KS | 55 |  | 0 |  |  | základní |  | 0 | 0 | 0 | 0 | 0 | 4 | K | 1 | ROZPOCET | 0 | 0 | 0 | 0 | 0 | 1 | 0 | 4 | -1256480735
111 | K | Pol48 | Hloubení kabelové rýhy 30cm šir.,50cm hlub.,zem.tř.4 | M | 55 |  | 0 |  |  | základní |  | 0 | 0 | 0 | 0 | 0 | 4 | K | 1 | ROZPOCET | 0 | 0 | 0 | 0 | 0 | 1 | 0 | 4 | 804246240
112 | K | Pol49 | Zř.kab.lože,kop.pís.,tl.zás.vrst.10cm,4x krycí deska 30cm, dělící cihla | M | 55 |  | 0 |  |  | základní |  | 0 | 0 | 0 | 0 | 0 | 4 | K | 1 | ROZPOCET | 0 | 0 | 0 | 0 | 0 | 1 | 0 | 4 | -1002002709
113 | K | Pol50 | Ruční zához kabelové rýhy 30cm šir.,50cm hlub.,zem.tř.4 | M | 55 |  | 0 |  |  | základní |  | 0 | 0 | 0 | 0 | 0 | 4 | K | 1 | ROZPOCET | 0 | 0 | 0 | 0 | 0 | 1 | 0 | 4 | -1850798956
114 | K | Pol51 | Krytí kab.fólie výstražné z PVC, šířka 33 cm | M | 55 |  | 0 |  |  | základní |  | 0 | 0 | 0 | 0 | 0 | 4 | K | 1 | ROZPOCET | 0 | 0 | 0 | 0 | 0 | 1 | 0 | 4 | -842044434
115 | K | Pol52 | Zřízení vývodu z kabelové komory | KS | 1 |  | 0 |  |  | základní |  | 0 | 0 | 0 | 0 | 0 | 4 | K | 1 | ROZPOCET | 0 | 0 | 0 | 0 | 0 | 1 | 0 | 4 | -572425743
116 | K | Pol19 | Obstarání mapových podkladů inženýr. sítí | HOD | 4 |  | 0 |  |  | základní |  | 0 | 0 | 0 | 0 | 0 | 4 | K | 1 | ROZPOCET | 0 | 0 | 0 | 0 | 0 | 1 | 0 | 4 | -778429407
117 | K | Pol20 | Vytyčení stáv. sítí | HOD | 8 |  | 0 |  |  | základní |  | 0 | 0 | 0 | 0 | 0 | 4 | K | 1 | ROZPOCET | 0 | 0 | 0 | 0 | 0 | 1 | 0 | 4 | 2017952294
118 | K | Pol21 | Dozor správců dotčených sítí | HOD | 8 |  | 0 |  |  | základní |  | 0 | 0 | 0 | 0 | 0 | 4 | K | 1 | ROZPOCET | 0 | 0 | 0 | 0 | 0 | 1 | 0 | 4 | -1136469437
119 | K | Pol22 | Zakreslení skutečného stavu | HOD | 8 |  | 0 |  |  | základní |  | 0 | 0 | 0 | 0 | 0 | 4 | K | 1 | ROZPOCET | 0 | 0 | 0 | 0 | 0 | 1 | 0 | 4 | 1691328321
120 | K | Pol23 | Geodetické zaměření | PŘÍP | 1 |  | 0 |  |  | základní |  | 0 | 0 | 0 | 0 | 0 | 4 | K | 1 | ROZPOCET | 0 | 0 | 0 | 0 | 0 | 1 | 0 | 4 | -1460643121
121 | K | Pol24 | Pomocné montážní práce | HOD | 8 |  | 0 |  |  | základní |  | 0 | 0 | 0 | 0 | 0 | 4 | K | 1 | ROZPOCET | 0 | 0 | 0 | 0 | 0 | 1 | 0 | 4 | 432609538
122 | K | Pol25 | Nezměřitelné pracovní výkony | HOD | 8 |  | 0 |  |  | základní |  | 0 | 0 | 0 | 0 | 0 | 4 | K | 1 | ROZPOCET | 0 | 0 | 0 | 0 | 0 | 1 | 0 | 4 | 505489956
123 | K | Pol26 | Předběžný průzkum staveniště | HOD | 4 |  | 0 |  |  | základní |  | 0 | 0 | 0 | 0 | 0 | 4 | K | 1 | ROZPOCET | 0 | 0 | 0 | 0 | 0 | 1 | 0 | 4 | 657219960

## IO406.1 - Přeložka VO BVV...
{fa22aae4-92c7-4b68-a7d1-1ec84147b727}
2
| KRYCÍ LIST SOUPISU PRACÍ | [7 empty] | v --- níže se nacházejí doplnkové a pomocné údaje k sestavám --- v | [8 empty] | False
Stavba:
3. STAVBA - FIALOVÁ - Vozovna Pisárky, etapa III. - vratná tramvajová smyčka
Objekt:
400 - ELEKTRO A SDĚLOVACÍ OBJEKTY
Soupis:
IO406.1 - Přeložka VO BVV (Smyčka DUSP)
| KSO: |  |  |  |  | CC-CZ:
| Místo: |  |  |  |  | Datum: | 20. 12. 2021
| Zadavatel: |  |  |  |  | IČ:
DIČ:
| Uchazeč: |  |  |  |  | IČ: | Vyplň údaj
|  | Vyplň údaj |  |  |  | DIČ: | Vyplň údaj
| Projektant: |  |  |  |  | IČ:
DIČ:
| Zpracovatel: |  |  |  |  | IČ:
DIČ:
Poznámka:
| Cena bez DPH | [5 empty] | 0
|  |  | Základ daně |  |  | Sazba daně | Výše daně
| DPH | základní | 0 |  |  | 21% | 0
|  | snížená | 0 |  |  | 15% | 0
|  | zákl. přenesená | 0 |  |  | 21% | 0
|  | sníž. přenesená | 0 |  |  | 15% | 0
|  | nulová | 0 |  |  | 0% | 0
| Cena s DPH |  |  | v | CZK |  | 0
REKAPITULACE ČLENĚNÍ SOUPISU PRACÍ
Stavba:
3. STAVBA - FIALOVÁ - Vozovna Pisárky, etapa III. - vratná tramvajová smyčka
Objekt:
400 - ELEKTRO A SDĚLOVACÍ OBJEKTY
Soupis:
IO406.1 - Přeložka VO BVV (Smyčka DUSP)
Místo: | [5 empty] | Datum: | 20. 12. 2021
Zadavatel: | [5 empty] | Projektant:
Uchazeč: |  |  | Vyplň údaj |  |  | Zpracovatel:
Kód dílu - Popis | [6 empty] | Cena celkem [CZK]
Náklady stavby celkem | [6 empty] | 0 | [11 empty] | -1
| 21-M - Elektromontáže | [5 empty] | 0
| 22-M - Montáže technologických zařízení pro dopravní stavby | [5 empty] | 0
| 46-M - Zemní práce při extr.mont.pracích | [5 empty] | 0
| 997 - Přesun sutě | [5 empty] | 0
| VRN1 - Průzkumné, geodetické a projektové práce | [5 empty] | 0
SOUPIS PRACÍ
Stavba:
3. STAVBA - FIALOVÁ - Vozovna Pisárky, etapa III. - vratná tramvajová smyčka
Objekt:
400 - ELEKTRO A SDĚLOVACÍ OBJEKTY
Soupis:
IO406.1 - Přeložka VO BVV (Smyčka DUSP)
Místo: | [5 empty] | Datum: | 20. 12. 2021
Zadavatel: | [5 empty] | Projektant:
Uchazeč: |  |  | Vyplň údaj |  |  | Zpracovatel:
PČ | Typ | Kód | Popis | MJ | Množství | J.cena [CZK] | Cena celkem [CZK] | Cenová soustava |  | DPH | J. Nh [h] | Nh celkem [h] | J. hmotnost [t] | Hmotnost celkem [t] | J. suť [t] | Suť Celkem [t]
Náklady soupisu celkem | [6 empty] | 0 |  |  |  |  | 0 |  | 109.9973 |  | 108.4809 |  | D | -1 | [10 empty] | 0
| D | 21-M | Elektromontáže |  |  |  | 0 |  |  |  |  | 0 |  | 0.76742 |  | 0 | 4 | D | 0 |  |  |  | ROZPOCET | [6 empty] | 0
112 | K | 210204202-D | Demontáž elektrovýzbroje stožárů osvětlení 2 okruhy | KUS | 8 |  | 0 |  |  | základní |  | 0 | 0 | 0 | 0 | 0 | 4 | K | 1 |  |  |  | ROZPOCET | 0 | 0 | 0 | 0 | 0 | 1 | 0 | 4 | 1778722045
113 | K | 210202013-D | Demontáž svítidlo výbojkové průmyslové nebo venkovní na výložník | KUS | 8 |  | 0 |  |  | základní |  | 0 | 0 | 0 | 0 | 0 | 4 | K | 1 |  |  |  | ROZPOCET | 0 | 0 | 0 | 0 | 0 | 1 | 0 | 4 | 485611999
114 | K | 210204011-D | Demontáž stožárů osvětlení ocelových samostatně stojících délky do 12 m | KUS | 8 |  | 0 |  |  | základní |  | 0 | 0 | 0 | 0 | 0 | 4 | K | 1 |  |  |  | ROZPOCET | 0 | 0 | 0 | 0 | 0 | 1 | 0 | 4 | -1287271282
115 | K | 210812035-D | Demontáž kabel Cu plný kulatý do 1 kV 4x16 mm2 uložený volně nebo v liště (např. CYKY) | M | 300 |  | 0 |  |  | základní |  | 0 | 0 | 0 | 0 | 0 | 4 | K | 1 |  |  |  | ROZPOCET | 0 | 0 | 0 | 0 | 0 | 1 | 0 | 4 | -1894836989
| VV | A10 | 116+118+25+25+8*2 |  | 300 | [12 empty] | VV | 1 | 2 | True | 1 | ROZPOCET
117 | K | 210100422 | Ukončení kabelů a vodičů kabelovou koncovkou do 4 žil do 1 kV včetně zapojení KSM 35 do 4x16 mm2 | KUS | 20 |  | 0 |  |  | základní |  | 0 | 0 | 0 | 0 | 0 | 4 | K | 1 |  |  |  | ROZPOCET | 0 | 0 | 0 | 0 | 0 | 1 | 0 | 4 | -1479565718
123 | K | 210202013 | Montáž svítidlo výbojkové průmyslové nebo venkovní na výložník | KUS | 10 |  | 0 |  |  | základní |  | 0 | 0 | 0 | 0 | 0 | 4 | K | 1 |  |  |  | ROZPOCET | 0 | 0 | 0 | 0 | 0 | 1 | 0 | 4 | -922086199
124 | M | M1a | Svítidlo M2A, včetně výbojky 100W | KUS | 10 |  | 0 |  |  | základní |  | 0 | 0 | 0 | 0 | 0 | 8 | M | 1 |  |  |  | ROZPOCET | 0 | 0 | 0 | 0 | 0 | 1 | 0 | 4 | -243305136
126 | K | 210204103 | Montáž výložníků osvětlení jednoramenných sloupových hmotnosti do 35 kg | KUS | 10 |  | 0 |  |  | základní |  | 0 | 0 | 0 | 0 | 0 | 4 | K | 1 |  |  |  | ROZPOCET | 0 | 0 | 0 | 0 | 0 | 1 | 0 | 4 | 1264443525
127 | M | 31674002 | Výložník rovný jednoduchý k osvětlovacím stožárům uličním vyložení 1500mm | KUS | 10 |  | 0 |  |  | základní |  | 0 | 0.0105 | 0.105 | 0 | 0 | 8 | M | 1 |  |  |  | ROZPOCET | 0 | 0 | 0 | 0 | 0 | 1 | 0 | 4 | 1601841885
129 | K | 210204011 | Montáž stožárů osvětlení ocelových samostatně stojících délky do 12 m | KUS | 10 |  | 0 |  |  | základní |  | 0 | 0 | 0 | 0 | 0 | 4 | K | 1 |  |  |  | ROZPOCET | 0 | 0 | 0 | 0 | 0 | 1 | 0 | 4 | -906583526
131 | M | M4 | Stožár osvětlovací 10m s termoplastickou manžetou | KUS | 10 |  | 0 |  |  | základní |  | 0 | 0 | 0 | 0 | 0 | 8 | M | 1 |  |  |  | ROZPOCET | 0 | 0 | 0 | 0 | 0 | 1 | 0 | 4 | -1215637268
132 | K | 210204202 | Montáž elektrovýzbroje stožárů osvětlení 2 okruhy | KUS | 10 |  | 0 |  |  | základní |  | 0 | 0 | 0 | 0 | 0 | 4 | K | 1 |  |  |  | ROZPOCET | 0 | 0 | 0 | 0 | 0 | 1 | 0 | 4 | -1631260396
133 | M | M5 | Elektrovýzbroj stožárová - 2 okruhy | KUS | 10 |  | 0 |  |  | základní |  | 0 | 0 | 0 | 0 | 0 | 8 | M | 1 |  |  |  | ROZPOCET | 0 | 0 | 0 | 0 | 0 | 1 | 0 | 4 | -2135353000
137 | K | 210812035 | Montáž kabel Cu plný kulatý do 1 kV 4x16 mm2 uložený volně nebo v liště (např. CYKY) | M | 373.8 |  | 0 |  |  | základní |  | 0 | 0 | 0 | 0 | 0 | 4 | K | 1 |  |  |  | ROZPOCET | 0 | 0 | 0 | 0 | 0 | 1 | 0 | 4 | -1689671625
| VV | A20 | 1.05*(316+40) |  | 373.8 | [12 empty] | VV | 1 | 2 | True | 1 | ROZPOCET
138 | M | 34111080 | kabel silový s Cu jádrem 1kV 4x16mm2 (CYKY) | M | 373.8 |  | 0 |  |  | základní |  | 0 | 0.0009 | 0.33642 | 0 | 0 | 8 | M | 1 |  |  |  | ROZPOCET | 0 | 0 | 0 | 0 | 0 | 1 | 0 | 4 | -706136231
141 | K | 210220022 | Montáž uzemňovacího vedení vodičů FeZn pomocí svorek v zemi drátem do 10 mm ve městské zástavbě | M | 326 |  | 0 |  |  | základní |  | 0 | 0 | 0 | 0 | 0 | 4 | K | 1 |  |  |  | ROZPOCET | 0 | 0 | 0 | 0 | 0 | 1 | 0 | 4 | -1557904627
| VV | A22 | 316+10 |  | 326 | [12 empty] | VV | 1 | 2 | True | 1 | ROZPOCET
142 | M | 35441073 | drát D 10mm FeZn | KG | 326 |  | 0 |  |  | základní |  | 0 | 0.001 | 0.326 | 0 | 0 | 8 | M | 1 |  |  |  | ROZPOCET | 0 | 0 | 0 | 0 | 0 | 1 | 0 | 4 | 1652807093
143 | K | 210280211 | Měření zemních odporů zemniče prvního nebo samostatného | KUS | 1 |  | 0 |  |  | základní |  | 0 | 0 | 0 | 0 | 0 | 4 | K | 1 |  |  |  | ROZPOCET | 0 | 0 | 0 | 0 | 0 | 1 | 0 | 4 | 1854188516
144 | K | 210280712 | Měření intenzity osvětlení na pracovišti do 50 svítidel | KPL | 1 |  | 0 |  |  | základní |  | 0 | 0 | 0 | 0 | 0 | 4 | K | 1 |  |  |  | ROZPOCET | 0 | 0 | 0 | 0 | 0 | 1 | 0 | 4 | -404754346
146 | K | P3 | Provádění písmomalířských prací číslic nebo písmen, velikosti do 40 mm | KUS | 50 |  | 0 |  |  | základní |  | 0 | 0 | 0 | 0 | 0 | 4 | K | 1 |  |  |  | ROZPOCET | 0 | 0 | 0 | 0 | 0 | 1 | 0 | 4 | -1653676521
148 | M | VL01 | Odpojení kabelů a vodičů do 4 žil 1 kV do 4x16 mm2 | KUS | 18 |  | 0 |  |  | základní |  | 0 | 0 | 0 | 0 | 0 | 8 | M | 1 |  |  |  | ROZPOCET | 0 | 0 | 0 | 0 | 0 | 1 | 0 | 4 | -434103855
| D | 22-M | Montáže technologických zařízení pro dopravní stavby |  |  |  | 0 |  |  |  |  | 0 |  | 0 |  | 0 | 4 | D | 0 |  |  |  | ROZPOCET | [6 empty] | 0
38 | K | 220180201 | Zatažení do tvárnicové tratě kabelu hmotnosti do 2 kg/m | M | 331.8 |  | 0 |  |  | základní |  | 0 | 0 | 0 | 0 | 0 | 4 | K | 1 |  |  |  | ROZPOCET | 0 | 0 | 0 | 0 | 0 | 1 | 0 | 4 | 321460891
| VV | A28 | 1.05*(316) |  | 331.8 | [12 empty] | VV | 1 | 2 | True | 1 | ROZPOCET
39 | K | 220182002 | Zatažení chráničky 63 mm do chráničky 110 mm | M | 279 |  | 0 |  |  | základní |  | 0 | 0 | 0 | 0 | 0 | 4 | K | 1 |  |  |  | ROZPOCET | 0 | 0 | 0 | 0 | 0 | 1 | 0 | 4 | -749397821
| VV | A29 | 279 |  | 279 | [12 empty] | VV | 1 | 2 | True | 1 | ROZPOCET
116 | K | 220180201-D | Demontáž - Zatažení do tvárnicové tratě kabelu hmotnosti do 2 kg/m | M | 116 |  | 0 |  |  | základní |  | 0 | 0 | 0 | 0 | 0 | 4 | K | 1 |  |  |  | ROZPOCET | 0 | 0 | 0 | 0 | 0 | 1 | 0 | 4 | 595447047
| D | 46-M | Zemní práce při extr.mont.pracích |  |  |  | 0 |  |  |  |  | 0 |  | 109.2299 |  | 108.4809 | 4 | D | 0 |  |  |  | ROZPOCET | [6 empty] | 0
81 | K | 460030192 | Řezání podkladu nebo krytu živičného tloušťky do 10 cm | M | 154 |  | 0 |  |  | základní |  | 0 | 0 | 0 | 0 | 0 | 4 | K | 1 |  |  |  | ROZPOCET | 0 | 0 | 0 | 0 | 0 | 1 | 0 | 4 | -2017582646
| VV | A33 | 2*77 |  | 154 | [12 empty] | VV | 1 | 2 | True | 1 | ROZPOCET
82 | K | 460050703 | Hloubení nezapažených jam pro stožáry veřejného osvětlení ručně v hornině tř 3 | KUS | 10 |  | 0 |  |  | základní |  | 0 | 0 | 0 | 0 | 0 | 4 | K | 1 |  |  |  | ROZPOCET | 0 | 0 | 0 | 0 | 0 | 1 | 0 | 4 | -1817374171
| VV | A34 | 10 |  | 10 | [12 empty] | VV | 1 | 2 | True | 1 | ROZPOCET
84 | K | 460080013 | Základové konstrukce z monolitického betonu C 12/15 bez bednění | M3 | 9.6 |  | 0 |  |  | základní |  | 0 | 2.2563 | 21.6609 | 0 | 0 | 4 | K | 1 |  |  |  | ROZPOCET | 0 | 0 | 0 | 0 | 0 | 1 | 0 | 4 | 217106333
| VV | A35 | 0.8*0.8*1.5*10 |  | 9.6 | [12 empty] | VV | 1 | 2 | True | 1 | ROZPOCET
85 | M | 59246115 | dlažba betonová chodníková 300x300x32mm přírodní do základu | M2 | 6.4 |  | 0 |  |  | základní |  | 0 | 0.067 | 0.4288 | 0 | 0 | 8 | M | 1 |  |  |  | ROZPOCET | 0 | 0 | 0 | 0 | 0 | 1 | 0 | 4 | -790277627
| VV | A36 | 0.8*0.8*10 |  | 6.4 | [12 empty] | VV | 1 | 2 | True | 1 | ROZPOCET
86 | M | 28610563 | trubka drenážní korugovaná sendvičová HD-PE SN 4 perforace 360° pro liniové stavby DN 300 | M | 20 |  | 0 |  |  | základní |  | 0 | 0.00442 | 0.0884 | 0 | 0 | 8 | M | 1 |  |  |  | ROZPOCET | 0 | 0 | 0 | 0 | 0 | 1 | 0 | 4 | -1992661266
| VV | A37 | 2*10 |  | 20 | [12 empty] | VV | 1 | 2 | True | 1 | ROZPOCET
87 | K | 460080112 | Bourání základu betonového se záhozem jámy sypaninou | M3 | 7.68 |  | 0 |  |  | základní |  | 0 | 0 | 0 | 0 | 0 | 4 | K | 1 |  |  |  | ROZPOCET | 0 | 0 | 0 | 0 | 0 | 1 | 0 | 4 | 699714207
| VV | A38 | 8*(0.8*0.8*1.5) |  | 7.68 | [12 empty] | VV | 1 | 2 | True | 1 | ROZPOCET
88 | K | 460150263 | Hloubení kabelových zapažených i nezapažených rýh ručně š 50 cm, hl 80 cm, v hornině tř 3 | M | 180 |  | 0 |  |  | základní |  | 0 | 0 | 0 | 0 | 0 | 4 | K | 1 |  |  |  | ROZPOCET | 0 | 0 | 0 | 0 | 0 | 1 | 0 | 4 | 1598032505
| VV | A39 | (118+25)+37 |  | 180 | [12 empty] | VV | 1 | 2 | True | 1 | ROZPOCET
89 | K | 460150883 | Hloubení kabelových zapažených i nezapažených rýh ručně š 80 cm, hl 120 cm, v hornině tř 3 | M | 395 |  | 0 |  |  | základní |  | 0 | 0 | 0 | 0 | 0 | 4 | K | 1 |  |  |  | ROZPOCET | 0 | 0 | 0 | 0 | 0 | 1 | 0 | 4 | 457247980
| VV | A40 | 116+(77+202) |  | 395 | [12 empty] | VV | 1 | 2 | True | 1 | ROZPOCET
92 | K | 460470001 | Provizorní zajištění potrubí ve výkopech při křížení s kabelem | KUS | 5 |  | 0 |  |  | základní |  | 0 | 0.0038 | 0.019 | 0 | 0 | 4 | K | 1 |  |  |  | ROZPOCET | 0 | 0 | 0 | 0 | 0 | 1 | 0 | 4 | -1322718289
93 | K | 460470011 | Provizorní zajištění kabelů ve výkopech při jejich křížení | KUS | 21 |  | 0 |  |  | základní |  | 0 | 0.0076 | 0.1596 | 0 | 0 | 4 | K | 1 |  |  |  | ROZPOCET | 0 | 0 | 0 | 0 | 0 | 1 | 0 | 4 | -1302968117
94 | K | 460490013 | Krytí kabelů výstražnou fólií šířky 34 cm | M | 316 |  | 0 |  |  | základní |  | 0 | 9e-05 | 0.02844 | 0 | 0 | 4 | K | 1 |  |  |  | ROZPOCET | 0 | 0 | 0 | 0 | 0 | 1 | 0 | 4 | 1137918668
| VV | A44 | 316 |  | 316 | [12 empty] | VV | 1 | 2 | True | 1 | ROZPOCET
95 | K | 460510064 | Kabelové prostupy z trub plastových do rýhy s obsypem, průměru do 10 cm | M | 331.8 |  | 0 |  |  | základní |  | 0 | 0.108 | 35.8344 | 0 | 0 | 4 | K | 1 |  |  |  | ROZPOCET | 0 | 0 | 0 | 0 | 0 | 1 | 0 | 4 | 1961020452
96 | M | 34571352 | trubka elektroinstalační ohebná dvouplášťová korugovaná (chránička) D 52/63mm, HDPE+LDPE | M | 331.8 |  | 0 |  |  | základní |  | 0 | 0.00035 | 0.11613 | 0 | 0 | 8 | M | 1 |  |  |  | ROZPOCET | 0 | 0 | 0 | 0 | 0 | 1 | 0 | 4 | 750301241
97 | K | 460510065 | Kabelové prostupy z trub plastových do rýhy s obsypem, průměru do 15 cm | M | 279 |  | 0 |  |  | základní |  | 0 | 0.18 | 50.22 | 0 | 0 | 4 | K | 1 |  |  |  | ROZPOCET | 0 | 0 | 0 | 0 | 0 | 1 | 0 | 4 | -1681281619
98 | M | 34571355 | trubka elektroinstalační ohebná dvouplášťová korugovaná (chránička) D 94/110mm, HDPE+LDPE | M | 279 |  | 0 |  |  | základní |  | 0 | 0.00069 | 0.19251 | 0 | 0 | 8 | M | 1 |  |  |  | ROZPOCET | 0 | 0 | 0 | 0 | 0 | 1 | 0 | 4 | -2032799871
101 | K | 460560263 | Zásyp rýh ručně šířky 50 cm, hloubky 80 cm, z horniny třídy 3 | M | 180 |  | 0 |  |  | základní |  | 0 | 0 | 0 | 0 | 0 | 4 | K | 1 |  |  |  | ROZPOCET | 0 | 0 | 0 | 0 | 0 | 1 | 0 | 4 | -487118152
| VV | A51 | (118+25)+37 |  | 180 | [12 empty] | VV | 1 | 2 | True | 1 | ROZPOCET
102 | K | 460560883 | Zásyp rýh ručně šířky 80 cm, hloubky 120 cm, z horniny třídy 3 | M | 395 |  | 0 |  |  | základní |  | 0 | 0 | 0 | 0 | 0 | 4 | K | 1 |  |  |  | ROZPOCET | 0 | 0 | 0 | 0 | 0 | 1 | 0 | 4 | -692848437
| VV | A52 | 116+(77+202) |  | 395 | [12 empty] | VV | 1 | 2 | True | 1 | ROZPOCET
103 | K | P5 | Utěsnění kabelu v chráničce voděsnou pěnou | KUS | 28 |  | 0 |  |  | základní |  | 0 | 0 | 0 | 0 | 0 | 4 | K | 1 |  |  |  | ROZPOCET | 0 | 0 | 0 | 0 | 0 | 1 | 0 | 4 | 1016649774
104 | M | M8 | Montážní pěna | KUS | 28 |  | 0 |  |  | základní |  | 0 | 0 | 0 | 0 | 0 | 8 | M | 1 |  |  |  | ROZPOCET | 0 | 0 | 0 | 0 | 0 | 1 | 0 | 4 | 943544271
110 | K | v53 | Manipulace vedení, dozor správce sítě | HOD | 16 |  | 0 |  |  | základní |  | 0 | 0.0088 | 0.1408 | 0 | 0 | 4 | K | 1 |  |  |  | ROZPOCET | 0 | 0 | 0 | 0 | 0 | 1 | 0 | 4 | -361396500
149 | M | vl51 | Betonový recyklát pro zásyp výkopu | T | 494.08 |  | 0 |  |  | základní |  | 0 | 0.00069 | 0.34092 | 0 | 0 | 8 | M | 1 |  |  |  | ROZPOCET | 0 | 0 | 0 | 0 | 0 | 1 | 0 | 4 | -1305189159
| VV | A53 | 2*(116*0.8*0.85+202*0.85*0.8+77*0.5*0.8) |  | 494.08 | [12 empty] | VV | 1 | 2 | True | 1 | ROZPOCET
150 | K | 564851111 | Podklad ze štěrkodrtě ŠD tl 150 mm | M2 | 92.8 |  | 0 |  |  | základní |  | 0 | 0 | 0 | 0 | 0 | 4 | K | 1 |  |  |  | ROZPOCET | 0 | 0 | 0 | 0 | 0 | 1 | 0 | 4 | 1654036834
| VV | A54 | 0.8*116 |  | 92.8 | [12 empty] | VV | 1 | 2 | True | 1 | ROZPOCET
151 | K | V20 | Manipulace s pevnou zábranou pro trasu výkopu -běžný metr | M | 259 |  | 0 |  |  | základní |  | 0 | 0 | 0 | 0 | 0 | 4 | K | 1 |  |  |  | ROZPOCET | 0 | 0 | 0 | 0 | 0 | 1 | 0 | 4 | 1189851254
| VV | A57 | 116+118+25 |  | 259 | [12 empty] | VV | 1 | 2 | True | 1 | ROZPOCET
157 | K | 468051121 | Bourání základu betonového při elektromontážích | M3 | 13.536 |  | 0 |  |  | základní |  | 0 | 0 | 0 | 2.2 | 29.7792 | 4 | K | 1 |  |  |  | ROZPOCET | 0 | 0 | 0 | 0 | 0 | 1 | 0 | 4 | 1836487994
| VV | A41 | 0.03*((0.5*0.8*(143+37))+(0.8*1.2*(116+279))) |  | 13.536 | [12 empty] | VV | 1 | 2 | True | 1 | ROZPOCET
158 | K | 468011141 | Odstranění podkladu nebo krytu komunikace při elektromontážích ze živice tloušťky do 5 cm | M2 | 130.9 |  | 0 |  |  | základní |  | 0 | 0 | 0 | 0.098 | 12.8282 | 4 | K | 1 |  |  |  | ROZPOCET | 0 | 0 | 0 | 0 | 0 | 1 | 0 | 4 | -1785993081
| VV | A31 | 1.7*77 |  | 130.9 | [12 empty] | VV | 1 | 2 | True | 1 | ROZPOCET
159 | K | 468011142 | Odstranění podkladu nebo krytu komunikace při elektromontážích ze živice tloušťky do 10 cm | M2 | 107.8 |  | 0 |  |  | základní |  | 0 | 0 | 0 | 0.12 | 12.936 | 4 | K | 1 |  |  |  | ROZPOCET | 0 | 0 | 0 | 0 | 0 | 1 | 0 | 4 | -584426902
| VV | A32 | 1.4*77 |  | 107.8 | [12 empty] | VV | 1 | 2 | True | 1 | ROZPOCET
160 | K | 468011132 | Odstranění podkladu nebo krytu komunikace při elektromontážích z betonu prostého tloušťky do 30 cm | M2 | 84.7 |  | 0 |  |  | základní |  | 0 | 0 | 0 | 0.625 | 52.9375 | 4 | K | 1 |  |  |  | ROZPOCET | 0 | 0 | 0 | 0 | 0 | 1 | 0 | 4 | 2039076467
| VV | A30 | 1.1*77 |  | 84.7 | [12 empty] | VV | 1 | 2 | True | 1 | ROZPOCET
161 | K | 460661112 | Kabelové lože z písku pro kabely nn bez zakrytí š lože přes 35 do 50 cm | M | 37 |  | 0 |  |  | základní |  | 0 | 0 | 0 | 0 | 0 | 4 | K | 1 |  |  |  | ROZPOCET | 0 | 0 | 0 | 0 | 0 | 1 | 0 | 4 | -267076265
| VV | A42 | 37 |  | 37 | [12 empty] | VV | 1 | 2 | True | 1 | ROZPOCET
162 | K | 460661114 | Kabelové lože z písku pro kabely nn bez zakrytí š lože přes 65 do 80 cm | M | 279 |  | 0 |  |  | základní |  | 0 | 0 | 0 | 0 | 0 | 4 | K | 1 |  |  |  | ROZPOCET | 0 | 0 | 0 | 0 | 0 | 1 | 0 | 4 | 1210673706
| D | 997 | Přesun sutě |  |  |  | 0 |  |  |  |  | 0 |  | 0 |  | 0 | 4 | D | 0 |  |  |  | ROZPOCET | [6 empty] | 0
1 | K | 997221571 | Vodorovná doprava vybouraných hmot do 1 km | T | 297.463 |  | 0 |  |  | základní |  | 0 | 0 | 0 | 0 | 0 | 4 | K | 1 |  |  |  | ROZPOCET | 0 | 0 | 0 | 0 | 0 | 1 | 0 | 4 | -1361494260
2 | K | 997221579 | Příplatek ZKD 1 km u vodorovné dopravy vybouraných hmot | T | 2974.63 |  | 0 |  |  | základní |  | 0 | 0 | 0 | 0 | 0 | 4 | K | 1 |  |  |  | ROZPOCET | 0 | 0 | 0 | 0 | 0 | 1 | 0 | 4 | 160017997
| VV | A2 | 10*297.463 |  | 2974.63 | [12 empty] | VV | 1 | 2 | True | 1 | ROZPOCET
3 | K | 997221861 | Poplatek za uložení stavebního odpadu na recyklační skládce (skládkovné) z prostého betonu pod kódem 17 01 01 | T | 76.32 |  | 0 |  |  | základní |  | 0 | 0 | 0 | 0 | 0 | 4 | K | 1 |  |  |  | ROZPOCET | 0 | 0 | 0 | 0 | 0 | 1 | 0 | 4 | 881767945
| VV | A3 | 2*(7.68+13.54+(1.1*0.2*77)) |  | 76.32 | [12 empty] | VV | 1 | 2 | True | 1 | ROZPOCET
4 | K | 997221873 | Poplatek za uložení stavebního odpadu na recyklační skládce (skládkovné) zeminy a kamení zatříděného do Katalogu odpadů pod kódem 17 05 04 | T | 189.958 |  | 0 |  |  | základní |  | 0 | 0 | 0 | 0 | 0 | 4 | K | 1 |  |  |  | ROZPOCET | 0 | 0 | 0 | 0 | 0 | 1 | 0 | 4 | 686820018
| VV | A4 | 1.7*(0.2*(0.5*143+0.8*116)+116*0.8*0.85) |  | 189.958 | [12 empty] | VV | 1 | 2 | True | 1 | ROZPOCET
5 | K | 997221875 | Poplatek za uložení stavebního odpadu na recyklační skládce (skládkovné) asfaltového bez obsahu dehtu zatříděného do Katalogu odpadů pod kódem 17 03 02 | T | 31.185 |  | 0 |  |  | základní |  | 0 | 0 | 0 | 0 | 0 | 4 | K | 1 |  |  |  | ROZPOCET | 0 | 0 | 0 | 0 | 0 | 1 | 0 | 4 | 196941434
| VV | A5 | (1.7*0.05*77+1.4*0.1*77)*1.8 |  | 31.185 | [12 empty] | VV | 1 | 2 | True | 1 | ROZPOCET
| D | VRN1 | Průzkumné, geodetické a projektové práce |  |  |  | 0 |  |  |  |  | 0 |  | 0 |  | 0 | 4 | D | 0 |  |  |  | ROZPOCET | [6 empty] | 0
145 | K | 210280002 | Zkoušky a prohlídky el rozvodů a zařízení celková prohlídka pro objem mtž prací do 500 000 Kč | KUS | 1 |  | 0 |  |  | základní |  | 0 | 0 | 0 | 0 | 0 | 4 | K | 1 |  |  |  | ROZPOCET | 0 | 0 | 0 | 0 | 0 | 1 | 0 | 4 | 1625235249
152 | K | 013254000 | Dokumentace skutečného provedení stavby | KPL | 1 |  | 0 |  |  | základní |  | 0 | 0 | 0 | 0 | 0 | 4 | K | 1 |  |  |  | ROZPOCET | 0 | 0 | 0 | 0 | 0 | 1 | 0 | 4 | 1386967050
153 | K | P12 | Zaměření skutečného provedení stavby | KUS | 1 |  | 0 |  |  | základní |  | 0 | 0 | 0 | 0 | 0 | 4 | K | 1 |  |  |  | ROZPOCET | 0 | 0 | 0 | 0 | 0 | 1 | 0 | 4 | 59703603
155 | K | P11 | Vytyčení trasy vedení kabelového podzemního v zastavěném prostoru | KUS | 1 |  | 0 |  |  | základní |  | 0 | 0 | 0 | 0 | 0 | 4 | K | 1 |  |  |  | ROZPOCET | 0 | 0 | 0 | 0 | 0 | 1 | 0 | 4 | -1655883662
156 | K | P13 | Vytyčení IS | KUS | 5 |  | 0 |  |  | základní |  | 0 | 0 | 0 | 0 | 0 | 4 | K | 1 |  |  |  | ROZPOCET | 0 | 0 | 0 | 0 | 0 | 1 | 0 | 4 | -528171446
163 | M | P7 | Realizační projektová dokumentace | KPL | 1 |  | 0 |  |  | základní |  | 0 | 0 | 0 | 0 | 0 | 8 | M | 1 |  |  |  | ROZPOCET | 0 | 0 | 0 | 0 | 0 | 1 | 0 | 4 | -2075404025

## IO 408.1 - Přeložky sdělo...
{59c00e58-a3dd-409e-b021-ffcb2c33e41e}
0
| KRYCÍ LIST SOUPISU PRACÍ | [7 empty] | v --- níže se nacházejí doplnkové a pomocné údaje k sestavám --- v | [8 empty] | False
Stavba:
3. STAVBA - FIALOVÁ - Vozovna Pisárky, etapa III. - vratná tramvajová smyčka
Objekt:
400 - ELEKTRO A SDĚLOVACÍ OBJEKTY
Soupis:
IO 408.1 - Přeložky sdělovacích kabelů BVV
| KSO: |  |  |  |  | CC-CZ:
| Místo: |  |  |  |  | Datum: | 20. 12. 2021
| Zadavatel: |  |  |  |  | IČ:
DIČ:
| Uchazeč: |  |  |  |  | IČ: | Vyplň údaj
|  | Vyplň údaj |  |  |  | DIČ: | Vyplň údaj
| Projektant: |  |  |  |  | IČ:
DIČ:
| Zpracovatel: |  |  |  |  | IČ:
DIČ:
Poznámka:
| Cena bez DPH | [5 empty] | 0
|  |  | Základ daně |  |  | Sazba daně | Výše daně
| DPH | základní | 0 |  |  | 21% | 0
|  | snížená | 0 |  |  | 15% | 0
|  | zákl. přenesená | 0 |  |  | 21% | 0
|  | sníž. přenesená | 0 |  |  | 15% | 0
|  | nulová | 0 |  |  | 0% | 0
| Cena s DPH |  |  | v | CZK |  | 0
REKAPITULACE ČLENĚNÍ SOUPISU PRACÍ
Stavba:
3. STAVBA - FIALOVÁ - Vozovna Pisárky, etapa III. - vratná tramvajová smyčka
Objekt:
400 - ELEKTRO A SDĚLOVACÍ OBJEKTY
Soupis:
IO 408.1 - Přeložky sdělovacích kabelů BVV
Místo: | [5 empty] | Datum: | 20. 12. 2021
Zadavatel: | [5 empty] | Projektant:
Uchazeč: |  |  | Vyplň údaj |  |  | Zpracovatel:
Kód dílu - Popis | [6 empty] | Cena celkem [CZK]
Náklady stavby celkem | [6 empty] | 0 | [11 empty] | -1
| PSV - Práce a dodávky PSV | [5 empty] | 0
| 742 - Elektroinstalace - slaboproud | [5 empty] | 0
SOUPIS PRACÍ
Stavba:
3. STAVBA - FIALOVÁ - Vozovna Pisárky, etapa III. - vratná tramvajová smyčka
Objekt:
400 - ELEKTRO A SDĚLOVACÍ OBJEKTY
Soupis:
IO 408.1 - Přeložky sdělovacích kabelů BVV
Místo: | [5 empty] | Datum: | 20. 12. 2021
Zadavatel: | [5 empty] | Projektant:
Uchazeč: |  |  | Vyplň údaj |  |  | Zpracovatel:
PČ | Typ | Kód | Popis | MJ | Množství | J.cena [CZK] | Cena celkem [CZK] | Cenová soustava |  | DPH | J. Nh [h] | Nh celkem [h] | J. hmotnost [t] | Hmotnost celkem [t] | J. suť [t] | Suť Celkem [t]
Náklady soupisu celkem | [6 empty] | 0 |  |  |  |  | 0 |  | 0 |  | 0 |  | D | -1 | [7 empty] | 0
| D | PSV | Práce a dodávky PSV |  |  |  | 0 |  |  |  |  | 0 |  | 0 |  | 0 | 2 | D | 0 | ROZPOCET | [6 empty] | 0
| D | 742 | Elektroinstalace - slaboproud |  |  |  | 0 |  |  |  |  | 0 |  | 0 |  | 0 | 2 | D | 1 | ROZPOCET | [6 empty] | 0
1 | K | R01 | Odpojení sdělovacích kabelů | KPL | 1 |  | 0 |  |  | základní |  | 0 | 0 | 0 | 0 | 0 | 4 | K | 2 | ROZPOCET | 0 | 0 | 0 | 0 | 0 | 1 | 0 | 4 | -1917360789
2 | K | R02 | Provizorní propojení sdělovacích kabelů | KPL | 1 |  | 0 |  |  | základní |  | 0 | 0 | 0 | 0 | 0 | 4 | K | 2 | ROZPOCET | 0 | 0 | 0 | 0 | 0 | 1 | 0 | 4 | 1382738645

## IO428 - VO ZPEVNĚNÉ PLOCH...
{7816422a-11f8-4d49-a084-fc5a34abf755}
2
| KRYCÍ LIST SOUPISU PRACÍ | [7 empty] | v --- níže se nacházejí doplnkové a pomocné údaje k sestavám --- v | [8 empty] | False
Stavba:
3. STAVBA - FIALOVÁ - Vozovna Pisárky, etapa III. - vratná tramvajová smyčka
Objekt:
400 - ELEKTRO A SDĚLOVACÍ OBJEKTY
Soupis:
IO428 - VO ZPEVNĚNÉ PLOCHY A KOMUNIKACE DPMB (MSKP 1. Etapa-OD)
| KSO: |  |  |  |  | CC-CZ:
| Místo: |  |  |  |  | Datum: | 20. 12. 2021
| Zadavatel: |  |  |  |  | IČ:
DIČ:
| Uchazeč: |  |  |  |  | IČ: | Vyplň údaj
|  | Vyplň údaj |  |  |  | DIČ: | Vyplň údaj
| Projektant: |  |  |  |  | IČ:
DIČ:
| Zpracovatel: |  |  |  |  | IČ:
DIČ:
Poznámka:
| Cena bez DPH | [5 empty] | 0
|  |  | Základ daně |  |  | Sazba daně | Výše daně
| DPH | základní | 0 |  |  | 21% | 0
|  | snížená | 0 |  |  | 15% | 0
|  | zákl. přenesená | 0 |  |  | 21% | 0
|  | sníž. přenesená | 0 |  |  | 15% | 0
|  | nulová | 0 |  |  | 0% | 0
| Cena s DPH |  |  | v | CZK |  | 0
REKAPITULACE ČLENĚNÍ SOUPISU PRACÍ
Stavba:
3. STAVBA - FIALOVÁ - Vozovna Pisárky, etapa III. - vratná tramvajová smyčka
Objekt:
400 - ELEKTRO A SDĚLOVACÍ OBJEKTY
Soupis:
IO428 - VO ZPEVNĚNÉ PLOCHY A KOMUNIKACE DPMB (MSKP 1. Etapa-OD)
Místo: | [5 empty] | Datum: | 20. 12. 2021
Zadavatel: | [5 empty] | Projektant:
Uchazeč: |  |  | Vyplň údaj |  |  | Zpracovatel:
Kód dílu - Popis | [6 empty] | Cena celkem [CZK]
Náklady stavby celkem | [6 empty] | 0 | [11 empty] | -1
| 21-M - Elektromontáže | [5 empty] | 0
| 22-M - Montáže technologických zařízení pro dopravní stavby | [5 empty] | 0
| 46-M - Zemní práce při extr.mont.pracích | [5 empty] | 0
| 997 - Přesun sutě | [5 empty] | 0
| VRN1 - Průzkumné, geodetické a projektové práce | [5 empty] | 0
SOUPIS PRACÍ
Stavba:
3. STAVBA - FIALOVÁ - Vozovna Pisárky, etapa III. - vratná tramvajová smyčka
Objekt:
400 - ELEKTRO A SDĚLOVACÍ OBJEKTY
Soupis:
IO428 - VO ZPEVNĚNÉ PLOCHY A KOMUNIKACE DPMB (MSKP 1. Etapa-OD)
Místo: | [5 empty] | Datum: | 20. 12. 2021
Zadavatel: | [5 empty] | Projektant:
Uchazeč: |  |  | Vyplň údaj |  |  | Zpracovatel:
PČ | Typ | Kód | Popis | MJ | Množství | J.cena [CZK] | Cena celkem [CZK] | Cenová soustava |  | DPH | J. Nh [h] | Nh celkem [h] | J. hmotnost [t] | Hmotnost celkem [t] | J. suť [t] | Suť Celkem [t]
Náklady soupisu celkem | [6 empty] | 0 |  |  |  |  | 0 |  | 73.9013 |  | 317.7211 |  | D | -1 | [10 empty] | 0
| D | 21-M | Elektromontáže |  |  |  | 0 |  |  |  |  | 0 |  | 0.74514 |  | 0 | 4 | D | 0 |  |  |  | ROZPOCET | [6 empty] | 0
5 | K | 210191540 | Montáž pilířů skříní PRIS 1, PHDSS | KUS | 1 |  | 0 |  |  | základní |  | 0 | 0 | 0 | 0 | 0 | 4 | K | 1 |  |  |  | ROZPOCET | 0 | 0 | 0 | 0 | 0 | 1 | 0 | 4 | -1951218885
6 | M | M5.1 | Nová pilířová rozpojovací skříň RF 5:4 | KUS | 1 |  | 0 |  |  | základní |  | 0 | 0 | 0 | 0 | 0 | 8 | M | 1 |  |  |  | ROZPOCET | 0 | 0 | 0 | 0 | 0 | 1 | 0 | 4 | 896214920
7 | K | 210202013-D | Demontáž svítidlo výbojkové průmyslové nebo venkovní na výložník | KUS | 11 |  | 0 |  |  | základní |  | 0 | 0 | 0 | 0 | 0 | 4 | K | 1 |  |  |  | ROZPOCET | 0 | 0 | 0 | 0 | 0 | 1 | 0 | 4 | -813269322
8 | K | 210204002-D | Demontáž stožárů osvětlení parkových ocelových | KUS | 1 |  | 0 |  |  | základní |  | 0 | 0 | 0 | 0 | 0 | 4 | K | 1 |  |  |  | ROZPOCET | 0 | 0 | 0 | 0 | 0 | 1 | 0 | 4 | 1790245793
9 | K | 210204011-D | Demontáž stožárů osvětlení ocelových samostatně stojících délky do 12 m | KUS | 7 |  | 0 |  |  | základní |  | 0 | 0 | 0 | 0 | 0 | 4 | K | 1 |  |  |  | ROZPOCET | 0 | 0 | 0 | 0 | 0 | 1 | 0 | 4 | -132883460
10 | K | 210204202-D | Demontáž elektrovýzbroje stožárů osvětlení 2 okruhy | KUS | 8 |  | 0 |  |  | základní |  | 0 | 0 | 0 | 0 | 0 | 4 | K | 1 |  |  |  | ROZPOCET | 0 | 0 | 0 | 0 | 0 | 1 | 0 | 4 | -1656104730
11 | M | VL01 | Odpojení kabelů a vodičů do 4 žil 1 kV do 4x16 mm2 | KUS | 14 |  | 0 |  |  | základní |  | 0 | 0 | 0 | 0 | 0 | 8 | M | 1 |  |  |  | ROZPOCET | 0 | 0 | 0 | 0 | 0 | 1 | 0 | 4 | 486496157
12 | K | 210812035-D | Demontáž kabel Cu plný kulatý do 1 kV 4x16 mm2 uložený volně nebo v liště (např. CYKY) | M | 260 |  | 0 |  |  | základní |  | 0 | 0 | 0 | 0 | 0 | 4 | K | 1 |  |  |  | ROZPOCET | 0 | 0 | 0 | 0 | 0 | 1 | 0 | 4 | -1004565577
| VV | A12 | 260 |  | 260 | [12 empty] | VV | 1 | 2 | True | 1 | ROZPOCET
13 | K | 210204011 | Montáž stožárů osvětlení ocelových samostatně stojících délky do 12 m | KUS | 11 |  | 0 |  |  | základní |  | 0 | 0 | 0 | 0 | 0 | 4 | K | 1 |  |  |  | ROZPOCET | 0 | 0 | 0 | 0 | 0 | 1 | 0 | 4 | -2018547156
14 | M | M4 | Stožár osvětlovací 8m s termoplastickou manžetou | KUS | 11 |  | 0 |  |  | základní |  | 0 | 0 | 0 | 0 | 0 | 8 | M | 1 |  |  |  | ROZPOCET | 0 | 0 | 0 | 0 | 0 | 1 | 0 | 4 | -2128062302
15 | K | 210202013 | Montáž svítidlo výbojkové průmyslové nebo venkovní na výložník | KUS | 12 |  | 0 |  |  | základní |  | 0 | 0 | 0 | 0 | 0 | 4 | K | 1 |  |  |  | ROZPOCET | 0 | 0 | 0 | 0 | 0 | 1 | 0 | 4 | -1745753594
16 | M | M1 | Svítidlo M2A, včetně výbojky 100W | KUS | 12 |  | 0 |  |  | základní |  | 0 | 0 | 0 | 0 | 0 | 8 | M | 1 |  |  |  | ROZPOCET | 0 | 0 | 0 | 0 | 0 | 1 | 0 | 4 | 234147680
17 | K | 210204103 | Montáž výložníků osvětlení jednoramenných sloupových hmotnosti do 35 kg | KUS | 12 |  | 0 |  |  | základní |  | 0 | 0 | 0 | 0 | 0 | 4 | K | 1 |  |  |  | ROZPOCET | 0 | 0 | 0 | 0 | 0 | 1 | 0 | 4 | 1416817314
18 | M | 31674002 | Výložník rovný jednoduchý k osvětlovacím stožárům uličním vyložení 1500mm | KUS | 12 |  | 0 |  |  | základní |  | 0 | 0.0105 | 0.126 | 0 | 0 | 8 | M | 1 |  |  |  | ROZPOCET | 0 | 0 | 0 | 0 | 0 | 1 | 0 | 4 | 1015726194
19 | K | 210204202 | Montáž elektrovýzbroje stožárů osvětlení 2 okruhy | KUS | 11 |  | 0 |  |  | základní |  | 0 | 0 | 0 | 0 | 0 | 4 | K | 1 |  |  |  | ROZPOCET | 0 | 0 | 0 | 0 | 0 | 1 | 0 | 4 | -917092445
20 | M | M5 | Elektrovýzbroj stožárová - 2 okruhy | KUS | 11 |  | 0 |  |  | základní |  | 0 | 0 | 0 | 0 | 0 | 8 | M | 1 |  |  |  | ROZPOCET | 0 | 0 | 0 | 0 | 0 | 1 | 0 | 4 | 1845762102
21 | K | P3 | Provádění písmomalířských prací číslic nebo písmen, velikosti do 40 mm | KUS | 55 |  | 0 |  |  | základní |  | 0 | 0 | 0 | 0 | 0 | 4 | K | 1 |  |  |  | ROZPOCET | 0 | 0 | 0 | 0 | 0 | 1 | 0 | 4 | -1689809983
22 | K | 210812035 | Montáž kabel Cu plný kulatý do 1 kV 4x16 mm2 uložený volně nebo v liště (např. CYKY) | M | 336 |  | 0 |  |  | základní |  | 0 | 0 | 0 | 0 | 0 | 4 | K | 1 |  |  |  | ROZPOCET | 0 | 0 | 0 | 0 | 0 | 1 | 0 | 4 | -1629889181
| VV | A22 | (280+40)*1.05 |  | 336 | [12 empty] | VV | 1 | 2 | True | 1 | ROZPOCET
23 | M | 34111080 | kabel silový s Cu jádrem 1kV 4x16mm2 (CYKY) | M | 336 |  | 0 |  |  | základní |  | 0 | 0.0009 | 0.3024 | 0 | 0 | 8 | M | 1 |  |  |  | ROZPOCET | 0 | 0 | 0 | 0 | 0 | 1 | 0 | 4 | 892295504
24 | K | 210100422 | Ukončení kabelů a vodičů kabelovou koncovkou do 4 žil do 1 kV včetně zapojení KSM 35 do 4x16 mm2 | KUS | 23 |  | 0 |  |  | základní |  | 0 | 0 | 0 | 0 | 0 | 4 | K | 1 |  |  |  | ROZPOCET | 0 | 0 | 0 | 0 | 0 | 1 | 0 | 4 | -1455333206
25 | K | 210220022 | Montáž uzemňovacího vedení vodičů FeZn pomocí svorek v zemi drátem do 10 mm ve městské zástavbě | M | 315 |  | 0 |  |  | základní |  | 0 | 0 | 0 | 0 | 0 | 4 | K | 1 |  |  |  | ROZPOCET | 0 | 0 | 0 | 0 | 0 | 1 | 0 | 4 | 1437579265
| VV | A25 | (280+20)*1.05 |  | 315 | [12 empty] | VV | 1 | 2 | True | 1 | ROZPOCET
26 | M | 35441073 | drát D 10mm FeZn | KG | 315 |  | 0 |  |  | základní |  | 0 | 0.001 | 0.315 | 0 | 0 | 8 | M | 1 |  |  |  | ROZPOCET | 0 | 0 | 0 | 0 | 0 | 1 | 0 | 4 | -165519890
27 | K | 210280211 | Měření zemních odporů zemniče prvního nebo samostatného | KUS | 1 |  | 0 |  |  | základní |  | 0 | 0 | 0 | 0 | 0 | 4 | K | 1 |  |  |  | ROZPOCET | 0 | 0 | 0 | 0 | 0 | 1 | 0 | 4 | 258436132
28 | K | 210280712 | Měření intenzity osvětlení na pracovišti do 50 svítidel | KPL | 1 |  | 0 |  |  | základní |  | 0 | 0 | 0 | 0 | 0 | 4 | K | 1 |  |  |  | ROZPOCET | 0 | 0 | 0 | 0 | 0 | 1 | 0 | 4 | 1716108223
29 | M | 35825222 | pojistka nožová 16A nízkoztrátová 1,70W, provedení normální, charakteristika gG | KUS | 9 |  | 0 |  |  | základní |  | 0 | 0.00015 | 0.00135 | 0 | 0 | 8 | M | 1 |  |  |  | ROZPOCET | 0 | 0 | 0 | 0 | 0 | 1 | 0 | 4 | 174004768
30 | M | 35825226 | pojistka nožová 25A nízkoztrátová 2,70W, provedení normální, charakteristika gG | KUS | 3 |  | 0 |  |  | základní |  | 0 | 0.00013 | 0.00039 | 0 | 0 | 8 | M | 1 |  |  |  | ROZPOCET | 0 | 0 | 0 | 0 | 0 | 1 | 0 | 4 | 1713091520
| D | 22-M | Montáže technologických zařízení pro dopravní stavby |  |  |  | 0 |  |  |  |  | 0 |  | 0 |  | 0 | 4 | D | 0 |  |  |  | ROZPOCET | [6 empty] | 0
31 | K | 220180201 | Zatažení do tvárnicové tratě kabelu hmotnosti do 2 kg/m | M | 279 |  | 0 |  |  | základní |  | 0 | 0 | 0 | 0 | 0 | 4 | K | 1 |  |  |  | ROZPOCET | 0 | 0 | 0 | 0 | 0 | 1 | 0 | 4 | 330551328
| VV | A31 | 189+58+2*16 |  | 279 | [12 empty] | VV | 1 | 2 | True | 1 | ROZPOCET
32 | K | 220182002 | Zatažení chráničky 63 mm do chráničky 110 mm | M | 97.5 |  | 0 |  |  | základní |  | 0 | 0 | 0 | 0 | 0 | 4 | K | 1 |  |  |  | ROZPOCET | 0 | 0 | 0 | 0 | 0 | 1 | 0 | 4 | 2058251661
| D | 46-M | Zemní práce při extr.mont.pracích |  |  |  | 0 |  |  |  |  | 0 |  | 73.1474 |  | 317.7211 | 4 | D | 0 |  |  |  | ROZPOCET | [6 empty] | 0
33 | K | 460030192 | Řezání podkladu nebo krytu živičného tloušťky do 10 cm | M | 470 |  | 0 |  |  | základní |  | 0 | 0 | 0 | 0 | 0 | 4 | K | 1 |  |  |  | ROZPOCET | 0 | 0 | 0 | 0 | 0 | 1 | 0 | 4 | -717504665
| VV | A33 | 2*(177+58) |  | 470 | [12 empty] | VV | 1 | 2 | True | 1 | ROZPOCET
34 | K | 468011122 | Odstranění podkladu nebo krytu komunikace při elektromontážích z kameniva drceného tl přes 10 do 20 cm | M2 | 188 |  | 0 |  |  | základní |  | 0 | 0 | 0 | 0.29 | 54.52 | 4 | K | 1 |  |  |  | ROZPOCET | 0 | 0 | 0 | 0 | 0 | 1 | 0 | 4 | 468748034
| VV | A34 | 0.8*(177+58) |  | 188 | [12 empty] | VV | 1 | 2 | True | 1 | ROZPOCET
35 | K | 468011132 | Odstranění podkladu nebo krytu komunikace při elektromontážích z betonu prostého tl přes 15 do 30 cm | M2 | 258.5 |  | 0 |  |  | základní |  | 0 | 0 | 0 | 0.625 | 161.5625 | 4 | K | 1 |  |  |  | ROZPOCET | 0 | 0 | 0 | 0 | 0 | 1 | 0 | 4 | -1911385492
| VV | A35 | 1.1*(177+58) |  | 258.5 | [12 empty] | VV | 1 | 2 | True | 1 | ROZPOCET
36 | K | 468011141 | Odstranění podkladu nebo krytu komunikace při elektromontážích ze živice tl do 5 cm | M2 | 399.5 |  | 0 |  |  | základní |  | 0 | 0 | 0 | 0.098 | 39.151 | 4 | K | 1 |  |  |  | ROZPOCET | 0 | 0 | 0 | 0 | 0 | 1 | 0 | 4 | 1474936887
| VV | A36 | 1.7*(177+58) |  | 399.5 | [12 empty] | VV | 1 | 2 | True | 1 | ROZPOCET
37 | K | 468011142 | Odstranění podkladu nebo krytu komunikace při elektromontážích ze živice tl přes 5 do 10 cm | M2 | 329 |  | 0 |  |  | základní |  | 0 | 0 | 0 | 0.12 | 39.48 | 4 | K | 1 |  |  |  | ROZPOCET | 0 | 0 | 0 | 0 | 0 | 1 | 0 | 4 | 338198206
| VV | A37 | 1.4*(177+58) |  | 329 | [12 empty] | VV | 1 | 2 | True | 1 | ROZPOCET
38 | K | 468021212 | Rozebrání dlažeb při elektromontážích ručně z dlaždic betonových nebo keramických do písku spáry nezalité | M2 | 4.4 |  | 0 |  |  | základní |  | 0 | 0 | 0 | 0.255 | 1.122 | 4 | K | 1 |  |  |  | ROZPOCET | 0 | 0 | 0 | 0 | 0 | 1 | 0 | 4 | 1355618292
| VV | A38 | 1.1*4 |  | 4.4 | [12 empty] | VV | 1 | 2 | True | 1 | ROZPOCET
39 | K | 460080112 | Bourání základu betonového se záhozem jámy sypaninou | M3 | 7.68 |  | 0 |  |  | základní |  | 0 | 0 | 0 | 0 | 0 | 4 | K | 1 |  |  |  | ROZPOCET | 0 | 0 | 0 | 0 | 0 | 1 | 0 | 4 | 1975843287
| VV | A39 | 8*0.8*0.8*1.5 |  | 7.68 | [12 empty] | VV | 1 | 2 | True | 1 | ROZPOCET
40 | K | 460050703 | Hloubení nezapažených jam pro stožáry veřejného osvětlení ručně v hornině tř 3 | KUS | 11 |  | 0 |  |  | základní |  | 0 | 0 | 0 | 0 | 0 | 4 | K | 1 |  |  |  | ROZPOCET | 0 | 0 | 0 | 0 | 0 | 1 | 0 | 4 | -2040161656
| VV | A40 | 11 |  | 11 | [12 empty] | VV | 1 | 2 | True | 1 | ROZPOCET
41 | K | 460150263 | Hloubení kabelových zapažených i nezapažených rýh ručně š 50 cm, hl 80 cm, v hornině tř 3 | M | 265 |  | 0 |  |  | základní |  | 0 | 0 | 0 | 0 | 0 | 4 | K | 1 |  |  |  | ROZPOCET | 0 | 0 | 0 | 0 | 0 | 1 | 0 | 4 | -1301573538
| VV | A41 | 4+72+185+4 |  | 265 | [12 empty] | VV | 1 | 2 | True | 1 | ROZPOCET
42 | K | 460150883 | Hloubení kabelových zapažených i nezapažených rýh ručně š 80 cm, hl 120 cm, v hornině tř 3 | M | 235 |  | 0 |  |  | základní |  | 0 | 0 | 0 | 0 | 0 | 4 | K | 1 |  |  |  | ROZPOCET | 0 | 0 | 0 | 0 | 0 | 1 | 0 | 4 | 109212459
| VV | A42 | 177+58 |  | 235 | [12 empty] | VV | 1 | 2 | True | 1 | ROZPOCET
43 | K | 468051121 | Bourání základu betonového při elektromontážích | M3 | 9.948 |  | 0 |  |  | základní |  | 0 | 0 | 0 | 2.2 | 21.8856 | 4 | K | 1 |  |  |  | ROZPOCET | 0 | 0 | 0 | 0 | 0 | 1 | 0 | 4 | -1233263224
| VV | A43 | 0.03*(265*0.5*0.8+235*0.8*1.2) |  | 9.948 | [12 empty] | VV | 1 | 2 | True | 1 | ROZPOCET
44 | K | 460080013 | Základové konstrukce z monolitického betonu C 12/15 bez bednění | M3 | 10.56 |  | 0 |  |  | základní |  | 0 | 2.2563 | 23.827 | 0 | 0 | 4 | K | 1 |  |  |  | ROZPOCET | 0 | 0 | 0 | 0 | 0 | 1 | 0 | 4 | 1456554065
| VV | A44 | (0.8*0.8*1.5)*11 |  | 10.56 | [12 empty] | VV | 1 | 2 | True | 1 | ROZPOCET
45 | M | 59246115 | dlažba betonová chodníková 300x300x32mm přírodní do základu | M2 | 7.04 |  | 0 |  |  | základní |  | 0 | 0.067 | 0.47168 | 0 | 0 | 8 | M | 1 |  |  |  | ROZPOCET | 0 | 0 | 0 | 0 | 0 | 1 | 0 | 4 | -1670356139
| VV | A45 | 0.64*11 |  | 7.04 | [12 empty] | VV | 1 | 2 | True | 1 | ROZPOCET
46 | M | 28610563 | trubka drenážní korugovaná sendvičová HD-PE SN 4 perforace 360° pro liniové stavby DN 300 | M | 22 |  | 0 |  |  | základní |  | 0 | 0.00442 | 0.09724 | 0 | 0 | 8 | M | 1 |  |  |  | ROZPOCET | 0 | 0 | 0 | 0 | 0 | 1 | 0 | 4 | 1944658412
| VV | A46 | 2*11 |  | 22 | [12 empty] | VV | 1 | 2 | True | 1 | ROZPOCET
47 | K | 460661112 | Kabelové lože z písku pro kabely nn bez zakrytí š lože přes 35 do 50 cm | M | 189 |  | 0 |  |  | základní |  | 0 | 0 | 0 | 0 | 0 | 4 | K | 1 |  |  |  | ROZPOCET | 0 | 0 | 0 | 0 | 0 | 1 | 0 | 4 | -1846615474
48 | K | 460661114 | Kabelové lože z písku pro kabely nn bez zakrytí š lože přes 65 do 80 cm | M | 74 |  | 0 |  |  | základní |  | 0 | 0 | 0 | 0 | 0 | 4 | K | 1 |  |  |  | ROZPOCET | 0 | 0 | 0 | 0 | 0 | 1 | 0 | 4 | -308553043
| VV | A48 | 58+16 |  | 74 | [12 empty] | VV | 1 | 2 | True | 1 | ROZPOCET
49 | K | 460470001 | Provizorní zajištění potrubí ve výkopech při křížení s kabelem | KUS | 7 |  | 0 |  |  | základní |  | 0 | 0.0038 | 0.0266 | 0 | 0 | 4 | K | 1 |  |  |  | ROZPOCET | 0 | 0 | 0 | 0 | 0 | 1 | 0 | 4 | -1372578206
50 | K | 460470011 | Provizorní zajištění kabelů ve výkopech při jejich křížení | KUS | 22 |  | 0 |  |  | základní |  | 0 | 0.0076 | 0.1672 | 0 | 0 | 4 | K | 1 |  |  |  | ROZPOCET | 0 | 0 | 0 | 0 | 0 | 1 | 0 | 4 | 2138104560
51 | K | 460490013 | Krytí kabelů výstražnou fólií šířky 34 cm | M | 279 |  | 0 |  |  | základní |  | 0 | 9e-05 | 0.02511 | 0 | 0 | 4 | K | 1 |  |  |  | ROZPOCET | 0 | 0 | 0 | 0 | 0 | 1 | 0 | 4 | 1090713405
| VV | A51 | 189+58+2*16 |  | 279 | [12 empty] | VV | 1 | 2 | True | 1 | ROZPOCET
52 | K | 460510064 | Kabelové prostupy z trub plastových do rýhy s obsypem, průměru do 10 cm | M | 279 |  | 0 |  |  | základní |  | 0 | 0.108 | 30.132 | 0 | 0 | 4 | K | 1 |  |  |  | ROZPOCET | 0 | 0 | 0 | 0 | 0 | 1 | 0 | 4 | 380088142
| VV | A52 | 189+58+2*16 |  | 279 | [12 empty] | VV | 1 | 2 | True | 1 | ROZPOCET
53 | M | 34571352 | trubka elektroinstalační ohebná dvouplášťová korugovaná (chránička) D 52/63mm, HDPE+LDPE | M | 279 |  | 0 |  |  | základní |  | 0 | 0.00035 | 0.09765 | 0 | 0 | 8 | M | 1 |  |  |  | ROZPOCET | 0 | 0 | 0 | 0 | 0 | 1 | 0 | 4 | 1175058139
54 | K | 460510065 | Kabelové prostupy z trub plastových do rýhy s obsypem, průměru do 15 cm | M | 97.5 |  | 0 |  |  | základní |  | 0 | 0.18 | 17.55 | 0 | 0 | 4 | K | 1 |  |  |  | ROZPOCET | 0 | 0 | 0 | 0 | 0 | 1 | 0 | 4 | 1202984807
| VV | A54 | 97.5 |  | 97.5 | [12 empty] | VV | 1 | 2 | True | 1 | ROZPOCET
55 | M | 34571355 | trubka elektroinstalační ohebná dvouplášťová korugovaná (chránička) D 94/110mm, HDPE+LDPE | M | 97.5 |  | 0 |  |  | základní |  | 0 | 0.00069 | 0.067275 | 0 | 0 | 8 | M | 1 |  |  |  | ROZPOCET | 0 | 0 | 0 | 0 | 0 | 1 | 0 | 4 | 13971637
56 | K | 460560263 | Zásyp rýh ručně šířky 50 cm, hloubky 80 cm, z horniny třídy 3 | M | 265 |  | 0 |  |  | základní |  | 0 | 0 | 0 | 0 | 0 | 4 | K | 1 |  |  |  | ROZPOCET | 0 | 0 | 0 | 0 | 0 | 1 | 0 | 4 | 1351466607
| VV | A56 | 4+72+185+4 |  | 265 | [12 empty] | VV | 1 | 2 | True | 1 | ROZPOCET
57 | K | 460560883 | Zásyp rýh ručně šířky 80 cm, hloubky 120 cm, z horniny třídy 3 | M | 235 |  | 0 |  |  | základní |  | 0 | 0 | 0 | 0 | 0 | 4 | K | 1 |  |  |  | ROZPOCET | 0 | 0 | 0 | 0 | 0 | 1 | 0 | 4 | 510415514
| VV | A57 | 177+58 |  | 235 | [12 empty] | VV | 1 | 2 | True | 1 | ROZPOCET
58 | K | 460300002 | Zásyp jam nebo rýh strojně včetně zhutnění ve volném terénu | M3 | 7.68 |  | 0 |  |  | základní |  | 0 | 0 | 0 | 0 | 0 | 4 | K | 1 |  |  |  | ROZPOCET | 0 | 0 | 0 | 0 | 0 | 1 | 0 | 4 | 1792698388
| VV | A58 | 8*0.8*0.8*1.5 |  | 7.68 | [12 empty] | VV | 1 | 2 | True | 1 | ROZPOCET
59 | M | vl51 | Betonový recyklát pro zásyp výkopu | T | 525.32 |  | 0 |  |  | základní |  | 0 | 0.00069 | 0.36247 | 0 | 0 | 8 | M | 1 |  |  |  | ROZPOCET | 0 | 0 | 0 | 0 | 0 | 1 | 0 | 4 | -477758395
| VV | A59 | 2*262.66 |  | 525.32 | [12 empty] | VV | 1 | 2 | True | 1 | ROZPOCET
60 | K | 564851111 | Podklad ze štěrkodrtě ŠD tl 150 mm | M2 | 2 |  | 0 |  |  | základní |  | 0 | 0 | 0 | 0 | 0 | 4 | K | 1 |  |  |  | ROZPOCET | 0 | 0 | 0 | 0 | 0 | 1 | 0 | 4 | 1648955461
| VV | A60 | 0.5*4 |  | 2 | [12 empty] | VV | 1 | 2 | True | 1 | ROZPOCET
61 | K | 596811120 | Kladení betonové dlažby komunikací pro pěší do lože z kameniva velikosti do 0,09 m2 pl do 50 m2 | M2 | 3.2 |  | 0 |  |  | základní |  | 0 | 0.101 | 0.3232 | 0 | 0 | 4 | K | 1 |  |  |  | ROZPOCET | 0 | 0 | 0 | 0 | 0 | 1 | 0 | 4 | 1348189675
| VV | A61 | 0.8*4 |  | 3.2 | [12 empty] | VV | 1 | 2 | True | 1 | ROZPOCET
62 | K | C22 | Manipulace vedení, dozor správce | HOD | 16 |  | 0 |  |  | základní |  | 0 | 0 | 0 | 0 | 0 | 4 | K | 1 |  |  |  | ROZPOCET | 0 | 0 | 0 | 0 | 0 | 1 | 0 | 4 | -1775725122
63 | K | P5 | Utěsnění kabelu v chráničce voděsnou pěnou | KUS | 31 |  | 0 |  |  | základní |  | 0 | 0 | 0 | 0 | 0 | 4 | K | 1 |  |  |  | ROZPOCET | 0 | 0 | 0 | 0 | 0 | 1 | 0 | 4 | -1887126810
| VV | A63 | 19+12 |  | 31 | [12 empty] | VV | 1 | 2 | True | 1 | ROZPOCET
64 | M | M8 | Montážní pěna | KUS | 31 |  | 0 |  |  | základní |  | 0 | 0 | 0 | 0 | 0 | 8 | M | 1 |  |  |  | ROZPOCET | 0 | 0 | 0 | 0 | 0 | 1 | 0 | 4 | 1186214654
65 | K | V20 | Manipulace s pevnou zábranou pro trasu výkopu -běžný metr | M | 503 |  | 0 |  |  | základní |  | 0 | 0 | 0 | 0 | 0 | 4 | K | 1 |  |  |  | ROZPOCET | 0 | 0 | 0 | 0 | 0 | 1 | 0 | 4 | 1257909429
| D | 997 | Přesun sutě |  |  |  | 0 |  |  |  |  | 0 |  | 0 |  | 0 | 4 | D | 0 |  |  |  | ROZPOCET | [6 empty] | 0
1 | K | 997221571 | Vodorovná doprava vybouraných hmot do 1 km | T | 571.99 |  | 0 |  |  | základní |  | 0 | 0 | 0 | 0 | 0 | 4 | K | 1 |  |  |  | ROZPOCET | 0 | 0 | 0 | 0 | 0 | 1 | 0 | 4 | -2016864500
2 | K | 997221579 | Příplatek ZKD 1 km u vodorovné dopravy vybouraných hmot | T | 5719.9 |  | 0 |  |  | základní |  | 0 | 0 | 0 | 0 | 0 | 4 | K | 1 |  |  |  | ROZPOCET | 0 | 0 | 0 | 0 | 0 | 1 | 0 | 4 | 1721180429
3 | K | 997221861 | Poplatek za uložení stavebního odpadu na recyklační skládce (skládkovné) z prostého betonu pod kódem 17 01 01 | T | 438.74 |  | 0 |  |  | základní |  | 0 | 0 | 0 | 0 | 0 | 4 | K | 1 |  |  |  | ROZPOCET | 0 | 0 | 0 | 0 | 0 | 1 | 0 | 4 | -1602884785
| VV | A3 | 2*219.37 |  | 438.74 | [12 empty] | VV | 1 | 2 | True | 1 | ROZPOCET
4 | K | 997221875 | Poplatek za uložení stavebního odpadu na recyklační skládce (skládkovné) asfaltového bez obsahu dehtu zatříděného do Katalogu odpadů pod kódem 17 03 02 | T | 133.254 |  | 0 |  |  | základní |  | 0 | 0 | 0 | 0 | 0 | 4 | K | 1 |  |  |  | ROZPOCET | 0 | 0 | 0 | 0 | 0 | 1 | 0 | 4 | -925783646
| VV | A4 | 1.8*74.03 |  | 133.254 | [12 empty] | VV | 1 | 2 | True | 1 | ROZPOCET
| D | VRN1 | Průzkumné, geodetické a projektové práce |  |  |  | 0 |  |  |  |  | 0 |  | 0.0088 |  | 0 | 4 | D | 0 |  |  |  | ROZPOCET | [6 empty] | 0
66 | K | 013254000 | Dokumentace skutečného provedení stavby | KPL | 1 |  | 0 |  |  | základní |  | 0 | 0 | 0 | 0 | 0 | 4 | K | 1 |  |  |  | ROZPOCET | 0 | 0 | 0 | 0 | 0 | 1 | 0 | 4 | 1919790454
67 | K | 210280002 | Zkoušky a prohlídky el rozvodů a zařízení celková prohlídka pro objem mtž prací do 500 000 Kč | KUS | 1 |  | 0 |  |  | základní |  | 0 | 0 | 0 | 0 | 0 | 4 | K | 1 |  |  |  | ROZPOCET | 0 | 0 | 0 | 0 | 0 | 1 | 0 | 4 | -1422746289
68 | K | 460010024 | Vytyčení trasy vedení kabelového podzemního v zastavěném prostoru | KPL | 1 |  | 0 |  |  | základní |  | 0 | 0.0088 | 0.0088 | 0 | 0 | 4 | K | 1 |  |  |  | ROZPOCET | 0 | 0 | 0 | 0 | 0 | 1 | 0 | 4 | -683009414
69 | K | P12 | Zaměření skutečného provedení stavby | KUS | 1 |  | 0 |  |  | základní |  | 0 | 0 | 0 | 0 | 0 | 4 | K | 1 |  |  |  | ROZPOCET | 0 | 0 | 0 | 0 | 0 | 1 | 0 | 4 | 1248925597
70 | K | P13 | Vytyčení IS | KUS | 3 |  | 0 |  |  | základní |  | 0 | 0 | 0 | 0 | 0 | 4 | K | 1 |  |  |  | ROZPOCET | 0 | 0 | 0 | 0 | 0 | 1 | 0 | 4 | 1800879269
71 | M | P7 | Realizační projektová dokumentace | KPL | 1 |  | 0 |  |  | základní |  | 0 | 0 | 0 | 0 | 0 | 8 | M | 1 |  |  |  | ROZPOCET | 0 | 0 | 0 | 0 | 0 | 1 | 0 | 4 | 127682760

## SO 661 - Tramvajová trať
[18 empty] | {de72ae2e-6c13-4d68-a69f-9a5a60e35afd} | [5 empty] | B30 | B30 | 642,7 | 2
[18 empty] | 2 | [5 empty] | C30 | C30 | 686,5 | 2
| KRYCÍ LIST SOUPISU PRACÍ | [7 empty] | v --- níže se nacházejí doplnkové a pomocné údaje k sestavám --- v | [8 empty] | False | [5 empty] | B37 | B37 | 68,289 | 2
[24 empty] | C37 | C37 | 73,011 | 2
| Stavba: | [22 empty] | D37 | D37 | 77,425 | 2
|  | 3. STAVBA - FIALOVÁ - Vozovna Pisárky, etapa III. - vratná tramvajová smyčka | [21 empty] | E37 | E37 | 81,946 | 2
| Objekt: | [22 empty] | F37 | F37 | 87,392 | 2
|  | 600 - OBJEKTY DRAH | [21 empty] | G37 | G37 | 80,062 | 2
| Soupis: | [22 empty] | H37 | H37 | 79,388 | 2
|  | SO 661 - Tramvajová trať | [21 empty] | I37 | I37 | 74,072 | 2
[24 empty] | J37 | J37 | 73,742 | 2
| KSO: |  |  |  |  | CC-CZ: | [17 empty] | K37 | K37 | 63,467 | 2
| Místo: |  |  |  |  | Datum: | 20. 12. 2021 | [16 empty] | L37 | L37 | 0 | 2
[24 empty] | M37 | M37 | 131,692 | 2
| Zadavatel: |  |  |  |  | IČ: | [17 empty] | N37 | N37 | 0 | 2
[6 empty] | DIČ: | [17 empty] | O37 | O37 | 145,95 | 2
[24 empty] | P37 | P37 | 151,022 | 2
| Uchazeč: |  |  |  |  | IČ: | Vyplň údaj | [16 empty] | Q37 | Q37 | 170,528 | 2
|  | Vyplň údaj |  |  |  | DIČ: | Vyplň údaj | [16 empty] | R37 | R37 | 130,021 | 2
[24 empty] | S37 | S37 | 0 | 2
| Projektant: |  |  |  |  | IČ: | [17 empty] | T37 | T37 | 129,02 | 2
[6 empty] | DIČ: | [17 empty] | B3 | B3 | 1760 | 2
[24 empty] | U37 | U37 | 35,045 | 2
| Zpracovatel: |  |  |  |  | IČ: | [17 empty] | V37 | V37 | 27,037 | 2
[6 empty] | DIČ: | [17 empty] | W37 | W37 | 29,951 | 2
[24 empty] | X37 | X37 | 38,324 | 2
| Poznámka: | [22 empty] | Y37 | Y37 | 43,337 | 2
[24 empty] | Z37 | Z37 | 37,192 | 2
[24 empty] | AA37 | AA37 | 41,863 | 2
[24 empty] | AB37 | AB37 | 46,866 | 2
| Cena bez DPH | [5 empty] | 0 | [16 empty] | AC37 | AC37 | 51,862 | 2
[24 empty] | AD37 | AD37 | 56,873 | 2
|  |  | Základ daně |  |  | Sazba daně | Výše daně | [16 empty] | AE37 | AE37 | 51,678 | 2
| DPH | základní | 0 |  |  | 21% | 0 | [16 empty] | AF37 | AF37 | 52,179 | 2
|  | snížená | 0 |  |  | 15% | 0 | [16 empty] | B39 | B39 | 3,69 | 2
|  | zákl. přenesená | 0 |  |  | 21% | 0 | [16 empty] | C39 | C39 | 3,751 | 2
|  | sníž. přenesená | 0 |  |  | 15% | 0 | [16 empty] | D39 | D39 | 3,641 | 2
|  | nulová | 0 |  |  | 0% | 0 | [16 empty] | E39 | E39 | 3,622 | 2
[24 empty] | F39 | F39 | 5,052 | 2
| Cena s DPH |  |  | v | CZK |  | 0 | [16 empty] | G39 | G39 | 20,392 | 2
[24 empty] | H39 | H39 | 1,36 | 2
[24 empty] | I39 | I39 | 12,886 | 2
[24 empty] | J39 | J39 | 0 | 2
[24 empty] | K39 | K39 | 12,509 | 2
[24 empty] | L39 | L39 | 0 | 2
REKAPITULACE ČLENĚNÍ SOUPISU PRACÍ | [23 empty] | M39 | M39 | 4,11 | 2
[24 empty] | N39 | N39 | 0 | 2
Stavba: | [23 empty] | O39 | O39 | 3,05 | 2
|  | 3. STAVBA - FIALOVÁ - Vozovna Pisárky, etapa III. - vratná tramvajová smyčka | [21 empty] | P39 | P39 | 3,022 | 2
Objekt: | [23 empty] | Q39 | Q39 | 19,632 | 2
|  | 600 - OBJEKTY DRAH | [21 empty] | R39 | R39 | 16,423 | 2
Soupis: | [23 empty] | S39 | S39 | 0 | 2
|  | SO 661 - Tramvajová trať | [21 empty] | T39 | T39 | 0 | 2
[24 empty] | U39 | U39 | 23,598 | 2
Místo: | [5 empty] | Datum: | 20. 12. 2021 | [16 empty] | V39 | V39 | 15,259 | 2
[24 empty] | W39 | W39 | 13,14 | 2
Zadavatel: | [5 empty] | Projektant: | [17 empty] | X39 | X39 | 19,54 | 2
Uchazeč: |  |  | Vyplň údaj |  |  | Zpracovatel: | [17 empty] | Y39 | Y39 | 5,536 | 2
[24 empty] | Z39 | Z39 | 4,471 | 2
Kód dílu - Popis | [6 empty] | Cena celkem [CZK] | [16 empty] | AA39 | AA39 | 4,141 | 2
[24 empty] | AB39 | AB39 | 4,142 | 2
Náklady stavby celkem | [6 empty] | 0 | [11 empty] | -1 |  |  |  |  | AC39 | AC39 | 4,136 | 2
| 1 - Zemní práce | [5 empty] | 0 | [16 empty] | AD39 | AD39 | 4,145 | 2
| 2 - Zakládání | [5 empty] | 0 | [16 empty] | AE39 | AE39 | 0 | 2
| 5 - Komunikace pozemní | [5 empty] | 0 | [16 empty] | AF39 | AF39 | 14,007 | 2
| 8 - Trubní vedení | [5 empty] | 0 | [16 empty] | B42 | B42 | 420,1 | 2
| 9 - Ostatní konstrukce a práce-bourání | [5 empty] | 0 | [16 empty] | C42 | C42 | 643,7 | 2
[24 empty] | D42 | D42 | 198,4 | 2
[24 empty] | B46 | B46 | 13,893 | 2
[24 empty] | C46 | C46 | 13,833 | 2
[24 empty] | D46 | D46 | 13,943 | 2
[24 empty] | E46 | E46 | 13,962 | 2
[24 empty] | F46 | F46 | 15,157 | 2
SOUPIS PRACÍ | [23 empty] | G46 | G46 | 29,186 | 2
[24 empty] | H46 | H46 | 15,658 | 2
Stavba: | [23 empty] | I46 | I46 | 14,543 | 2
|  | 3. STAVBA - FIALOVÁ - Vozovna Pisárky, etapa III. - vratná tramvajová smyčka | [21 empty] | J46 | J46 | 49,251 | 2
Objekt: | [23 empty] | K46 | K46 | 34,146 | 2
|  | 600 - OBJEKTY DRAH | [21 empty] | L46 | L46 | 24,816 | 2
Soupis: | [23 empty] | M46 | M46 | 42,572 | 2
|  | SO 661 - Tramvajová trať | [21 empty] | N46 | N46 | 33,329 | 2
[24 empty] | O46 | O46 | 14,17 | 2
Místo: | [5 empty] | Datum: | 20. 12. 2021 | [16 empty] | P46 | P46 | 14,13 | 2
[24 empty] | Q46 | Q46 | 28,783 | 2
Zadavatel: | [5 empty] | Projektant: | [17 empty] | R46 | R46 | 29,272 | 2
Uchazeč: |  |  | Vyplň údaj |  |  | Zpracovatel: | [17 empty] | S46 | S46 | 26,317 | 2
[24 empty] | T46 | T46 | 42,221 | 2
PČ | Typ | Kód | Popis | MJ | Množství | J.cena [CZK] | Cena celkem [CZK] | Cenová soustava |  | DPH | J. Nh [h] | Nh celkem [h] | J. hmotnost [t] | Hmotnost celkem [t] | J. suť [t] | Suť Celkem [t] | [7 empty] | U46 | U46 | 197,132 | 2
Náklady soupisu celkem | [6 empty] | 0 |  |  |  |  | 0 |  | 0 |  | 0 |  | D | -1 |  |  |  |  | V46 | V46 | 15,122 | 2 | [6 empty] | 0
| D | 1 | Zemní práce |  |  |  | 0 |  |  |  |  | 0 |  | 0 |  | 0 | 4 | D | 0 |  |  |  | ROZPOCET | W46 | W46 | 17,241 | 2 | [6 empty] | 0
1 | K | 113106511 | Rozebrání dlažeb vozovek z velkých kostek s ložem z kameniva strojně pl přes 200 m2 | M2 | 5583 |  | 0 | CS ÚRS 2021 02 |  | základní |  | 0 | 0 | 0 | 0 | 0 | 4 | K | 1 |  |  |  | ROZPOCET | X46 | X46 | 15,99 | 2 | 0 | 0 | 0 | 0 | 0 | 1 | 0 | 4 | 757997829
| Online PSC |  | https://podminky.urs.cz/item/CS_URS_2021_02/113106511 | [14 empty] | Online PSC | 1 |  |  |  |  | Y46 | Y46 | 15,024 | 2
| VV |  | ""všechny výměry odečteny z příloh Situace a Vzorový příčný řez; platí pro celý Soupis prací" | [14 empty] | VV | 1 | 1 | True | 0 | ROZPOCET | Z46 | Z46 | 15,626 | 2
| VV |  | ""odvozné vzdálenosti 20 km jsou stanoveny pro potřebu kontrolního rozpočtu" | [14 empty] | VV | 1 | 1 | True | 0 | ROZPOCET | AA46 | AA46 | 15,957 | 2
| VV |  | ""skutečné odvozné vzdálenosti jsou věcí zhotovitele a budou oceněny beze změny Soupisu prací" | [14 empty] | VV | 1 | 1 | True | 0 | ROZPOCET | AB46 | AB46 | 15,956 | 2
| VV | A1 | 2932+332+1332+987 |  | 5583 | [12 empty] | VV | 1 | 2 | True | 0 | ROZPOCET | AC46 | AC46 | 15,959 | 2
| VV | B1 | "Celkem: "A1 |  | 5583 | [12 empty] | VV | 1 | 2 | True | 1 | ROZPOCET | AD46 | AD46 | 15,952 | 2
2 | K | 113106571 | Rozebrání dlažeb vozovek ze zámkové dlažby s ložem z kameniva strojně pl přes 200 m2 | M2 | 1668 |  | 0 | CS ÚRS 2021 02 |  | základní |  | 0 | 0 | 0 | 0 | 0 | 4 | K | 1 |  |  |  | ROZPOCET | AE46 | AE46 | 28,598 | 2 | 0 | 0 | 0 | 0 | 0 | 1 | 0 | 4 | 2045616356
| Online PSC |  | https://podminky.urs.cz/item/CS_URS_2021_02/113106571 | [14 empty] | Online PSC | 1 |  |  |  |  | AF46 | AF46 | 14,502 | 2
| VV | A2 | 1668 |  | 1668 | [12 empty] | VV | 1 | 2 | True | 0 | ROZPOCET | B48 | B48 | 300,5 | 2
| VV | B2 | "Celkem: "A2 |  | 1668 | [12 empty] | VV | 1 | 2 | True | 1 | ROZPOCET | B70 | B70 | 30,5 | 2
3 | K | 113107232 | Odstranění podkladu z betonu prostého tl přes 150 do 300 mm strojně pl přes 200 m2 | M2 | 2222 |  | 0 | CS ÚRS 2021 02 |  | základní |  | 0 | 0 | 0 | 0 | 0 | 4 | K | 1 |  |  |  | ROZPOCET | C70 | C70 | 16 | 2 | 0 | 0 | 0 | 0 | 0 | 1 | 0 | 4 | 110825002
| Online PSC |  | https://podminky.urs.cz/item/CS_URS_2021_02/113107232 | [14 empty] | Online PSC | 1 |  |  |  |  | D70 | D70 | 20,5 | 2
| VV | A3 | "kryt z betonu" 462 |  | 462 | [12 empty] | VV | 1 | 2 | True | 0 | ROZPOCET | E70 | E70 | 19,5 | 2
| VV | B3 | "podklad asfaltových ploch" 1142+546+72 |  | 1760 | [12 empty] | VV | 1 | 2 | True | 0 | ROZPOCET | F70 | F70 | 21 | 2
| VV | C3 | "Celkem: "A3+B3 |  | 2222 | [12 empty] | VV | 1 | 2 | True | 1 | ROZPOCET | G70 | G70 | 30,5 | 2
4 | K | 113107244 | Odstranění podkladu živičného tl přes 150 do 200 mm strojně pl přes 200 m2 | M2 | 1760 |  | 0 | CS ÚRS 2021 02 |  | základní |  | 0 | 0 | 0 | 0 | 0 | 4 | K | 1 |  |  |  | ROZPOCET | H70 | H70 | 19 | 2 | 0 | 0 | 0 | 0 | 0 | 1 | 0 | 4 | 533104127
| Online PSC |  | https://podminky.urs.cz/item/CS_URS_2021_02/113107244 | [14 empty] | Online PSC | 1 |  |  |  |  | I70 | I70 | 24 | 2
| VV | A4 | "bourání nebo frézováním" 1142+546+72 |  | 1760 | [12 empty] | VV | 1 | 2 | True | 0 | ROZPOCET | J70 | J70 | 18,5 | 2
| VV | B4 | "Celkem: "A4 |  | 1760 | [12 empty] | VV | 1 | 2 | True | 1 | ROZPOCET | K70 | K70 | 20 | 2
5 | K | 113201111 | Vytrhání obrub chodníkových ležatých | M | 97.4 |  | 0 | CS ÚRS 2021 02 |  | základní |  | 0 | 0 | 0 | 0 | 0 | 4 | K | 1 |  |  |  | ROZPOCET | L70 | L70 | 10 | 2 | 0 | 0 | 0 | 0 | 0 | 1 | 0 | 4 | -463866123
| Online PSC |  | https://podminky.urs.cz/item/CS_URS_2021_02/113201111 | [14 empty] | Online PSC | 1 |  |  |  |  | B76 | B76 | 38,6 | 2
| VV | A5 | 13.6+3.6+8.2+58+14 |  | 97.4 | [12 empty] | VV | 1 | 2 | True | 0 | ROZPOCET | C76 | C76 | 2,9 | 2
| VV | B5 | "Celkem: "A5 |  | 97.4 | [12 empty] | VV | 1 | 2 | True | 1 | ROZPOCET | D76 | D76 | 1,4 | 2
6 | K | 122252503 | Odkopávky a prokopávky nezapažené pro spodní stavbu železnic v hornině třídy těžitelnosti I skupiny 3 objem do 5000 m3 strojně | M3 | 4325.852 |  | 0 | CS ÚRS 2021 02 |  | základní |  | 0 | 0 | 0 | 0 | 0 | 4 | K | 1 |  |  |  | ROZPOCET | E76 | E76 | 7,8 | 2 | 0 | 0 | 0 | 0 | 0 | 1 | 0 | 4 | -545276366
| Online PSC |  | https://podminky.urs.cz/item/CS_URS_2021_02/122252503 | [14 empty] | Online PSC | 1 |  |  |  |  | F76 | F76 | 8,6 | 2
7 | K | 122252504 | Odkopávky a prokopávky nezapažené pro spodní stavbu železnic v hornině třídy těžitelnosti I skupiny 3 objem přes 5000 m3 strojně | M3 | 4325.852 |  | 0 | CS ÚRS 2021 02 |  | základní |  | 0 | 0 | 0 | 0 | 0 | 4 | K | 1 |  |  |  | ROZPOCET | B77 | B77 | 38,6 | 2 | 0 | 0 | 0 | 0 | 0 | 1 | 0 | 4 | -439707687
| Online PSC |  | https://podminky.urs.cz/item/CS_URS_2021_02/122252504 | [14 empty] | Online PSC | 1 |  |  |  |  | B80 | B80 | 8,6 | 2
8 | K | 132251104 | Hloubení rýh nezapažených š do 800 mm v hornině třídy těžitelnosti I skupiny 3 objem přes 100 m3 strojně | M3 | 181.67 |  | 0 | CS ÚRS 2021 02 |  | základní |  | 0 | 0 | 0 | 0 | 0 | 4 | K | 1 |  |  |  | ROZPOCET |  |  |  |  | 0 | 0 | 0 | 0 | 0 | 1 | 0 | 4 | -1297476941
| Online PSC |  | https://podminky.urs.cz/item/CS_URS_2021_02/132251104 | [14 empty] | Online PSC | 1
9 | K | 132351104 | Hloubení rýh nezapažených š do 800 mm v hornině třídy těžitelnosti II skupiny 4 objem přes 100 m3 strojně | M3 | 181.67 |  | 0 | CS ÚRS 2021 02 |  | základní |  | 0 | 0 | 0 | 0 | 0 | 4 | K | 1 |  |  |  | ROZPOCET |  |  |  |  | 0 | 0 | 0 | 0 | 0 | 1 | 0 | 4 | 1124154803
| Online PSC |  | https://podminky.urs.cz/item/CS_URS_2021_02/132351104 | [14 empty] | Online PSC | 1
10 | K | 133254104 | Hloubení šachet zapažených v hornině třídy těžitelnosti I skupiny 3 objem přes 100 m3 | M3 | 131.25 |  | 0 | CS ÚRS 2021 02 |  | základní |  | 0 | 0 | 0 | 0 | 0 | 4 | K | 1 |  |  |  | ROZPOCET |  |  |  |  | 0 | 0 | 0 | 0 | 0 | 1 | 0 | 4 | 493041642
| Online PSC |  | https://podminky.urs.cz/item/CS_URS_2021_02/133254104 | [14 empty] | Online PSC | 1
| VV | A10 | "pro bahníky" 15*2.8*2.5*2.5/2 |  | 131.25 | [12 empty] | VV | 1 | 2 | True | 0 | ROZPOCET
| VV | B10 | "Celkem: "A10 |  | 131.25 | [12 empty] | VV | 1 | 2 | True | 1 | ROZPOCET
11 | K | 133354104 | Hloubení šachet zapažených v hornině třídy těžitelnosti II skupiny 4 objem přes 100 m3 | M3 | 131.25 |  | 0 | CS ÚRS 2021 02 |  | základní |  | 0 | 0 | 0 | 0 | 0 | 4 | K | 1 |  |  |  | ROZPOCET |  |  |  |  | 0 | 0 | 0 | 0 | 0 | 1 | 0 | 4 | 984708280
| Online PSC |  | https://podminky.urs.cz/item/CS_URS_2021_02/133354104 | [14 empty] | Online PSC | 1
| VV | A11 | "pro bahníky" 15*2.8*2.5*2.5/2 |  | 131.25 | [12 empty] | VV | 1 | 2 | True | 0 | ROZPOCET
| VV | B11 | "Celkem: "A11 |  | 131.25 | [12 empty] | VV | 1 | 2 | True | 1 | ROZPOCET
12 | K | 151101102 | Zřízení příložného pažení a rozepření stěn rýh hl přes 2 do 4 m | M2 | 53.25 |  | 0 | CS ÚRS 2021 02 |  | základní |  | 0 | 0 | 0 | 0 | 0 | 4 | K | 1 |  |  |  | ROZPOCET |  |  |  |  | 0 | 0 | 0 | 0 | 0 | 1 | 0 | 4 | -1493136309
| Online PSC |  | https://podminky.urs.cz/item/CS_URS_2021_02/151101102 | [14 empty] | Online PSC | 1
| VV | A12 | "šachty bahníků" 2.5*2.84*15/2 |  | 53.25 | [12 empty] | VV | 1 | 2 | True | 0 | ROZPOCET
| VV | B12 | "Celkem: "A12 |  | 53.25 | [12 empty] | VV | 1 | 2 | True | 1 | ROZPOCET
13 | K | 151101113 | Odstranění příložného pažení a rozepření stěn rýh hl přes 4 do 8 m | M2 | 53.25 |  | 0 | CS ÚRS 2021 02 |  | základní |  | 0 | 0 | 0 | 0 | 0 | 4 | K | 1 |  |  |  | ROZPOCET |  |  |  |  | 0 | 0 | 0 | 0 | 0 | 1 | 0 | 4 | -409679048
| Online PSC |  | https://podminky.urs.cz/item/CS_URS_2021_02/151101113 | [14 empty] | Online PSC | 1
14 | K | 162751117 | Vodorovné přemístění přes 9 000 do 10000 m výkopku/sypaniny z horniny třídy těžitelnosti I skupiny 1 až 3 | M3 | 4689.192 |  | 0 | CS ÚRS 2021 02 |  | základní |  | 0 | 0 | 0 | 0 | 0 | 4 | K | 1 |  |  |  | ROZPOCET |  |  |  |  | 0 | 0 | 0 | 0 | 0 | 1 | 0 | 4 | -511020267
| Online PSC |  | https://podminky.urs.cz/item/CS_URS_2021_02/162751117 | [14 empty] | Online PSC | 1
15 | K | 162751119 | Příplatek k vodorovnému přemístění výkopku/sypaniny z horniny třídy těžitelnosti I skupiny 1 až 3 ZKD 1000 m přes 10000 m | M3 | 46891.92 |  | 0 | CS ÚRS 2021 02 |  | základní |  | 0 | 0 | 0 | 0 | 0 | 4 | K | 1 |  |  |  | ROZPOCET |  |  |  |  | 0 | 0 | 0 | 0 | 0 | 1 | 0 | 4 | 625726029
| Online PSC |  | https://podminky.urs.cz/item/CS_URS_2021_02/162751119 | [14 empty] | Online PSC | 1
16 | K | 162751137 | Vodorovné přemístění přes 9 000 do 10000 m výkopku/sypaniny z horniny třídy těžitelnosti II skupiny 4 a 5 | M3 | 363.34 |  | 0 | CS ÚRS 2021 02 |  | základní |  | 0 | 0 | 0 | 0 | 0 | 4 | K | 1 |  |  |  | ROZPOCET |  |  |  |  | 0 | 0 | 0 | 0 | 0 | 1 | 0 | 4 | 306486022
| Online PSC |  | https://podminky.urs.cz/item/CS_URS_2021_02/162751137 | [14 empty] | Online PSC | 1
17 | K | 162751139 | Příplatek k vodorovnému přemístění výkopku/sypaniny z horniny třídy těžitelnosti II skupiny 4 a 5 ZKD 1000 m přes 10000 m | M3 | 3633.4 |  | 0 | CS ÚRS 2021 02 |  | základní |  | 0 | 0 | 0 | 0 | 0 | 4 | K | 1 |  |  |  | ROZPOCET |  |  |  |  | 0 | 0 | 0 | 0 | 0 | 1 | 0 | 4 | 312539056
| Online PSC |  | https://podminky.urs.cz/item/CS_URS_2021_02/162751139 | [14 empty] | Online PSC | 1
18 | K | 171201231 | Poplatek za uložení zeminy a kamení na recyklační skládce (skládkovné) kód odpadu 17 05 04 | T | 8354.845 |  | 0 | CS ÚRS 2021 02 |  | základní |  | 0 | 0 | 0 | 0 | 0 | 4 | K | 1 |  |  |  | ROZPOCET |  |  |  |  | 0 | 0 | 0 | 0 | 0 | 1 | 0 | 4 | -352193502
| Online PSC |  | https://podminky.urs.cz/item/CS_URS_2021_02/171201231 | [14 empty] | Online PSC | 1
19 | K | 174151101 | Zásyp jam, šachet rýh nebo kolem objektů sypaninou se zhutněním | M3 | 229.53 |  | 0 | CS ÚRS 2021 02 |  | základní |  | 0 | 0 | 0 | 0 | 0 | 4 | K | 1 |  |  |  | ROZPOCET |  |  |  |  | 0 | 0 | 0 | 0 | 0 | 1 | 0 | 4 | -1542294280
| Online PSC |  | https://podminky.urs.cz/item/CS_URS_2021_02/174151101 | [14 empty] | Online PSC | 1
20 | M | 58331200 | štěrkopísek netříděný zásypový | T | 578.416 |  | 0 | CS ÚRS 2021 02 |  | základní |  | 0 | 0 | 0 | 0 | 0 | 8 | M | 1 |  |  |  | ROZPOCET |  |  |  |  | 0 | 0 | 0 | 0 | 0 | 1 | 0 | 4 | 1150072058
| Online PSC |  | https://podminky.urs.cz/item/CS_URS_2021_02/58331200 | [14 empty] | Online PSC | 1
21 | K | 181351003 | Rozprostření ornice tl vrstvy do 200 mm pl do 100 m2 v rovině nebo ve svahu do 1:5 strojně | M2 | 1032.7 |  | 0 | CS ÚRS 2021 02 |  | základní |  | 0 | 0 | 0 | 0 | 0 | 4 | K | 1 |  |  |  | ROZPOCET |  |  |  |  | 0 | 0 | 0 | 0 | 0 | 1 | 0 | 4 | -438685767
| Online PSC |  | https://podminky.urs.cz/item/CS_URS_2021_02/181351003 | [14 empty] | Online PSC | 1
22 | M | 10364101 | zemina pro terénní úpravy - ornice | T | 255.593 |  | 0 |  |  | základní |  | 0 | 0 | 0 | 0 | 0 | 8 | M | 1 |  |  |  | ROZPOCET |  |  |  |  | 0 | 0 | 0 | 0 | 0 | 1 | 0 | 4 | 199510130
23 | K | 181411131 | Založení parkového trávníku výsevem pl do 1000 m2 v rovině a ve svahu do 1:5 | M2 | 1032.7 |  | 0 | CS ÚRS 2021 02 |  | základní |  | 0 | 0 | 0 | 0 | 0 | 4 | K | 1 |  |  |  | ROZPOCET |  |  |  |  | 0 | 0 | 0 | 0 | 0 | 1 | 0 | 4 | -477151758
| Online PSC |  | https://podminky.urs.cz/item/CS_URS_2021_02/181411131 | [14 empty] | Online PSC | 1
24 | M | 00572410 | osivo směs travní parková | KG | 51.635 |  | 0 | CS ÚRS 2021 02 |  | základní |  | 0 | 0 | 0 | 0 | 0 | 8 | M | 1 |  |  |  | ROZPOCET |  |  |  |  | 0 | 0 | 0 | 0 | 0 | 1 | 0 | 4 | -2119487364
| Online PSC |  | https://podminky.urs.cz/item/CS_URS_2021_02/00572410 | [14 empty] | Online PSC | 1
25 | K | 181951111 | Úprava pláně v hornině třídy těžitelnosti I skupiny 1 až 3 bez zhutnění strojně | M2 | 1032.7 |  | 0 | CS ÚRS 2021 02 |  | základní |  | 0 | 0 | 0 | 0 | 0 | 4 | K | 1 |  |  |  | ROZPOCET |  |  |  |  | 0 | 0 | 0 | 0 | 0 | 1 | 0 | 4 | 1021646204
| Online PSC |  | https://podminky.urs.cz/item/CS_URS_2021_02/181951111 | [14 empty] | Online PSC | 1
| VV | A25 | 212.1+628-216.4+81+328 |  | 1032.7 | [12 empty] | VV | 1 | 2 | True | 0 | ROZPOCET
| VV | B25 | "Celkem: "A25 |  | 1032.7 | [12 empty] | VV | 1 | 2 | True | 1 | ROZPOCET
26 | K | 181951112 | Úprava pláně v hornině třídy těžitelnosti I skupiny 1 až 3 se zhutněním strojně | M2 | 11176.72 |  | 0 | CS ÚRS 2021 02 |  | základní |  | 0 | 0 | 0 | 0 | 0 | 4 | K | 1 |  |  |  | ROZPOCET |  |  |  |  | 0 | 0 | 0 | 0 | 0 | 1 | 0 | 4 | -2064607593
| Online PSC |  | https://podminky.urs.cz/item/CS_URS_2021_02/181951112 | [14 empty] | Online PSC | 1
27 | K | 18200R001 | Ostatní náklady na pořízení trávníku, odplevelení, zalévání, zemědělská příprava půdy vč. hnojení, údržba do 1. sečení | M2 | 1032.7 |  | 0 |  |  | základní |  | 0 | 0 | 0 | 0 | 0 | 4 | K | 1 |  |  |  | ROZPOCET |  |  |  |  | 0 | 0 | 0 | 0 | 0 | 1 | 0 | 4 | 591544094
| D | 2 | Zakládání |  |  |  | 0 |  |  |  |  | 0 |  | 0 |  | 0 | 4 | D | 0 |  |  |  | ROZPOCET | [10 empty] | 0
28 | K | 211971121 | Zřízení opláštění žeber nebo trativodů geotextilií v rýze nebo zářezu sklonu přes 1:2 š do 2,5 m | M2 | 3270.06 |  | 0 | CS ÚRS 2021 02 |  | základní |  | 0 | 0 | 0 | 0 | 0 | 4 | K | 1 |  |  |  | ROZPOCET |  |  |  |  | 0 | 0 | 0 | 0 | 0 | 1 | 0 | 4 | -1598154572
| Online PSC |  | https://podminky.urs.cz/item/CS_URS_2021_02/211971121 | [14 empty] | Online PSC | 1
29 | M | 69311068 | geotextilie netkaná separační, ochranná, filtrační, drenážní PP 300g/m2 | M2 | 3924.072 |  | 0 | CS ÚRS 2021 02 |  | základní |  | 0 | 0 | 0 | 0 | 0 | 8 | M | 1 |  |  |  | ROZPOCET |  |  |  |  | 0 | 0 | 0 | 0 | 0 | 1 | 0 | 4 | -238893246
| Online PSC |  | https://podminky.urs.cz/item/CS_URS_2021_02/69311068 | [14 empty] | Online PSC | 1
30 | K | 212752113 | Trativod z drenážních trubek korugovaných PE-HD SN 4 perforace 220° včetně lože otevřený výkop DN 200 pro liniové stavby | M | 1816.7 |  | 0 | CS ÚRS 2021 02 |  | základní |  | 0 | 0 | 0 | 0 | 0 | 4 | K | 1 |  |  |  | ROZPOCET |  |  |  |  | 0 | 0 | 0 | 0 | 0 | 1 | 0 | 4 | 1566513714
| Online PSC |  | https://podminky.urs.cz/item/CS_URS_2021_02/212752113 | [14 empty] | Online PSC | 1
| VV | A30 | 48+32+12+3.5+1.5+45+45+43+1.5+50+67+66.5+72.5 |  | 487.5 | [12 empty] | VV | 1 | 2 | True | 0 | ROZPOCET
| VV | B30 | 92+4.5+4.5+8.2+94+12.5+6+15+4+144+145+5+108 |  | 642.7 | [12 empty] | VV | 1 | 2 | True | 0 | ROZPOCET
| VV | C30 | 20+150+128+143+93+3+26.5+2+69+10+38+4 |  | 686.5 | [12 empty] | VV | 1 | 2 | True | 0 | ROZPOCET
| VV | D30 | "Celkem: "A30+B30+C30 |  | 1816.7 | [12 empty] | VV | 1 | 2 | True | 1 | ROZPOCET
| D | 5 | Komunikace pozemní |  |  |  | 0 |  |  |  |  | 0 |  | 0 |  | 0 | 4 | D | 0 |  |  |  | ROZPOCET | [10 empty] | 0
31 | K | 511501111 | Konstrukční vrstva tělesa železničního spodku ze štěrkodrti | M3 | 2563.683 |  | 0 | CS ÚRS 2021 02 |  | základní |  | 0 | 0 | 0 | 0 | 0 | 4 | K | 1 |  |  |  | ROZPOCET |  |  |  |  | 0 | 0 | 0 | 0 | 0 | 1 | 0 | 4 | -804094430
| Online PSC |  | https://podminky.urs.cz/item/CS_URS_2021_02/511501111 | [14 empty] | Online PSC | 1
32 | K | 511501112 | Konstrukční vrstva tělesa železničního spodku ze štěrkopísku | M3 | 693.358 |  | 0 | CS ÚRS 2021 02 |  | základní |  | 0 | 0 | 0 | 0 | 0 | 4 | K | 1 |  |  |  | ROZPOCET |  |  |  |  | 0 | 0 | 0 | 0 | 0 | 1 | 0 | 4 | -1166086319
| Online PSC |  | https://podminky.urs.cz/item/CS_URS_2021_02/511501112 | [14 empty] | Online PSC | 1
33 | K | 511501125 | Konstrukční vrstva tělesa železničního spodku z upravené zeminy vápnem tl 300 mm | M2 | 11039.72 |  | 0 | CS ÚRS 2021 02 |  | základní |  | 0 | 0 | 0 | 0 | 0 | 4 | K | 1 |  |  |  | ROZPOCET |  |  |  |  | 0 | 0 | 0 | 0 | 0 | 1 | 0 | 4 | -297277387
| Online PSC |  | https://podminky.urs.cz/item/CS_URS_2021_02/511501125 | [14 empty] | Online PSC | 1
34 | K | 511501255 | Zřízení kolejového lože z drceného kameniva | M3 | 3082.839 |  | 0 | CS ÚRS 2021 02 |  | základní |  | 0 | 0 | 0 | 0 | 0 | 4 | K | 1 |  |  |  | ROZPOCET |  |  |  |  | 0 | 0 | 0 | 0 | 0 | 1 | 0 | 4 | 1164658403
| Online PSC |  | https://podminky.urs.cz/item/CS_URS_2021_02/511501255 | [14 empty] | Online PSC | 1
35 | K | 511536011 | Výplň mezi pražci a prahy z kameniva hrubého drceného | M3 | 1321.056 |  | 0 | CS ÚRS 2021 02 |  | základní |  | 0 | 0 | 0 | 0 | 0 | 4 | K | 1 |  |  |  | ROZPOCET |  |  |  |  | 0 | 0 | 0 | 0 | 0 | 1 | 0 | 4 | -929529349
| Online PSC |  | https://podminky.urs.cz/item/CS_URS_2021_02/511536011 | [14 empty] | Online PSC | 1
36 | K | 52382R004 | Obalení kolejnice proti bludným proudům a hluku v koleji z kolejnic NT1 oboustranně včetně utěsnění hlavy kolejnice mimo otevřené kolejové lože | M | 3059.055 |  | 0 |  |  | základní |  | 0 | 0 | 0 | 0 | 0 | 4 | K | 1 |  |  |  | ROZPOCET |  |  |  |  | 0 | 0 | 0 | 0 | 0 | 1 | 0 | 4 | 1815226956
37 | K | 52385R014 | Zřízení koleje stykované ze žlábkových kolejnic na nových vystrojených pražcích z betonu předpjatého, rozdělení pražců 600 mm | M | 2193.224 |  | 0 |  |  | základní |  | 0 | 0 | 0 | 0 | 0 | 4 | K | 1 |  |  |  | ROZPOCET |  |  |  |  | 0 | 0 | 0 | 0 | 0 | 1 | 0 | 4 | 396951303
| VV |  | ""kolej NT1 nebo NT3" | [14 empty] | VV | 1 | 1 | True | 0 | ROZPOCET
| VV | A37 | "1. kolej" 63.99 |  | 63.99 | [12 empty] | VV | 1 | 2 | True | 0 | ROZPOCET
| VV | B37 | "2. kolej" 68.289 |  | 68.289 | [12 empty] | VV | 1 | 2 | True | 0 | ROZPOCET
| VV | C37 | "3. kolej" 73.011 |  | 73.011 | [12 empty] | VV | 1 | 2 | True | 0 | ROZPOCET
| VV | D37 | "4. kolej" 77.425 |  | 77.425 | [12 empty] | VV | 1 | 2 | True | 0 | ROZPOCET
| VV | E37 | "5. kolej" 81.946 |  | 81.946 | [12 empty] | VV | 1 | 2 | True | 0 | ROZPOCET
| VV | F37 | "6. kolej" 87.392 |  | 87.392 | [12 empty] | VV | 1 | 2 | True | 0 | ROZPOCET
| VV | G37 | "7. kolej" 80.062 |  | 80.062 | [12 empty] | VV | 1 | 2 | True | 0 | ROZPOCET
| VV | H37 | "8. kolej" 79.388 |  | 79.388 | [12 empty] | VV | 1 | 2 | True | 0 | ROZPOCET
| VV | I37 | "9. kolej" 74.072 |  | 74.072 | [12 empty] | VV | 1 | 2 | True | 0 | ROZPOCET
| VV | J37 | "10. kolej" 73.742 |  | 73.742 | [12 empty] | VV | 1 | 2 | True | 0 | ROZPOCET
| VV | K37 | "11. kolej" 63.467 |  | 63.467 | [12 empty] | VV | 1 | 2 | True | 0 | ROZPOCET
| VV | L37 | "11A. kolej" 0 |  | 0 | [12 empty] | VV | 1 | 2 | True | 0 | ROZPOCET
| VV | M37 | "12. kolej" 131.692 |  | 131.692 | [12 empty] | VV | 1 | 2 | True | 0 | ROZPOCET
| VV | N37 | "12A. kolej" 0 |  | 0 | [12 empty] | VV | 1 | 2 | True | 0 | ROZPOCET
| VV | O37 | "13. kolej" 145.95 |  | 145.95 | [12 empty] | VV | 1 | 2 | True | 0 | ROZPOCET
| VV | P37 | "14. kolej" 151.022 |  | 151.022 | [12 empty] | VV | 1 | 2 | True | 0 | ROZPOCET
| VV | Q37 | "15. kolej" 170.528 |  | 170.528 | [12 empty] | VV | 1 | 2 | True | 0 | ROZPOCET
| VV | R37 | "16. kolej" 130.021 |  | 130.021 | [12 empty] | VV | 1 | 2 | True | 0 | ROZPOCET
| VV | S37 | "16A. kolej" 0 |  | 0 | [12 empty] | VV | 1 | 2 | True | 0 | ROZPOCET
| VV | T37 | "17. kolej" 129.02 |  | 129.02 | [12 empty] | VV | 1 | 2 | True | 0 | ROZPOCET
| VV | U37 | "21. kolej" 35.045 |  | 35.045 | [12 empty] | VV | 1 | 2 | True | 0 | ROZPOCET
| VV | V37 | "22. kolej" 27.037 |  | 27.037 | [12 empty] | VV | 1 | 2 | True | 0 | ROZPOCET
| VV | W37 | "23. kolej" 29.951 |  | 29.951 | [12 empty] | VV | 1 | 2 | True | 0 | ROZPOCET
| VV | X37 | "24. kolej" 38.324 |  | 38.324 | [12 empty] | VV | 1 | 2 | True | 0 | ROZPOCET
| VV | Y37 | "25. kolej" 43.337 |  | 43.337 | [12 empty] | VV | 1 | 2 | True | 0 | ROZPOCET
| VV | Z37 | "26. kolej" 37.192 |  | 37.192 | [12 empty] | VV | 1 | 2 | True | 0 | ROZPOCET
| VV | AA37 | "27. kolej" 41.863 |  | 41.863 | [12 empty] | VV | 1 | 2 | True | 0 | ROZPOCET
| VV | AB37 | "28. kolej" 46.866 |  | 46.866 | [12 empty] | VV | 1 | 2 | True | 0 | ROZPOCET
| VV | AC37 | "29. kolej" 51.862 |  | 51.862 | [12 empty] | VV | 1 | 2 | True | 0 | ROZPOCET
| VV | AD37 | "30. kolej" 56.873 |  | 56.873 | [12 empty] | VV | 1 | 2 | True | 0 | ROZPOCET
| VV | AE37 | "V1.kolej" 51.678 |  | 51.678 | [12 empty] | VV | 1 | 2 | True | 0 | ROZPOCET
| VV | AF37 | "V2.kolej" 52.179 |  | 52.179 | [12 empty] | VV | 1 | 2 | True | 0 | ROZPOCET
| VV | AG37 | "Celkem: "A37+B37+C37+D37+E37+F37+G37+H37+I37+J37+K37+L37+M37+N37+O37+P37+Q37+R37+S37+T37+U37+V37+W37+X37+Y37+Z37+AA37+AB37+AC37+AD37+AE37+AF37 |  | 2193.224 | [12 empty] | VV | 1 | 2 | True | 1 | ROZPOCET
38 | M | 001592VP0053 | Pražec vystrojený betonový B03 DP s dopravou | KUS | 4037.453 |  | 0 |  |  | základní |  | 0 | 0 | 0 | 0 | 0 | 8 | M | 1 |  |  |  | ROZPOCET |  |  |  |  | 0 | 0 | 0 | 0 | 0 | 1 | 0 | 4 | -2117096171
39 | M | 523000056 | Dodávka kolejnic NT1 ohýbaných | M KOLEJE | 229.248 |  | 0 |  |  | základní |  | 0 | 0 | 0 | 0 | 0 | 8 | M | 1 |  |  |  | ROZPOCET |  |  |  |  | 0 | 0 | 0 | 0 | 0 | 1 | 0 | 4 | -2073049747
| VV |  | ""ohýbané kolejnice mimo kkolejové konstrukce; merná jednotka metr koleje" | [14 empty] | VV | 1 | 1 | True | 0 | ROZPOCET
| VV |  | ""kolej vyráběná" | [14 empty] | VV | 1 | 1 | True | 0 | ROZPOCET
| VV | A39 | "1. kolej" 3.993 |  | 3.993 | [12 empty] | VV | 1 | 2 | True | 0 | ROZPOCET
| VV | B39 | "2. kolej" 3.69 |  | 3.69 | [12 empty] | VV | 1 | 2 | True | 0 | ROZPOCET
| VV | C39 | "3. kolej" 3.751 |  | 3.751 | [12 empty] | VV | 1 | 2 | True | 0 | ROZPOCET
| VV | D39 | "4. kolej" 3.641 |  | 3.641 | [12 empty] | VV | 1 | 2 | True | 0 | ROZPOCET
| VV | E39 | "5. kolej" 3.622 |  | 3.622 | [12 empty] | VV | 1 | 2 | True | 0 | ROZPOCET
| VV | F39 | "6. kolej" 5.052 |  | 5.052 | [12 empty] | VV | 1 | 2 | True | 0 | ROZPOCET
| VV | G39 | "7. kolej" 20.392 |  | 20.392 | [12 empty] | VV | 1 | 2 | True | 0 | ROZPOCET
| VV | H39 | "8. kolej" 1.36 |  | 1.36 | [12 empty] | VV | 1 | 2 | True | 0 | ROZPOCET
| VV | I39 | "9. kolej" 12.886 |  | 12.886 | [12 empty] | VV | 1 | 2 | True | 0 | ROZPOCET
| VV | J39 | "10. kolej" 0 |  | 0 | [12 empty] | VV | 1 | 2 | True | 0 | ROZPOCET
| VV | K39 | "11. kolej" 12.509 |  | 12.509 | [12 empty] | VV | 1 | 2 | True | 0 | ROZPOCET
| VV | L39 | "11A. kolej" 0 |  | 0 | [12 empty] | VV | 1 | 2 | True | 0 | ROZPOCET
| VV | M39 | "12. kolej" 4.11 |  | 4.11 | [12 empty] | VV | 1 | 2 | True | 0 | ROZPOCET
| VV | N39 | "12A. kolej" 0 |  | 0 | [12 empty] | VV | 1 | 2 | True | 0 | ROZPOCET
| VV | O39 | "13. kolej" 3.05 |  | 3.05 | [12 empty] | VV | 1 | 2 | True | 0 | ROZPOCET
| VV | P39 | "14. kolej" 3.022 |  | 3.022 | [12 empty] | VV | 1 | 2 | True | 0 | ROZPOCET
| VV | Q39 | "15. kolej" 19.632 |  | 19.632 | [12 empty] | VV | 1 | 2 | True | 0 | ROZPOCET
| VV | R39 | "16. kolej" 16.423 |  | 16.423 | [12 empty] | VV | 1 | 2 | True | 0 | ROZPOCET
| VV | S39 | "16A. kolej" 0 |  | 0 | [12 empty] | VV | 1 | 2 | True | 0 | ROZPOCET
| VV | T39 | "17. kolej" 0 |  | 0 | [12 empty] | VV | 1 | 2 | True | 0 | ROZPOCET
| VV | U39 | "21. kolej" 23.598 |  | 23.598 | [12 empty] | VV | 1 | 2 | True | 0 | ROZPOCET
| VV | V39 | "22. kolej" 15.259 |  | 15.259 | [12 empty] | VV | 1 | 2 | True | 0 | ROZPOCET
| VV | W39 | "23. kolej" 13.14 |  | 13.14 | [12 empty] | VV | 1 | 2 | True | 0 | ROZPOCET
| VV | X39 | "24. kolej" 19.54 |  | 19.54 | [12 empty] | VV | 1 | 2 | True | 0 | ROZPOCET
| VV | Y39 | "25. kolej" 5.536 |  | 5.536 | [12 empty] | VV | 1 | 2 | True | 0 | ROZPOCET
| VV | Z39 | "26. kolej" 4.471 |  | 4.471 | [12 empty] | VV | 1 | 2 | True | 0 | ROZPOCET
| VV | AA39 | "27. kolej" 4.141 |  | 4.141 | [12 empty] | VV | 1 | 2 | True | 0 | ROZPOCET
| VV | AB39 | "28. kolej" 4.142 |  | 4.142 | [12 empty] | VV | 1 | 2 | True | 0 | ROZPOCET
| VV | AC39 | "29. kolej" 4.136 |  | 4.136 | [12 empty] | VV | 1 | 2 | True | 0 | ROZPOCET
| VV | AD39 | "30. kolej" 4.145 |  | 4.145 | [12 empty] | VV | 1 | 2 | True | 0 | ROZPOCET
| VV | AE39 | "V1.kolej" 0 |  | 0 | [12 empty] | VV | 1 | 2 | True | 0 | ROZPOCET
| VV | AF39 | "V2.kolej" 14.007 |  | 14.007 | [12 empty] | VV | 1 | 2 | True | 0 | ROZPOCET
| VV | AG39 | "Celkem: "A39+B39+C39+D39+E39+F39+G39+H39+I39+J39+K39+L39+M39+N39+O39+P39+Q39+R39+S39+T39+U39+V39+W39+X39+Y39+Z39+AA39+AB39+AC39+AD39+AE39+AF39 |  | 229.248 | [12 empty] | VV | 1 | 2 | True | 1 | ROZPOCET
40 | M | 523000057 | Dodávka kolejnic NT1 přímých | T | 259.496 |  | 0 |  |  | základní |  | 0 | 0 | 0 | 0 | 0 | 8 | M | 1 |  |  |  | ROZPOCET |  |  |  |  | 0 | 0 | 0 | 0 | 0 | 1 | 0 | 4 | 1144508583
41 | K | 523996111 | Rozchodnice pro rozchod 1435 mm | KUS | 438.645 |  | 0 | CS ÚRS 2021 02 |  | základní |  | 0 | 0 | 0 | 0 | 0 | 4 | K | 1 |  |  |  | ROZPOCET |  |  |  |  | 0 | 0 | 0 | 0 | 0 | 1 | 0 | 4 | -340435137
| Online PSC |  | https://podminky.urs.cz/item/CS_URS_2021_02/523996111 | [14 empty] | Online PSC | 1
42 | K | 526001012 | Rozebrání koleje ze žlábkových kolejnic na pražcích s výplní boků kolejnic | M | 1535.4 |  | 0 | CS ÚRS 2021 02 |  | základní |  | 0 | 0 | 0 | 0 | 0 | 4 | K | 1 |  |  |  | ROZPOCET |  |  |  |  | 0 | 0 | 0 | 0 | 0 | 1 | 0 | 4 | 985872798
| Online PSC |  | https://podminky.urs.cz/item/CS_URS_2021_02/526001012 | [14 empty] | Online PSC | 1
| VV | A42 | 17.4+14.7+7.5+10.2+20+18.5+15.6+7.7+10.3+104.3+3+8.2+35.8 |  | 273.2 | [12 empty] | VV | 1 | 2 | True | 0 | ROZPOCET
| VV | B42 | 122.3+11.7+8.6+119+37.8+35.2+12.9+16.6+8.3+17.5+6.4+23.8 |  | 420.1 | [12 empty] | VV | 1 | 2 | True | 0 | ROZPOCET
| VV | C42 | 34.5+46.7+40.7+8.8+48.9+60.4+61.4+61.4+76.3+63+76.8+64.8 |  | 643.7 | [12 empty] | VV | 1 | 2 | True | 0 | ROZPOCET
| VV | D42 | 40+47+61.3+8.4+6.4+13+22.3 |  | 198.4 | [12 empty] | VV | 1 | 2 | True | 0 | ROZPOCET
| VV | E42 | "Celkem: "A42+B42+C42+D42 |  | 1535.4 | [12 empty] | VV | 1 | 2 | True | 1 | ROZPOCET
43 | K | 526992111 | Odstranění podložky pod podkladnici nebo patu kolejnice | KUS | 10888.688 |  | 0 | CS ÚRS 2021 02 |  | základní |  | 0 | 0 | 0 | 0 | 0 | 4 | K | 1 |  |  |  | ROZPOCET |  |  |  |  | 0 | 0 | 0 | 0 | 0 | 1 | 0 | 4 | 981320739
| Online PSC |  | https://podminky.urs.cz/item/CS_URS_2021_02/526992111 | [14 empty] | Online PSC | 1
44 | K | 526996111 | Odstranění rozchodnice 1435 mm | KUS | 880.84 |  | 0 | CS ÚRS 2021 02 |  | základní |  | 0 | 0 | 0 | 0 | 0 | 4 | K | 1 |  |  |  | ROZPOCET |  |  |  |  | 0 | 0 | 0 | 0 | 0 | 1 | 0 | 4 | -192400578
| Online PSC |  | https://podminky.urs.cz/item/CS_URS_2021_02/526996111 | [14 empty] | Online PSC | 1
45 | K | 526997011 | Odstranění podkladnice | KUS | 5444.344 |  | 0 | CS ÚRS 2021 02 |  | základní |  | 0 | 0 | 0 | 0 | 0 | 4 | K | 1 |  |  |  | ROZPOCET |  |  |  |  | 0 | 0 | 0 | 0 | 0 | 1 | 0 | 4 | 1592088619
| Online PSC |  | https://podminky.urs.cz/item/CS_URS_2021_02/526997011 | [14 empty] | Online PSC | 1
46 | K | 53380R011 | Kolejová konstrukce na betonových panelech s drážkami vč. upevňovadel | M | 865.831 |  | 0 |  |  | základní |  | 0 | 0 | 0 | 0 | 0 | 4 | K | 1 |  |  |  | ROZPOCET |  |  |  |  | 0 | 0 | 0 | 0 | 0 | 1 | 0 | 4 | -1566516315
| VV |  | ""jako kolejová konstrukce uvažována výhybka a křížení, nebo navazující soustava od ZV po 2,5 m za poslední srdcovku" | [14 empty] | VV | 1 | 1 | True | 0 | ROZPOCET
| VV | A46 | "1. kolej" 13.59 |  | 13.59 | [12 empty] | VV | 1 | 2 | True | 0 | ROZPOCET
| VV | B46 | "2. kolej" 13.893 |  | 13.893 | [12 empty] | VV | 1 | 2 | True | 0 | ROZPOCET
| VV | C46 | "3. kolej" 13.833 |  | 13.833 | [12 empty] | VV | 1 | 2 | True | 0 | ROZPOCET
| VV | D46 | "4. kolej" 13.943 |  | 13.943 | [12 empty] | VV | 1 | 2 | True | 0 | ROZPOCET
| VV | E46 | "5. kolej" 13.962 |  | 13.962 | [12 empty] | VV | 1 | 2 | True | 0 | ROZPOCET
| VV | F46 | "6. kolej" 15.157 |  | 15.157 | [12 empty] | VV | 1 | 2 | True | 0 | ROZPOCET
| VV | G46 | "7. kolej" 29.186 |  | 29.186 | [12 empty] | VV | 1 | 2 | True | 0 | ROZPOCET
| VV | H46 | "8. kolej" 15.658 |  | 15.658 | [12 empty] | VV | 1 | 2 | True | 0 | ROZPOCET
| VV | I46 | "9. kolej" 14.543 |  | 14.543 | [12 empty] | VV | 1 | 2 | True | 0 | ROZPOCET
| VV | J46 | "10. kolej" 49.251 |  | 49.251 | [12 empty] | VV | 1 | 2 | True | 0 | ROZPOCET
| VV | K46 | "11. kolej" 34.146 |  | 34.146 | [12 empty] | VV | 1 | 2 | True | 0 | ROZPOCET
| VV | L46 | "11A. kolej" 24.816 |  | 24.816 | [12 empty] | VV | 1 | 2 | True | 0 | ROZPOCET
| VV | M46 | "12. kolej" 42.572 |  | 42.572 | [12 empty] | VV | 1 | 2 | True | 0 | ROZPOCET
| VV | N46 | "12A. kolej" 33.329 |  | 33.329 | [12 empty] | VV | 1 | 2 | True | 0 | ROZPOCET
| VV | O46 | "13. kolej" 14.17 |  | 14.17 | [12 empty] | VV | 1 | 2 | True | 0 | ROZPOCET
| VV | P46 | "14. kolej" 14.13 |  | 14.13 | [12 empty] | VV | 1 | 2 | True | 0 | ROZPOCET
| VV | Q46 | "15. kolej" 28.783 |  | 28.783 | [12 empty] | VV | 1 | 2 | True | 0 | ROZPOCET
| VV | R46 | "16. kolej" 29.272 |  | 29.272 | [12 empty] | VV | 1 | 2 | True | 0 | ROZPOCET
| VV | S46 | "16A. kolej" 26.317 |  | 26.317 | [12 empty] | VV | 1 | 2 | True | 0 | ROZPOCET
| VV | T46 | "17. kolej" 42.221 |  | 42.221 | [12 empty] | VV | 1 | 2 | True | 0 | ROZPOCET
| VV | U46 | "21. kolej" 197.132 |  | 197.132 | [12 empty] | VV | 1 | 2 | True | 0 | ROZPOCET
| VV | V46 | "22. kolej" 15.122 |  | 15.122 | [12 empty] | VV | 1 | 2 | True | 0 | ROZPOCET
| VV | W46 | "23. kolej" 17.241 |  | 17.241 | [12 empty] | VV | 1 | 2 | True | 0 | ROZPOCET
| VV | X46 | "24. kolej" 15.99 |  | 15.99 | [12 empty] | VV | 1 | 2 | True | 0 | ROZPOCET
| VV | Y46 | "25. kolej" 15.024 |  | 15.024 | [12 empty] | VV | 1 | 2 | True | 0 | ROZPOCET
| VV | Z46 | "26. kolej" 15.626 |  | 15.626 | [12 empty] | VV | 1 | 2 | True | 0 | ROZPOCET
| VV | AA46 | "27. kolej" 15.957 |  | 15.957 | [12 empty] | VV | 1 | 2 | True | 0 | ROZPOCET
| VV | AB46 | "28. kolej" 15.956 |  | 15.956 | [12 empty] | VV | 1 | 2 | True | 0 | ROZPOCET
| VV | AC46 | "29. kolej" 15.959 |  | 15.959 | [12 empty] | VV | 1 | 2 | True | 0 | ROZPOCET
| VV | AD46 | "30. kolej" 15.952 |  | 15.952 | [12 empty] | VV | 1 | 2 | True | 0 | ROZPOCET
| VV | AE46 | "V1.kolej" 28.598 |  | 28.598 | [12 empty] | VV | 1 | 2 | True | 0 | ROZPOCET
| VV | AF46 | "V2.kolej" 14.502 |  | 14.502 | [12 empty] | VV | 1 | 2 | True | 0 | ROZPOCET
| VV | AG46 | "Celkem: "A46+B46+C46+D46+E46+F46+G46+H46+I46+J46+K46+L46+M46+N46+O46+P46+Q46+R46+S46+T46+U46+V46+W46+X46+Y46+Z46+AA46+AB46+AC46+AD46+AE46+AF46 |  | 865.831 | [12 empty] | VV | 1 | 2 | True | 1 | ROZPOCET
47 | M | 523VR0051 | Dodávka kolejové konstrukce | M | 865.831 |  | 0 |  |  | základní |  | 0 | 0 | 0 | 0 | 0 | 8 | M | 1 |  |  |  | ROZPOCET |  |  |  |  | 0 | 0 | 0 | 0 | 0 | 1 | 0 | 4 | 914269448
48 | K | 536801121 | Rozebrání kolejového rozvětvení na pražcích dřevěných s výplní boků kolejnice | M | 666.7 |  | 0 | CS ÚRS 2021 02 |  | základní |  | 0 | 0 | 0 | 0 | 0 | 4 | K | 1 |  |  |  | ROZPOCET |  |  |  |  | 0 | 0 | 0 | 0 | 0 | 1 | 0 | 4 | 1363239671
| Online PSC |  | https://podminky.urs.cz/item/CS_URS_2021_02/536801121 | [14 empty] | Online PSC | 1
| VV | A48 | 33.9+93.6+15+15.3+15+16+33.4+16+12.5+15.8+61.2+19.7+18.8 |  | 366.2 | [12 empty] | VV | 1 | 2 | True | 0 | ROZPOCET
| VV | B48 | 16+45.5+18+15.3+27.1+14.2+15.4+29.9+27.2+58+14.3+19.6 |  | 300.5 | [12 empty] | VV | 1 | 2 | True | 0 | ROZPOCET
| VV | C48 | "Celkem: "A48+B48 |  | 666.7 | [12 empty] | VV | 1 | 2 | True | 1 | ROZPOCET
49 | K | 541301112 | Odstranění pražců z betonu předpjatého pod kolejí rozchod 1435 mm | KUS | 2362.154 |  | 0 | CS ÚRS 2021 02 |  | základní |  | 0 | 0 | 0 | 0 | 0 | 4 | K | 1 |  |  |  | ROZPOCET |  |  |  |  | 0 | 0 | 0 | 0 | 0 | 1 | 0 | 4 | 1363424130
| Online PSC |  | https://podminky.urs.cz/item/CS_URS_2021_02/541301112 | [14 empty] | Online PSC | 1
50 | K | 541301811 | Odstranění pražců pod výhybkou rozchod 1435 mm | KUS | 240.012 |  | 0 | CS ÚRS 2021 02 |  | základní |  | 0 | 0 | 0 | 0 | 0 | 4 | K | 1 |  |  |  | ROZPOCET |  |  |  |  | 0 | 0 | 0 | 0 | 0 | 1 | 0 | 4 | -60609300
| Online PSC |  | https://podminky.urs.cz/item/CS_URS_2021_02/541301811 | [14 empty] | Online PSC | 1
51 | K | 541962011 | Rozebrání šroubovaných styků žlábkových kolejnic | KUS | 467.897 |  | 0 | CS ÚRS 2021 02 |  | základní |  | 0 | 0 | 0 | 0 | 0 | 4 | K | 1 |  |  |  | ROZPOCET |  |  |  |  | 0 | 0 | 0 | 0 | 0 | 1 | 0 | 4 | -981933785
| Online PSC |  | https://podminky.urs.cz/item/CS_URS_2021_02/541962011 | [14 empty] | Online PSC | 1
52 | K | 543141112 | Směrové a výškové vyrovnání koleje nebo kolejového rozpětí na pražcích z betonu předpjatého | M | 2193.224 |  | 0 | CS ÚRS 2021 02 |  | základní |  | 0 | 0 | 0 | 0 | 0 | 4 | K | 1 |  |  |  | ROZPOCET |  |  |  |  | 0 | 0 | 0 | 0 | 0 | 1 | 0 | 4 | -1505481380
| Online PSC |  | https://podminky.urs.cz/item/CS_URS_2021_02/543141112 | [14 empty] | Online PSC | 1
53 | K | 548111112 | Svár žlábkových kolejnic elektrický s příložkou | KUS | 668.769 |  | 0 | CS ÚRS 2021 02 |  | základní |  | 0 | 0 | 0 | 0 | 0 | 4 | K | 1 |  |  |  | ROZPOCET |  |  |  |  | 0 | 0 | 0 | 0 | 0 | 1 | 0 | 4 | -770533458
| Online PSC |  | https://podminky.urs.cz/item/CS_URS_2021_02/548111112 | [14 empty] | Online PSC | 1
54 | K | 548132111 | Vrtání otvoru ve stojině kolejnice D od 20 do 40 mm | KUS | 877.29 |  | 0 | CS ÚRS 2021 02 |  | základní |  | 0 | 0 | 0 | 0 | 0 | 4 | K | 1 |  |  |  | ROZPOCET |  |  |  |  | 0 | 0 | 0 | 0 | 0 | 1 | 0 | 4 | 993718036
| Online PSC |  | https://podminky.urs.cz/item/CS_URS_2021_02/548132111 | [14 empty] | Online PSC | 1
55 | K | 548133111 | Řez příčný žlábkové kolejnice pilou | KUS | 135 |  | 0 | CS ÚRS 2021 02 |  | základní |  | 0 | 0 | 0 | 0 | 0 | 4 | K | 1 |  |  |  | ROZPOCET |  |  |  |  | 0 | 0 | 0 | 0 | 0 | 1 | 0 | 4 | 192391800
| Online PSC |  | https://podminky.urs.cz/item/CS_URS_2021_02/548133111 | [14 empty] | Online PSC | 1
| VV | A55 | 135 |  | 135 | [12 empty] | VV | 1 | 2 | True | 0 | ROZPOCET
| VV | B55 | "Celkem: "A55 |  | 135 | [12 empty] | VV | 1 | 2 | True | 1 | ROZPOCET
56 | K | 548133121 | Řez příčný žlábkové koleje plamenem | KUS | 734.033 |  | 0 | CS ÚRS 2021 02 |  | základní |  | 0 | 0 | 0 | 0 | 0 | 4 | K | 1 |  |  |  | ROZPOCET |  |  |  |  | 0 | 0 | 0 | 0 | 0 | 1 | 0 | 4 | 1812337383
| Online PSC |  | https://podminky.urs.cz/item/CS_URS_2021_02/548133121 | [14 empty] | Online PSC | 1
57 | K | 548965011 | Obroušení povrchu temena hlavy nových žlábkových kolejnic při souvislé úpravě koleje | M | 3059.055 |  | 0 | CS ÚRS 2021 02 |  | základní |  | 0 | 0 | 0 | 0 | 0 | 4 | K | 1 |  |  |  | ROZPOCET |  |  |  |  | 0 | 0 | 0 | 0 | 0 | 1 | 0 | 4 | -1629797934
| Online PSC |  | https://podminky.urs.cz/item/CS_URS_2021_02/548965011 | [14 empty] | Online PSC | 1
58 | K | 548965091 | Jízda brousícího vozu na pracoviště a zpět | KM | 30 |  | 0 | CS ÚRS 2021 02 |  | základní |  | 0 | 0 | 0 | 0 | 0 | 4 | K | 1 |  |  |  | ROZPOCET |  |  |  |  | 0 | 0 | 0 | 0 | 0 | 1 | 0 | 4 | -431204818
| Online PSC |  | https://podminky.urs.cz/item/CS_URS_2021_02/548965091 | [14 empty] | Online PSC | 1
59 | K | 5480R0001 | Ostatní náklady na zřízení bezstykové koleje | M | 3059.055 |  | 0 |  |  | základní |  | 0 | 0 | 0 | 0 | 0 | 4 | K | 1 |  |  |  | ROZPOCET |  |  |  |  | 0 | 0 | 0 | 0 | 0 | 1 | 0 | 4 | 482989267
60 | K | 561R10001 | Antivibrační rohož tl. 30 mm | M2 | 11039.72 |  | 0 |  |  | základní |  | 0 | 0 | 0 | 0 | 0 | 4 | K | 1 |  |  |  | ROZPOCET |  |  |  |  | 0 | 0 | 0 | 0 | 0 | 1 | 0 | 4 | 2124756222
61 | K | 564851111 | Podklad ze štěrkodrtě ŠD tl 150 mm | M2 | 137 |  | 0 | CS ÚRS 2021 02 |  | základní |  | 0 | 0 | 0 | 0 | 0 | 4 | K | 1 |  |  |  | ROZPOCET |  |  |  |  | 0 | 0 | 0 | 0 | 0 | 1 | 0 | 4 | 21845562
| Online PSC |  | https://podminky.urs.cz/item/CS_URS_2021_02/564851111 | [14 empty] | Online PSC | 1
62 | K | 567114111 | Podklad ze směsi stmelené cementem SC C 20/25 (PB I) tl 100 mm | M2 | 137 |  | 0 | CS ÚRS 2021 02 |  | základní |  | 0 | 0 | 0 | 0 | 0 | 4 | K | 1 |  |  |  | ROZPOCET |  |  |  |  | 0 | 0 | 0 | 0 | 0 | 1 | 0 | 4 | -2057410117
| Online PSC |  | https://podminky.urs.cz/item/CS_URS_2021_02/567114111 | [14 empty] | Online PSC | 1
63 | K | 56711R113 | Směs kameniva stmelená cementem 80 mm | M2 | 11039.72 |  | 0 |  |  | základní |  | 0 | 0 | 0 | 0 | 0 | 4 | K | 1 |  |  |  | ROZPOCET |  |  |  |  | 0 | 0 | 0 | 0 | 0 | 1 | 0 | 4 | 680073668
64 | K | 578133111 | Litý asfalt MA 11 (LAS) tl 30 mm š do 3 m z nemodifikovaného asfaltu | M2 | 137 |  | 0 | CS ÚRS 2021 02 |  | základní |  | 0 | 0 | 0 | 0 | 0 | 4 | K | 1 |  |  |  | ROZPOCET |  |  |  |  | 0 | 0 | 0 | 0 | 0 | 1 | 0 | 4 | 1439617461
| Online PSC |  | https://podminky.urs.cz/item/CS_URS_2021_02/578133111 | [14 empty] | Online PSC | 1
65 | K | 578901114 | Zdrsňovací posyp litého asfaltu v množství 10 kg/m2 | M2 | 137 |  | 0 | CS ÚRS 2021 02 |  | základní |  | 0 | 0 | 0 | 0 | 0 | 4 | K | 1 |  |  |  | ROZPOCET |  |  |  |  | 0 | 0 | 0 | 0 | 0 | 1 | 0 | 4 | 302867179
| Online PSC |  | https://podminky.urs.cz/item/CS_URS_2021_02/578901114 | [14 empty] | Online PSC | 1
66 | K | 584121108 | Osazení silničních dílců z ŽB do lože z kameniva těženého tl 40 mm plochy do 15 m2 | M2 | 2476.277 |  | 0 | CS ÚRS 2021 02 |  | základní |  | 0 | 0 | 0 | 0 | 0 | 4 | K | 1 |  |  |  | ROZPOCET |  |  |  |  | 0 | 0 | 0 | 0 | 0 | 1 | 0 | 4 | 455128879
| Online PSC |  | https://podminky.urs.cz/item/CS_URS_2021_02/584121108 | [14 empty] | Online PSC | 1
67 | M | 523VR0052 | Kolejový panel drážkový pro stojinovou kolejnici | M2 | 2476.277 |  | 0 |  |  | základní |  | 0 | 0 | 0 | 0 | 0 | 8 | M | 1 |  |  |  | ROZPOCET |  |  |  |  | 0 | 0 | 0 | 0 | 0 | 1 | 0 | 4 | 1312209838
68 | K | 596212233 | Kladení zámkové dlažby pozemních komunikací tl 80 mm skupiny C pl přes 300 m2 | M2 | 11039.72 |  | 0 | CS ÚRS 2021 02 |  | základní |  | 0 | 0 | 0 | 0 | 0 | 4 | K | 1 |  |  |  | ROZPOCET |  |  |  |  | 0 | 0 | 0 | 0 | 0 | 1 | 0 | 4 | -940851455
| Online PSC |  | https://podminky.urs.cz/item/CS_URS_2021_02/596212233 | [14 empty] | Online PSC | 1
69 | M | 59245005 | dlažba betonová se zámkem i bez zámku 80mm barevná | M2 | 11260.514 |  | 0 |  |  | základní |  | 0 | 0 | 0 | 0 | 0 | 8 | M | 1 |  |  |  | ROZPOCET |  |  |  |  | 0 | 0 | 0 | 0 | 0 | 1 | 0 | 4 | 1518049898
| D | 8 | Trubní vedení |  |  |  | 0 |  |  |  |  | 0 |  | 0 |  | 0 | 4 | D | 0 |  |  |  | ROZPOCET | [10 empty] | 0
70 | K | 8710R0001 | Potrubí pro odvodnění odvodňovačů a přestavníkových skříní do bahníků | M | 254 |  | 0 |  |  | základní |  | 0 | 0 | 0 | 0 | 0 | 4 | K | 1 |  |  |  | ROZPOCET |  |  |  |  | 0 | 0 | 0 | 0 | 0 | 1 | 0 | 4 | -1753282232
| VV |  | ""včetně obetonování a tvarovek" | [14 empty] | VV | 1 | 1 | True | 0 | ROZPOCET
| VV | A70 | "do B4" 13.5+11 |  | 24.5 | [12 empty] | VV | 1 | 2 | True | 0 | ROZPOCET
| VV | B70 | "do B5" 15+15.5 |  | 30.5 | [12 empty] | VV | 1 | 2 | True | 0 | ROZPOCET
| VV | C70 | "do B6" 15+1 |  | 16 | [12 empty] | VV | 1 | 2 | True | 0 | ROZPOCET
| VV | D70 | "do B7" 19+0.5+1 |  | 20.5 | [12 empty] | VV | 1 | 2 | True | 0 | ROZPOCET
| VV | E70 | "do B8" 18+0.5+1 |  | 19.5 | [12 empty] | VV | 1 | 2 | True | 0 | ROZPOCET
| VV | F70 | "do B9" 19+1+1 |  | 21 | [12 empty] | VV | 1 | 2 | True | 0 | ROZPOCET
| VV | G70 | "do B10" 20+10.5 |  | 30.5 | [12 empty] | VV | 1 | 2 | True | 0 | ROZPOCET
| VV | H70 | "do B11" 19 |  | 19 | [12 empty] | VV | 1 | 2 | True | 0 | ROZPOCET
| VV | I70 | "do B12" 17+7 |  | 24 | [12 empty] | VV | 1 | 2 | True | 0 | ROZPOCET
| VV | J70 | "do B13" 16+2.5 |  | 18.5 | [12 empty] | VV | 1 | 2 | True | 0 | ROZPOCET
| VV | K70 | "do B14" 14+6 |  | 20 | [12 empty] | VV | 1 | 2 | True | 0 | ROZPOCET
| VV | L70 | "do B15" 10 |  | 10 | [12 empty] | VV | 1 | 2 | True | 0 | ROZPOCET
| VV | M70 | "Celkem: "A70+B70+C70+D70+E70+F70+G70+H70+I70+J70+K70+L70 |  | 254 | [12 empty] | VV | 1 | 2 | True | 1 | ROZPOCET
71 | K | 894416012 | Odkalovací šachtice z betonových skruží nebo trub D 1000 mm hl nad 1,5 do 2 m | KUS | 15 |  | 0 | CS ÚRS 2021 02 |  | základní |  | 0 | 0 | 0 | 0 | 0 | 4 | K | 1 |  |  |  | ROZPOCET |  |  |  |  | 0 | 0 | 0 | 0 | 0 | 1 | 0 | 4 | -944723013
| Online PSC |  | https://podminky.urs.cz/item/CS_URS_2021_02/894416012 | [14 empty] | Online PSC | 1
| VV | A71 | "B1 - B15" 15 |  | 15 | [12 empty] | VV | 1 | 2 | True | 0 | ROZPOCET
| VV | B71 | "Celkem: "A71 |  | 15 | [12 empty] | VV | 1 | 2 | True | 1 | ROZPOCET
72 | M | 592VP0052 | Souprava dílců odkalovací šachty (dno 500/1000, skruž 1000/1000, skruž 1000/300, konus 1000/600/600, vyrovnávací prstence, litinový poklop) | SOUPRAVA | 15 |  | 0 |  |  | základní |  | 0 | 0 | 0 | 0 | 0 | 8 | M | 1 |  |  |  | ROZPOCET |  |  |  |  | 0 | 0 | 0 | 0 | 0 | 1 | 0 | 4 | -890206513
73 | K | 894416021 | Příplatek ZKD 0,3 m hloubky odkalovacích šachtic z betonových skruží nebo trub | KUS | 45 |  | 0 | CS ÚRS 2021 02 |  | základní |  | 0 | 0 | 0 | 0 | 0 | 4 | K | 1 |  |  |  | ROZPOCET |  |  |  |  | 0 | 0 | 0 | 0 | 0 | 1 | 0 | 4 | -663291235
| Online PSC |  | https://podminky.urs.cz/item/CS_URS_2021_02/894416021 | [14 empty] | Online PSC | 1
| VV | A73 | "B1 - B15" 15*3 |  | 45 | [12 empty] | VV | 1 | 2 | True | 0 | ROZPOCET
| VV | B73 | "Celkem: "A73 |  | 45 | [12 empty] | VV | 1 | 2 | True | 1 | ROZPOCET
74 | K | 899231111 | Výšková úprava uličního vstupu nebo vpusti do 200 mm zvýšením mříže | KUS | 6 |  | 0 | CS ÚRS 2021 02 |  | základní |  | 0 | 0 | 0 | 0 | 0 | 4 | K | 1 |  |  |  | ROZPOCET |  |  |  |  | 0 | 0 | 0 | 0 | 0 | 1 | 0 | 4 | 709847393
| Online PSC |  | https://podminky.urs.cz/item/CS_URS_2021_02/899231111 | [14 empty] | Online PSC | 1
75 | K | 899331111 | Výšková úprava uličního vstupu nebo vpusti do 200 mm zvýšením poklopu | KUS | 20 |  | 0 | CS ÚRS 2021 02 |  | základní |  | 0 | 0 | 0 | 0 | 0 | 4 | K | 1 |  |  |  | ROZPOCET |  |  |  |  | 0 | 0 | 0 | 0 | 0 | 1 | 0 | 4 | -1416992712
| Online PSC |  | https://podminky.urs.cz/item/CS_URS_2021_02/899331111 | [14 empty] | Online PSC | 1
| VV | A75 | 9+11 |  | 20 | [12 empty] | VV | 1 | 2 | True | 0 | ROZPOCET
| VV | B75 | "Celkem: "A75 |  | 20 | [12 empty] | VV | 1 | 2 | True | 1 | ROZPOCET
| D | 9 | Ostatní konstrukce a práce-bourání |  |  |  | 0 |  |  |  |  | 0 |  | 0 |  | 0 | 4 | D | 0 |  |  |  | ROZPOCET | [10 empty] | 0
76 | K | 916241213 | Osazení obrubníku kamenného stojatého s boční opěrou do lože z betonu prostého | M | 454.5 |  | 0 | CS ÚRS 2021 02 |  | základní |  | 0 | 0 | 0 | 0 | 0 | 4 | K | 1 |  |  |  | ROZPOCET |  |  |  |  | 0 | 0 | 0 | 0 | 0 | 1 | 0 | 4 | -236119277
| Online PSC |  | https://podminky.urs.cz/item/CS_URS_2021_02/916241213 | [14 empty] | Online PSC | 1
| VV | A76 | "obruby přímá" 75.6*2+11+39.5+92.2+10+8.3+41+0.5+14.7+17.3+9.5 |  | 395.2 | [12 empty] | VV | 1 | 2 | True | 0 | ROZPOCET
| VV | B76 | "obruby přímá" 17.5+7.7+11.4+2 |  | 38.6 | [12 empty] | VV | 1 | 2 | True | 0 | ROZPOCET
| VV | C76 | "R1" 2.9 |  | 2.9 | [12 empty] | VV | 1 | 2 | True | 0 | ROZPOCET
| VV | D76 | "R2" 1.4 |  | 1.4 | [12 empty] | VV | 1 | 2 | True | 0 | ROZPOCET
| VV | E76 | "R20,5" 7.8 |  | 7.8 | [12 empty] | VV | 1 | 2 | True | 0 | ROZPOCET
| VV | F76 | "R22,5" 8.6 |  | 8.6 | [12 empty] | VV | 1 | 2 | True | 0 | ROZPOCET
| VV | G76 | "Celkem: "A76+B76+C76+D76+E76+F76 |  | 454.5 | [12 empty] | VV | 1 | 2 | True | 1 | ROZPOCET
77 | M | 583VP0021 | Obrubník OP7 120x250 přímý | M | 433.8 |  | 0 |  |  | základní |  | 0 | 0 | 0 | 0 | 0 | 8 | M | 1 |  |  |  | ROZPOCET |  |  |  |  | 0 | 0 | 0 | 0 | 0 | 1 | 0 | 4 | -174770365
| VV | A77 | "obruby přímá" 75.6*2+11+39.5+92.2+10+8.3+41+0.5+14.7+17.3+9.5 |  | 395.2 | [12 empty] | VV | 1 | 2 | True | 0 | ROZPOCET
| VV | B77 | "obruby přímá" 17.5+7.7+11.4+2 |  | 38.6 | [12 empty] | VV | 1 | 2 | True | 0 | ROZPOCET
| VV | C77 | "Celkem: "A77+B77 |  | 433.8 | [12 empty] | VV | 1 | 2 | True | 1 | ROZPOCET
78 | M | 583VP0022 | Obrubník OP7 120x250 oboukový do R1 | M | 2.9 |  | 0 |  |  | základní |  | 0 | 0 | 0 | 0 | 0 | 8 | M | 1 |  |  |  | ROZPOCET |  |  |  |  | 0 | 0 | 0 | 0 | 0 | 1 | 0 | 4 | -1766578504
| VV | A78 | "R1" 2.9 |  | 2.9 | [12 empty] | VV | 1 | 2 | True | 0 | ROZPOCET
| VV | B78 | "Celkem: "A78 |  | 2.9 | [12 empty] | VV | 1 | 2 | True | 1 | ROZPOCET
79 | M | 583VP0023 | Obrubník OP7 120x250 oboukový od R1 do R3 | M | 1.4 |  | 0 |  |  | základní |  | 0 | 0 | 0 | 0 | 0 | 8 | M | 1 |  |  |  | ROZPOCET |  |  |  |  | 0 | 0 | 0 | 0 | 0 | 1 | 0 | 4 | -1088636314
| VV | A79 | "R2" 1.4 |  | 1.4 | [12 empty] | VV | 1 | 2 | True | 0 | ROZPOCET
| VV | B79 | "Celkem: "A79 |  | 1.4 | [12 empty] | VV | 1 | 2 | True | 1 | ROZPOCET
80 | M | 583VP0024 | Obrubník OP7 120x250 oboukový přes R12 | M | 16.4 |  | 0 |  |  | základní |  | 0 | 0 | 0 | 0 | 0 | 8 | M | 1 |  |  |  | ROZPOCET |  |  |  |  | 0 | 0 | 0 | 0 | 0 | 1 | 0 | 4 | -483122386
| VV | A80 | "R20,5" 7.8 |  | 7.8 | [12 empty] | VV | 1 | 2 | True | 0 | ROZPOCET
| VV | B80 | "R22,5" 8.6 |  | 8.6 | [12 empty] | VV | 1 | 2 | True | 0 | ROZPOCET
| VV | C80 | "Celkem: "A80+B80 |  | 16.4 | [12 empty] | VV | 1 | 2 | True | 1 | ROZPOCET
81 | K | 919721221 | Geomříž pro vyztužení asfaltového povrchu ze skelných vláken | M2 | 137 |  | 0 | CS ÚRS 2021 02 |  | základní |  | 0 | 0 | 0 | 0 | 0 | 4 | K | 1 |  |  |  | ROZPOCET |  |  |  |  | 0 | 0 | 0 | 0 | 0 | 1 | 0 | 4 | -553047877
| Online PSC |  | https://podminky.urs.cz/item/CS_URS_2021_02/919721221 | [14 empty] | Online PSC | 1
82 | K | 919726122 | Geotextilie pro ochranu, separaci a filtraci netkaná měrná hm přes 200 do 300 g/m2 | M2 | 11039.72 |  | 0 | CS ÚRS 2021 02 |  | základní |  | 0 | 0 | 0 | 0 | 0 | 4 | K | 1 |  |  |  | ROZPOCET |  |  |  |  | 0 | 0 | 0 | 0 | 0 | 1 | 0 | 4 | 242790810
| Online PSC |  | https://podminky.urs.cz/item/CS_URS_2021_02/919726122 | [14 empty] | Online PSC | 1
83 | K | 9269R1111 | Námezník vyznačený barvou nebo jinou dlažbou | KUS | 32 |  | 0 |  |  | základní |  | 0 | 0 | 0 | 0 | 0 | 4 | K | 1 |  |  |  | ROZPOCET |  |  |  |  | 0 | 0 | 0 | 0 | 0 | 1 | 0 | 4 | -446262757
84 | K | 928126111 | Odstranění panelů mezi kolejnicí a vozovkou | M2 | 79 |  | 0 | CS ÚRS 2021 02 |  | základní |  | 0 | 0 | 0 | 0 | 0 | 4 | K | 1 |  |  |  | ROZPOCET |  |  |  |  | 0 | 0 | 0 | 0 | 0 | 1 | 0 | 4 | -390732238
| Online PSC |  | https://podminky.urs.cz/item/CS_URS_2021_02/928126111 | [14 empty] | Online PSC | 1
| VV | A84 | 79 |  | 79 | [12 empty] | VV | 1 | 2 | True | 0 | ROZPOCET
| VV | B84 | "Celkem: "A84 |  | 79 | [12 empty] | VV | 1 | 2 | True | 1 | ROZPOCET
85 | K | 928126112 | Odstranění panelu mezi kolejnicemi nebo mezi kolejemi | M2 | 158 |  | 0 | CS ÚRS 2021 02 |  | základní |  | 0 | 0 | 0 | 0 | 0 | 4 | K | 1 |  |  |  | ROZPOCET |  |  |  |  | 0 | 0 | 0 | 0 | 0 | 1 | 0 | 4 | -2092275658
| Online PSC |  | https://podminky.urs.cz/item/CS_URS_2021_02/928126112 | [14 empty] | Online PSC | 1
| VV | A85 | 158 |  | 158 | [12 empty] | VV | 1 | 2 | True | 0 | ROZPOCET
| VV | B85 | "Celkem: "A85 |  | 158 | [12 empty] | VV | 1 | 2 | True | 1 | ROZPOCET
86 | K | 928621012 | Zálivka asfaltová podél jedné strany kolejnice nebo mezi panely průřezu 40x80 mm | M | 12236.22 |  | 0 | CS ÚRS 2021 02 |  | základní |  | 0 | 0 | 0 | 0 | 0 | 4 | K | 1 |  |  |  | ROZPOCET |  |  |  |  | 0 | 0 | 0 | 0 | 0 | 1 | 0 | 4 | 100104334
| Online PSC |  | https://podminky.urs.cz/item/CS_URS_2021_02/928621012 | [14 empty] | Online PSC | 1
87 | K | 928622011 | Odstranění asfaltové zálivky průřezu od 30x50 do 40x80 cm | M | 9228.4 |  | 0 | CS ÚRS 2021 02 |  | základní |  | 0 | 0 | 0 | 0 | 0 | 4 | K | 1 |  |  |  | ROZPOCET |  |  |  |  | 0 | 0 | 0 | 0 | 0 | 1 | 0 | 4 | -388864951
| Online PSC |  | https://podminky.urs.cz/item/CS_URS_2021_02/928622011 | [14 empty] | Online PSC | 1
88 | K | 928940001 | Mřížové odvodnění koleje a tramvajového tělesa | M | 119 |  | 0 |  |  | základní |  | 0 | 0 | 0 | 0 | 0 | 4 | K | 1 |  |  |  | ROZPOCET |  |  |  |  | 0 | 0 | 0 | 0 | 0 | 1 | 0 | 4 | 2082915458
| VV | A88 | 15.5+60+43.5 |  | 119 | [12 empty] | VV | 1 | 2 | True | 0 | ROZPOCET
| VV | B88 | "Celkem: "A88 |  | 119 | [12 empty] | VV | 1 | 2 | True | 1 | ROZPOCET
89 | K | 938901011 | Vyčištění koleje ze žlábkových kolejnic | KM | 3.059 |  | 0 | CS ÚRS 2021 02 |  | základní |  | 0 | 0 | 0 | 0 | 0 | 4 | K | 1 |  |  |  | ROZPOCET |  |  |  |  | 0 | 0 | 0 | 0 | 0 | 1 | 0 | 4 | 302031631
| Online PSC |  | https://podminky.urs.cz/item/CS_URS_2021_02/938901011 | [14 empty] | Online PSC | 1
90 | K | 961044111 | Bourání základů z betonu prostého | M3 | 23.58 |  | 0 | CS ÚRS 2021 02 |  | základní |  | 0 | 0 | 0 | 0 | 0 | 4 | K | 1 |  |  |  | ROZPOCET |  |  |  |  | 0 | 0 | 0 | 0 | 0 | 1 | 0 | 4 | -1894313031
| Online PSC |  | https://podminky.urs.cz/item/CS_URS_2021_02/961044111 | [14 empty] | Online PSC | 1
| VV | A90 | "zídka pod plotem" 65.5*0.3*1.2 |  | 23.58 | [12 empty] | VV | 1 | 2 | True | 0 | ROZPOCET
| VV | B90 | "Celkem: "A90 |  | 23.58 | [12 empty] | VV | 1 | 2 | True | 1 | ROZPOCET
91 | K | 966005111 | Rozebrání a odstranění silničního zábradlí se sloupky osazenými s betonovými patkami | M | 4.7 |  | 0 | CS ÚRS 2021 02 |  | základní |  | 0 | 0 | 0 | 0 | 0 | 4 | K | 1 |  |  |  | ROZPOCET |  |  |  |  | 0 | 0 | 0 | 0 | 0 | 1 | 0 | 4 | -1675639635
| Online PSC |  | https://podminky.urs.cz/item/CS_URS_2021_02/966005111 | [14 empty] | Online PSC | 1
| VV | A91 | 2.1+2.6 |  | 4.7 | [12 empty] | VV | 1 | 2 | True | 0 | ROZPOCET
| VV | B91 | "Celkem: "A91 |  | 4.7 | [12 empty] | VV | 1 | 2 | True | 1 | ROZPOCET
92 | K | 966071711 | Bourání sloupků a vzpěr plotových ocelových do 2,5 m zabetonovaných | KUS | 103 |  | 0 | CS ÚRS 2021 02 |  | základní |  | 0 | 0 | 0 | 0 | 0 | 4 | K | 1 |  |  |  | ROZPOCET |  |  |  |  | 0 | 0 | 0 | 0 | 0 | 1 | 0 | 4 | -1350463768
| Online PSC |  | https://podminky.urs.cz/item/CS_URS_2021_02/966071711 | [14 empty] | Online PSC | 1
93 | K | 966072811 | Rozebrání rámového oplocení na ocelové sloupky v přes 1 do 2 m | M | 203 |  | 0 | CS ÚRS 2021 02 |  | základní |  | 0 | 0 | 0 | 0 | 0 | 4 | K | 1 |  |  |  | ROZPOCET |  |  |  |  | 0 | 0 | 0 | 0 | 0 | 1 | 0 | 4 | -843196457
| Online PSC |  | https://podminky.urs.cz/item/CS_URS_2021_02/966072811 | [14 empty] | Online PSC | 1
| VV | A93 | 78.2+65.5+20.6+11.5+18.7+8.5 |  | 203 | [12 empty] | VV | 1 | 2 | True | 0 | ROZPOCET
| VV | B93 | "Celkem: "A93 |  | 203 | [12 empty] | VV | 1 | 2 | True | 1 | ROZPOCET
94 | K | 997221561 | Vodorovná doprava suti z kusových materiálů do 1 km | T | 4770.15 |  | 0 | CS ÚRS 2021 02 |  | základní |  | 0 | 0 | 0 | 0 | 0 | 4 | K | 1 |  |  |  | ROZPOCET |  |  |  |  | 0 | 0 | 0 | 0 | 0 | 1 | 0 | 4 | 1687730321
| Online PSC |  | https://podminky.urs.cz/item/CS_URS_2021_02/997221561 | [14 empty] | Online PSC | 1
95 | K | 997221569 | Příplatek ZKD 1 km u vodorovné dopravy suti z kusových materiálů | T | 90632.85 |  | 0 | CS ÚRS 2021 02 |  | základní |  | 0 | 0 | 0 | 0 | 0 | 4 | K | 1 |  |  |  | ROZPOCET |  |  |  |  | 0 | 0 | 0 | 0 | 0 | 1 | 0 | 4 | 1907091719
| Online PSC |  | https://podminky.urs.cz/item/CS_URS_2021_02/997221569 | [14 empty] | Online PSC | 1
96 | K | 997221571 | Vodorovná doprava vybouraných hmot do 1 km | T | 27.31 |  | 0 | CS ÚRS 2021 02 |  | základní |  | 0 | 0 | 0 | 0 | 0 | 4 | K | 1 |  |  |  | ROZPOCET |  |  |  |  | 0 | 0 | 0 | 0 | 0 | 1 | 0 | 4 | -248205857
| Online PSC |  | https://podminky.urs.cz/item/CS_URS_2021_02/997221571 | [14 empty] | Online PSC | 1
97 | K | 997221579 | Příplatek ZKD 1 km u vodorovné dopravy vybouraných hmot | T | 518.89 |  | 0 | CS ÚRS 2021 02 |  | základní |  | 0 | 0 | 0 | 0 | 0 | 4 | K | 1 |  |  |  | ROZPOCET |  |  |  |  | 0 | 0 | 0 | 0 | 0 | 1 | 0 | 4 | -868242176
| Online PSC |  | https://podminky.urs.cz/item/CS_URS_2021_02/997221579 | [14 empty] | Online PSC | 1
98 | K | 997221615 | Poplatek za uložení na skládce (skládkovné) stavebního odpadu betonového kód odpadu 17 01 01 | T | 1443.408 |  | 0 | CS ÚRS 2021 02 |  | základní |  | 0 | 0 | 0 | 0 | 0 | 4 | K | 1 |  |  |  | ROZPOCET |  |  |  |  | 0 | 0 | 0 | 0 | 0 | 1 | 0 | 4 | -422818119
| Online PSC |  | https://podminky.urs.cz/item/CS_URS_2021_02/997221615 | [14 empty] | Online PSC | 1
99 | K | 997221625 | Poplatek za uložení na skládce (skládkovné) stavebního odpadu železobetonového kód odpadu 17 01 01 | T | 711.883 |  | 0 | CS ÚRS 2021 02 |  | základní |  | 0 | 0 | 0 | 0 | 0 | 4 | K | 1 |  |  |  | ROZPOCET |  |  |  |  | 0 | 0 | 0 | 0 | 0 | 1 | 0 | 4 | 159038807
| Online PSC |  | https://podminky.urs.cz/item/CS_URS_2021_02/997221625 | [14 empty] | Online PSC | 1
100 | K | 997221645 | Poplatek za uložení na skládce (skládkovné) odpadu asfaltového bez dehtu kód odpadu 17 03 02 | T | 854.885 |  | 0 | CS ÚRS 2021 02 |  | základní |  | 0 | 0 | 0 | 0 | 0 | 4 | K | 1 |  |  |  | ROZPOCET |  |  |  |  | 0 | 0 | 0 | 0 | 0 | 1 | 0 | 4 | 2082846910
| Online PSC |  | https://podminky.urs.cz/item/CS_URS_2021_02/997221645 | [14 empty] | Online PSC | 1
101 | K | 99722R991 | Poplatek za uložení na recykklační skládce dřevěných pražců | T | 20.401 |  | 0 |  |  | základní |  | 0 | 0 | 0 | 0 | 0 | 4 | K | 1 |  |  |  | ROZPOCET |  |  |  |  | 0 | 0 | 0 | 0 | 0 | 1 | 0 | 4 | -1081850597
102 | K | 99722R992 | Poplatek za uložení na recykklační skládce gumy a plastů | T | 5.444 |  | 0 |  |  | základní |  | 0 | 0 | 0 | 0 | 0 | 4 | K | 1 |  |  |  | ROZPOCET |  |  |  |  | 0 | 0 | 0 | 0 | 0 | 1 | 0 | 4 | -928385378
103 | K | 997242511 | Vodorovná doprava rozebraných pražců do 5 km | T | 610.94 |  | 0 | CS ÚRS 2021 02 |  | základní |  | 0 | 0 | 0 | 0 | 0 | 4 | K | 1 |  |  |  | ROZPOCET |  |  |  |  | 0 | 0 | 0 | 0 | 0 | 1 | 0 | 4 | 279050979
| Online PSC |  | https://podminky.urs.cz/item/CS_URS_2021_02/997242511 | [14 empty] | Online PSC | 1
104 | K | 997242519 | Příplatek ZKD 1 km vodorovné dopravy rozebraných pražců | T | 9164.1 |  | 0 | CS ÚRS 2021 02 |  | základní |  | 0 | 0 | 0 | 0 | 0 | 4 | K | 1 |  |  |  | ROZPOCET |  |  |  |  | 0 | 0 | 0 | 0 | 0 | 1 | 0 | 4 | 876200454
| Online PSC |  | https://podminky.urs.cz/item/CS_URS_2021_02/997242519 | [14 empty] | Online PSC | 1
105 | K | 997242521 | Vodorovná doprava rozebraných kolejnic nebo kolejových konstrukcí do 5 km | T | 490.564 |  | 0 | CS ÚRS 2021 02 |  | základní |  | 0 | 0 | 0 | 0 | 0 | 4 | K | 1 |  |  |  | ROZPOCET |  |  |  |  | 0 | 0 | 0 | 0 | 0 | 1 | 0 | 4 | -81767445
| Online PSC |  | https://podminky.urs.cz/item/CS_URS_2021_02/997242521 | [14 empty] | Online PSC | 1
106 | K | 997242529 | Příplatek ZKD 1 km vodorovné dopravy rozebraných kolejnic nebo kolejových konstrukcí | T | 7358.46 |  | 0 | CS ÚRS 2021 02 |  | základní |  | 0 | 0 | 0 | 0 | 0 | 4 | K | 1 |  |  |  | ROZPOCET |  |  |  |  | 0 | 0 | 0 | 0 | 0 | 1 | 0 | 4 | -1421353862
| Online PSC |  | https://podminky.urs.cz/item/CS_URS_2021_02/997242529 | [14 empty] | Online PSC | 1
107 | K | 997242531 | Vodorovná doprava rozebraného drobného kolejiva do 5 km | T | 269.261 |  | 0 | CS ÚRS 2021 02 |  | základní |  | 0 | 0 | 0 | 0 | 0 | 4 | K | 1 |  |  |  | ROZPOCET |  |  |  |  | 0 | 0 | 0 | 0 | 0 | 1 | 0 | 4 | -1376819493
| Online PSC |  | https://podminky.urs.cz/item/CS_URS_2021_02/997242531 | [14 empty] | Online PSC | 1
108 | K | 997242539 | Příplatek ZKD 1 km vodorovné dopravy drobného kolejiva | T | 4038.915 |  | 0 | CS ÚRS 2021 02 |  | základní |  | 0 | 0 | 0 | 0 | 0 | 4 | K | 1 |  |  |  | ROZPOCET |  |  |  |  | 0 | 0 | 0 | 0 | 0 | 1 | 0 | 4 | -1357112389
| Online PSC |  | https://podminky.urs.cz/item/CS_URS_2021_02/997242539 | [14 empty] | Online PSC | 1
109 | K | 998243011 | Přesun hmot pro železniční svršek městských drah | T | 12835.528 |  | 0 | CS ÚRS 2021 02 |  | základní |  | 0 | 0 | 0 | 0 | 0 | 4 | K | 1 |  |  |  | ROZPOCET |  |  |  |  | 0 | 0 | 0 | 0 | 0 | 1 | 0 | 4 | -187351740
| Online PSC |  | https://podminky.urs.cz/item/CS_URS_2021_02/998243011 | [14 empty] | Online PSC | 1

## SO 662 - Tramvajová vratn...
[18 empty] | {52d3a9f5-89d8-4ce7-8f8e-41ea6d7fbd0b} | [5 empty] | B9 | B9 | 49,5 | 2
[18 empty] | 2 | [5 empty] | C9 | C9 | 55,1 | 2
| KRYCÍ LIST SOUPISU PRACÍ | [7 empty] | v --- níže se nacházejí doplnkové a pomocné údaje k sestavám --- v | [8 empty] | False | [5 empty] | B22 | B22 | 51,215 | 2
[24 empty] | B24 | B24 | 31,684 | 2
| Stavba: | [22 empty] | B41 | B41 | 9 | 2
3. STAVBA - FIALOVÁ - Vozovna Pisárky, etapa III. - vratná tramvajová smyčka
Objekt:
600 - OBJEKTY DRAH
Soupis:
SO 662 - Tramvajová vratná smyčka Lipová
| KSO: |  |  |  |  | CC-CZ:
| Místo: |  |  |  |  | Datum: | 20. 12. 2021
| Zadavatel: |  |  |  |  | IČ:
DIČ:
| Uchazeč: |  |  |  |  | IČ: | Vyplň údaj
|  | Vyplň údaj |  |  |  | DIČ: | Vyplň údaj
| Projektant: |  |  |  |  | IČ:
DIČ:
| Zpracovatel: |  |  |  |  | IČ:
DIČ:
Poznámka:
| Cena bez DPH | [5 empty] | 0
|  |  | Základ daně |  |  | Sazba daně | Výše daně
| DPH | základní | 0 |  |  | 21% | 0
|  | snížená | 0 |  |  | 15% | 0
|  | zákl. přenesená | 0 |  |  | 21% | 0
|  | sníž. přenesená | 0 |  |  | 15% | 0
|  | nulová | 0 |  |  | 0% | 0
| Cena s DPH |  |  | v | CZK |  | 0
REKAPITULACE ČLENĚNÍ SOUPISU PRACÍ
Stavba:
3. STAVBA - FIALOVÁ - Vozovna Pisárky, etapa III. - vratná tramvajová smyčka
Objekt:
600 - OBJEKTY DRAH
Soupis:
SO 662 - Tramvajová vratná smyčka Lipová
Místo: | [5 empty] | Datum: | 20. 12. 2021
Zadavatel: | [5 empty] | Projektant:
Uchazeč: |  |  | Vyplň údaj |  |  | Zpracovatel:
Kód dílu - Popis | [6 empty] | Cena celkem [CZK]
Náklady stavby celkem | [6 empty] | 0 | [11 empty] | -1
| 1 - Zemní práce | [5 empty] | 0
| 5 - Komunikace | [5 empty] | 0
| 9 - Ostatní konstrukce a práce-bourání | [5 empty] | 0
SOUPIS PRACÍ
Stavba:
3. STAVBA - FIALOVÁ - Vozovna Pisárky, etapa III. - vratná tramvajová smyčka
Objekt:
600 - OBJEKTY DRAH
Soupis:
SO 662 - Tramvajová vratná smyčka Lipová
Místo: | [5 empty] | Datum: | 20. 12. 2021
Zadavatel: | [5 empty] | Projektant:
Uchazeč: |  |  | Vyplň údaj |  |  | Zpracovatel:
PČ | Typ | Kód | Popis | MJ | Množství | J.cena [CZK] | Cena celkem [CZK] | Cenová soustava |  | DPH | J. Nh [h] | Nh celkem [h] | J. hmotnost [t] | Hmotnost celkem [t] | J. suť [t] | Suť Celkem [t]
Náklady soupisu celkem | [6 empty] | 0 |  |  |  |  | 0 |  | 0 |  | 0 |  | D | -1 | [14 empty] | 0
| D | 1 | Zemní práce |  |  |  | 0 |  |  |  |  | 0 |  | 0 |  | 0 | 4 | D | 0 |  |  |  | ROZPOCET | [10 empty] | 0
1 | K | 113107172 | Odstranění podkladu z betonu prostého tl přes 150 do 300 mm strojně pl přes 50 do 200 m2 | M2 | 98 |  | 0 | CS ÚRS 2021 02 |  | základní |  | 0 | 0 | 0 | 0 | 0 | 4 | K | 1 |  |  |  | ROZPOCET |  |  |  |  | 0 | 0 | 0 | 0 | 0 | 1 | 0 | 4 | 1534332653
| Online PSC |  | https://podminky.urs.cz/item/CS_URS_2021_02/113107172 | [14 empty] | Online PSC | 1
| VV |  | ""všechny výměry odečteny z příloh Situace a Vzorový příčný řez; platí pro celý Soupis prací" | [14 empty] | VV | 1 | 1 | True | 0 | ROZPOCET
| VV |  | ""odvozné vzdálenosti 20 km jsou stanoveny pro potřebu kontrolního rozpočtu" | [14 empty] | VV | 1 | 1 | True | 0 | ROZPOCET
| VV |  | ""skutečné odvozné vzdálenosti jsou věcí zhotovitele a budou oceněny beze změny Soupisu prací" | [14 empty] | VV | 1 | 1 | True | 0 | ROZPOCET
| VV | A1 | 98 |  | 98 | [12 empty] | VV | 1 | 2 | True | 0 | ROZPOCET
| VV | B1 | "Celkem: "A1 |  | 98 | [12 empty] | VV | 1 | 2 | True | 1 | ROZPOCET
2 | K | 122252502 | Odkopávky a prokopávky nezapažené pro spodní stavbu železnic v hornině třídy těžitelnosti I skupiny 3 objem do 1000 m3 strojně | M3 | 117.145 |  | 0 | CS ÚRS 2021 02 |  | základní |  | 0 | 0 | 0 | 0 | 0 | 4 | K | 1 |  |  |  | ROZPOCET |  |  |  |  | 0 | 0 | 0 | 0 | 0 | 1 | 0 | 4 | -1339166863
| Online PSC |  | https://podminky.urs.cz/item/CS_URS_2021_02/122252502 | [14 empty] | Online PSC | 1
3 | K | 122352502 | Odkopávky a prokopávky nezapažené pro spodní stavbu železnic v hornině třídy těžitelnosti II skupiny 4 objem do 1000 m3 strojně | M3 | 117.145 |  | 0 | CS ÚRS 2021 02 |  | základní |  | 0 | 0 | 0 | 0 | 0 | 4 | K | 1 |  |  |  | ROZPOCET |  |  |  |  | 0 | 0 | 0 | 0 | 0 | 1 | 0 | 4 | -606771475
| Online PSC |  | https://podminky.urs.cz/item/CS_URS_2021_02/122352502 | [14 empty] | Online PSC | 1
4 | K | 162751117 | Vodorovné přemístění přes 9 000 do 10000 m výkopku/sypaniny z horniny třídy těžitelnosti I skupiny 1 až 3 | M3 | 117.145 |  | 0 | CS ÚRS 2021 02 |  | základní |  | 0 | 0 | 0 | 0 | 0 | 4 | K | 1 |  |  |  | ROZPOCET |  |  |  |  | 0 | 0 | 0 | 0 | 0 | 1 | 0 | 4 | 254855967
| Online PSC |  | https://podminky.urs.cz/item/CS_URS_2021_02/162751117 | [14 empty] | Online PSC | 1
5 | K | 162751119 | Příplatek k vodorovnému přemístění výkopku/sypaniny z horniny třídy těžitelnosti I skupiny 1 až 3 ZKD 1000 m přes 10000 m | M3 | 1171.45 |  | 0 | CS ÚRS 2021 02 |  | základní |  | 0 | 0 | 0 | 0 | 0 | 4 | K | 1 |  |  |  | ROZPOCET |  |  |  |  | 0 | 0 | 0 | 0 | 0 | 1 | 0 | 4 | -200207386
| Online PSC |  | https://podminky.urs.cz/item/CS_URS_2021_02/162751119 | [14 empty] | Online PSC | 1
6 | K | 162751137 | Vodorovné přemístění přes 9 000 do 10000 m výkopku/sypaniny z horniny třídy těžitelnosti II skupiny 4 a 5 | M3 | 117.145 |  | 0 | CS ÚRS 2021 02 |  | základní |  | 0 | 0 | 0 | 0 | 0 | 4 | K | 1 |  |  |  | ROZPOCET |  |  |  |  | 0 | 0 | 0 | 0 | 0 | 1 | 0 | 4 | -39829591
| Online PSC |  | https://podminky.urs.cz/item/CS_URS_2021_02/162751137 | [14 empty] | Online PSC | 1
7 | K | 162751139 | Příplatek k vodorovnému přemístění výkopku/sypaniny z horniny třídy těžitelnosti II skupiny 4 a 5 ZKD 1000 m přes 10000 m | M3 | 1171.45 |  | 0 | CS ÚRS 2021 02 |  | základní |  | 0 | 0 | 0 | 0 | 0 | 4 | K | 1 |  |  |  | ROZPOCET |  |  |  |  | 0 | 0 | 0 | 0 | 0 | 1 | 0 | 4 | 93939524
| Online PSC |  | https://podminky.urs.cz/item/CS_URS_2021_02/162751139 | [14 empty] | Online PSC | 1
8 | K | 171201231 | Poplatek za uložení zeminy a kamení na recyklační skládce (skládkovné) kód odpadu 17 05 04 | T | 392.436 |  | 0 | CS ÚRS 2021 02 |  | základní |  | 0 | 0 | 0 | 0 | 0 | 4 | K | 1 |  |  |  | ROZPOCET |  |  |  |  | 0 | 0 | 0 | 0 | 0 | 1 | 0 | 4 | 429794902
| Online PSC |  | https://podminky.urs.cz/item/CS_URS_2021_02/171201231 | [14 empty] | Online PSC | 1
9 | K | 181951112 | Úprava pláně v hornině třídy těžitelnosti I skupiny 1 až 3 se zhutněním strojně | M2 | 273.8 |  | 0 | CS ÚRS 2021 02 |  | základní |  | 0 | 0 | 0 | 0 | 0 | 4 | K | 1 |  |  |  | ROZPOCET |  |  |  |  | 0 | 0 | 0 | 0 | 0 | 1 | 0 | 4 | -1497681210
| Online PSC |  | https://podminky.urs.cz/item/CS_URS_2021_02/181951112 | [14 empty] | Online PSC | 1
| VV | A9 | "konstrukce NT1 asfalt mimo most" 80.2+43+46 |  | 169.2 | [12 empty] | VV | 1 | 2 | True | 0 | ROZPOCET
| VV | B9 | "konstrukce NT1 OKS" 49.5 |  | 49.5 | [12 empty] | VV | 1 | 2 | True | 0 | ROZPOCET
| VV | C9 | "chodník mimo most" 11.4+7.2+36.5 |  | 55.1 | [12 empty] | VV | 1 | 2 | True | 0 | ROZPOCET
| VV | D9 | "Celkem: "A9+B9+C9 |  | 273.8 | [12 empty] | VV | 1 | 2 | True | 1 | ROZPOCET
| D | 5 | Komunikace |  |  |  | 0 |  |  |  |  | 0 |  | 0 |  | 0 | 4 | D | 0 |  |  |  | ROZPOCET | [10 empty] | 0
10 | K | 51132R005 | Deska pro uložení žlábkové koleje z betonu C 30/37 | M3 | 218.478 |  | 0 |  |  | základní |  | 0 | 0 | 0 | 0 | 0 | 4 | K | 1 |  |  |  | ROZPOCET |  |  |  |  | 0 | 0 | 0 | 0 | 0 | 1 | 0 | 4 | 525855168
11 | K | 511501111 | Konstrukční vrstva tělesa železničního spodku ze štěrkodrti | M3 | 53.215 |  | 0 | CS ÚRS 2021 02 |  | základní |  | 0 | 0 | 0 | 0 | 0 | 4 | K | 1 |  |  |  | ROZPOCET |  |  |  |  | 0 | 0 | 0 | 0 | 0 | 1 | 0 | 4 | 864413455
| Online PSC |  | https://podminky.urs.cz/item/CS_URS_2021_02/511501111 | [14 empty] | Online PSC | 1
12 | K | 511501112 | Konstrukční vrstva tělesa železničního spodku ze štěrkopísku | M3 | 13.86 |  | 0 | CS ÚRS 2021 02 |  | základní |  | 0 | 0 | 0 | 0 | 0 | 4 | K | 1 |  |  |  | ROZPOCET |  |  |  |  | 0 | 0 | 0 | 0 | 0 | 1 | 0 | 4 | -553664176
| Online PSC |  | https://podminky.urs.cz/item/CS_URS_2021_02/511501112 | [14 empty] | Online PSC | 1
13 | K | 511501125 | Konstrukční vrstva tělesa železničního spodku z upravené zeminy vápnem tl 300 mm | M2 | 218.7 |  | 0 | CS ÚRS 2021 02 |  | základní |  | 0 | 0 | 0 | 0 | 0 | 4 | K | 1 |  |  |  | ROZPOCET |  |  |  |  | 0 | 0 | 0 | 0 | 0 | 1 | 0 | 4 | 546971083
| Online PSC |  | https://podminky.urs.cz/item/CS_URS_2021_02/511501125 | [14 empty] | Online PSC | 1
14 | K | 511501255 | Zřízení kolejového lože z drceného kameniva | M3 | 78.732 |  | 0 | CS ÚRS 2021 02 |  | základní |  | 0 | 0 | 0 | 0 | 0 | 4 | K | 1 |  |  |  | ROZPOCET |  |  |  |  | 0 | 0 | 0 | 0 | 0 | 1 | 0 | 4 | -1949153848
| Online PSC |  | https://podminky.urs.cz/item/CS_URS_2021_02/511501255 | [14 empty] | Online PSC | 1
15 | K | 511536011 | Výplň mezi pražci a prahy z kameniva hrubého drceného | M3 | 37.548 |  | 0 | CS ÚRS 2021 02 |  | základní |  | 0 | 0 | 0 | 0 | 0 | 4 | K | 1 |  |  |  | ROZPOCET |  |  |  |  | 0 | 0 | 0 | 0 | 0 | 1 | 0 | 4 | 436960594
| Online PSC |  | https://podminky.urs.cz/item/CS_URS_2021_02/511536011 | [14 empty] | Online PSC | 1
16 | K | 51153R091 | Prolití štěrkového lože pryskyřicí | M3 | 26.8 |  | 0 |  |  | základní |  | 0 | 0 | 0 | 0 | 0 | 4 | K | 1 |  |  |  | ROZPOCET |  |  |  |  | 0 | 0 | 0 | 0 | 0 | 1 | 0 | 4 | 1831930940
| VV | A16 | 6.7*4 |  | 26.8 | [12 empty] | VV | 1 | 2 | True | 0 | ROZPOCET
| VV | B16 | "Celkem: "A16 |  | 26.8 | [12 empty] | VV | 1 | 2 | True | 1 | ROZPOCET
17 | K | 5230R0002 | Kolej z kolejnic NT1 a kolejová konstrukce na bet. desce s pružným upevněním W-tram vč. drobného kolejiva | M | 222.923 |  | 0 |  |  | základní |  | 0 | 0 | 0 | 0 | 0 | 4 | K | 1 |  |  |  | ROZPOCET |  |  |  |  | 0 | 0 | 0 | 0 | 0 | 1 | 0 | 4 | 1849892690
18 | K | 52382R004 | Obalení kolejnice proti bludným proudům a hluku v koleji z kolejnic NT1 oboustranně včetně utěsnění hlavy kolejnice mimo otevřené kolejové lože | M | 261.223 |  | 0 |  |  | základní |  | 0 | 0 | 0 | 0 | 0 | 4 | K | 1 |  |  |  | ROZPOCET |  |  |  |  | 0 | 0 | 0 | 0 | 0 | 1 | 0 | 4 | -1717503334
| VV | A18 | 222.923+38.3 |  | 261.223 | [12 empty] | VV | 1 | 2 | True | 0 | ROZPOCET
| VV | B18 | "Celkem: "A18 |  | 261.223 | [12 empty] | VV | 1 | 2 | True | 1 | ROZPOCET
19 | K | 52385R014 | Zřízení koleje stykované ze žlábkových kolejnic na nových vystrojených pražcích z betonu předpjatého, rozdělení pražců 600 mm | M | 38.3 |  | 0 |  |  | základní |  | 0 | 0 | 0 | 0 | 0 | 4 | K | 1 |  |  |  | ROZPOCET |  |  |  |  | 0 | 0 | 0 | 0 | 0 | 1 | 0 | 4 | 1664078820
| VV | A19 | "kolej mimo most" 20+10.24+8.06 |  | 38.3 | [12 empty] | VV | 1 | 2 | True | 0 | ROZPOCET
| VV | B19 | "Celkem: "A19 |  | 38.3 | [12 empty] | VV | 1 | 2 | True | 1 | ROZPOCET
20 | M | 001592VP0053 | Pražec vystrojený betonový B03 DP s dopravou | KUS | 63.833 |  | 0 |  |  | základní |  | 0 | 0 | 0 | 0 | 0 | 8 | M | 1 |  |  |  | ROZPOCET |  |  |  |  | 0 | 0 | 0 | 0 | 0 | 1 | 0 | 4 | -1887096750
21 | M | 001592VP0054 | Pražec rektifikační | KUS | 74.308 |  | 0 |  |  | základní |  | 0 | 0 | 0 | 0 | 0 | 8 | M | 1 |  |  |  | ROZPOCET |  |  |  |  | 0 | 0 | 0 | 0 | 0 | 1 | 0 | 4 | 308937461
| VV | A21 | 222.923/3 |  | 74.308 | [12 empty] | VV | 1 | 2 | True | 0 | ROZPOCET
| VV | B21 | "Celkem: "A21 |  | 74.308 | [12 empty] | VV | 1 | 2 | True | 1 | ROZPOCET
22 | M | 523000056 | Dodávka kolejnic NT1 ohýbaných | M KOLEJE | 96.911 |  | 0 |  |  | základní |  | 0 | 0 | 0 | 0 | 0 | 8 | M | 1 |  |  |  | ROZPOCET |  |  |  |  | 0 | 0 | 0 | 0 | 0 | 1 | 0 | 4 | 73844052
| VV | A22 | "54. kolej" 45.696 |  | 45.696 | [12 empty] | VV | 1 | 2 | True | 0 | ROZPOCET
| VV | B22 | "55. kolej" 51.215 |  | 51.215 | [12 empty] | VV | 1 | 2 | True | 0 | ROZPOCET
| VV | C22 | "Celkem: "A22+B22 |  | 96.911 | [12 empty] | VV | 1 | 2 | True | 1 | ROZPOCET
23 | M | 523000057 | Dodávka kolejnic NT1 přímých | T | 14.072 |  | 0 |  |  | základní |  | 0 | 0 | 0 | 0 | 0 | 8 | M | 1 |  |  |  | ROZPOCET |  |  |  |  | 0 | 0 | 0 | 0 | 0 | 1 | 0 | 4 | 2001010761
| VV | A23 | "54. kolej" 100.631*2*0.06507+"1 kolejnice navíc" 15*0.06507 |  | 14.072 | [12 empty] | VV | 1 | 2 | True | 0 | ROZPOCET
| VV | B23 | "Celkem: "A23 |  | 14.072 | [12 empty] | VV | 1 | 2 | True | 1 | ROZPOCET
24 | M | 523VR0051 | Dodávka kolejové konstrukce | M | 63.681 |  | 0 |  |  | základní |  | 0 | 0 | 0 | 0 | 0 | 8 | M | 1 |  |  |  | ROZPOCET |  |  |  |  | 0 | 0 | 0 | 0 | 0 | 1 | 0 | 4 | 1528622138
| VV | A24 | "54. kolej" 31.997 |  | 31.997 | [12 empty] | VV | 1 | 2 | True | 0 | ROZPOCET
| VV | B24 | "55. kolej" 31.684 |  | 31.684 | [12 empty] | VV | 1 | 2 | True | 0 | ROZPOCET
| VV | C24 | "Celkem: "A24+B24 |  | 63.681 | [12 empty] | VV | 1 | 2 | True | 1 | ROZPOCET
25 | K | 523996111 | Rozchodnice pro rozchod 1435 mm | KUS | 7.66 |  | 0 |  |  | základní |  | 0 | 0 | 0 | 0 | 0 | 4 | K | 1 |  |  |  | ROZPOCET |  |  |  |  | 0 | 0 | 0 | 0 | 0 | 1 | 0 | 4 | -163137971
| VV | A25 | 38.3/5 |  | 7.66 | [12 empty] | VV | 1 | 2 | True | 0 | ROZPOCET
| VV | B25 | "Celkem: "A25 |  | 7.66 | [12 empty] | VV | 1 | 2 | True | 1 | ROZPOCET
26 | K | 543141112 | Směrové a výškové vyrovnání koleje nebo kolejového rozpětí na pražcích z betonu předpjatého | M | 38.3 |  | 0 | CS ÚRS 2021 02 |  | základní |  | 0 | 0 | 0 | 0 | 0 | 4 | K | 1 |  |  |  | ROZPOCET |  |  |  |  | 0 | 0 | 0 | 0 | 0 | 1 | 0 | 4 | 1943747961
| Online PSC |  | https://podminky.urs.cz/item/CS_URS_2021_02/543141112 | [14 empty] | Online PSC | 1
27 | K | 5480R0001 | Ostatní náklady na zřízení bezstykové koleje | M | 324.904 |  | 0 |  |  | základní |  | 0 | 0 | 0 | 0 | 0 | 4 | K | 1 |  |  |  | ROZPOCET |  |  |  |  | 0 | 0 | 0 | 0 | 0 | 1 | 0 | 4 | -682025050
| VV | A27 | 222.923+63.681+38.3 |  | 324.904 | [12 empty] | VV | 1 | 2 | True | 0 | ROZPOCET
| VV | B27 | "Celkem: "A27 |  | 324.904 | [12 empty] | VV | 1 | 2 | True | 1 | ROZPOCET
28 | K | 548111112 | Svár žlábkových kolejnic elektrický s příložkou | KUS | 47.566 |  | 0 | CS ÚRS 2021 02 |  | základní |  | 0 | 0 | 0 | 0 | 0 | 4 | K | 1 |  |  |  | ROZPOCET |  |  |  |  | 0 | 0 | 0 | 0 | 0 | 1 | 0 | 4 | 1878910981
| Online PSC |  | https://podminky.urs.cz/item/CS_URS_2021_02/548111112 | [14 empty] | Online PSC | 1
29 | K | 548132111 | Vrtání otvoru ve stojině kolejnice D od 20 do 40 mm | KUS | 76.6 |  | 0 |  |  | základní |  | 0 | 0 | 0 | 0 | 0 | 4 | K | 1 |  |  |  | ROZPOCET |  |  |  |  | 0 | 0 | 0 | 0 | 0 | 1 | 0 | 4 | 100337515
| VV | A29 | 38.3*2 |  | 76.6 | [12 empty] | VV | 1 | 2 | True | 0 | ROZPOCET
| VV | B29 | "Celkem: "A29 |  | 76.6 | [12 empty] | VV | 1 | 2 | True | 1 | ROZPOCET
30 | K | 548133111 | Řez příčný žlábkové kolejnice pilou | KUS | 20 |  | 0 |  |  | základní |  | 0 | 0 | 0 | 0 | 0 | 4 | K | 1 |  |  |  | ROZPOCET |  |  |  |  | 0 | 0 | 0 | 0 | 0 | 1 | 0 | 4 | -842345212
31 | K | 548965011 | Obroušení povrchu temena hlavy nových žlábkových kolejnic při souvislé úpravě koleje | M | 261.223 |  | 0 | CS ÚRS 2021 02 |  | základní |  | 0 | 0 | 0 | 0 | 0 | 4 | K | 1 |  |  |  | ROZPOCET |  |  |  |  | 0 | 0 | 0 | 0 | 0 | 1 | 0 | 4 | 1369866252
| Online PSC |  | https://podminky.urs.cz/item/CS_URS_2021_02/548965011 | [14 empty] | Online PSC | 1
32 | K | 548965091 | Jízda brousícího vozu na pracoviště a zpět | KM | 30 |  | 0 | CS ÚRS 2021 02 |  | základní |  | 0 | 0 | 0 | 0 | 0 | 4 | K | 1 |  |  |  | ROZPOCET |  |  |  |  | 0 | 0 | 0 | 0 | 0 | 1 | 0 | 4 | 1857255574
| Online PSC |  | https://podminky.urs.cz/item/CS_URS_2021_02/548965091 | [14 empty] | Online PSC | 1
33 | K | 561R10001 | Antivibrační rohož do tl. 30 mm | M2 | 1156.904 |  | 0 |  |  | základní |  | 0 | 0 | 0 | 0 | 0 | 4 | K | 1 |  |  |  | ROZPOCET |  |  |  |  | 0 | 0 | 0 | 0 | 0 | 1 | 0 | 4 | 1017267443
34 | K | 564851111 | Podklad ze štěrkodrtě ŠD tl 150 mm | M2 | 55.1 |  | 0 | CS ÚRS 2021 02 |  | základní |  | 0 | 0 | 0 | 0 | 0 | 4 | K | 1 |  |  |  | ROZPOCET |  |  |  |  | 0 | 0 | 0 | 0 | 0 | 1 | 0 | 4 | -980647102
| Online PSC |  | https://podminky.urs.cz/item/CS_URS_2021_02/564851111 | [14 empty] | Online PSC | 1
35 | K | 567114111 | Podklad ze směsi stmelené cementem SC C 20/25 (PB I) tl 100 mm | M2 | 895.4 |  | 0 | CS ÚRS 2021 02 |  | základní |  | 0 | 0 | 0 | 0 | 0 | 4 | K | 1 |  |  |  | ROZPOCET |  |  |  |  | 0 | 0 | 0 | 0 | 0 | 1 | 0 | 4 | 1855389863
| Online PSC |  | https://podminky.urs.cz/item/CS_URS_2021_02/567114111 | [14 empty] | Online PSC | 1
36 | K | 567124111 | Podklad ze směsi stmelené cementem SC C 20/25 (PB I) tl 150 mm | M2 | 1009.5 |  | 0 | CS ÚRS 2021 02 |  | základní |  | 0 | 0 | 0 | 0 | 0 | 4 | K | 1 |  |  |  | ROZPOCET |  |  |  |  | 0 | 0 | 0 | 0 | 0 | 1 | 0 | 4 | -521415542
| Online PSC |  | https://podminky.urs.cz/item/CS_URS_2021_02/567124111 | [14 empty] | Online PSC | 1
37 | K | 578133111 | Litý asfalt MA 11 (LAS) tl 30 mm š do 3 m z nemodifikovaného asfaltu | M2 | 55.1 |  | 0 | CS ÚRS 2021 02 |  | základní |  | 0 | 0 | 0 | 0 | 0 | 4 | K | 1 |  |  |  | ROZPOCET |  |  |  |  | 0 | 0 | 0 | 0 | 0 | 1 | 0 | 4 | -959143596
| Online PSC |  | https://podminky.urs.cz/item/CS_URS_2021_02/578133111 | [14 empty] | Online PSC | 1
38 | K | 578143133 | Litý asfalt MA 11 (LAS) tl 40 mm š do 3 m z modifikovaného asfaltu | M2 | 1009.5 |  | 0 | CS ÚRS 2021 02 |  | základní |  | 0 | 0 | 0 | 0 | 0 | 4 | K | 1 |  |  |  | ROZPOCET |  |  |  |  | 0 | 0 | 0 | 0 | 0 | 1 | 0 | 4 | 522136136
| Online PSC |  | https://podminky.urs.cz/item/CS_URS_2021_02/578143133 | [14 empty] | Online PSC | 1
39 | K | 57814R133 | Litý asfalt MA 16 (LAH) tl 40 mm š do 3 m z modifikovaného asfaltu | M2 | 1009.5 |  | 0 |  |  | základní |  | 0 | 0 | 0 | 0 | 0 | 4 | K | 1 |  |  |  | ROZPOCET |  |  |  |  | 0 | 0 | 0 | 0 | 0 | 1 | 0 | 4 | -52967571
40 | K | 578901114 | Zdrsňovací posyp litého asfaltu v množství 10 kg/m2 | M2 | 1064.6 |  | 0 | CS ÚRS 2021 02 |  | základní |  | 0 | 0 | 0 | 0 | 0 | 4 | K | 1 |  |  |  | ROZPOCET |  |  |  |  | 0 | 0 | 0 | 0 | 0 | 1 | 0 | 4 | 1770389290
| Online PSC |  | https://podminky.urs.cz/item/CS_URS_2021_02/578901114 | [14 empty] | Online PSC | 1
| D | 9 | Ostatní konstrukce a práce-bourání |  |  |  | 0 |  |  |  |  | 0 |  | 0 |  | 0 | 4 | D | 0 |  |  |  | ROZPOCET | [10 empty] | 0
41 | K | 916241213 | Osazení obrubníku kamenného stojatého s boční opěrou do lože z betonu prostého | M | 44.5 |  | 0 | CS ÚRS 2021 02 |  | základní |  | 0 | 0 | 0 | 0 | 0 | 4 | K | 1 |  |  |  | ROZPOCET |  |  |  |  | 0 | 0 | 0 | 0 | 0 | 1 | 0 | 4 | 1319303355
| Online PSC |  | https://podminky.urs.cz/item/CS_URS_2021_02/916241213 | [14 empty] | Online PSC | 1
| VV | A41 | "obruby přímá" 26.5+2*4.5 |  | 35.5 | [12 empty] | VV | 1 | 2 | True | 0 | ROZPOCET
| VV | B41 | "R2" 9 |  | 9 | [12 empty] | VV | 1 | 2 | True | 0 | ROZPOCET
| VV | C41 | "Celkem: "A41+B41 |  | 44.5 | [12 empty] | VV | 1 | 2 | True | 1 | ROZPOCET
42 | M | 583VP0021 | Obrubník OP7 120x250 přímý | M | 35.5 |  | 0 |  |  | základní |  | 0 | 0 | 0 | 0 | 0 | 8 | M | 1 |  |  |  | ROZPOCET |  |  |  |  | 0 | 0 | 0 | 0 | 0 | 1 | 0 | 4 | 1991450174
| VV | A42 | "obruby přímá" 26.5+2*4.5 |  | 35.5 | [12 empty] | VV | 1 | 2 | True | 0 | ROZPOCET
| VV | B42 | "Celkem: "A42 |  | 35.5 | [12 empty] | VV | 1 | 2 | True | 1 | ROZPOCET
43 | M | 583VP0023 | Obrubník OP7 120x250 oboukový od R1 do R3 | M | 9 |  | 0 |  |  | základní |  | 0 | 0 | 0 | 0 | 0 | 8 | M | 1 |  |  |  | ROZPOCET |  |  |  |  | 0 | 0 | 0 | 0 | 0 | 1 | 0 | 4 | -766442185
| VV | A43 | "R2" 9 |  | 9 | [12 empty] | VV | 1 | 2 | True | 0 | ROZPOCET
| VV | B43 | "Celkem: "A43 |  | 9 | [12 empty] | VV | 1 | 2 | True | 1 | ROZPOCET
44 | K | 919721103 | Geomříž pro stabilizaci podkladu tkaná z polyesteru podélná pevnost v tahu přes 80 do 150 kN/m | M2 | 1009.5 |  | 0 | CS ÚRS 2021 02 |  | základní |  | 0 | 0 | 0 | 0 | 0 | 4 | K | 1 |  |  |  | ROZPOCET |  |  |  |  | 0 | 0 | 0 | 0 | 0 | 1 | 0 | 4 | -77226366
| Online PSC |  | https://podminky.urs.cz/item/CS_URS_2021_02/919721103 | [14 empty] | Online PSC | 1
45 | K | 919721221 | Geomříž pro vyztužení asfaltového povrchu ze skelných vláken | M2 | 55.1 |  | 0 | CS ÚRS 2021 02 |  | základní |  | 0 | 0 | 0 | 0 | 0 | 4 | K | 1 |  |  |  | ROZPOCET |  |  |  |  | 0 | 0 | 0 | 0 | 0 | 1 | 0 | 4 | 1921531079
| Online PSC |  | https://podminky.urs.cz/item/CS_URS_2021_02/919721221 | [14 empty] | Online PSC | 1
46 | K | 919726122 | Geotextilie pro ochranu, separaci a filtraci netkaná měrná hm přes 200 do 300 g/m2 | M2 | 268.2 |  | 0 | CS ÚRS 2021 02 |  | základní |  | 0 | 0 | 0 | 0 | 0 | 4 | K | 1 |  |  |  | ROZPOCET |  |  |  |  | 0 | 0 | 0 | 0 | 0 | 1 | 0 | 4 | 651074752
| Online PSC |  | https://podminky.urs.cz/item/CS_URS_2021_02/919726122 | [14 empty] | Online PSC | 1
47 | K | 9269R1111 | Námezník vyznačený barvou nebo jinou dlažbou | KUS | 1 |  | 0 |  |  | základní |  | 0 | 0 | 0 | 0 | 0 | 4 | K | 1 |  |  |  | ROZPOCET |  |  |  |  | 0 | 0 | 0 | 0 | 0 | 1 | 0 | 4 | -1666676151
48 | K | 928621012 | Zálivka asfaltová podél jedné strany kolejnice nebo mezi panely průřezu 40x80 mm | M | 1044.892 |  | 0 | CS ÚRS 2021 02 |  | základní |  | 0 | 0 | 0 | 0 | 0 | 4 | K | 1 |  |  |  | ROZPOCET |  |  |  |  | 0 | 0 | 0 | 0 | 0 | 1 | 0 | 4 | 408213372
| Online PSC |  | https://podminky.urs.cz/item/CS_URS_2021_02/928621012 | [14 empty] | Online PSC | 1
| VV | A48 | 261.223*4 |  | 1044.892 | [12 empty] | VV | 1 | 2 | True | 0 | ROZPOCET
| VV | B48 | "Celkem: "A48 |  | 1044.892 | [12 empty] | VV | 1 | 2 | True | 1 | ROZPOCET
49 | K | 928940001 | Mřížové odvodnění koleje a tramvajového tělesa | M | 4.5 |  | 0 |  |  | základní |  | 0 | 0 | 0 | 0 | 0 | 4 | K | 1 |  |  |  | ROZPOCET |  |  |  |  | 0 | 0 | 0 | 0 | 0 | 1 | 0 | 4 | 1821532680
50 | K | 938901011 | Vyčištění koleje ze žlábkových kolejnic | KM | 0.261 |  | 0 |  |  | základní |  | 0 | 0 | 0 | 0 | 0 | 4 | K | 1 |  |  |  | ROZPOCET |  |  |  |  | 0 | 0 | 0 | 0 | 0 | 1 | 0 | 4 | -706953496
| VV | A50 | 261.223/1000 |  | 0.261 | [12 empty] | VV | 1 | 2 | True | 0 | ROZPOCET
| VV | B50 | "Celkem: "A50 |  | 0.261 | [12 empty] | VV | 1 | 2 | True | 1 | ROZPOCET
51 | K | 966071711 | Bourání sloupků a vzpěr plotových ocelových do 2,5 m zabetonovaných | KUS | 17.4 |  | 0 | CS ÚRS 2021 02 |  | základní |  | 0 | 0 | 0 | 0 | 0 | 4 | K | 1 |  |  |  | ROZPOCET |  |  |  |  | 0 | 0 | 0 | 0 | 0 | 1 | 0 | 4 | -1883276364
| Online PSC |  | https://podminky.urs.cz/item/CS_URS_2021_02/966071711 | [14 empty] | Online PSC | 1
52 | K | 966072811 | Rozebrání rámového oplocení na ocelové sloupky v přes 1 do 2 m | M | 34.8 |  | 0 | CS ÚRS 2021 02 |  | základní |  | 0 | 0 | 0 | 0 | 0 | 4 | K | 1 |  |  |  | ROZPOCET |  |  |  |  | 0 | 0 | 0 | 0 | 0 | 1 | 0 | 4 | -1591891994
| Online PSC |  | https://podminky.urs.cz/item/CS_URS_2021_02/966072811 | [14 empty] | Online PSC | 1
| VV | A52 | 8.5+26.3 |  | 34.8 | [12 empty] | VV | 1 | 2 | True | 0 | ROZPOCET
| VV | B52 | "Celkem: "A52 |  | 34.8 | [12 empty] | VV | 1 | 2 | True | 1 | ROZPOCET
53 | K | 997221561 | Vodorovná doprava suti z kusových materiálů do 1 km | T | 47.04 |  | 0 | CS ÚRS 2021 02 |  | základní |  | 0 | 0 | 0 | 0 | 0 | 4 | K | 1 |  |  |  | ROZPOCET |  |  |  |  | 0 | 0 | 0 | 0 | 0 | 1 | 0 | 4 | 1309895924
| Online PSC |  | https://podminky.urs.cz/item/CS_URS_2021_02/997221561 | [14 empty] | Online PSC | 1
54 | K | 997221569 | Příplatek ZKD 1 km u vodorovné dopravy suti z kusových materiálů | T | 893.76 |  | 0 | CS ÚRS 2021 02 |  | základní |  | 0 | 0 | 0 | 0 | 0 | 4 | K | 1 |  |  |  | ROZPOCET |  |  |  |  | 0 | 0 | 0 | 0 | 0 | 1 | 0 | 4 | -15305515
| Online PSC |  | https://podminky.urs.cz/item/CS_URS_2021_02/997221569 | [14 empty] | Online PSC | 1
55 | K | 997221571 | Vodorovná doprava vybouraných hmot do 1 km | T | 4.611 |  | 0 | CS ÚRS 2021 02 |  | základní |  | 0 | 0 | 0 | 0 | 0 | 4 | K | 1 |  |  |  | ROZPOCET |  |  |  |  | 0 | 0 | 0 | 0 | 0 | 1 | 0 | 4 | 264354054
| Online PSC |  | https://podminky.urs.cz/item/CS_URS_2021_02/997221571 | [14 empty] | Online PSC | 1
56 | K | 997221579 | Příplatek ZKD 1 km u vodorovné dopravy vybouraných hmot | T | 87.609 |  | 0 | CS ÚRS 2021 02 |  | základní |  | 0 | 0 | 0 | 0 | 0 | 4 | K | 1 |  |  |  | ROZPOCET |  |  |  |  | 0 | 0 | 0 | 0 | 0 | 1 | 0 | 4 | 1266687874
| Online PSC |  | https://podminky.urs.cz/item/CS_URS_2021_02/997221579 | [14 empty] | Online PSC | 1
57 | K | 997221615 | Poplatek za uložení na skládce (skládkovné) stavebního odpadu betonového kód odpadu 17 01 01 | T | 47.04 |  | 0 | CS ÚRS 2021 02 |  | základní |  | 0 | 0 | 0 | 0 | 0 | 4 | K | 1 |  |  |  | ROZPOCET |  |  |  |  | 0 | 0 | 0 | 0 | 0 | 1 | 0 | 4 | 1125277808
| Online PSC |  | https://podminky.urs.cz/item/CS_URS_2021_02/997221615 | [14 empty] | Online PSC | 1
58 | K | 998243011 | Přesun hmot pro železniční svršek městských drah | T | 758.662 |  | 0 | CS ÚRS 2021 02 |  | základní |  | 0 | 0 | 0 | 0 | 0 | 4 | K | 1 |  |  |  | ROZPOCET |  |  |  |  | 0 | 0 | 0 | 0 | 0 | 1 | 0 | 4 | -1836540754
| Online PSC |  | https://podminky.urs.cz/item/CS_URS_2021_02/998243011 | [14 empty] | Online PSC | 1

## SO 663 - Tramvajová trať ...
[18 empty] | {c51edcf4-7664-4d9b-bc9d-a4768a637760} | [5 empty] | B22 | B22 | 957,3 | 2
[18 empty] | 2 | [5 empty] | C22 | C22 | 50,9 | 2
| KRYCÍ LIST SOUPISU PRACÍ | [7 empty] | v --- níže se nacházejí doplnkové a pomocné údaje k sestavám --- v | [8 empty] | False | [5 empty] | D22 | D22 | 1100,5 | 2
[24 empty] | E22 | E22 | 28 | 2
| Stavba: | [22 empty] | B32 | B32 | 63,621 | 2
|  | 3. STAVBA - FIALOVÁ - Vozovna Pisárky, etapa III. - vratná tramvajová smyčka | [21 empty] | C32 | C32 | 93,706 | 2
| Objekt: | [22 empty] | D32 | D32 | 0 | 2
|  | 600 - OBJEKTY DRAH | [21 empty] | E32 | E32 | 0 | 2
| Soupis: | [22 empty] | F32 | F32 | 10,106 | 2
|  | SO 663 - Tramvajová trať Hlinky | [21 empty] | G32 | G32 | 0 | 2
[24 empty] | H32 | H32 | 4 | 2
| KSO: |  |  |  |  | CC-CZ: | [17 empty] | B35 | B35 | 12,195 | 2
| Místo: |  |  |  |  | Datum: | 20. 12. 2021 | [16 empty] | C35 | C35 | 1,952 | 2
[24 empty] | B37 | B37 | 144,712 | 2
| Zadavatel: |  |  |  |  | IČ: | [17 empty] | C37 | C37 | 4 | 2
[6 empty] | DIČ: | [17 empty] | B45 | B45 | 102,574 | 2
[24 empty] | C45 | C45 | 98,25 | 2
| Uchazeč: |  |  |  |  | IČ: | Vyplň údaj | [16 empty] | D45 | D45 | 30,669 | 2
|  | Vyplň údaj |  |  |  | DIČ: | Vyplň údaj | [16 empty] | E45 | E45 | 49,801 | 2
[24 empty] | F45 | F45 | 44,214 | 2
| Projektant: |  |  |  |  | IČ: | [17 empty] | G45 | G45 | 88,82 | 2
[6 empty] | DIČ: | [17 empty] | B74 | B74 | 32 | 2
[24 empty] | B79 | B79 | 2,7 | 2
| Zpracovatel: |  |  |  |  | IČ: | [17 empty] | C79 | C79 | 3,6 | 2
[6 empty] | DIČ: | [17 empty] | B90 | B90 | 906,3 | 2
Poznámka:
| Cena bez DPH | [5 empty] | 0
|  |  | Základ daně |  |  | Sazba daně | Výše daně
| DPH | základní | 0 |  |  | 21% | 0
|  | snížená | 0 |  |  | 15% | 0
|  | zákl. přenesená | 0 |  |  | 21% | 0
|  | sníž. přenesená | 0 |  |  | 15% | 0
|  | nulová | 0 |  |  | 0% | 0
| Cena s DPH |  |  | v | CZK |  | 0
REKAPITULACE ČLENĚNÍ SOUPISU PRACÍ
Stavba:
3. STAVBA - FIALOVÁ - Vozovna Pisárky, etapa III. - vratná tramvajová smyčka
Objekt:
600 - OBJEKTY DRAH
Soupis:
SO 663 - Tramvajová trať Hlinky
Místo: | [5 empty] | Datum: | 20. 12. 2021
Zadavatel: | [5 empty] | Projektant:
Uchazeč: |  |  | Vyplň údaj |  |  | Zpracovatel:
Kód dílu - Popis | [6 empty] | Cena celkem [CZK]
Náklady stavby celkem | [6 empty] | 0 | [11 empty] | -1
| 1 - Zemní práce | [5 empty] | 0
| 2 - Zakládání | [5 empty] | 0
| 5 - Komunikace | [5 empty] | 0
| 8 - Trubní vedení | [5 empty] | 0
| 9 - Ostatní konstrukce a práce-bourání | [5 empty] | 0
SOUPIS PRACÍ
Stavba:
3. STAVBA - FIALOVÁ - Vozovna Pisárky, etapa III. - vratná tramvajová smyčka
Objekt:
600 - OBJEKTY DRAH
Soupis:
SO 663 - Tramvajová trať Hlinky
Místo: | [5 empty] | Datum: | 20. 12. 2021
Zadavatel: | [5 empty] | Projektant:
Uchazeč: |  |  | Vyplň údaj |  |  | Zpracovatel:
PČ | Typ | Kód | Popis | MJ | Množství | J.cena [CZK] | Cena celkem [CZK] | Cenová soustava |  | DPH | J. Nh [h] | Nh celkem [h] | J. hmotnost [t] | Hmotnost celkem [t] | J. suť [t] | Suť Celkem [t]
Náklady soupisu celkem | [6 empty] | 0 |  |  |  |  | 0 |  | 0 |  | 0 |  | D | -1 | [14 empty] | 0
| D | 1 | Zemní práce |  |  |  | 0 |  |  |  |  | 0 |  | 0 |  | 0 | 4 | D | 0 |  |  |  | ROZPOCET | [10 empty] | 0
1 | K | 113106187 | Rozebrání dlažeb vozovek ze zámkové dlažby s ložem z kameniva strojně pl do 50 m2 | M2 | 33.21 |  | 0 | CS ÚRS 2021 02 |  | základní |  | 0 | 0 | 0 | 0 | 0 | 4 | K | 1 |  |  |  | ROZPOCET |  |  |  |  | 0 | 0 | 0 | 0 | 0 | 1 | 0 | 4 | 696790243
| Online PSC |  | https://podminky.urs.cz/item/CS_URS_2021_02/113106187 | [14 empty] | Online PSC | 1
| VV |  | ""všechny výměry odečteny z příloh Situace a Vzorový příčný řez; platí pro celý Soupis prací" | [14 empty] | VV | 1 | 1 | True | 0 | ROZPOCET
| VV |  | ""odvozné vzdálenosti 20 km jsou stanoveny pro potřebu kontrolního rozpočtu" | [14 empty] | VV | 1 | 1 | True | 0 | ROZPOCET
| VV |  | ""skutečné odvozné vzdálenosti jsou věcí zhotovitele a budou oceněny beze změny Soupisu prací" | [14 empty] | VV | 1 | 1 | True | 0 | ROZPOCET
| VV | A1 | 14.5+32.1*0.1+15.5 |  | 33.21 | [12 empty] | VV | 1 | 2 | True | 0 | ROZPOCET
| VV | B1 | "Celkem: "A1 |  | 33.21 | [12 empty] | VV | 1 | 2 | True | 1 | ROZPOCET
2 | K | 113106211 | Rozebrání dlažeb vozovek z velkých kostek s ložem z kameniva strojně pl přes 50 do 200 m2 | M2 | 142.6 |  | 0 | CS ÚRS 2021 02 |  | základní |  | 0 | 0 | 0 | 0 | 0 | 4 | K | 1 |  |  |  | ROZPOCET |  |  |  |  | 0 | 0 | 0 | 0 | 0 | 1 | 0 | 4 | 1943950349
| Online PSC |  | https://podminky.urs.cz/item/CS_URS_2021_02/113106211 | [14 empty] | Online PSC | 1
| VV | A2 | 2.7+60.3+66.6+13 |  | 142.6 | [12 empty] | VV | 1 | 2 | True | 0 | ROZPOCET
| VV | B2 | "Celkem: "A2 |  | 142.6 | [12 empty] | VV | 1 | 2 | True | 1 | ROZPOCET
3 | K | 113107184 | Odstranění podkladu živičného tl přes 150 do 200 mm strojně pl přes 50 do 200 m2 | M2 | 52 |  | 0 | CS ÚRS 2021 02 |  | základní |  | 0 | 0 | 0 | 0 | 0 | 4 | K | 1 |  |  |  | ROZPOCET |  |  |  |  | 0 | 0 | 0 | 0 | 0 | 1 | 0 | 4 | -2059241581
| Online PSC |  | https://podminky.urs.cz/item/CS_URS_2021_02/113107184 | [14 empty] | Online PSC | 1
| VV | A3 | 34.5+17.5 |  | 52 | [12 empty] | VV | 1 | 2 | True | 0 | ROZPOCET
| VV | B3 | "Celkem: "A3 |  | 52 | [12 empty] | VV | 1 | 2 | True | 1 | ROZPOCET
4 | K | 113107331 | Odstranění podkladu z betonu prostého tl přes 100 do 150 mm strojně pl do 50 m2 | M2 | 44.166 |  | 0 | CS ÚRS 2021 02 |  | základní |  | 0 | 0 | 0 | 0 | 0 | 4 | K | 1 |  |  |  | ROZPOCET |  |  |  |  | 0 | 0 | 0 | 0 | 0 | 1 | 0 | 4 | -1719802465
| Online PSC |  | https://podminky.urs.cz/item/CS_URS_2021_02/113107331 | [14 empty] | Online PSC | 1
| VV | A4 | "vybourání betonového žlabu" 43.3*1.02 |  | 44.166 | [12 empty] | VV | 1 | 2 | True | 0 | ROZPOCET
| VV | B4 | "Celkem: "A4 |  | 44.166 | [12 empty] | VV | 1 | 2 | True | 1 | ROZPOCET
5 | K | 113107332 | Odstranění podkladu z betonu prostého tl přes 150 do 300 mm strojně pl do 50 m2 | M2 | 11 |  | 0 | CS ÚRS 2021 02 |  | základní |  | 0 | 0 | 0 | 0 | 0 | 4 | K | 1 |  |  |  | ROZPOCET |  |  |  |  | 0 | 0 | 0 | 0 | 0 | 1 | 0 | 4 | 1055123955
| Online PSC |  | https://podminky.urs.cz/item/CS_URS_2021_02/113107332 | [14 empty] | Online PSC | 1
| VV | A5 | 11 |  | 11 | [12 empty] | VV | 1 | 2 | True | 0 | ROZPOCET
| VV | B5 | "Celkem: "A5 |  | 11 | [12 empty] | VV | 1 | 2 | True | 1 | ROZPOCET
6 | K | 113201111 | Vytrhání obrub chodníkových ležatých | M | 48.4 |  | 0 | CS ÚRS 2021 02 |  | základní |  | 0 | 0 | 0 | 0 | 0 | 4 | K | 1 |  |  |  | ROZPOCET |  |  |  |  | 0 | 0 | 0 | 0 | 0 | 1 | 0 | 4 | 289719400
| Online PSC |  | https://podminky.urs.cz/item/CS_URS_2021_02/113201111 | [14 empty] | Online PSC | 1
| VV | A6 | 1.6+46.8 |  | 48.4 | [12 empty] | VV | 1 | 2 | True | 0 | ROZPOCET
| VV | B6 | "Celkem: "A6 |  | 48.4 | [12 empty] | VV | 1 | 2 | True | 1 | ROZPOCET
7 | K | 122252503 | Odkopávky a prokopávky nezapažené pro spodní stavbu železnic v hornině třídy těžitelnosti I skupiny 3 objem do 5000 m3 strojně | M3 | 1351.47 |  | 0 | CS ÚRS 2021 02 |  | základní |  | 0 | 0 | 0 | 0 | 0 | 4 | K | 1 |  |  |  | ROZPOCET |  |  |  |  | 0 | 0 | 0 | 0 | 0 | 1 | 0 | 4 | 845899845
| Online PSC |  | https://podminky.urs.cz/item/CS_URS_2021_02/122252503 | [14 empty] | Online PSC | 1
8 | K | 122252504 | Odkopávky a prokopávky nezapažené pro spodní stavbu železnic v hornině třídy těžitelnosti I skupiny 3 objem přes 5000 m3 strojně | M3 | 1351.47 |  | 0 | CS ÚRS 2021 02 |  | základní |  | 0 | 0 | 0 | 0 | 0 | 4 | K | 1 |  |  |  | ROZPOCET |  |  |  |  | 0 | 0 | 0 | 0 | 0 | 1 | 0 | 4 | -637476211
| Online PSC |  | https://podminky.urs.cz/item/CS_URS_2021_02/122252504 | [14 empty] | Online PSC | 1
9 | K | 132251103 | Hloubení rýh nezapažených š do 800 mm v hornině třídy těžitelnosti I skupiny 3 objem do 100 m3 strojně | M3 | 32.7 |  | 0 | CS ÚRS 2021 02 |  | základní |  | 0 | 0 | 0 | 0 | 0 | 4 | K | 1 |  |  |  | ROZPOCET |  |  |  |  | 0 | 0 | 0 | 0 | 0 | 1 | 0 | 4 | -1538298587
| Online PSC |  | https://podminky.urs.cz/item/CS_URS_2021_02/132251103 | [14 empty] | Online PSC | 1
10 | K | 132351103 | Hloubení rýh nezapažených š do 800 mm v hornině třídy těžitelnosti II skupiny 4 objem do 100 m3 strojně | M3 | 32.7 |  | 0 | CS ÚRS 2021 02 |  | základní |  | 0 | 0 | 0 | 0 | 0 | 4 | K | 1 |  |  |  | ROZPOCET |  |  |  |  | 0 | 0 | 0 | 0 | 0 | 1 | 0 | 4 | -344683520
| Online PSC |  | https://podminky.urs.cz/item/CS_URS_2021_02/132351103 | [14 empty] | Online PSC | 1
11 | K | 133254102 | Hloubení šachet zapažených v hornině třídy těžitelnosti I skupiny 3 objem do 50 m3 | M3 | 17.5 |  | 0 | CS ÚRS 2021 02 |  | základní |  | 0 | 0 | 0 | 0 | 0 | 4 | K | 1 |  |  |  | ROZPOCET |  |  |  |  | 0 | 0 | 0 | 0 | 0 | 1 | 0 | 4 | 463385491
| Online PSC |  | https://podminky.urs.cz/item/CS_URS_2021_02/133254102 | [14 empty] | Online PSC | 1
| VV | A11 | "pro bahníky" 2*2.8*2.5^2/2 |  | 17.5 | [12 empty] | VV | 1 | 2 | True | 0 | ROZPOCET
| VV | B11 | "Celkem: "A11 |  | 17.5 | [12 empty] | VV | 1 | 2 | True | 1 | ROZPOCET
12 | K | 133354102 | Hloubení šachet zapažených v hornině třídy těžitelnosti II skupiny 4 objem do 50 m3 | M3 | 17.5 |  | 0 | CS ÚRS 2021 02 |  | základní |  | 0 | 0 | 0 | 0 | 0 | 4 | K | 1 |  |  |  | ROZPOCET |  |  |  |  | 0 | 0 | 0 | 0 | 0 | 1 | 0 | 4 | -1600940388
| Online PSC |  | https://podminky.urs.cz/item/CS_URS_2021_02/133354102 | [14 empty] | Online PSC | 1
| VV | A12 | "pro bahníky" 2*2.8*2.5^2/2 |  | 17.5 | [12 empty] | VV | 1 | 2 | True | 0 | ROZPOCET
| VV | B12 | "Celkem: "A12 |  | 17.5 | [12 empty] | VV | 1 | 2 | True | 1 | ROZPOCET
13 | K | 151101102 | Zřízení příložného pažení a rozepření stěn rýh hl přes 2 do 4 m | M2 | 56 |  | 0 | CS ÚRS 2021 02 |  | základní |  | 0 | 0 | 0 | 0 | 0 | 4 | K | 1 |  |  |  | ROZPOCET |  |  |  |  | 0 | 0 | 0 | 0 | 0 | 1 | 0 | 4 | 2053952685
| Online PSC |  | https://podminky.urs.cz/item/CS_URS_2021_02/151101102 | [14 empty] | Online PSC | 1
| VV | A13 | "bahníky" 2*2.5*2.8*4 |  | 56 | [12 empty] | VV | 1 | 2 | True | 0 | ROZPOCET
| VV | B13 | "Celkem: "A13 |  | 56 | [12 empty] | VV | 1 | 2 | True | 1 | ROZPOCET
14 | K | 151101113 | Odstranění příložného pažení a rozepření stěn rýh hl přes 4 do 8 m | M2 | 56 |  | 0 | CS ÚRS 2021 02 |  | základní |  | 0 | 0 | 0 | 0 | 0 | 4 | K | 1 |  |  |  | ROZPOCET |  |  |  |  | 0 | 0 | 0 | 0 | 0 | 1 | 0 | 4 | 1187646318
| Online PSC |  | https://podminky.urs.cz/item/CS_URS_2021_02/151101113 | [14 empty] | Online PSC | 1
15 | K | 162751117 | Vodorovné přemístění přes 9 000 do 10000 m výkopku/sypaniny z horniny třídy těžitelnosti I skupiny 1 až 3 | M3 | 1401.67 |  | 0 | CS ÚRS 2021 02 |  | základní |  | 0 | 0 | 0 | 0 | 0 | 4 | K | 1 |  |  |  | ROZPOCET |  |  |  |  | 0 | 0 | 0 | 0 | 0 | 1 | 0 | 4 | 2091080328
| Online PSC |  | https://podminky.urs.cz/item/CS_URS_2021_02/162751117 | [14 empty] | Online PSC | 1
16 | K | 162751119 | Příplatek k vodorovnému přemístění výkopku/sypaniny z horniny třídy těžitelnosti I skupiny 1 až 3 ZKD 1000 m přes 10000 m | M3 | 14016.7 |  | 0 | CS ÚRS 2021 02 |  | základní |  | 0 | 0 | 0 | 0 | 0 | 4 | K | 1 |  |  |  | ROZPOCET |  |  |  |  | 0 | 0 | 0 | 0 | 0 | 1 | 0 | 4 | 882209043
| Online PSC |  | https://podminky.urs.cz/item/CS_URS_2021_02/162751119 | [14 empty] | Online PSC | 1
17 | K | 162751137 | Vodorovné přemístění přes 9 000 do 10000 m výkopku/sypaniny z horniny třídy těžitelnosti II skupiny 4 a 5 | M3 | 1401.67 |  | 0 | CS ÚRS 2021 02 |  | základní |  | 0 | 0 | 0 | 0 | 0 | 4 | K | 1 |  |  |  | ROZPOCET |  |  |  |  | 0 | 0 | 0 | 0 | 0 | 1 | 0 | 4 | 286587302
| Online PSC |  | https://podminky.urs.cz/item/CS_URS_2021_02/162751137 | [14 empty] | Online PSC | 1
18 | K | 162751139 | Příplatek k vodorovnému přemístění výkopku/sypaniny z horniny třídy těžitelnosti II skupiny 4 a 5 ZKD 1000 m přes 10000 m | M3 | 14016.7 |  | 0 | CS ÚRS 2021 02 |  | základní |  | 0 | 0 | 0 | 0 | 0 | 4 | K | 1 |  |  |  | ROZPOCET |  |  |  |  | 0 | 0 | 0 | 0 | 0 | 1 | 0 | 4 | -893483621
| Online PSC |  | https://podminky.urs.cz/item/CS_URS_2021_02/162751139 | [14 empty] | Online PSC | 1
19 | K | 171201231 | Poplatek za uložení zeminy a kamení na recyklační skládce (skládkovné) kód odpadu 17 05 04 | T | 4695.595 |  | 0 | CS ÚRS 2021 02 |  | základní |  | 0 | 0 | 0 | 0 | 0 | 4 | K | 1 |  |  |  | ROZPOCET |  |  |  |  | 0 | 0 | 0 | 0 | 0 | 1 | 0 | 4 | 1790883783
| Online PSC |  | https://podminky.urs.cz/item/CS_URS_2021_02/171201231 | [14 empty] | Online PSC | 1
20 | K | 174151101 | Zásyp jam, šachet rýh nebo kolem objektů sypaninou se zhutněním | M3 | 30.604 |  | 0 | CS ÚRS 2021 02 |  | základní |  | 0 | 0 | 0 | 0 | 0 | 4 | K | 1 |  |  |  | ROZPOCET |  |  |  |  | 0 | 0 | 0 | 0 | 0 | 1 | 0 | 4 | 1790202815
| Online PSC |  | https://podminky.urs.cz/item/CS_URS_2021_02/174151101 | [14 empty] | Online PSC | 1
21 | M | 58331200 | štěrkopísek netříděný zásypový | T | 77.122 |  | 0 | CS ÚRS 2021 02 |  | základní |  | 0 | 0 | 0 | 0 | 0 | 8 | M | 1 |  |  |  | ROZPOCET |  |  |  |  | 0 | 0 | 0 | 0 | 0 | 1 | 0 | 4 | 31448074
| Online PSC |  | https://podminky.urs.cz/item/CS_URS_2021_02/58331200 | [14 empty] | Online PSC | 1
22 | K | 181951112 | Úprava pláně v hornině třídy těžitelnosti I skupiny 1 až 3 se zhutněním strojně | M2 | 2584.7 |  | 0 | CS ÚRS 2021 02 |  | základní |  | 0 | 0 | 0 | 0 | 0 | 4 | K | 1 |  |  |  | ROZPOCET |  |  |  |  | 0 | 0 | 0 | 0 | 0 | 1 | 0 | 4 | 1975054420
| Online PSC |  | https://podminky.urs.cz/item/CS_URS_2021_02/181951112 | [14 empty] | Online PSC | 1
| VV | A22 | "otevřený svršek NT1" 448 |  | 448 | [12 empty] | VV | 1 | 2 | True | 0 | ROZPOCET
| VV | B22 | "otevřený svršek S49" 1405.3-448 |  | 957.3 | [12 empty] | VV | 1 | 2 | True | 0 | ROZPOCET
| VV | C22 | "plocha v asfaltu" 16.3+17.3*2 |  | 50.9 | [12 empty] | VV | 1 | 2 | True | 0 | ROZPOCET
| VV | D22 | "plocha v bet. dlažbě" 183+236+28.5+35+164.5+205+149+99.5 |  | 1100.5 | [12 empty] | VV | 1 | 2 | True | 0 | ROZPOCET
| VV | E22 | "chodník" 28 |  | 28 | [12 empty] | VV | 1 | 2 | True | 0 | ROZPOCET
| VV | F22 | "Celkem: "A22+B22+C22+D22+E22 |  | 2584.7 | [12 empty] | VV | 1 | 2 | True | 1 | ROZPOCET
| D | 2 | Zakládání |  |  |  | 0 |  |  |  |  | 0 |  | 0 |  | 0 | 4 | D | 0 |  |  |  | ROZPOCET | [10 empty] | 0
23 | K | 211971121 | Zřízení opláštění žeber nebo trativodů geotextilií v rýze nebo zářezu sklonu přes 1:2 š do 2,5 m | M2 | 719.4 |  | 0 | CS ÚRS 2021 02 |  | základní |  | 0 | 0 | 0 | 0 | 0 | 4 | K | 1 |  |  |  | ROZPOCET |  |  |  |  | 0 | 0 | 0 | 0 | 0 | 1 | 0 | 4 | -518606062
| Online PSC |  | https://podminky.urs.cz/item/CS_URS_2021_02/211971121 | [14 empty] | Online PSC | 1
24 | M | 69311068 | geotextilie netkaná separační, ochranná, filtrační, drenážní PP 300g/m2 | M2 | 791.34 |  | 0 |  |  | základní |  | 0 | 0 | 0 | 0 | 0 | 8 | M | 1 |  |  |  | ROZPOCET |  |  |  |  | 0 | 0 | 0 | 0 | 0 | 1 | 0 | 4 | -2064792549
| VV | A24 | 719.4*1.1 |  | 791.34 | [12 empty] | VV | 1 | 2 | True | 0 | ROZPOCET
| VV | B24 | "Celkem: "A24 |  | 791.34 | [12 empty] | VV | 1 | 2 | True | 1 | ROZPOCET
25 | K | 212752113 | Trativod z drenážních trubek korugovaných PE-HD SN 4 perforace 220° včetně lože otevřený výkop DN 200 pro liniové stavby | M | 327 |  | 0 | CS ÚRS 2021 02 |  | základní |  | 0 | 0 | 0 | 0 | 0 | 4 | K | 1 |  |  |  | ROZPOCET |  |  |  |  | 0 | 0 | 0 | 0 | 0 | 1 | 0 | 4 | -1939687316
| Online PSC |  | https://podminky.urs.cz/item/CS_URS_2021_02/212752113 | [14 empty] | Online PSC | 1
| VV | A25 | 162+134+31 |  | 327 | [12 empty] | VV | 1 | 2 | True | 0 | ROZPOCET
| VV | B25 | "Celkem: "A25 |  | 327 | [12 empty] | VV | 1 | 2 | True | 1 | ROZPOCET
| D | 5 | Komunikace |  |  |  | 0 |  |  |  |  | 0 |  | 0 |  | 0 | 4 | D | 0 |  |  |  | ROZPOCET | [10 empty] | 0
26 | K | 511501111 | Konstrukční vrstva tělesa železničního spodku ze štěrkodrti | M3 | 511.34 |  | 0 | CS ÚRS 2021 02 |  | základní |  | 0 | 0 | 0 | 0 | 0 | 4 | K | 1 |  |  |  | ROZPOCET |  |  |  |  | 0 | 0 | 0 | 0 | 0 | 1 | 0 | 4 | -1540003267
| Online PSC |  | https://podminky.urs.cz/item/CS_URS_2021_02/511501111 | [14 empty] | Online PSC | 1
27 | K | 511501112 | Konstrukční vrstva tělesa železničního spodku ze štěrkopísku | M3 | 715.876 |  | 0 | CS ÚRS 2021 02 |  | základní |  | 0 | 0 | 0 | 0 | 0 | 4 | K | 1 |  |  |  | ROZPOCET |  |  |  |  | 0 | 0 | 0 | 0 | 0 | 1 | 0 | 4 | -1868446392
| Online PSC |  | https://podminky.urs.cz/item/CS_URS_2021_02/511501112 | [14 empty] | Online PSC | 1
28 | K | 511501125 | Konstrukční vrstva tělesa železničního spodku z upravené zeminy vápnem tl 300 mm | M2 | 2556.7 |  | 0 | CS ÚRS 2021 02 |  | základní |  | 0 | 0 | 0 | 0 | 0 | 4 | K | 1 |  |  |  | ROZPOCET |  |  |  |  | 0 | 0 | 0 | 0 | 0 | 1 | 0 | 4 | -870023471
| Online PSC |  | https://podminky.urs.cz/item/CS_URS_2021_02/511501125 | [14 empty] | Online PSC | 1
29 | K | 511501255 | Zřízení kolejového lože z drceného kameniva | M3 | 920.412 |  | 0 | CS ÚRS 2021 02 |  | základní |  | 0 | 0 | 0 | 0 | 0 | 4 | K | 1 |  |  |  | ROZPOCET |  |  |  |  | 0 | 0 | 0 | 0 | 0 | 1 | 0 | 4 | -882918937
| Online PSC |  | https://podminky.urs.cz/item/CS_URS_2021_02/511501255 | [14 empty] | Online PSC | 1
30 | K | 511536011 | Výplň mezi pražci a prahy z kameniva hrubého drceného | M3 | 253.581 |  | 0 | CS ÚRS 2021 02 |  | základní |  | 0 | 0 | 0 | 0 | 0 | 4 | K | 1 |  |  |  | ROZPOCET |  |  |  |  | 0 | 0 | 0 | 0 | 0 | 1 | 0 | 4 | 1672635778
| Online PSC |  | https://podminky.urs.cz/item/CS_URS_2021_02/511536011 | [14 empty] | Online PSC | 1
31 | K | 52382R004 | Obalení kolejnice proti bludným proudům a hluku v koleji z kolejnic NT1 oboustranně včetně utěsnění hlavy kolejnice mimo otevřené kolejové lože | M | 574.653 |  | 0 |  |  | základní |  | 0 | 0 | 0 | 0 | 0 | 4 | K | 1 |  |  |  | ROZPOCET |  |  |  |  | 0 | 0 | 0 | 0 | 0 | 1 | 0 | 4 | 482691427
32 | K | 52385R014 | Zřízení koleje stykované ze žlábkových kolejnic na nových vystrojených pražcích z betonu předpjatého, rozdělení pražců 600 mm | M | 171.433 |  | 0 |  |  | základní |  | 0 | 0 | 0 | 0 | 0 | 4 | K | 1 |  |  |  | ROZPOCET |  |  |  |  | 0 | 0 | 0 | 0 | 0 | 1 | 0 | 4 | -1053520567
| VV | A32 | "17. kolej" 0 |  | 0 | [12 empty] | VV | 1 | 2 | True | 0 | ROZPOCET
| VV | B32 | "51. kolej" 63.621 |  | 63.621 | [12 empty] | VV | 1 | 2 | True | 0 | ROZPOCET
| VV | C32 | "52. kolej" 93.706 |  | 93.706 | [12 empty] | VV | 1 | 2 | True | 0 | ROZPOCET
| VV | D32 | "53. kolej" 0 |  | 0 | [12 empty] | VV | 1 | 2 | True | 0 | ROZPOCET
| VV | E32 | "54. kolej" 0 |  | 0 | [12 empty] | VV | 1 | 2 | True | 0 | ROZPOCET
| VV | F32 | "55. kolej" 10.106 |  | 10.106 | [12 empty] | VV | 1 | 2 | True | 0 | ROZPOCET
| VV | G32 | "55X.kolej" 0 |  | 0 | [12 empty] | VV | 1 | 2 | True | 0 | ROZPOCET
| VV | H32 | "plus 1/2 přechodového kusu" 2*2 |  | 4 | [12 empty] | VV | 1 | 2 | True | 0 | ROZPOCET
| VV | I32 | "Celkem: "A32+B32+C32+D32+E32+F32+G32+H32 |  | 171.433 | [12 empty] | VV | 1 | 2 | True | 1 | ROZPOCET
33 | M | 001592VP0053 | Pražec vystrojený betonový B03 DP s dopravou | KUS | 680.71 |  | 0 |  |  | základní |  | 0 | 0 | 0 | 0 | 0 | 8 | M | 1 |  |  |  | ROZPOCET |  |  |  |  | 0 | 0 | 0 | 0 | 0 | 1 | 0 | 4 | 989893813
34 | M | 523000056 | Dodávka kolejnic NT1 ohýbaných | M KOLEJE | 10.106 |  | 0 |  |  | základní |  | 0 | 0 | 0 | 0 | 0 | 8 | M | 1 |  |  |  | ROZPOCET |  |  |  |  | 0 | 0 | 0 | 0 | 0 | 1 | 0 | 4 | 814128857
| VV | A34 | "55. kolej" 10.106 |  | 10.106 | [12 empty] | VV | 1 | 2 | True | 0 | ROZPOCET
| VV | B34 | "Celkem: "A34 |  | 10.106 | [12 empty] | VV | 1 | 2 | True | 1 | ROZPOCET
35 | M | 523000057 | Dodávka kolejnic NT1 přímých | T | 22.427 |  | 0 |  |  | základní |  | 0 | 0 | 0 | 0 | 0 | 8 | M | 1 |  |  |  | ROZPOCET |  |  |  |  | 0 | 0 | 0 | 0 | 0 | 1 | 0 | 4 | -117372507
| VV | A35 | "51. kolej" 63.621*2*0.06507 |  | 8.28 | [12 empty] | VV | 1 | 2 | True | 0 | ROZPOCET
| VV | B35 | "52. kolej" 93.706*2*0.06507 |  | 12.195 | [12 empty] | VV | 1 | 2 | True | 0 | ROZPOCET
| VV | C35 | "+ 2 kolejnice navíc" 2*15*0.06507 |  | 1.952 | [12 empty] | VV | 1 | 2 | True | 0 | ROZPOCET
| VV | D35 | "Celkem: "A35+B35+C35 |  | 22.427 | [12 empty] | VV | 1 | 2 | True | 1 | ROZPOCET
36 | M | 523000050 | Dodávka přechodových kusů NT1/S49 | PÁR | 2 |  | 0 |  |  | základní |  | 0 | 0 | 0 | 0 | 0 | 8 | M | 1 |  |  |  | ROZPOCET |  |  |  |  | 0 | 0 | 0 | 0 | 0 | 1 | 0 | 4 | 725453251
37 | K | 52385R015 | Zřízení koleje stykované z kolejnic 49E1 (S49) na nových vystrojených pražcích z betonu předpjatého, rozdělení pražců 600 mm | M | 346.71 |  | 0 |  |  | základní |  | 0 | 0 | 0 | 0 | 0 | 4 | K | 1 |  |  |  | ROZPOCET |  |  |  |  | 0 | 0 | 0 | 0 | 0 | 1 | 0 | 4 | 2071152704
| VV | A37 | "51. kolej" 197.998 |  | 197.998 | [12 empty] | VV | 1 | 2 | True | 0 | ROZPOCET
| VV | B37 | "52. kolej" 144.712 |  | 144.712 | [12 empty] | VV | 1 | 2 | True | 0 | ROZPOCET
| VV | C37 | "plus 1/2 přechodového kusu" 2*2 |  | 4 | [12 empty] | VV | 1 | 2 | True | 0 | ROZPOCET
| VV | D37 | "Celkem: "A37+B37+C37 |  | 346.71 | [12 empty] | VV | 1 | 2 | True | 1 | ROZPOCET
38 | M | 523000052 | Dodávka kolejnic S49 přímých | T | 35.73 |  | 0 |  |  | základní |  | 0 | 0 | 0 | 0 | 0 | 8 | M | 1 |  |  |  | ROZPOCET |  |  |  |  | 0 | 0 | 0 | 0 | 0 | 1 | 0 | 4 | 1177695874
39 | K | 523996111 | Rozchodnice pro rozchod 1435 mm | KUS | 34.287 |  | 0 |  |  | základní |  | 0 | 0 | 0 | 0 | 0 | 4 | K | 1 |  |  |  | ROZPOCET |  |  |  |  | 0 | 0 | 0 | 0 | 0 | 1 | 0 | 4 | -460178771
40 | K | 526001011 | Rozebrání koleje ze žlábkových kolejnic na pražcích bez výplně boků kolejnic | M | 416.24 |  | 0 | CS ÚRS 2021 02 |  | základní |  | 0 | 0 | 0 | 0 | 0 | 4 | K | 1 |  |  |  | ROZPOCET |  |  |  |  | 0 | 0 | 0 | 0 | 0 | 1 | 0 | 4 | -668579026
| Online PSC |  | https://podminky.urs.cz/item/CS_URS_2021_02/526001011 | [14 empty] | Online PSC | 1
41 | K | 526001012 | Rozebrání koleje ze žlábkových kolejnic na pražcích s výplní boků kolejnic | M | 265.16 |  | 0 | CS ÚRS 2021 02 |  | základní |  | 0 | 0 | 0 | 0 | 0 | 4 | K | 1 |  |  |  | ROZPOCET |  |  |  |  | 0 | 0 | 0 | 0 | 0 | 1 | 0 | 4 | -1490253100
| Online PSC |  | https://podminky.urs.cz/item/CS_URS_2021_02/526001012 | [14 empty] | Online PSC | 1
| VV | A41 | 121.26+94.2+49.7 |  | 265.16 | [12 empty] | VV | 1 | 2 | True | 0 | ROZPOCET
| VV | B41 | "Celkem: "A41 |  | 265.16 | [12 empty] | VV | 1 | 2 | True | 1 | ROZPOCET
42 | K | 526992111 | Odstranění podložky pod podkladnici nebo patu kolejnice | KUS | 5569.6 |  | 0 | CS ÚRS 2021 02 |  | základní |  | 0 | 0 | 0 | 0 | 0 | 4 | K | 1 |  |  |  | ROZPOCET |  |  |  |  | 0 | 0 | 0 | 0 | 0 | 1 | 0 | 4 | -552374353
| Online PSC |  | https://podminky.urs.cz/item/CS_URS_2021_02/526992111 | [14 empty] | Online PSC | 1
43 | K | 526996111 | Odstranění rozchodnice 1435 mm | KUS | 227.133 |  | 0 | CS ÚRS 2021 02 |  | základní |  | 0 | 0 | 0 | 0 | 0 | 4 | K | 1 |  |  |  | ROZPOCET |  |  |  |  | 0 | 0 | 0 | 0 | 0 | 1 | 0 | 4 | -2006950859
| Online PSC |  | https://podminky.urs.cz/item/CS_URS_2021_02/526996111 | [14 empty] | Online PSC | 1
44 | K | 526997011 | Odstranění podkladnice | KUS | 2271.334 |  | 0 | CS ÚRS 2021 02 |  | základní |  | 0 | 0 | 0 | 0 | 0 | 4 | K | 1 |  |  |  | ROZPOCET |  |  |  |  | 0 | 0 | 0 | 0 | 0 | 1 | 0 | 4 | 2122233735
| Online PSC |  | https://podminky.urs.cz/item/CS_URS_2021_02/526997011 | [14 empty] | Online PSC | 1
45 | K | 53380R015 | Kolejová konstrukce na dřevěných pražcích | M | 460.684 |  | 0 |  |  | základní |  | 0 | 0 | 0 | 0 | 0 | 4 | K | 1 |  |  |  | ROZPOCET |  |  |  |  | 0 | 0 | 0 | 0 | 0 | 1 | 0 | 4 | 643648841
| VV | A45 | "17. kolej" 46.356 |  | 46.356 | [12 empty] | VV | 1 | 2 | True | 0 | ROZPOCET
| VV | B45 | "51. kolej" 102.574 |  | 102.574 | [12 empty] | VV | 1 | 2 | True | 0 | ROZPOCET
| VV | C45 | "52. kolej" 98.25 |  | 98.25 | [12 empty] | VV | 1 | 2 | True | 0 | ROZPOCET
| VV | D45 | "53. kolej" 30.669 |  | 30.669 | [12 empty] | VV | 1 | 2 | True | 0 | ROZPOCET
| VV | E45 | "54. kolej" 49.801 |  | 49.801 | [12 empty] | VV | 1 | 2 | True | 0 | ROZPOCET
| VV | F45 | "55. kolej" 44.214 |  | 44.214 | [12 empty] | VV | 1 | 2 | True | 0 | ROZPOCET
| VV | G45 | "55X.kolej" 88.82 |  | 88.82 | [12 empty] | VV | 1 | 2 | True | 0 | ROZPOCET
| VV | H45 | "Celkem: "A45+B45+C45+D45+E45+F45+G45 |  | 460.684 | [12 empty] | VV | 1 | 2 | True | 1 | ROZPOCET
46 | M | 523VR0051 | Dodávka kolejové konstrukce | M | 460.684 |  | 0 |  |  | základní |  | 0 | 0 | 0 | 0 | 0 | 8 | M | 1 |  |  |  | ROZPOCET |  |  |  |  | 0 | 0 | 0 | 0 | 0 | 1 | 0 | 4 | 1597718854
47 | M | 60814001 | pražec dřevěný výhybkový 150x260 délky do 4m | M3 | 101.1 |  | 0 | CS ÚRS 2021 02 |  | základní |  | 0 | 0 | 0 | 0 | 0 | 8 | M | 1 |  |  |  | ROZPOCET |  |  |  |  | 0 | 0 | 0 | 0 | 0 | 1 | 0 | 4 | -1358726916
| Online PSC |  | https://podminky.urs.cz/item/CS_URS_2021_02/60814001 | [14 empty] | Online PSC | 1
48 | M | 60814002 | pražec dřevěný výhybkový 150x260 délky nad 4m | M3 | 35.5 |  | 0 | CS ÚRS 2021 02 |  | základní |  | 0 | 0 | 0 | 0 | 0 | 8 | M | 1 |  |  |  | ROZPOCET |  |  |  |  | 0 | 0 | 0 | 0 | 0 | 1 | 0 | 4 | 1411215530
| Online PSC |  | https://podminky.urs.cz/item/CS_URS_2021_02/60814002 | [14 empty] | Online PSC | 1
49 | M | 61113001 | pražce dřevěný 2,6 m dubový vystrojený pružným upevněním | KUS | 140 |  | 0 |  |  | základní |  | 0 | 0 | 0 | 0 | 0 | 8 | M | 1 |  |  |  | ROZPOCET |  |  |  |  | 0 | 0 | 0 | 0 | 0 | 1 | 0 | 4 | -1033568161
50 | K | 536801121 | Rozebrání kolejového rozvětvení na pražcích dřevěných s výplní boků kolejnice | M | 77.02 |  | 0 | CS ÚRS 2021 02 |  | základní |  | 0 | 0 | 0 | 0 | 0 | 4 | K | 1 |  |  |  | ROZPOCET |  |  |  |  | 0 | 0 | 0 | 0 | 0 | 1 | 0 | 4 | 1038017824
| Online PSC |  | https://podminky.urs.cz/item/CS_URS_2021_02/536801121 | [14 empty] | Online PSC | 1
| VV | A50 | 77.02 |  | 77.02 | [12 empty] | VV | 1 | 2 | True | 0 | ROZPOCET
| VV | B50 | "Celkem: "A50 |  | 77.02 | [12 empty] | VV | 1 | 2 | True | 1 | ROZPOCET
51 | K | 541301112 | Odstranění pražců z betonu předpjatého pod kolejí rozchod 1435 mm | KUS | 1135.667 |  | 0 | CS ÚRS 2021 02 |  | základní |  | 0 | 0 | 0 | 0 | 0 | 4 | K | 1 |  |  |  | ROZPOCET |  |  |  |  | 0 | 0 | 0 | 0 | 0 | 1 | 0 | 4 | 478699376
| Online PSC |  | https://podminky.urs.cz/item/CS_URS_2021_02/541301112 | [14 empty] | Online PSC | 1
52 | K | 541301811 | Odstranění pražců pod výhybkou rozchod 1435 mm | KUS | 256.733 |  | 0 | CS ÚRS 2021 02 |  | základní |  | 0 | 0 | 0 | 0 | 0 | 4 | K | 1 |  |  |  | ROZPOCET |  |  |  |  | 0 | 0 | 0 | 0 | 0 | 1 | 0 | 4 | 1281536412
| Online PSC |  | https://podminky.urs.cz/item/CS_URS_2021_02/541301811 | [14 empty] | Online PSC | 1
53 | K | 541962011 | Rozebrání šroubovaných styků žlábkových kolejnic | KUS | 109.024 |  | 0 | CS ÚRS 2021 02 |  | základní |  | 0 | 0 | 0 | 0 | 0 | 4 | K | 1 |  |  |  | ROZPOCET |  |  |  |  | 0 | 0 | 0 | 0 | 0 | 1 | 0 | 4 | 1531227356
| Online PSC |  | https://podminky.urs.cz/item/CS_URS_2021_02/541962011 | [14 empty] | Online PSC | 1
54 | K | 543111112 | Směrové a výškové vyrovnání koleje nebo kolejového rozpětí na pražcích dřevěných | M | 460.684 |  | 0 | CS ÚRS 2021 02 |  | základní |  | 0 | 0 | 0 | 0 | 0 | 4 | K | 1 |  |  |  | ROZPOCET |  |  |  |  | 0 | 0 | 0 | 0 | 0 | 1 | 0 | 4 | -341613777
| Online PSC |  | https://podminky.urs.cz/item/CS_URS_2021_02/543111112 | [14 empty] | Online PSC | 1
55 | K | 543141112 | Směrové a výškové vyrovnání koleje nebo kolejového rozpětí na pražcích z betonu předpjatého | M | 518.143 |  | 0 | CS ÚRS 2021 02 |  | základní |  | 0 | 0 | 0 | 0 | 0 | 4 | K | 1 |  |  |  | ROZPOCET |  |  |  |  | 0 | 0 | 0 | 0 | 0 | 1 | 0 | 4 | 358767249
| Online PSC |  | https://podminky.urs.cz/item/CS_URS_2021_02/543141112 | [14 empty] | Online PSC | 1
56 | K | 5480R0001 | Ostatní náklady na zřízení bezstykové koleje | M | 978.827 |  | 0 |  |  | základní |  | 0 | 0 | 0 | 0 | 0 | 4 | K | 1 |  |  |  | ROZPOCET |  |  |  |  | 0 | 0 | 0 | 0 | 0 | 1 | 0 | 4 | -2032210766
57 | K | 548111112 | Svár žlábkových kolejnic elektrický s příložkou | KUS | 222.647 |  | 0 | CS ÚRS 2021 02 |  | základní |  | 0 | 0 | 0 | 0 | 0 | 4 | K | 1 |  |  |  | ROZPOCET |  |  |  |  | 0 | 0 | 0 | 0 | 0 | 1 | 0 | 4 | 470424736
| Online PSC |  | https://podminky.urs.cz/item/CS_URS_2021_02/548111112 | [14 empty] | Online PSC | 1
58 | K | 548132111 | Vrtání otvoru ve stojině kolejnice D od 20 do 40 mm | KUS | 68.574 |  | 0 |  |  | základní |  | 0 | 0 | 0 | 0 | 0 | 4 | K | 1 |  |  |  | ROZPOCET |  |  |  |  | 0 | 0 | 0 | 0 | 0 | 1 | 0 | 4 | -1065123984
59 | K | 548133111 | Řez příčný žlábkové kolejnice pilou | KUS | 50 |  | 0 |  |  | základní |  | 0 | 0 | 0 | 0 | 0 | 4 | K | 1 |  |  |  | ROZPOCET |  |  |  |  | 0 | 0 | 0 | 0 | 0 | 1 | 0 | 4 | 1270203360
60 | K | 548133121 | Řez příčný žlábkové koleje plamenem | KUS | 252.807 |  | 0 | CS ÚRS 2021 02 |  | základní |  | 0 | 0 | 0 | 0 | 0 | 4 | K | 1 |  |  |  | ROZPOCET |  |  |  |  | 0 | 0 | 0 | 0 | 0 | 1 | 0 | 4 | -1671239975
| Online PSC |  | https://podminky.urs.cz/item/CS_URS_2021_02/548133121 | [14 empty] | Online PSC | 1
61 | K | 548965011 | Obroušení povrchu temena hlavy nových žlábkových kolejnic při souvislé úpravě koleje | M | 978.827 |  | 0 | CS ÚRS 2021 02 |  | základní |  | 0 | 0 | 0 | 0 | 0 | 4 | K | 1 |  |  |  | ROZPOCET |  |  |  |  | 0 | 0 | 0 | 0 | 0 | 1 | 0 | 4 | 1679737621
| Online PSC |  | https://podminky.urs.cz/item/CS_URS_2021_02/548965011 | [14 empty] | Online PSC | 1
62 | K | 548965091 | Jízda brousícího vozu na pracoviště a zpět | KM | 30 |  | 0 | CS ÚRS 2021 02 |  | základní |  | 0 | 0 | 0 | 0 | 0 | 4 | K | 1 |  |  |  | ROZPOCET |  |  |  |  | 0 | 0 | 0 | 0 | 0 | 1 | 0 | 4 | -1337188307
| Online PSC |  | https://podminky.urs.cz/item/CS_URS_2021_02/548965091 | [14 empty] | Online PSC | 1
63 | K | 564710012 | Podklad z kameniva hrubého drceného vel. 8-16 mm tl 60 mm | M2 | 1100.5 |  | 0 | CS ÚRS 2021 02 |  | základní |  | 0 | 0 | 0 | 0 | 0 | 4 | K | 1 |  |  |  | ROZPOCET |  |  |  |  | 0 | 0 | 0 | 0 | 0 | 1 | 0 | 4 | 671999093
| Online PSC |  | https://podminky.urs.cz/item/CS_URS_2021_02/564710012 | [14 empty] | Online PSC | 1
64 | K | 564851111 | Podklad ze štěrkodrtě ŠD tl 150 mm | M2 | 28 |  | 0 | CS ÚRS 2021 02 |  | základní |  | 0 | 0 | 0 | 0 | 0 | 4 | K | 1 |  |  |  | ROZPOCET |  |  |  |  | 0 | 0 | 0 | 0 | 0 | 1 | 0 | 4 | 56891337
| Online PSC |  | https://podminky.urs.cz/item/CS_URS_2021_02/564851111 | [14 empty] | Online PSC | 1
65 | K | 567114111 | Podklad ze směsi stmelené cementem SC C 20/25 (PB I) tl 100 mm | M2 | 28 |  | 0 | CS ÚRS 2021 02 |  | základní |  | 0 | 0 | 0 | 0 | 0 | 4 | K | 1 |  |  |  | ROZPOCET |  |  |  |  | 0 | 0 | 0 | 0 | 0 | 1 | 0 | 4 | 1418933032
| Online PSC |  | https://podminky.urs.cz/item/CS_URS_2021_02/567114111 | [14 empty] | Online PSC | 1
66 | K | 567124111 | Podklad ze směsi stmelené cementem SC C 20/25 (PB I) tl 150 mm | M2 | 50.9 |  | 0 | CS ÚRS 2021 02 |  | základní |  | 0 | 0 | 0 | 0 | 0 | 4 | K | 1 |  |  |  | ROZPOCET |  |  |  |  | 0 | 0 | 0 | 0 | 0 | 1 | 0 | 4 | 218980316
| Online PSC |  | https://podminky.urs.cz/item/CS_URS_2021_02/567124111 | [14 empty] | Online PSC | 1
67 | K | 578133111 | Litý asfalt MA 11 (LAS) tl 30 mm š do 3 m z nemodifikovaného asfaltu | M2 | 28 |  | 0 | CS ÚRS 2021 02 |  | základní |  | 0 | 0 | 0 | 0 | 0 | 4 | K | 1 |  |  |  | ROZPOCET |  |  |  |  | 0 | 0 | 0 | 0 | 0 | 1 | 0 | 4 | 1209328809
| Online PSC |  | https://podminky.urs.cz/item/CS_URS_2021_02/578133111 | [14 empty] | Online PSC | 1
68 | K | 578143133 | Litý asfalt MA 11 (LAS) tl 40 mm š do 3 m z modifikovaného asfaltu | M2 | 50.9 |  | 0 | CS ÚRS 2021 02 |  | základní |  | 0 | 0 | 0 | 0 | 0 | 4 | K | 1 |  |  |  | ROZPOCET |  |  |  |  | 0 | 0 | 0 | 0 | 0 | 1 | 0 | 4 | -1411801251
| Online PSC |  | https://podminky.urs.cz/item/CS_URS_2021_02/578143133 | [14 empty] | Online PSC | 1
69 | K | 57814R133 | Litý asfalt MA 16 (LAH) tl 40 mm š do 3 m z modifikovaného asfaltu | M2 | 50.9 |  | 0 |  |  | základní |  | 0 | 0 | 0 | 0 | 0 | 4 | K | 1 |  |  |  | ROZPOCET |  |  |  |  | 0 | 0 | 0 | 0 | 0 | 1 | 0 | 4 | 577205393
70 | K | 578901114 | Zdrsňovací posyp litého asfaltu v množství 10 kg/m2 | M2 | 78.9 |  | 0 | CS ÚRS 2021 02 |  | základní |  | 0 | 0 | 0 | 0 | 0 | 4 | K | 1 |  |  |  | ROZPOCET |  |  |  |  | 0 | 0 | 0 | 0 | 0 | 1 | 0 | 4 | 2110178720
| Online PSC |  | https://podminky.urs.cz/item/CS_URS_2021_02/578901114 | [14 empty] | Online PSC | 1
71 | K | 596212333 | Kladení zámkové dlažby pozemních komunikací tl do 100 mm skupiny C pl přes 300 m2 | M2 | 1100.5 |  | 0 | CS ÚRS 2021 02 |  | základní |  | 0 | 0 | 0 | 0 | 0 | 4 | K | 1 |  |  |  | ROZPOCET |  |  |  |  | 0 | 0 | 0 | 0 | 0 | 1 | 0 | 4 | 576655774
| Online PSC |  | https://podminky.urs.cz/item/CS_URS_2021_02/596212333 | [14 empty] | Online PSC | 1
72 | K | 596212334 | Příplatek za kombinaci dvou barev u betonových dlažeb pozemních komunikací tl do 100 mm skupiny C | M2 | 1100.5 |  | 0 | CS ÚRS 2021 02 |  | základní |  | 0 | 0 | 0 | 0 | 0 | 4 | K | 1 |  |  |  | ROZPOCET |  |  |  |  | 0 | 0 | 0 | 0 | 0 | 1 | 0 | 4 | 1826476529
| Online PSC |  | https://podminky.urs.cz/item/CS_URS_2021_02/596212334 | [14 empty] | Online PSC | 1
73 | M | 592450950 | dlažba betonová se zámkem i bez zámku 100 mm barevná | M2 | 1122.51 |  | 0 |  |  | základní |  | 0 | 0 | 0 | 0 | 0 | 8 | M | 1 |  |  |  | ROZPOCET |  |  |  |  | 0 | 0 | 0 | 0 | 0 | 1 | 0 | 4 | 1405483016
| D | 8 | Trubní vedení |  |  |  | 0 |  |  |  |  | 0 |  | 0 |  | 0 | 4 | D | 0 |  |  |  | ROZPOCET | [10 empty] | 0
74 | K | 8710R0001 | Potrubí pro odvodnění odvodňovačů a přestavníkových skříní do bahníků | M | 53 |  | 0 |  |  | základní |  | 0 | 0 | 0 | 0 | 0 | 4 | K | 1 |  |  |  | ROZPOCET |  |  |  |  | 0 | 0 | 0 | 0 | 0 | 1 | 0 | 4 | 478563107
| VV | A74 | "do B16" 10+11 |  | 21 | [12 empty] | VV | 1 | 2 | True | 0 | ROZPOCET
| VV | B74 | "do B17" 29+1+2 |  | 32 | [12 empty] | VV | 1 | 2 | True | 0 | ROZPOCET
| VV | C74 | "Celkem: "A74+B74 |  | 53 | [12 empty] | VV | 1 | 2 | True | 1 | ROZPOCET
75 | K | 894416012 | Odkalovací šachtice z betonových skruží nebo trub D 1000 mm hl nad 1,5 do 2 m | KUS | 2 |  | 0 | CS ÚRS 2021 02 |  | základní |  | 0 | 0 | 0 | 0 | 0 | 4 | K | 1 |  |  |  | ROZPOCET |  |  |  |  | 0 | 0 | 0 | 0 | 0 | 1 | 0 | 4 | -904991169
| Online PSC |  | https://podminky.urs.cz/item/CS_URS_2021_02/894416012 | [14 empty] | Online PSC | 1
76 | M | 592VP0052 | Souprava dílců odkalovací šachty (dno 500/1000, skruž 1000/1000, skruž 1000/300, konus 1000/600/600, vyrovnávací prstence, litinový poklop) | SOUPRAVA | 2 |  | 0 |  |  | základní |  | 0 | 0 | 0 | 0 | 0 | 8 | M | 1 |  |  |  | ROZPOCET |  |  |  |  | 0 | 0 | 0 | 0 | 0 | 1 | 0 | 4 | -647309655
77 | K | 894416021 | Příplatek ZKD 0,3 m hloubky odkalovacích šachtic z betonových skruží nebo trub | KUS | 6 |  | 0 | CS ÚRS 2021 02 |  | základní |  | 0 | 0 | 0 | 0 | 0 | 4 | K | 1 |  |  |  | ROZPOCET |  |  |  |  | 0 | 0 | 0 | 0 | 0 | 1 | 0 | 4 | -1727175249
| Online PSC |  | https://podminky.urs.cz/item/CS_URS_2021_02/894416021 | [14 empty] | Online PSC | 1
| VV | A77 | 2*3 |  | 6 | [12 empty] | VV | 1 | 2 | True | 0 | ROZPOCET
| VV | B77 | "Celkem: "A77 |  | 6 | [12 empty] | VV | 1 | 2 | True | 1 | ROZPOCET
78 | K | 899231111 | Výšková úprava uličního vstupu nebo vpusti do 200 mm zvýšením mříže | KUS | 2 |  | 0 | CS ÚRS 2021 02 |  | základní |  | 0 | 0 | 0 | 0 | 0 | 4 | K | 1 |  |  |  | ROZPOCET |  |  |  |  | 0 | 0 | 0 | 0 | 0 | 1 | 0 | 4 | 33537542
| Online PSC |  | https://podminky.urs.cz/item/CS_URS_2021_02/899231111 | [14 empty] | Online PSC | 1
| D | 9 | Ostatní konstrukce a práce-bourání |  |  |  | 0 |  |  |  |  | 0 |  | 0 |  | 0 | 4 | D | 0 |  |  |  | ROZPOCET | [10 empty] | 0
79 | K | 916241213 | Osazení obrubníku kamenného stojatého s boční opěrou do lože z betonu prostého | M | 577.2 |  | 0 | CS ÚRS 2021 02 |  | základní |  | 0 | 0 | 0 | 0 | 0 | 4 | K | 1 |  |  |  | ROZPOCET |  |  |  |  | 0 | 0 | 0 | 0 | 0 | 1 | 0 | 4 | -1306566629
| Online PSC |  | https://podminky.urs.cz/item/CS_URS_2021_02/916241213 | [14 empty] | Online PSC | 1
| VV | A79 | "obruby přímá" 37.3+271.5+78.1+75+32.2+62+12.5+2.3 |  | 570.9 | [12 empty] | VV | 1 | 2 | True | 0 | ROZPOCET
| VV | B79 | "R1" 2.7 |  | 2.7 | [12 empty] | VV | 1 | 2 | True | 0 | ROZPOCET
| VV | C79 | "R6,5" 3.6 |  | 3.6 | [12 empty] | VV | 1 | 2 | True | 0 | ROZPOCET
| VV | D79 | "Celkem: "A79+B79+C79 |  | 577.2 | [12 empty] | VV | 1 | 2 | True | 1 | ROZPOCET
80 | M | 583VP0021 | Obrubník OP7 120x250 přímý | M | 570.9 |  | 0 |  |  | základní |  | 0 | 0 | 0 | 0 | 0 | 8 | M | 1 |  |  |  | ROZPOCET |  |  |  |  | 0 | 0 | 0 | 0 | 0 | 1 | 0 | 4 | -2015430955
| VV | A80 | "obruby přímá" 37.3+271.5+78.1+75+32.2+62+12.5+2.3 |  | 570.9 | [12 empty] | VV | 1 | 2 | True | 0 | ROZPOCET
| VV | B80 | "Celkem: "A80 |  | 570.9 | [12 empty] | VV | 1 | 2 | True | 1 | ROZPOCET
81 | M | 583VP0022 | Obrubník OP7 120x250 oboukový do R1 | M | 2.7 |  | 0 |  |  | základní |  | 0 | 0 | 0 | 0 | 0 | 8 | M | 1 |  |  |  | ROZPOCET |  |  |  |  | 0 | 0 | 0 | 0 | 0 | 1 | 0 | 4 | 1199188798
| VV | A81 | "R1" 2.7 |  | 2.7 | [12 empty] | VV | 1 | 2 | True | 0 | ROZPOCET
| VV | B81 | "Celkem: "A81 |  | 2.7 | [12 empty] | VV | 1 | 2 | True | 1 | ROZPOCET
82 | M | 583VP0025 | Obrubník OP7 120x250 oboukový do R8 | M | 3.6 |  | 0 |  |  | základní |  | 0 | 0 | 0 | 0 | 0 | 8 | M | 1 |  |  |  | ROZPOCET |  |  |  |  | 0 | 0 | 0 | 0 | 0 | 1 | 0 | 4 | -1281959231
| VV | A82 | "R6,5" 3.6 |  | 3.6 | [12 empty] | VV | 1 | 2 | True | 0 | ROZPOCET
| VV | B82 | "Celkem: "A82 |  | 3.6 | [12 empty] | VV | 1 | 2 | True | 1 | ROZPOCET
83 | K | 919721103 | Geomříž pro stabilizaci podkladu tkaná z polyesteru podélná pevnost v tahu přes 80 do 150 kN/m | M2 | 50.9 |  | 0 | CS ÚRS 2021 02 |  | základní |  | 0 | 0 | 0 | 0 | 0 | 4 | K | 1 |  |  |  | ROZPOCET |  |  |  |  | 0 | 0 | 0 | 0 | 0 | 1 | 0 | 4 | 913663899
| Online PSC |  | https://podminky.urs.cz/item/CS_URS_2021_02/919721103 | [14 empty] | Online PSC | 1
84 | K | 919721221 | Geomříž pro vyztužení asfaltového povrchu ze skelných vláken | M2 | 28 |  | 0 | CS ÚRS 2021 02 |  | základní |  | 0 | 0 | 0 | 0 | 0 | 4 | K | 1 |  |  |  | ROZPOCET |  |  |  |  | 0 | 0 | 0 | 0 | 0 | 1 | 0 | 4 | 2030749910
| Online PSC |  | https://podminky.urs.cz/item/CS_URS_2021_02/919721221 | [14 empty] | Online PSC | 1
85 | K | 919726122 | Geotextilie pro ochranu, separaci a filtraci netkaná měrná hm přes 200 do 300 g/m2 | M2 | 6112.1 |  | 0 | CS ÚRS 2021 02 |  | základní |  | 0 | 0 | 0 | 0 | 0 | 4 | K | 1 |  |  |  | ROZPOCET |  |  |  |  | 0 | 0 | 0 | 0 | 0 | 1 | 0 | 4 | -498461799
| Online PSC |  | https://podminky.urs.cz/item/CS_URS_2021_02/919726122 | [14 empty] | Online PSC | 1
86 | K | 9269R1111 | Námezník vyznačený barvou nebo jinou dlažbou | KUS | 6 |  | 0 |  |  | základní |  | 0 | 0 | 0 | 0 | 0 | 4 | K | 1 |  |  |  | ROZPOCET |  |  |  |  | 0 | 0 | 0 | 0 | 0 | 1 | 0 | 4 | -1827853144
87 | K | 928126111 | Odstranění panelů mezi kolejnicí a vozovkou | M2 | 174 |  | 0 | CS ÚRS 2021 02 |  | základní |  | 0 | 0 | 0 | 0 | 0 | 4 | K | 1 |  |  |  | ROZPOCET |  |  |  |  | 0 | 0 | 0 | 0 | 0 | 1 | 0 | 4 | -970413233
| Online PSC |  | https://podminky.urs.cz/item/CS_URS_2021_02/928126111 | [14 empty] | Online PSC | 1
| VV | A87 | 174 |  | 174 | [12 empty] | VV | 1 | 2 | True | 0 | ROZPOCET
| VV | B87 | "Celkem: "A87 |  | 174 | [12 empty] | VV | 1 | 2 | True | 1 | ROZPOCET
88 | K | 928126112 | Odstranění panelu mezi kolejnicemi nebo mezi kolejemi | M2 | 355 |  | 0 | CS ÚRS 2021 02 |  | základní |  | 0 | 0 | 0 | 0 | 0 | 4 | K | 1 |  |  |  | ROZPOCET |  |  |  |  | 0 | 0 | 0 | 0 | 0 | 1 | 0 | 4 | 130888886
| Online PSC |  | https://podminky.urs.cz/item/CS_URS_2021_02/928126112 | [14 empty] | Online PSC | 1
| VV | A88 | 355 |  | 355 | [12 empty] | VV | 1 | 2 | True | 0 | ROZPOCET
| VV | B88 | "Celkem: "A88 |  | 355 | [12 empty] | VV | 1 | 2 | True | 1 | ROZPOCET
89 | K | 928621012 | Zálivka asfaltová podél jedné strany kolejnice nebo mezi panely průřezu 40x80 mm | M | 2298.612 |  | 0 | CS ÚRS 2021 02 |  | základní |  | 0 | 0 | 0 | 0 | 0 | 4 | K | 1 |  |  |  | ROZPOCET |  |  |  |  | 0 | 0 | 0 | 0 | 0 | 1 | 0 | 4 | 1677156321
| Online PSC |  | https://podminky.urs.cz/item/CS_URS_2021_02/928621012 | [14 empty] | Online PSC | 1
90 | K | 928622011 | Odstranění asfaltové zálivky průřezu od 30x50 do 40x80 cm | M | 1966.94 |  | 0 |  |  | základní |  | 0 | 0 | 0 | 0 | 0 | 4 | K | 1 |  |  |  | ROZPOCET |  |  |  |  | 0 | 0 | 0 | 0 | 0 | 1 | 0 | 4 | -2113273637
| VV | A90 | (121.26+94.2+49.7)*4 |  | 1060.64 | [12 empty] | VV | 1 | 2 | True | 0 | ROZPOCET
| VV | B90 | 415.3+491 |  | 906.3 | [12 empty] | VV | 1 | 2 | True | 0 | ROZPOCET
| VV | C90 | "Celkem: "A90+B90 |  | 1966.94 | [12 empty] | VV | 1 | 2 | True | 1 | ROZPOCET
91 | K | 928940001 | Mřížové odvodnění koleje a tramvajového tělesa | M | 2.9 |  | 0 |  |  | základní |  | 0 | 0 | 0 | 0 | 0 | 4 | K | 1 |  |  |  | ROZPOCET |  |  |  |  | 0 | 0 | 0 | 0 | 0 | 1 | 0 | 4 | -1276059634
| VV | A91 | "odvodnění mžížové délka v m (2x rozchod)" 1.45*2 |  | 2.9 | [12 empty] | VV | 1 | 2 | True | 0 | ROZPOCET
| VV | B91 | "Celkem: "A91 |  | 2.9 | [12 empty] | VV | 1 | 2 | True | 1 | ROZPOCET
92 | K | 938901011 | Vyčištění koleje ze žlábkových kolejnic | KM | 0.632 |  | 0 |  |  | základní |  | 0 | 0 | 0 | 0 | 0 | 4 | K | 1 |  |  |  | ROZPOCET |  |  |  |  | 0 | 0 | 0 | 0 | 0 | 1 | 0 | 4 | -603334960
93 | K | 966005111 | Rozebrání a odstranění silničního zábradlí se sloupky osazenými s betonovými patkami | M | 52.1 |  | 0 | CS ÚRS 2021 02 |  | základní |  | 0 | 0 | 0 | 0 | 0 | 4 | K | 1 |  |  |  | ROZPOCET |  |  |  |  | 0 | 0 | 0 | 0 | 0 | 1 | 0 | 4 | 1722471438
| Online PSC |  | https://podminky.urs.cz/item/CS_URS_2021_02/966005111 | [14 empty] | Online PSC | 1
| VV | A93 | 52.1 |  | 52.1 | [12 empty] | VV | 1 | 2 | True | 0 | ROZPOCET
| VV | B93 | "Celkem: "A93 |  | 52.1 | [12 empty] | VV | 1 | 2 | True | 1 | ROZPOCET
94 | K | 966006132 | Odstranění značek dopravních nebo orientačních se sloupky s betonovými patkami | KUS | 1 |  | 0 | CS ÚRS 2021 02 |  | základní |  | 0 | 0 | 0 | 0 | 0 | 4 | K | 1 |  |  |  | ROZPOCET |  |  |  |  | 0 | 0 | 0 | 0 | 0 | 1 | 0 | 4 | 1342383400
| Online PSC |  | https://podminky.urs.cz/item/CS_URS_2021_02/966006132 | [14 empty] | Online PSC | 1
| VV | A94 | 1 |  | 1 | [12 empty] | VV | 1 | 2 | True | 0 | ROZPOCET
| VV | B94 | "Celkem: "A94 |  | 1 | [12 empty] | VV | 1 | 2 | True | 1 | ROZPOCET
95 | K | 997221561 | Vodorovná doprava suti z kusových materiálů do 1 km | T | 358.615 |  | 0 | CS ÚRS 2021 02 |  | základní |  | 0 | 0 | 0 | 0 | 0 | 4 | K | 1 |  |  |  | ROZPOCET |  |  |  |  | 0 | 0 | 0 | 0 | 0 | 1 | 0 | 4 | -273753521
| Online PSC |  | https://podminky.urs.cz/item/CS_URS_2021_02/997221561 | [14 empty] | Online PSC | 1
96 | K | 997221569 | Příplatek ZKD 1 km u vodorovné dopravy suti z kusových materiálů | T | 6813.685 |  | 0 | CS ÚRS 2021 02 |  | základní |  | 0 | 0 | 0 | 0 | 0 | 4 | K | 1 |  |  |  | ROZPOCET |  |  |  |  | 0 | 0 | 0 | 0 | 0 | 1 | 0 | 4 | -69525319
| Online PSC |  | https://podminky.urs.cz/item/CS_URS_2021_02/997221569 | [14 empty] | Online PSC | 1
97 | K | 997221571 | Vodorovná doprava vybouraných hmot do 1 km | T | 1.906 |  | 0 | CS ÚRS 2021 02 |  | základní |  | 0 | 0 | 0 | 0 | 0 | 4 | K | 1 |  |  |  | ROZPOCET |  |  |  |  | 0 | 0 | 0 | 0 | 0 | 1 | 0 | 4 | -632168207
| Online PSC |  | https://podminky.urs.cz/item/CS_URS_2021_02/997221571 | [14 empty] | Online PSC | 1
98 | K | 997221579 | Příplatek ZKD 1 km u vodorovné dopravy vybouraných hmot | T | 36.214 |  | 0 | CS ÚRS 2021 02 |  | základní |  | 0 | 0 | 0 | 0 | 0 | 4 | K | 1 |  |  |  | ROZPOCET |  |  |  |  | 0 | 0 | 0 | 0 | 0 | 1 | 0 | 4 | -413681927
| Online PSC |  | https://podminky.urs.cz/item/CS_URS_2021_02/997221579 | [14 empty] | Online PSC | 1
99 | K | 997221615 | Poplatek za uložení na skládce (skládkovné) stavebního odpadu betonového kód odpadu 17 01 01 | T | 40.282 |  | 0 | CS ÚRS 2021 02 |  | základní |  | 0 | 0 | 0 | 0 | 0 | 4 | K | 1 |  |  |  | ROZPOCET |  |  |  |  | 0 | 0 | 0 | 0 | 0 | 1 | 0 | 4 | -613537986
| Online PSC |  | https://podminky.urs.cz/item/CS_URS_2021_02/997221615 | [14 empty] | Online PSC | 1
100 | K | 997221625 | Poplatek za uložení na skládce (skládkovné) stavebního odpadu železobetonového kód odpadu 17 01 01 | T | 512.445 |  | 0 | CS ÚRS 2021 02 |  | základní |  | 0 | 0 | 0 | 0 | 0 | 4 | K | 1 |  |  |  | ROZPOCET |  |  |  |  | 0 | 0 | 0 | 0 | 0 | 1 | 0 | 4 | 834953006
| Online PSC |  | https://podminky.urs.cz/item/CS_URS_2021_02/997221625 | [14 empty] | Online PSC | 1
101 | K | 997221645 | Poplatek za uložení na skládce (skládkovné) odpadu asfaltového bez dehtu kód odpadu 17 03 02 | T | 30.341 |  | 0 | CS ÚRS 2021 02 |  | základní |  | 0 | 0 | 0 | 0 | 0 | 4 | K | 1 |  |  |  | ROZPOCET |  |  |  |  | 0 | 0 | 0 | 0 | 0 | 1 | 0 | 4 | 985020571
| Online PSC |  | https://podminky.urs.cz/item/CS_URS_2021_02/997221645 | [14 empty] | Online PSC | 1
102 | K | 99722R991 | Poplatek za uložení na recykklační skládce dřevěných pražců | T | 21.052 |  | 0 |  |  | základní |  | 0 | 0 | 0 | 0 | 0 | 4 | K | 1 |  |  |  | ROZPOCET |  |  |  |  | 0 | 0 | 0 | 0 | 0 | 1 | 0 | 4 | 1288585784
103 | K | 99722R992 | Poplatek za uložení na recykklační skládce gumy a plastů | T | 2.785 |  | 0 |  |  | základní |  | 0 | 0 | 0 | 0 | 0 | 4 | K | 1 |  |  |  | ROZPOCET |  |  |  |  | 0 | 0 | 0 | 0 | 0 | 1 | 0 | 4 | 1226858019
104 | K | 997242511 | Vodorovná doprava rozebraných pražců do 5 km | T | 304.969 |  | 0 | CS ÚRS 2021 02 |  | základní |  | 0 | 0 | 0 | 0 | 0 | 4 | K | 1 |  |  |  | ROZPOCET |  |  |  |  | 0 | 0 | 0 | 0 | 0 | 1 | 0 | 4 | 93366935
| Online PSC |  | https://podminky.urs.cz/item/CS_URS_2021_02/997242511 | [14 empty] | Online PSC | 1
105 | K | 997242519 | Příplatek ZKD 1 km vodorovné dopravy rozebraných pražců | T | 4574.535 |  | 0 | CS ÚRS 2021 02 |  | základní |  | 0 | 0 | 0 | 0 | 0 | 4 | K | 1 |  |  |  | ROZPOCET |  |  |  |  | 0 | 0 | 0 | 0 | 0 | 1 | 0 | 4 | -1210703974
| Online PSC |  | https://podminky.urs.cz/item/CS_URS_2021_02/997242519 | [14 empty] | Online PSC | 1
106 | K | 997242521 | Vodorovná doprava rozebraných kolejnic nebo kolejových konstrukcí do 5 km | T | 135.351 |  | 0 | CS ÚRS 2021 02 |  | základní |  | 0 | 0 | 0 | 0 | 0 | 4 | K | 1 |  |  |  | ROZPOCET |  |  |  |  | 0 | 0 | 0 | 0 | 0 | 1 | 0 | 4 | 923742939
| Online PSC |  | https://podminky.urs.cz/item/CS_URS_2021_02/997242521 | [14 empty] | Online PSC | 1
107 | K | 997242529 | Příplatek ZKD 1 km vodorovné dopravy rozebraných kolejnic nebo kolejových konstrukcí | T | 2030.265 |  | 0 | CS ÚRS 2021 02 |  | základní |  | 0 | 0 | 0 | 0 | 0 | 4 | K | 1 |  |  |  | ROZPOCET |  |  |  |  | 0 | 0 | 0 | 0 | 0 | 1 | 0 | 4 | 1100178740
| Online PSC |  | https://podminky.urs.cz/item/CS_URS_2021_02/997242529 | [14 empty] | Online PSC | 1
108 | K | 997242531 | Vodorovná doprava rozebraného drobného kolejiva do 5 km | T | 110.646 |  | 0 | CS ÚRS 2021 02 |  | základní |  | 0 | 0 | 0 | 0 | 0 | 4 | K | 1 |  |  |  | ROZPOCET |  |  |  |  | 0 | 0 | 0 | 0 | 0 | 1 | 0 | 4 | -588556755
| Online PSC |  | https://podminky.urs.cz/item/CS_URS_2021_02/997242531 | [14 empty] | Online PSC | 1
109 | K | 997242539 | Příplatek ZKD 1 km vodorovné dopravy drobného kolejiva | T | 1659.69 |  | 0 | CS ÚRS 2021 02 |  | základní |  | 0 | 0 | 0 | 0 | 0 | 4 | K | 1 |  |  |  | ROZPOCET |  |  |  |  | 0 | 0 | 0 | 0 | 0 | 1 | 0 | 4 | 132489170
| Online PSC |  | https://podminky.urs.cz/item/CS_URS_2021_02/997242539 | [14 empty] | Online PSC | 1
110 | K | 998243011 | Přesun hmot pro železniční svršek městských drah | T | 3295.103 |  | 0 | CS ÚRS 2021 02 |  | základní |  | 0 | 0 | 0 | 0 | 0 | 4 | K | 1 |  |  |  | ROZPOCET |  |  |  |  | 0 | 0 | 0 | 0 | 0 | 1 | 0 | 4 | -1188518781
| Online PSC |  | https://podminky.urs.cz/item/CS_URS_2021_02/998243011 | [14 empty] | Online PSC | 1

## SO 664 - Tramvajové zastávky
{5335f145-9d4b-42d0-952e-bfe9aef630d6}
0
| KRYCÍ LIST SOUPISU PRACÍ | [7 empty] | v --- níže se nacházejí doplnkové a pomocné údaje k sestavám --- v | [8 empty] | False
Stavba:
3. STAVBA - FIALOVÁ - Vozovna Pisárky, etapa III. - vratná tramvajová smyčka
Objekt:
600 - OBJEKTY DRAH
Soupis:
SO 664 - Tramvajové zastávky
| KSO: |  |  |  |  | CC-CZ:
| Místo: |  |  |  |  | Datum: | 20. 12. 2021
| Zadavatel: |  |  |  |  | IČ:
DIČ:
| Uchazeč: |  |  |  |  | IČ: | Vyplň údaj
|  | Vyplň údaj |  |  |  | DIČ: | Vyplň údaj
| Projektant: |  |  |  |  | IČ:
DIČ:
| Zpracovatel: |  |  |  |  | IČ:
DIČ:
Poznámka:
| Cena bez DPH | [5 empty] | 0
|  |  | Základ daně |  |  | Sazba daně | Výše daně
| DPH | základní | 0 |  |  | 21% | 0
|  | snížená | 0 |  |  | 15% | 0
|  | zákl. přenesená | 0 |  |  | 21% | 0
|  | sníž. přenesená | 0 |  |  | 15% | 0
|  | nulová | 0 |  |  | 0% | 0
| Cena s DPH |  |  | v | CZK |  | 0
REKAPITULACE ČLENĚNÍ SOUPISU PRACÍ
Stavba:
3. STAVBA - FIALOVÁ - Vozovna Pisárky, etapa III. - vratná tramvajová smyčka
Objekt:
600 - OBJEKTY DRAH
Soupis:
SO 664 - Tramvajové zastávky
Místo: | [5 empty] | Datum: | 20. 12. 2021
Zadavatel: | [5 empty] | Projektant:
Uchazeč: |  |  | Vyplň údaj |  |  | Zpracovatel:
Kód dílu - Popis | [6 empty] | Cena celkem [CZK]
Náklady stavby celkem | [6 empty] | 0 | [11 empty] | -1
| HSV - Práce a dodávky HSV | [5 empty] | 0
| 1 - Zemní práce | [5 empty] | 0
| 5 - Komunikace pozemní | [5 empty] | 0
| 9 - Ostatní konstrukce a práce, bourání | [5 empty] | 0
SOUPIS PRACÍ
Stavba:
3. STAVBA - FIALOVÁ - Vozovna Pisárky, etapa III. - vratná tramvajová smyčka
Objekt:
600 - OBJEKTY DRAH
Soupis:
SO 664 - Tramvajové zastávky
Místo: | [5 empty] | Datum: | 20. 12. 2021
Zadavatel: | [5 empty] | Projektant:
Uchazeč: |  |  | Vyplň údaj |  |  | Zpracovatel:
PČ | Typ | Kód | Popis | MJ | Množství | J.cena [CZK] | Cena celkem [CZK] | Cenová soustava |  | DPH | J. Nh [h] | Nh celkem [h] | J. hmotnost [t] | Hmotnost celkem [t] | J. suť [t] | Suť Celkem [t]
Náklady soupisu celkem | [6 empty] | 0 |  |  |  |  | 0 |  | 0 |  | 0 |  | D | -1 | [10 empty] | 0
| D | HSV | Práce a dodávky HSV |  |  |  | 0 |  |  |  |  | 0 |  | 0 |  | 0 | 1 | D | 0 |  |  |  | ROZPOCET | [6 empty] | 0
| D | 1 | Zemní práce |  |  |  | 0 |  |  |  |  | 0 |  | 0 |  | 0 | 1 | D | 1 |  |  |  | ROZPOCET | [6 empty] | 0
1 | K | 111100001 | Odstranění travin | m2 | 397 |  | 0 |  |  | základní |  | 0 | 0 | 0 | 0 | 0 | 4 | K | 2 |  |  |  | ROZPOCET | 0 | 0 | 0 | 0 | 0 | 1 | 0 | 4 | -633360549
| P |  | Poznámka k položce: Položka obsahuje odstranění travního porostu v místě výkopů TT, odvoz travin do kompostárny zhotovitele vč. poplatku. Měrná jednotka 1 m2 = 1 m2 odstraněných travin | [14 empty] | P | 2
| VV |  | 317+54+26 |  | 397 | [12 empty] | VV | 2 | 2 | True | 1 | ROZPOCET
2 | K | 113100011 | Odstranění dlažeb z betonových kostek nebo dlaždic a jakéhékoliv podkladu do 100 mm | m2 | 138.9 |  | 0 |  |  | základní |  | 0 | 0 | 0 | 0 | 0 | 4 | K | 2 |  |  |  | ROZPOCET | 0 | 0 | 0 | 0 | 0 | 1 | 0 | 4 | -1536190626
| P |  | Poznámka k položce: Položka obsahuje náklady na rozebrání dlažby vč. jakéhokoliv lože do celkové tl. 100 mm, odvoz dlažby a lože na skládku zhotovitele vč. poplatku. Měrná jednotka 1 m2 = 1m2 půdorysné plochy odstraněné dlažby. | [14 empty] | P | 2
3 | K | 181951102 | Úprava pláně v hornině tř. 1 až 4 se zhutněním | m2 | 535.9 |  | 0 |  |  | základní |  | 0 | 0 | 0 | 0 | 0 | 4 | K | 2 |  |  |  | ROZPOCET | 0 | 0 | 0 | 0 | 0 | 1 | 0 | 4 | 839660175
| P |  | Poznámka k položce: Položka obsahuje náklady na urovnání a zhutnění pláně předepsané projektem. Položka dále obsahuje náklady na geotechnické práce na zemní pláni. Měrná jednoka 1 m2 = 1 m2 plochy krytu | [14 empty] | P | 2
4 | K | 113200002 | Vytrhání obrubníků všech druhů vč. očištění, odvozu a uložení | m | 175.75 |  | 0 |  |  | základní |  | 0 | 0 | 0 | 0 | 0 | 4 | K | 2 |  |  |  | ROZPOCET | 0 | 0 | 0 | 0 | 0 | 1 | 0 | 4 | -524549246
| P |  | Poznámka k položce: Položka obsahuje vytrhání všech obrubníků v rozsahu SO 105, očištění obrubníků, odvoz na deponii zhotovitele, odvoz suti z lože a čištění na skládku zhotovitele a poplatku za uložení. Měrná jednotka 1 m = 1 m vytrženého a očištěného obrubníku. | [14 empty] | P | 2
| VV |  | 3,5+25+2,6+21,3+6,25+23,4+21+8,7+64 |  | 175.75 | [12 empty] | VV | 2 | 2 | True | 1 | ROZPOCET
| D | 5 | Komunikace pozemní |  |  |  | 0 |  |  |  |  | 0 |  | 0 |  | 0 | 1 | D | 1 |  |  |  | ROZPOCET | [6 empty] | 0
5 | K | 596000001 | Konstrukce chodníku: posyp drtí fr. 4-8 10 kg/m2, litý asfalt MA 11 I 30 mm; Impregnovaný papír, beton c20/25 100 mm; ŠD fr. 0/32 průměrně 150 mm | m2 | 529.3 |  | 0 |  |  | základní |  | 0 | 0 | 0 | 0 | 0 | 4 | K | 2 |  |  |  | ROZPOCET | 0 | 0 | 0 | 0 | 0 | 1 | 0 | 4 | -210109764
| P |  | Poznámka k položce: "Položka obsahuje veškerý potřebný materiál. Měrná jednotka 1 m2 = 1 m2 položené dlažby." | [14 empty] | P | 2
| VV |  | 495,7+7+17,2+9,4 |  | 529.3 | [12 empty] | VV | 2 | 2 | True | 1 | ROZPOCET
6 | K | 596000002 | Konstrukce nástupiště ve složení: konglomerovaná dlažba pro nevidomé 40 mm; lože vápenná malta 60 mm; ŠD fr. 0/32 průměrně 200 mm | m2 | 9.5 |  | 0 |  |  | základní |  | 0 | 0 | 0 | 0 | 0 | 4 | K | 2 |  |  |  | ROZPOCET | 0 | 0 | 0 | 0 | 0 | 1 | 0 | 4 | -927004922
| P |  | Poznámka k položce: "Položka obsahuje veškerý potřebný materiál. Měrná jednotka 1 m2 = 1 m2 položené dlažby." | [14 empty] | P | 2
| VV |  | 4+1,8+3,7 |  | 9.5 | [12 empty] | VV | 2 | 2 | True | 1 | ROZPOCET
| D | 9 | Ostatní konstrukce a práce, bourání |  |  |  | 0 |  |  |  |  | 0 |  | 0 |  | 0 | 1 | D | 1 |  |  |  | ROZPOCET | [6 empty] | 0
7 | K | 916000001 | Obrubník OP4 do lože z betonu s boční opěrou | m | 140.8 |  | 0 |  |  | základní |  | 0 | 0 | 0 | 0 | 0 | 4 | K | 2 |  |  |  | ROZPOCET | 0 | 0 | 0 | 0 | 0 | 1 | 0 | 4 | -554831784
| P |  | Poznámka k položce: Položka obsahuje položení obrubníků do lože s boční opěrou z betonu C20/25. V této výměře je uvažováno 100% nových obrub přímých i obloukových. Položka dále obsahuje dodávku 100% nových obrubníků. Položka dále obsahuje úpravu spáry mezi obrubou a asfaltem nebo dlažbou v místech kde je to potřebné. Měrná jednotka 1 m = 1 m osazeného obrubníku. Množství jednotlivých druhů kamenných obrubníků - viz výkaz výměr. | [14 empty] | P | 2
| VV |  | 3,5+4,9+4,9+4,9+4,9+4,9+3,5+3,1+2,5+9,5+12,5+1,6+7,2+7,9+10+7+8+8+8+8+8+8 |  | 140.8 | [12 empty] | VV | 2 | 2 | True | 1 | ROZPOCET
8 | K | 916000001.1 | Obrubník 150x350 do lože z betonu s boční opěrou | m | 97.2 |  | 0 |  |  | základní |  | 0 | 0 | 0 | 0 | 0 | 4 | K | 2 |  |  |  | ROZPOCET | 0 | 0 | 0 | 0 | 0 | 1 | 0 | 4 | 1783075
| P |  | Poznámka k položce: Položka obsahuje položení obrubníků do lože s boční opěrou z betonu C20/25. V této výměře je uvažováno 100% nových obrub přímých i obloukových. Položka dále obsahuje dodávku 100% nových obrubníků. Položka dále obsahuje úpravu spáry mezi obrubou a asfaloem nebo dlažbou v místech kde je to potřebné. Měrná jednotka 1 m = 1 m osazeného obrubníku. Množství jednotlivých druhů kamenných obrubníků - viz výkaz výměr. | [14 empty] | P | 2
| VV |  | 50,2+47 |  | 97.2 | [12 empty] | VV | 2 | 2 | True | 1 | ROZPOCET

## SO 666 - Trolejové vedení
{055dc0c2-eed8-4903-9d0b-5183636a644e}
0
| KRYCÍ LIST SOUPISU PRACÍ | [7 empty] | v --- níže se nacházejí doplnkové a pomocné údaje k sestavám --- v | [8 empty] | False
Stavba:
3. STAVBA - FIALOVÁ - Vozovna Pisárky, etapa III. - vratná tramvajová smyčka
Objekt:
600 - OBJEKTY DRAH
Soupis:
SO 666 - Trolejové vedení
| KSO: |  |  |  |  | CC-CZ:
| Místo: |  |  |  |  | Datum: | 20. 12. 2021
| Zadavatel: |  |  |  |  | IČ:
DIČ:
| Uchazeč: |  |  |  |  | IČ: | Vyplň údaj
|  | Vyplň údaj |  |  |  | DIČ: | Vyplň údaj
| Projektant: |  |  |  |  | IČ:
DIČ:
| Zpracovatel: |  |  |  |  | IČ:
DIČ:
Poznámka:
| Cena bez DPH | [5 empty] | 0
|  |  | Základ daně |  |  | Sazba daně | Výše daně
| DPH | základní | 0 |  |  | 21% | 0
|  | snížená | 0 |  |  | 15% | 0
|  | zákl. přenesená | 0 |  |  | 21% | 0
|  | sníž. přenesená | 0 |  |  | 15% | 0
|  | nulová | 0 |  |  | 0% | 0
| Cena s DPH |  |  | v | CZK |  | 0
REKAPITULACE ČLENĚNÍ SOUPISU PRACÍ
Stavba:
3. STAVBA - FIALOVÁ - Vozovna Pisárky, etapa III. - vratná tramvajová smyčka
Objekt:
600 - OBJEKTY DRAH
Soupis:
SO 666 - Trolejové vedení
Místo: | [5 empty] | Datum: | 20. 12. 2021
Zadavatel: | [5 empty] | Projektant:
Uchazeč: |  |  | Vyplň údaj |  |  | Zpracovatel:
Kód dílu - Popis | [6 empty] | Cena celkem [CZK]
Náklady stavby celkem | [6 empty] | 0 | [11 empty] | -1
| 741 - TROLEJOVÉ VEDENÍ | [5 empty] | 0
| 742 - DEMONTÁŽE | [5 empty] | 0
| 743 - STOŽÁRY | [5 empty] | 0
| 744 - ZEMNÍ PRÁCE | [5 empty] | 0
| 745 - OSTATNÍ | [5 empty] | 0
SOUPIS PRACÍ
Stavba:
3. STAVBA - FIALOVÁ - Vozovna Pisárky, etapa III. - vratná tramvajová smyčka
Objekt:
600 - OBJEKTY DRAH
Soupis:
SO 666 - Trolejové vedení
Místo: | [5 empty] | Datum: | 20. 12. 2021
Zadavatel: | [5 empty] | Projektant:
Uchazeč: |  |  | Vyplň údaj |  |  | Zpracovatel:
PČ | Typ | Kód | Popis | MJ | Množství | J.cena [CZK] | Cena celkem [CZK] | Cenová soustava |  | DPH | J. Nh [h] | Nh celkem [h] | J. hmotnost [t] | Hmotnost celkem [t] | J. suť [t] | Suť Celkem [t]
Náklady soupisu celkem | [6 empty] | 0 |  |  |  |  | 0 |  | 0 |  | 0 |  | D | -1 | [7 empty] | 0
| D | 741 | TROLEJOVÉ VEDENÍ |  |  |  | 0 |  |  |  |  | 0 |  | 0 |  | 0 | 2 | D | 0 | ROZPOCET | [6 empty] | 0
1 | K | 741001 | Pevný závěs troleje v rovině na lano izol. s čepem | ks | 129 |  | 0 |  |  | základní |  | 0 | 0 | 0 | 0 | 0 | 16 | K | 1 | ROZPOCET | 0 | 0 | 0 | 0 | 0 | 1 | 0 | 16 | 2
2 | K | 741002 | Pevný závěs troleje na výložník D=55mm - silikon | ks | 5 |  | 0 |  |  | základní |  | 0 | 0 | 0 | 0 | 0 | 16 | K | 1 | ROZPOCET | 0 | 0 | 0 | 0 | 0 | 1 | 0 | 16 | 4
3 | K | 741003 | Závěs troleje v rovině "delta" na lano | ks | 2 |  | 0 |  |  | základní |  | 0 | 0 | 0 | 0 | 0 | 16 | K | 1 | ROZPOCET | 0 | 0 | 0 | 0 | 0 | 1 | 0 | 16 | 6
4 | K | 741004 | Závěs troleje v rovině "delta" na výložník D=55mm | ks | 8 |  | 0 |  |  | základní |  | 0 | 0 | 0 | 0 | 0 | 16 | K | 1 | ROZPOCET | 0 | 0 | 0 | 0 | 0 | 1 | 0 | 16 | 8
5 | K | 741005 | Pevný závěs troleje v oblouku na lano - izolátor s čepem | ks | 75 |  | 0 |  |  | základní |  | 0 | 0 | 0 | 0 | 0 | 16 | K | 1 | ROZPOCET | 0 | 0 | 0 | 0 | 0 | 1 | 0 | 16 | 10
6 | K | 741006 | Odtah troleje dvojicí izol. bočních držáků lanový - FeCr 35mm2 | ks | 1 |  | 0 |  |  | základní |  | 0 | 0 | 0 | 0 | 0 | 16 | K | 1 | ROZPOCET | 0 | 0 | 0 | 0 | 0 | 1 | 0 | 16 | 12
7 | K | 741007 | Závěs troleje izol. bočním držákem s praporkem na výložník | ks | 6 |  | 0 |  |  | základní |  | 0 | 0 | 0 | 0 | 0 | 16 | K | 1 | ROZPOCET | 0 | 0 | 0 | 0 | 0 | 1 | 0 | 16 | 14
8 | K | 741008 | Závěs troleje dvojicí izol. bočních držáků s praporkem na výložník | ks | 8 |  | 0 |  |  | základní |  | 0 | 0 | 0 | 0 | 0 | 16 | K | 1 | ROZPOCET | 0 | 0 | 0 | 0 | 0 | 1 | 0 | 16 | 16
9 | K | 741009 | Pevný závěs troleje v oblouku na GRP55 - izolátor s čepem | ks | 16 |  | 0 |  |  | základní |  | 0 | 0 | 0 | 0 | 0 | 16 | K | 1 | ROZPOCET | 0 | 0 | 0 | 0 | 0 | 1 | 0 | 16 | 18
10 | K | 741010 | Pevný závěs 2TD v oblouku na výložník GRP55 - izolátor s čepem | ks | 2 |  | 0 |  |  | základní |  | 0 | 0 | 0 | 0 | 0 | 16 | K | 1 | ROZPOCET | 0 | 0 | 0 | 0 | 0 | 1 | 0 | 16 | 20
11 | K | 741011 | Pevný závěs 2 trolejí v oblouku na lano - izolátor s čepem | ks | 2 |  | 0 |  |  | základní |  | 0 | 0 | 0 | 0 | 0 | 16 | K | 1 | ROZPOCET | 0 | 0 | 0 | 0 | 0 | 1 | 0 | 16 | 22
12 | K | 741012 | Odtah troleje izol. boč. držákem a koncovkou lanový - FeCr 25mm2 | ks | 5 |  | 0 |  |  | základní |  | 0 | 0 | 0 | 0 | 0 | 16 | K | 1 | ROZPOCET | 0 | 0 | 0 | 0 | 0 | 1 | 0 | 16 | 24
13 | K | 741013 | Spojení 2 TD dvojsvorkou | ks | 12 |  | 0 |  |  | základní |  | 0 | 0 | 0 | 0 | 0 | 16 | K | 1 | ROZPOCET | 0 | 0 | 0 | 0 | 0 | 1 | 0 | 16 | 26
14 | K | 741014 | GRP oválná rozpěrka 23x33x4000mm se 3 závěsy TD | ks | 2 |  | 0 |  |  | základní |  | 0 | 0 | 0 | 0 | 0 | 16 | K | 1 | ROZPOCET | 0 | 0 | 0 | 0 | 0 | 1 | 0 | 16 | 28
15 | K | 741015 | Tramvajový dělič včetně vyvěšení na lano | ks | 1 |  | 0 |  |  | základní |  | 0 | 0 | 0 | 0 | 0 | 16 | K | 1 | ROZPOCET | 0 | 0 | 0 | 0 | 0 | 1 | 0 | 16 | 30
16 | K | 741016 | Spojení dvou trolejí Tram - trolejová spojka | ks | 15 |  | 0 |  |  | základní |  | 0 | 0 | 0 | 0 | 0 | 16 | K | 1 | ROZPOCET | 0 | 0 | 0 | 0 | 0 | 1 | 0 | 16 | 32
17 | K | 741017 | Motorový pohon s táhlem pro jeden odpojovač na T stožár | ks | 3 |  | 0 |  |  | základní |  | 0 | 0 | 0 | 0 | 0 | 16 | K | 1 | ROZPOCET | 0 | 0 | 0 | 0 | 0 | 1 | 0 | 16 | 34
18 | K | 741018 | Proudové propojení tramvajových stop do 4m | ks | 1 |  | 0 |  |  | základní |  | 0 | 0 | 0 | 0 | 0 | 16 | K | 1 | ROZPOCET | 0 | 0 | 0 | 0 | 0 | 1 | 0 | 16 | 36
19 | K | 741019 | Propojení odpojovač - trolej do 5m | ks | 2 |  | 0 |  |  | základní |  | 0 | 0 | 0 | 0 | 0 | 16 | K | 1 | ROZPOCET | 0 | 0 | 0 | 0 | 0 | 1 | 0 | 16 | 38
20 | K | 741020 | Odpojovač jednoduchý pro napájecí bod | ks | 2 |  | 0 |  |  | základní |  | 0 | 0 | 0 | 0 | 0 | 16 | K | 1 | ROZPOCET | 0 | 0 | 0 | 0 | 0 | 1 | 0 | 16 | 40
21 | K | 741021 | Odpojovač jednoduchý pro děliče | ks | 1 |  | 0 |  |  | základní |  | 0 | 0 | 0 | 0 | 0 | 16 | K | 1 | ROZPOCET | 0 | 0 | 0 | 0 | 0 | 1 | 0 | 16 | 42
22 | K | 741022 | Křížení tramvajových trolejí s přeponkou | ks | 25 |  | 0 |  |  | základní |  | 0 | 0 | 0 | 0 | 0 | 16 | K | 1 | ROZPOCET | 0 | 0 | 0 | 0 | 0 | 1 | 0 | 16 | 44
23 | K | 741023 | Proudový propoj křížení | ks | 32 |  | 0 |  |  | základní |  | 0 | 0 | 0 | 0 | 0 | 16 | K | 1 | ROZPOCET | 0 | 0 | 0 | 0 | 0 | 1 | 0 | 16 | 46
24 | K | 741024 | Objímka na stožár s třmenem kotevní 30kN D=245mm | ks | 132 |  | 0 |  |  | základní |  | 0 | 0 | 0 | 0 | 0 | 16 | K | 1 | ROZPOCET | 0 | 0 | 0 | 0 | 0 | 1 | 0 | 16 | 48
25 | K | 741025 | Kardan na stožár páskovaný pro výložník | ks | 50 |  | 0 |  |  | základní |  | 0 | 0 | 0 | 0 | 0 | 16 | K | 1 | ROZPOCET | 0 | 0 | 0 | 0 | 0 | 1 | 0 | 16 | 50
26 | K | 741026 | Ocelová lana nerezová 35 | m | 2170 |  | 0 |  |  | základní |  | 0 | 0 | 0 | 0 | 0 | 16 | K | 1 | ROZPOCET | 0 | 0 | 0 | 0 | 0 | 1 | 0 | 16 | 52
27 | K | 741027 | Trolejové dráty Cu | m | 3745 |  | 0 |  |  | základní |  | 0 | 0 | 0 | 0 | 0 | 16 | K | 1 | ROZPOCET | 0 | 0 | 0 | 0 | 0 | 1 | 0 | 16 | 54
28 | K | 741028 | Závěs na stožár bez regulace krepovaný FeCr 35mm2 | ks | 30.8 |  | 0 |  |  | základní |  | 0 | 0 | 0 | 0 | 0 | 16 | K | 1 | ROZPOCET | 0 | 0 | 0 | 0 | 0 | 1 | 0 | 16 | 56
29 | K | 741029 | Závěs lana na stožár s koncovkami a nap.šroubem | ks | 55 |  | 0 |  |  | základní |  | 0 | 0 | 0 | 0 | 0 | 16 | K | 1 | ROZPOCET | 0 | 0 | 0 | 0 | 0 | 1 | 0 | 16 | 58
30 | K | 741030 | Závěs lana na stožár krepovaný s regulací koncovkou FeCr 35mm2 | ks | 46.2 |  | 0 |  |  | základní |  | 0 | 0 | 0 | 0 | 0 | 16 | K | 1 | ROZPOCET | 0 | 0 | 0 | 0 | 0 | 1 | 0 | 16 | 60
31 | K | 741031 | Trojsměrné spojení lan kroužkem neizol. krepované FeCr 35mm2 | ks | 13 |  | 0 |  |  | základní |  | 0 | 0 | 0 | 0 | 0 | 16 | K | 1 | ROZPOCET | 0 | 0 | 0 | 0 | 0 | 1 | 0 | 16 | 62
32 | K | 741032 | GFK výložník s jednoduchým vyvěšením - 3,5m | ks | 6 |  | 0 |  |  | základní |  | 0 | 0 | 0 | 0 | 0 | 16 | K | 1 | ROZPOCET | 0 | 0 | 0 | 0 | 0 | 1 | 0 | 16 | 64
33 | K | 741033 | GFK výložník s dvojitým vyvěšením - 4,5m | ks | 6 |  | 0 |  |  | základní |  | 0 | 0 | 0 | 0 | 0 | 16 | K | 1 | ROZPOCET | 0 | 0 | 0 | 0 | 0 | 1 | 0 | 16 | 66
34 | K | 741034 | GFK výložník s dvojitým vyvěšením - 5m | ks | 2 |  | 0 |  |  | základní |  | 0 | 0 | 0 | 0 | 0 | 16 | K | 1 | ROZPOCET | 0 | 0 | 0 | 0 | 0 | 1 | 0 | 16 | 68
35 | K | 741035 | GFK výložník s dvojitým vyvěšením - 5,5m | ks | 3 |  | 0 |  |  | základní |  | 0 | 0 | 0 | 0 | 0 | 16 | K | 1 | ROZPOCET | 0 | 0 | 0 | 0 | 0 | 1 | 0 | 16 | 70
36 | K | 741036 | GFK výložník s dvojitým vyvěšením - 6m | ks | 2 |  | 0 |  |  | základní |  | 0 | 0 | 0 | 0 | 0 | 16 | K | 1 | ROZPOCET | 0 | 0 | 0 | 0 | 0 | 1 | 0 | 16 | 72
37 | K | 741037 | GFK výložník s dvojitým vyvěšením - 6,5m | ks | 2 |  | 0 |  |  | základní |  | 0 | 0 | 0 | 0 | 0 | 16 | K | 1 | ROZPOCET | 0 | 0 | 0 | 0 | 0 | 1 | 0 | 16 | 74
38 | K | 741038 | GFK výložník s trojitým vyvěšením - 7m | ks | 1 |  | 0 |  |  | základní |  | 0 | 0 | 0 | 0 | 0 | 16 | K | 1 | ROZPOCET | 0 | 0 | 0 | 0 | 0 | 1 | 0 | 16 | 76
39 | K | 741039 | GFK výložník s trojitým vyvěšením - 8m | ks | 3 |  | 0 |  |  | základní |  | 0 | 0 | 0 | 0 | 0 | 16 | K | 1 | ROZPOCET | 0 | 0 | 0 | 0 | 0 | 1 | 0 | 16 | 78
40 | K | 741040 | Zdvojený GFK výložník s trojitým vyvěšením - 9m | ks | 1 |  | 0 |  |  | základní |  | 0 | 0 | 0 | 0 | 0 | 16 | K | 1 | ROZPOCET | 0 | 0 | 0 | 0 | 0 | 1 | 0 | 16 | 80
41 | K | 741041 | Řetězovka - vyvěšení příčných lan | ks | 161 |  | 0 |  |  | základní |  | 0 | 0 | 0 | 0 | 0 | 16 | K | 1 | ROZPOCET | 0 | 0 | 0 | 0 | 0 | 1 | 0 | 16 | 82
42 | K | 741042 | Spojení lano - trolej Cu120mm2 izolované | ks | 38 |  | 0 |  |  | základní |  | 0 | 0 | 0 | 0 | 0 | 16 | K | 1 | ROZPOCET | 0 | 0 | 0 | 0 | 0 | 1 | 0 | 16 | 84
43 | K | 741043 | Kotvení troleje pružinou | ks | 1 |  | 0 |  |  | základní |  | 0 | 0 | 0 | 0 | 0 | 16 | K | 1 | ROZPOCET | 0 | 0 | 0 | 0 | 0 | 1 | 0 | 16 | 86
44 | K | 741044 | V kotvení troleje Cu120mm2 izolované pevné s regulací | ks | 4 |  | 0 |  |  | základní |  | 0 | 0 | 0 | 0 | 0 | 16 | K | 1 | ROZPOCET | 0 | 0 | 0 | 0 | 0 | 1 | 0 | 16 | 88
45 | K | 741045 | Gumový držák koncový pro jeden kabel | ks | 2 |  | 0 |  |  | základní |  | 0 | 0 | 0 | 0 | 0 | 16 | K | 1 | ROZPOCET | 0 | 0 | 0 | 0 | 0 | 1 | 0 | 16 | 90
46 | K | 741046 | Ventilová bleskojistka na T stožár | ks | 2 |  | 0 |  |  | základní |  | 0 | 0 | 0 | 0 | 0 | 16 | K | 1 | ROZPOCET | 0 | 0 | 0 | 0 | 0 | 1 | 0 | 16 | 92
47 | K | 741047 | Dvojice ventilových bleskojistek na T stožár - pro odpojovač | ks | 1 |  | 0 |  |  | základní |  | 0 | 0 | 0 | 0 | 0 | 16 | K | 1 | ROZPOCET | 0 | 0 | 0 | 0 | 0 | 1 | 0 | 16 | 94
48 | K | 741048 | Izolovaný svod bleskojistky včetně kontrolní skříňky | ks | 3 |  | 0 |  |  | základní |  | 0 | 0 | 0 | 0 | 0 | 16 | K | 1 | ROZPOCET | 0 | 0 | 0 | 0 | 0 | 1 | 0 | 16 | 96
49 | K | 741049 | Ukolejnění bleskojistky - lisované (kontr. skříň - kolej) | ks | 3 |  | 0 |  |  | základní |  | 0 | 0 | 0 | 0 | 0 | 16 | K | 1 | ROZPOCET | 0 | 0 | 0 | 0 | 0 | 1 | 0 | 16 | 98
50 | K | 741050 | Tabulka děliče MDH oboustranná - upevnění na lano | ks | 1 |  | 0 |  |  | základní |  | 0 | 0 | 0 | 0 | 0 | 16 | K | 1 | ROZPOCET | 0 | 0 | 0 | 0 | 0 | 1 | 0 | 16 | 100
51 | K | 741051 | Gumový držák koncový pro dva kabely | ks | 8 |  | 0 |  |  | základní |  | 0 | 0 | 0 | 0 | 0 | 16 | K | 1 | ROZPOCET | 0 | 0 | 0 | 0 | 0 | 1 | 0 | 16 | 102
| D | 742 | DEMONTÁŽE |  |  |  | 0 |  |  |  |  | 0 |  | 0 |  | 0 | 2 | D | 0 | ROZPOCET | [6 empty] | 0
52 | K | 742001 | Provizorní zakotvení trolejí | ks | 29 |  | 0 |  |  | základní |  | 0 | 0 | 0 | 0 | 0 | 16 | K | 1 | ROZPOCET | 0 | 0 | 0 | 0 | 0 | 1 | 0 | 16 | 104
53 | K | 742002 | Demontáž TV na harfě | m | 3120 |  | 0 |  |  | základní |  | 0 | 0 | 0 | 0 | 0 | 16 | K | 1 | ROZPOCET | 0 | 0 | 0 | 0 | 0 | 1 | 0 | 16 | 106
54 | K | 742003 | demontáž výzbroje NB a ÚD | ks | 3 |  | 0 |  |  | základní |  | 0 | 0 | 0 | 0 | 0 | 16 | K | 1 | ROZPOCET | 0 | 0 | 0 | 0 | 0 | 1 | 0 | 16 | 108
55 | K | 742004 | demontáž stožárů | ks | 39 |  | 0 |  |  | základní |  | 0 | 0 | 0 | 0 | 0 | 16 | K | 1 | ROZPOCET | 0 | 0 | 0 | 0 | 0 | 1 | 0 | 16 | 110
56 | K | 742005 | odvoz stožárů na určené místo | ks | 39 |  | 0 |  |  | základní |  | 0 | 0 | 0 | 0 | 0 | 16 | K | 1 | ROZPOCET | 0 | 0 | 0 | 0 | 0 | 1 | 0 | 16 | 112
| D | 743 | STOŽÁRY |  |  |  | 0 |  |  |  |  | 0 |  | 0 |  | 0 | 2 | D | 0 | ROZPOCET | [6 empty] | 0
57 | K | 743001 | geodetické zaměření stožárů | ks | 55 |  | 0 |  |  | základní |  | 0 | 0 | 0 | 0 | 0 | 16 | K | 1 | ROZPOCET | 0 | 0 | 0 | 0 | 0 | 1 | 0 | 16 | 114
58 | K | 743002 | C10m/16kN stožár trubkový, třístupňový | ks | 28 |  | 0 |  |  | základní |  | 0 | 0 | 0 | 0 | 0 | 16 | K | 1 | ROZPOCET | 0 | 0 | 0 | 0 | 0 | 1 | 0 | 16 | 116
59 | K | 743003 | Co10/16kN stožár trubkový, třístupňový, upravený pro VO | ks | 9 |  | 0 |  |  | základní |  | 0 | 0 | 0 | 0 | 0 | 16 | K | 1 | ROZPOCET | 0 | 0 | 0 | 0 | 0 | 1 | 0 | 16 | 118
60 | K | 743004 | D9m/27kN stožár trubkový, dvoustupňový | ks | 2 |  | 0 |  |  | základní |  | 0 | 0 | 0 | 0 | 0 | 16 | K | 1 | ROZPOCET | 0 | 0 | 0 | 0 | 0 | 1 | 0 | 16 | 120
61 | K | 743005 | D10m/22kN stožár trubkový, dvoustupňový | ks | 4 |  | 0 |  |  | základní |  | 0 | 0 | 0 | 0 | 0 | 16 | K | 1 | ROZPOCET | 0 | 0 | 0 | 0 | 0 | 1 | 0 | 16 | 122
62 | K | 743006 | Do10m/22kN stožár trubkový, dvoustupňový, upravený pro VO | ks | 1 |  | 0 |  |  | základní |  | 0 | 0 | 0 | 0 | 0 | 16 | K | 1 | ROZPOCET | 0 | 0 | 0 | 0 | 0 | 1 | 0 | 16 | 124
63 | K | 743007 | Co11m/14kN stožár trubkový, třístupňový, upravený pro VO | ks | 6 |  | 0 |  |  | základní |  | 0 | 0 | 0 | 0 | 0 | 16 | K | 1 | ROZPOCET | 0 | 0 | 0 | 0 | 0 | 1 | 0 | 16 | 126
64 | K | 743008 | Co11m/20kN stožár trubkový, třístupňový, upravený pro VO | ks | 12 |  | 0 |  |  | základní |  | 0 | 0 | 0 | 0 | 0 | 16 | K | 1 | ROZPOCET | 0 | 0 | 0 | 0 | 0 | 1 | 0 | 16 | 128
65 | K | 743009 | Co11m/25kN stožár trubkový, třístupňový, upravený pro VO | ks | 3 |  | 0 |  |  | základní |  | 0 | 0 | 0 | 0 | 0 | 16 | K | 1 | ROZPOCET | 0 | 0 | 0 | 0 | 0 | 1 | 0 | 16 | 130
66 | K | 743010 | Co11m/30kN stožár trubkový, třístupňový, upravený pro VO | ks | 2 |  | 0 |  |  | základní |  | 0 | 0 | 0 | 0 | 0 | 16 | K | 1 | ROZPOCET | 0 | 0 | 0 | 0 | 0 | 1 | 0 | 16 | 132
67 | K | 743011 | Co11m/40k stožár trubkový, třístupňový, upravený pro VO | ks | 1 |  | 0 |  |  | základní |  | 0 | 0 | 0 | 0 | 0 | 16 | K | 1 | ROZPOCET | 0 | 0 | 0 | 0 | 0 | 1 | 0 | 16 | 134
| D | 744 | ZEMNÍ PRÁCE |  |  |  | 0 |  |  |  |  | 0 |  | 0 |  | 0 | 2 | D | 0 | ROZPOCET | [6 empty] | 0
68 | K | 744001 | bourání povrchů včetně odvozu a uložení na skládku | m2 | 99.8 |  | 0 |  |  | základní |  | 0 | 0 | 0 | 0 | 0 | 16 | K | 1 | ROZPOCET | 0 | 0 | 0 | 0 | 0 | 1 | 0 | 16 | 136
69 | K | 744002 | Výkop stožár. jámy ručně | m3 | 297.11 |  | 0 |  |  | základní |  | 0 | 0 | 0 | 0 | 0 | 16 | K | 1 | ROZPOCET | 0 | 0 | 0 | 0 | 0 | 1 | 0 | 16 | 138
70 | K | 744003 | Odvoz zeminy + vybouraných betonů | m3 | 274.21 |  | 0 |  |  | základní |  | 0 | 0 | 0 | 0 | 0 | 16 | K | 1 | ROZPOCET | 0 | 0 | 0 | 0 | 0 | 1 | 0 | 16 | 140
71 | K | 744004 | Skládkovné | m3 | 274.21 |  | 0 |  |  | základní |  | 0 | 0 | 0 | 0 | 0 | 16 | K | 1 | ROZPOCET | 0 | 0 | 0 | 0 | 0 | 1 | 0 | 16 | 142
72 | K | 744005 | Zřízení pažení jam hloubky přes 1,2m | m2 | 475.2 |  | 0 |  |  | základní |  | 0 | 0 | 0 | 0 | 0 | 16 | K | 1 | ROZPOCET | 0 | 0 | 0 | 0 | 0 | 1 | 0 | 16 | 144
73 | K | 744006 | Odstranění pažení jam hl přes 1,2m | m2 | 475.2 |  | 0 |  |  | základní |  | 0 | 0 | 0 | 0 | 0 | 16 | K | 1 | ROZPOCET | 0 | 0 | 0 | 0 | 0 | 1 | 0 | 16 | 146
74 | K | 744007 | Korugovaná trubka průměr 500, délka 1,6 m | ks | 55 |  | 0 |  |  | základní |  | 0 | 0 | 0 | 0 | 0 | 16 | K | 1 | ROZPOCET | 0 | 0 | 0 | 0 | 0 | 1 | 0 | 16 | 148
75 | K | 744008 | Trubka PE pr. 110mm do základů pro kabely V.O. | m | 136 |  | 0 |  |  | základní |  | 0 | 0 | 0 | 0 | 0 | 16 | K | 1 | ROZPOCET | 0 | 0 | 0 | 0 | 0 | 1 | 0 | 16 | 150
76 | K | 744009 | Armování základů | kg | 1872 |  | 0 |  |  | základní |  | 0 | 0 | 0 | 0 | 0 | 16 | K | 1 | ROZPOCET | 0 | 0 | 0 | 0 | 0 | 1 | 0 | 16 | 152
77 | K | 744010 | Betonový základ (beton C 25/30 XF1, XA1) | m3 | 274.2 |  | 0 |  |  | základní |  | 0 | 0 | 0 | 0 | 0 | 16 | K | 1 | ROZPOCET | 0 | 0 | 0 | 0 | 0 | 1 | 0 | 16 | 154
78 | K | 744011 | Zához stožárové jámy | m3 | 22.91 |  | 0 |  |  | základní |  | 0 | 0 | 0 | 0 | 0 | 16 | K | 1 | ROZPOCET | 0 | 0 | 0 | 0 | 0 | 1 | 0 | 16 | 156
79 | K | 744012 | Pilota základová železobetonová φ900mm/4m | ks | 3 |  | 0 |  |  | základní |  | 0 | 0 | 0 | 0 | 0 | 16 | K | 1 | ROZPOCET | 0 | 0 | 0 | 0 | 0 | 1 | 0 | 16 | 158
80 | K | 744013 | výkop pro ukolejnění | ks | 3 |  | 0 |  |  | základní |  | 0 | 0 | 0 | 0 | 0 | 16 | K | 1 | ROZPOCET | 0 | 0 | 0 | 0 | 0 | 1 | 0 | 16 | 160
81 | K | 744014 | bourání základů a uložení na mezideponii | m3 | 175.5 |  | 0 |  |  | základní |  | 0 | 0 | 0 | 0 | 0 | 16 | K | 1 | ROZPOCET | 0 | 0 | 0 | 0 | 0 | 1 | 0 | 16 | 162
| D | 745 | OSTATNÍ |  |  |  | 0 |  |  |  |  | 0 |  | 0 |  | 0 | 2 | D | 0 | ROZPOCET | [6 empty] | 0
82 | K | 745001 | Práce s izolovanou pracovní plošinou nezahrnuté v položkách | hod | 50 |  | 0 |  |  | základní |  | 0 | 0 | 0 | 0 | 0 | 16 | K | 1 | ROZPOCET | 0 | 0 | 0 | 0 | 0 | 1 | 0 | 16 | 164
83 | K | 745002 | Práce montéra nebo technika předem nespecifikované | HZS | 50 |  | 0 |  |  | základní |  | 0 | 0 | 0 | 0 | 0 | 16 | K | 1 | ROZPOCET | 0 | 0 | 0 | 0 | 0 | 1 | 0 | 16 | 166
84 | K | 745003 | Geodetické zaměření skutečného stavu a zpráva dle GIS | ks | 1 |  | 0 |  |  | základní |  | 0 | 0 | 0 | 0 | 0 | 16 | K | 1 | ROZPOCET | 0 | 0 | 0 | 0 | 0 | 1 | 0 | 16 | 168
85 | K | 745004 | Revizní zpráva - výchozí revize včetně měření | ks | 1 |  | 0 |  |  | základní |  | 0 | 0 | 0 | 0 | 0 | 16 | K | 1 | ROZPOCET | 0 | 0 | 0 | 0 | 0 | 1 | 0 | 16 | 170
86 | K | 745005 | TBZ, Protokol UTZ, PZ | ks | 1 |  | 0 |  |  | základní |  | 0 | 0 | 0 | 0 | 0 | 16 | K | 1 | ROZPOCET | 0 | 0 | 0 | 0 | 0 | 1 | 0 | 16 | 172
87 | K | 745006 | Projektová dokumentace skutečného provedení stavby | ks | 1 |  | 0 |  |  | základní |  | 0 | 0 | 0 | 0 | 0 | 16 | K | 1 | ROZPOCET | 0 | 0 | 0 | 0 | 0 | 1 | 0 | 16 | 174

## SO 667 - Trakční kabely
{32822fcf-d421-4646-9c4a-2afa201cfa61}
0
| KRYCÍ LIST SOUPISU PRACÍ | [7 empty] | v --- níže se nacházejí doplnkové a pomocné údaje k sestavám --- v | [8 empty] | False
Stavba:
3. STAVBA - FIALOVÁ - Vozovna Pisárky, etapa III. - vratná tramvajová smyčka
Objekt:
600 - OBJEKTY DRAH
Soupis:
SO 667 - Trakční kabely
| KSO: |  |  |  |  | CC-CZ:
| Místo: |  |  |  |  | Datum: | 20. 12. 2021
| Zadavatel: |  |  |  |  | IČ:
DIČ:
| Uchazeč: |  |  |  |  | IČ: | Vyplň údaj
|  | Vyplň údaj |  |  |  | DIČ: | Vyplň údaj
| Projektant: |  |  |  |  | IČ:
DIČ:
| Zpracovatel: |  |  |  |  | IČ:
DIČ:
Poznámka:
| Cena bez DPH | [5 empty] | 0
|  |  | Základ daně |  |  | Sazba daně | Výše daně
| DPH | základní | 0 |  |  | 21% | 0
|  | snížená | 0 |  |  | 15% | 0
|  | zákl. přenesená | 0 |  |  | 21% | 0
|  | sníž. přenesená | 0 |  |  | 15% | 0
|  | nulová | 0 |  |  | 0% | 0
| Cena s DPH |  |  | v | CZK |  | 0
REKAPITULACE ČLENĚNÍ SOUPISU PRACÍ
Stavba:
3. STAVBA - FIALOVÁ - Vozovna Pisárky, etapa III. - vratná tramvajová smyčka
Objekt:
600 - OBJEKTY DRAH
Soupis:
SO 667 - Trakční kabely
Místo: | [5 empty] | Datum: | 20. 12. 2021
Zadavatel: | [5 empty] | Projektant:
Uchazeč: |  |  | Vyplň údaj |  |  | Zpracovatel:
Kód dílu - Popis | [6 empty] | Cena celkem [CZK]
Náklady stavby celkem | [6 empty] | 0 | [11 empty] | -1
| 741 - TRAKČNÍ KABELY | [5 empty] | 0
| 742 - ZEMNÍ PRÁCE | [5 empty] | 0
| 743 - DEMONTÁŽE | [5 empty] | 0
| 744 - Ostatní činnosti | [5 empty] | 0
SOUPIS PRACÍ
Stavba:
3. STAVBA - FIALOVÁ - Vozovna Pisárky, etapa III. - vratná tramvajová smyčka
Objekt:
600 - OBJEKTY DRAH
Soupis:
SO 667 - Trakční kabely
Místo: | [5 empty] | Datum: | 20. 12. 2021
Zadavatel: | [5 empty] | Projektant:
Uchazeč: |  |  | Vyplň údaj |  |  | Zpracovatel:
PČ | Typ | Kód | Popis | MJ | Množství | J.cena [CZK] | Cena celkem [CZK] | Cenová soustava |  | DPH | J. Nh [h] | Nh celkem [h] | J. hmotnost [t] | Hmotnost celkem [t] | J. suť [t] | Suť Celkem [t]
Náklady soupisu celkem | [6 empty] | 0 |  |  |  |  | 0 |  | 0 |  | 0 |  | D | -1 | [7 empty] | 0
| D | 741 | TRAKČNÍ KABELY |  |  |  | 0 |  |  |  |  | 0 |  | 0 |  | 0 | 2 | D | 0 | ROZPOCET | [6 empty] | 0
1 | K | 741101 | Trakční kabel 6 - AYKCY 1 x 500 mm2, volně uložený (včetně ukončení) | m | 12802 |  | 0 |  |  | základní |  | 0 | 0 | 0 | 0 | 0 | 16 | K | 1 | ROZPOCET | 0 | 0 | 0 | 0 | 0 | 1 | 0 | 16 | 2
| P |  | Poznámka k položce: Polohový plán příloha č. 3, Schema příloha č. 2 | [14 empty] | P | 1
2 | K | 741102 | Kabelová zemní smršťovací spojka SVCZ 500 | ks | 5 |  | 0 |  |  | základní |  | 0 | 0 | 0 | 0 | 0 | 16 | K | 1 | ROZPOCET | 0 | 0 | 0 | 0 | 0 | 1 | 0 | 16 | 4
| P |  | Poznámka k položce: (bude dle skutečné potřeby) | [14 empty] | P | 1
3 | K | 741103 | Ovládací kabel CYKY 12x 4 mm2, volně uložený | m | 4497 |  | 0 |  |  | základní |  | 0 | 0 | 0 | 0 | 0 | 16 | K | 1 | ROZPOCET | 0 | 0 | 0 | 0 | 0 | 1 | 0 | 16 | 6
| P |  | Poznámka k položce: Polohový plán příloha č. 3, Schema příloha č.2 | [14 empty] | P | 1
0 | K | 741104 | Kabel YY 300 mm2,zpětný -volně uložený | m | 216 |  | 0 |  |  | základní |  | 0 | 0 | 0 | 0 | 0 | 16 | K | 1 | ROZPOCET | 0 | 0 | 0 | 0 | 0 | 1 | 0 | 16 | 8
| P |  | Poznámka k položce: včetně připojení ke kolejnicím | [14 empty] | P | 1
0 | K | 741105 | Kabelová zemní smršťovací spojka pro CYKY 37x 1.5 | ks | 5 |  | 0 |  |  | základní |  | 0 | 0 | 0 | 0 | 0 | 16 | K | 1 | ROZPOCET | 0 | 0 | 0 | 0 | 0 | 1 | 0 | 16 | 10
| P |  | Poznámka k položce: (bude dle skutečné potřeby) | [14 empty] | P | 1
0 | K | 741106 | Plastová skříň -komplet včetně zem. prací a základu | ks | 5 |  | 0 |  |  | základní |  | 0 | 0 | 0 | 0 | 0 | 16 | K | 1 | ROZPOCET | 0 | 0 | 0 | 0 | 0 | 1 | 0 | 16 | 12
| P |  | Poznámka k položce: Výzbroj odpojovači, propojovacími poli s propojení | [14 empty] | P | 1
0 | K | 741107 | kabelová chránička DN 110 PE | m | 100 |  | 0 |  |  | základní |  | 0 | 0 | 0 | 0 | 0 | 16 | K | 1 | ROZPOCET | 0 | 0 | 0 | 0 | 0 | 1 | 0 | 16 | 14
| P |  | Poznámka k položce: 0 | [14 empty] | P | 1
0 | K | 741108 | kabelová chránička PVC 110x5,3 (nebo podobné) | m | 300 |  | 0 |  |  | základní |  | 0 | 0 | 0 | 0 | 0 | 16 | K | 1 | ROZPOCET | 0 | 0 | 0 | 0 | 0 | 1 | 0 | 16 | 16
| P |  | Poznámka k položce: případná náhrada stávajících chrániček pod kolejištěm - předpoklad - bude provedeno dle skutečné potřeby | [14 empty] | P | 1
0 | K | 741109 | Montáž kabelů na stožár včetně připjení | ks | 6 |  | 0 |  |  | základní |  | 0 | 0 | 0 | 0 | 0 | 16 | K | 1 | ROZPOCET | 0 | 0 | 0 | 0 | 0 | 1 | 0 | 16 | 18
| P |  | Poznámka k položce: Kabelová trasa mimo kabelovod (SO 703) | [14 empty] | P | 1
0 | K | 741110 | Multikanál 6-W42 | ks | 26 |  | 0 |  |  | základní |  | 0 | 0 | 0 | 0 | 0 | 16 | K | 1 | ROZPOCET | 0 | 0 | 0 | 0 | 0 | 1 | 0 | 16 | 20
0 | K | 741111 | Multikanál 9-W42 | ks | 10 |  | 0 |  |  | základní |  | 0 | 0 | 0 | 0 | 0 | 16 | K | 1 | ROZPOCET | 0 | 0 | 0 | 0 | 0 | 1 | 0 | 16 | 22
0 | K | 741112 | Ucpávky kabelových průchodů vodotěsné | ks | 40 |  | 0 |  |  | základní |  | 0 | 0 | 0 | 0 | 0 | 16 | K | 1 | ROZPOCET | 0 | 0 | 0 | 0 | 0 | 1 | 0 | 16 | 24
0 | K | 741113 | Vyčištění průchodů stávajících kabelovodů (bude dle skutečnosti) | m | 3000 |  | 0 |  |  | základní |  | 0 | 0 | 0 | 0 | 0 | 16 | K | 1 | ROZPOCET | 0 | 0 | 0 | 0 | 0 | 1 | 0 | 16 | 26
| D | 742 | ZEMNÍ PRÁCE |  |  |  | 0 |  |  |  |  | 0 |  | 0 |  | 0 | 2 | D | 0 | ROZPOCET | [6 empty] | 0
0 | K | 742101 | Výkop zeminy pro určení podz. vedení - sondy (tř.zeminy 3, 4- 50%) | m3 | 20 |  | 0 |  |  | základní |  | 0 | 0 | 0 | 0 | 0 | 16 | K | 1 | ROZPOCET | 0 | 0 | 0 | 0 | 0 | 1 | 0 | 16 | 28
| P |  | Poznámka k položce: odborný odhad | [14 empty] | P | 1
0 | K | 742102 | Zához jámy po sondách (tř. zeminy 3, 4 - 50%) | m3 | 20 |  | 0 |  |  | základní |  | 0 | 0 | 0 | 0 | 0 | 16 | K | 1 | ROZPOCET | 0 | 0 | 0 | 0 | 0 | 1 | 0 | 16 | 30
0 | K | 742103 | Hloubení kabelové rýhy tř.z.4, obs.trasa | m3 | 200 |  | 0 |  |  | základní |  | 0 | 0 | 0 | 0 | 0 | 16 | K | 1 | ROZPOCET | 0 | 0 | 0 | 0 | 0 | 1 | 0 | 16 | 32
| P |  | Poznámka k položce: (bude dle skutečné potřeby) | [14 empty] | P | 1
0 | K | 742104 | Zához jámy třída zeminy 4 včetně zhutnění | m3 | 150 |  | 0 |  |  | základní |  | 0 | 0 | 0 | 0 | 0 | 16 | K | 1 | ROZPOCET | 0 | 0 | 0 | 0 | 0 | 1 | 0 | 16 | 34
| P |  | Poznámka k položce: (bude dle skutečné potřeby) | [14 empty] | P | 1
0 | K | 742105 | Kabel.lože písek 2x10 cm | m3 | 100 |  | 0 |  |  | základní |  | 0 | 0 | 0 | 0 | 0 | 16 | K | 1 | ROZPOCET | 0 | 0 | 0 | 0 | 0 | 1 | 0 | 16 | 36
| P |  | Poznámka k položce: (bude dle skutečné potřeby) | [14 empty] | P | 1
0 | K | 742106 | Oddělení a krytí spojky do 6kV | ks | 10 |  | 0 |  |  | základní |  | 0 | 0 | 0 | 0 | 0 | 16 | K | 1 | ROZPOCET | 0 | 0 | 0 | 0 | 0 | 1 | 0 | 16 | 38
| P |  | Poznámka k položce: viz položky 2 a 4 | [14 empty] | P | 1
0 | K | 742107 | Zásyp kabelových rýh se zhutněním | m3 | 100 |  | 0 |  |  | základní |  | 0 | 0 | 0 | 0 | 0 | 16 | K | 1 | ROZPOCET | 0 | 0 | 0 | 0 | 0 | 1 | 0 | 16 | 40
| P |  | Poznámka k položce: (bude dle skutečné potřeby) | [14 empty] | P | 1
0 | K | 742108 | Oddělení kabelů cihlou (nebo plastovými - betonovými deskami) | m2 | 100 |  | 0 |  |  | základní |  | 0 | 0 | 0 | 0 | 0 | 16 | K | 1 | ROZPOCET | 0 | 0 | 0 | 0 | 0 | 1 | 0 | 16 | 42
| P |  | Poznámka k položce: (bude dle skutečné potřeby) | [14 empty] | P | 1
0 | K | 742109 | Zatažení kabelů do chráničky včetně materiálu a mechanizmů | m | 11000 |  | 0 |  |  | základní |  | 0 | 0 | 0 | 0 | 0 | 16 | K | 1 | ROZPOCET | 0 | 0 | 0 | 0 | 0 | 1 | 0 | 16 | 44
0 | K | 742110 | Zaměř.skut.stavu podzem.vedení-Intravilan nebo žst.(100m) | 100m | 1.5 |  | 0 |  |  | základní |  | 0 | 0 | 0 | 0 | 0 | 16 | K | 1 | ROZPOCET | 0 | 0 | 0 | 0 | 0 | 1 | 0 | 16 | 46
0 | K | 742111 | Provizorní úprava povrchu zem.tř.4 | m2 | 270 |  | 0 |  |  | základní |  | 0 | 0 | 0 | 0 | 0 | 16 | K | 1 | ROZPOCET | 0 | 0 | 0 | 0 | 0 | 1 | 0 | 16 | 48
0 | K | 742112 | Osazení a odklizení přechod.lávky | ks | 6 |  | 0 |  |  | základní |  | 0 | 0 | 0 | 0 | 0 | 16 | K | 1 | ROZPOCET | 0 | 0 | 0 | 0 | 0 | 1 | 0 | 16 | 50
0 | K | 742113 | Zajištění kabelu podpěr.konstrukcí při-souběhu (vedle sebe) | m | 400 |  | 0 |  |  | základní |  | 0 | 0 | 0 | 0 | 0 | 16 | K | 1 | ROZPOCET | 0 | 0 | 0 | 0 | 0 | 1 | 0 | 16 | 52
0 | K | 742114 | Zajištění kabelu podpěr.konstrukcí při-křížení | ks | 10 |  | 0 |  |  | základní |  | 0 | 0 | 0 | 0 | 0 | 16 | K | 1 | ROZPOCET | 0 | 0 | 0 | 0 | 0 | 1 | 0 | 16 | 54
0 | K | 742115 | Křižovatka se silovým kabelem | ks | 10 |  | 0 |  |  | základní |  | 0 | 0 | 0 | 0 | 0 | 16 | K | 1 | ROZPOCET | 0 | 0 | 0 | 0 | 0 | 1 | 0 | 16 | 56
0 | K | 742116 | Výkop spojkoviště pro kab.spojku do 10kV,vč.zásypu,urovnání,zem.3-4 | ks | 49 |  | 0 |  |  | základní |  | 0 | 0 | 0 | 0 | 0 | 16 | K | 1 | ROZPOCET | 0 | 0 | 0 | 0 | 0 | 1 | 0 | 16 | 58
0 | K | 742117 | Zhotovení geometrického plánu | ks | 1 |  | 0 |  |  | základní |  | 0 | 0 | 0 | 0 | 0 | 16 | K | 1 | ROZPOCET | 0 | 0 | 0 | 0 | 0 | 1 | 0 | 16 | 60
| D | 743 | DEMONTÁŽE |  |  |  | 0 |  |  |  |  | 0 |  | 0 |  | 0 | 2 | D | 0 | ROZPOCET | [6 empty] | 0
0 | K | 743101 | Stávající kabely a propojení (odhad) | m | 13000 |  | 0 |  |  | základní |  | 0 | 0 | 0 | 0 | 0 | 16 | K | 1 | ROZPOCET | 0 | 0 | 0 | 0 | 0 | 1 | 0 | 16 | 62
0 | K | 743102 | Odvozy a manipulace se zdemontovaným materiálem - nákladní auto | hod | 50 |  | 0 |  |  | základní |  | 0 | 0 | 0 | 0 | 0 | 16 | K | 1 | ROZPOCET | 0 | 0 | 0 | 0 | 0 | 1 | 0 | 16 | 64
0 | K | 743103 | Odvozy a manipulace se zdemontovaným materiálem - jeřáb do 10 t | hod | 15 |  | 0 |  |  | základní |  | 0 | 0 | 0 | 0 | 0 | 16 | K | 1 | ROZPOCET | 0 | 0 | 0 | 0 | 0 | 1 | 0 | 16 | 66
0 | K | 743104 | Odvozy a manipulace se zdemontovaným materiálem - vazač, nakládka | hod | 10 |  | 0 |  |  | základní |  | 0 | 0 | 0 | 0 | 0 | 16 | K | 1 | ROZPOCET | 0 | 0 | 0 | 0 | 0 | 1 | 0 | 16 | 68
| D | 744 | Ostatní činnosti |  |  |  | 0 |  |  |  |  | 0 |  | 0 |  | 0 | 2 | D | 0 | ROZPOCET | [6 empty] | 0
0 | K | 744101 | Spolupráce s revizním technikem | hod | 24 |  | 0 |  |  | základní |  | 0 | 0 | 0 | 0 | 0 | 16 | K | 1 | ROZPOCET | 0 | 0 | 0 | 0 | 0 | 1 | 0 | 16 | 70
0 | K | 744102 | Revizní technik - měření, vystaveí revizní zprávy | hod | 28 |  | 0 |  |  | základní |  | 0 | 0 | 0 | 0 | 0 | 16 | K | 1 | ROZPOCET | 0 | 0 | 0 | 0 | 0 | 1 | 0 | 16 | 72
0 | K | 744103 | Vystavení průkazu způsobilosti | kpl | 1 |  | 0 |  |  | základní |  | 0 | 0 | 0 | 0 | 0 | 16 | K | 1 | ROZPOCET | 0 | 0 | 0 | 0 | 0 | 1 | 0 | 16 | 74
0 | K | 744104 | Manipulace na zařízeních prováděné provozovatelem | hod | 30 |  | 0 |  |  | základní |  | 0 | 0 | 0 | 0 | 0 | 16 | K | 1 | ROZPOCET | 0 | 0 | 0 | 0 | 0 | 1 | 0 | 16 | 76
0 | K | 744105 | Zkoušky kabelů ovládacách ve smyslu ÚRS do 37 žil | ks | 4 |  | 0 |  |  | základní |  | 0 | 0 | 0 | 0 | 0 | 16 | K | 1 | ROZPOCET | 0 | 0 | 0 | 0 | 0 | 1 | 0 | 16 | 78
0 | K | 744106 | Napěťová zkouška kabelů jednožilových zvýšeným napětím (i pro proviz.stavy) | ks | 20 |  | 0 |  |  | základní |  | 0 | 0 | 0 | 0 | 0 | 16 | K | 1 | ROZPOCET | 0 | 0 | 0 | 0 | 0 | 1 | 0 | 16 | 80

## SO 668 - Mazací zařízení
{c71ddeac-6a15-4aba-b8cc-a19bfcf26a13}
2
| KRYCÍ LIST SOUPISU PRACÍ | [7 empty] | v --- níže se nacházejí doplnkové a pomocné údaje k sestavám --- v | [8 empty] | False
Stavba:
3. STAVBA - FIALOVÁ - Vozovna Pisárky, etapa III. - vratná tramvajová smyčka
Objekt:
600 - OBJEKTY DRAH
Soupis:
SO 668 - Mazací zařízení
| KSO: |  |  |  |  | CC-CZ:
| Místo: |  |  |  |  | Datum: | 20. 12. 2021
| Zadavatel: |  |  |  |  | IČ:
DIČ:
| Uchazeč: |  |  |  |  | IČ: | Vyplň údaj
|  | Vyplň údaj |  |  |  | DIČ: | Vyplň údaj
| Projektant: |  |  |  |  | IČ:
DIČ:
| Zpracovatel: |  |  |  |  | IČ:
DIČ:
Poznámka:
| Cena bez DPH | [5 empty] | 0
|  |  | Základ daně |  |  | Sazba daně | Výše daně
| DPH | základní | 0 |  |  | 21% | 0
|  | snížená | 0 |  |  | 15% | 0
|  | zákl. přenesená | 0 |  |  | 21% | 0
|  | sníž. přenesená | 0 |  |  | 15% | 0
|  | nulová | 0 |  |  | 0% | 0
| Cena s DPH |  |  | v | CZK |  | 0
REKAPITULACE ČLENĚNÍ SOUPISU PRACÍ
Stavba:
3. STAVBA - FIALOVÁ - Vozovna Pisárky, etapa III. - vratná tramvajová smyčka
Objekt:
600 - OBJEKTY DRAH
Soupis:
SO 668 - Mazací zařízení
Místo: | [5 empty] | Datum: | 20. 12. 2021
Zadavatel: | [5 empty] | Projektant:
Uchazeč: |  |  | Vyplň údaj |  |  | Zpracovatel:
Kód dílu - Popis | [6 empty] | Cena celkem [CZK]
Náklady stavby celkem | [6 empty] | 0 | [11 empty] | -1
| MZ - Mazací zařízení | [5 empty] | 0
SOUPIS PRACÍ
Stavba:
3. STAVBA - FIALOVÁ - Vozovna Pisárky, etapa III. - vratná tramvajová smyčka
Objekt:
600 - OBJEKTY DRAH
Soupis:
SO 668 - Mazací zařízení
Místo: | [5 empty] | Datum: | 20. 12. 2021
Zadavatel: | [5 empty] | Projektant:
Uchazeč: |  |  | Vyplň údaj |  |  | Zpracovatel:
PČ | Typ | Kód | Popis | MJ | Množství | J.cena [CZK] | Cena celkem [CZK] | Cenová soustava |  | DPH | J. Nh [h] | Nh celkem [h] | J. hmotnost [t] | Hmotnost celkem [t] | J. suť [t] | Suť Celkem [t]
Náklady soupisu celkem | [6 empty] | 0 |  |  |  |  | 0 |  | 0 |  | 0 |  | D | -1 | [7 empty] | 0
| D | MZ | Mazací zařízení |  |  |  | 0 |  |  |  |  | 0 |  | 0 |  | 0 | 1 | D | 0 | ROZPOCET | [6 empty] | 0
1 | K | MZ-001 | Chráničky HDPE 110 | m | 82 |  | 0 |  |  | základní |  | 0 | 0 | 0 | 0 | 0 | 4 | K | 1 | ROZPOCET | 0 | 0 | 0 | 0 | 0 | 1 | 0 | 4 | 2
2 | K | MZ-002 | Ochranná trubka HDPE na stožár | m | 8 |  | 0 |  |  | základní |  | 0 | 0 | 0 | 0 | 0 | 4 | K | 1 | ROZPOCET | 0 | 0 | 0 | 0 | 0 | 1 | 0 | 4 | 4
3 | K | MZ-003 | Založení chrániček do konstrukce mostu a zajištění před zalitím betonem | m | 82 |  | 0 |  |  | základní |  | 0 | 0 | 0 | 0 | 0 | 4 | K | 1 | ROZPOCET | 0 | 0 | 0 | 0 | 0 | 1 | 0 | 4 | 6
4 | K | MZ-004 | Mazací zařízení (dvojitý systém) ve skříni na stožár - řídící systém, měnič, 2 sady trysek, rozvody maziva, pracovním ukolejněním měniče | kpl | 1 |  | 0 |  |  | základní |  | 0 | 0 | 0 | 0 | 0 | 4 | K | 1 | ROZPOCET | 0 | 0 | 0 | 0 | 0 | 1 | 0 | 4 | 8
5 | K | MZ-005 | Svodič přepětí v plastové skříňce, včetně montáže | ks | 1 |  | 0 |  |  | základní |  | 0 | 0 | 0 | 0 | 0 | 4 | K | 1 | ROZPOCET | 0 | 0 | 0 | 0 | 0 | 1 | 0 | 4 | 10
6 | K | MZ-006 | Kabel CGAY 1x2,5 pro napojení z troleje | m | 12 |  | 0 |  |  | základní |  | 0 | 0 | 0 | 0 | 0 | 4 | K | 1 | ROZPOCET | 0 | 0 | 0 | 0 | 0 | 1 | 0 | 4 | 12
7 | K | MZ-007 | Ukolejnění svodiče přepětí kabelem YY50 s připojením na kabelovými oky | ks | 1 |  | 0 |  |  | základní |  | 0 | 0 | 0 | 0 | 0 | 4 | K | 1 | ROZPOCET | 0 | 0 | 0 | 0 | 0 | 1 | 0 | 4 | 14
8 | K | MZ-008 | Pojistkový odpojovač v plastové skříňce | ks | 1 |  | 0 |  |  | základní |  | 0 | 0 | 0 | 0 | 0 | 4 | K | 1 | ROZPOCET | 0 | 0 | 0 | 0 | 0 | 1 | 0 | 4 | 16
9 | K | MZ-009 | Montáže | kpl | 1 |  | 0 |  |  | základní |  | 0 | 0 | 0 | 0 | 0 | 4 | K | 1 | ROZPOCET | 0 | 0 | 0 | 0 | 0 | 1 | 0 | 4 | 18
10 | K | MZ-010 | Manipulace v síti DP | h | 10 |  | 0 |  |  | základní |  | 0 | 0 | 0 | 0 | 0 | 4 | K | 1 | ROZPOCET | 0 | 0 | 0 | 0 | 0 | 1 | 0 | 4 | 20
11 | K | MZ-011 | Revize, zkoušky | kpl | 1 |  | 0 |  |  | základní |  | 0 | 0 | 0 | 0 | 0 | 4 | K | 1 | ROZPOCET | 0 | 0 | 0 | 0 | 0 | 1 | 0 | 4 | 22

## SO 669 - Osvětlení areálu
{d70da5fa-1dc4-425d-945f-c64d780198f1}
0
| KRYCÍ LIST SOUPISU PRACÍ | [7 empty] | v --- níže se nacházejí doplnkové a pomocné údaje k sestavám --- v | [8 empty] | False
Stavba:
3. STAVBA - FIALOVÁ - Vozovna Pisárky, etapa III. - vratná tramvajová smyčka
Objekt:
600 - OBJEKTY DRAH
Soupis:
SO 669 - Osvětlení areálu
| KSO: |  |  |  |  | CC-CZ:
| Místo: |  |  |  |  | Datum: | 20. 12. 2021
| Zadavatel: |  |  |  |  | IČ:
DIČ:
| Uchazeč: |  |  |  |  | IČ: | Vyplň údaj
|  | Vyplň údaj |  |  |  | DIČ: | Vyplň údaj
| Projektant: |  |  |  |  | IČ:
DIČ:
| Zpracovatel: |  |  |  |  | IČ:
DIČ:
Poznámka:
| Cena bez DPH | [5 empty] | 0
|  |  | Základ daně |  |  | Sazba daně | Výše daně
| DPH | základní | 0 |  |  | 21% | 0
|  | snížená | 0 |  |  | 15% | 0
|  | zákl. přenesená | 0 |  |  | 21% | 0
|  | sníž. přenesená | 0 |  |  | 15% | 0
|  | nulová | 0 |  |  | 0% | 0
| Cena s DPH |  |  | v | CZK |  | 0
REKAPITULACE ČLENĚNÍ SOUPISU PRACÍ
Stavba:
3. STAVBA - FIALOVÁ - Vozovna Pisárky, etapa III. - vratná tramvajová smyčka
Objekt:
600 - OBJEKTY DRAH
Soupis:
SO 669 - Osvětlení areálu
Místo: | [5 empty] | Datum: | 20. 12. 2021
Zadavatel: | [5 empty] | Projektant:
Uchazeč: |  |  | Vyplň údaj |  |  | Zpracovatel:
Kód dílu - Popis | [6 empty] | Cena celkem [CZK]
Náklady stavby celkem | [6 empty] | 0 | [11 empty] | -1
| 740.1 - Dodávky zařízení | [5 empty] | 0
| 740.2 - Materiál elektromontážní | [5 empty] | 0
| 740.3 - Materiál další obory | [5 empty] | 0
| 740.4 - Materiál zemní+stavební | [5 empty] | 0
| 740.5 - Elektromontáže | [5 empty] | 0
| 740.6 - Demontáže | [5 empty] | 0
| 740.7 - Zemní práce | [5 empty] | 0
| 740.8 - Ostatní náklady | [5 empty] | 0
| 740.9 - Revize | [5 empty] | 0
SOUPIS PRACÍ
Stavba:
3. STAVBA - FIALOVÁ - Vozovna Pisárky, etapa III. - vratná tramvajová smyčka
Objekt:
600 - OBJEKTY DRAH
Soupis:
SO 669 - Osvětlení areálu
Místo: | [5 empty] | Datum: | 20. 12. 2021
Zadavatel: | [5 empty] | Projektant:
Uchazeč: |  |  | Vyplň údaj |  |  | Zpracovatel:
PČ | Typ | Kód | Popis | MJ | Množství | J.cena [CZK] | Cena celkem [CZK] | Cenová soustava |  | DPH | J. Nh [h] | Nh celkem [h] | J. hmotnost [t] | Hmotnost celkem [t] | J. suť [t] | Suť Celkem [t]
Náklady soupisu celkem | [6 empty] | 0 |  |  |  |  | 0 |  | 0 |  | 0 |  | D | -1 | [7 empty] | 0
| D | 740.1 | Dodávky zařízení |  |  |  | 0 |  |  |  |  | 0 |  | 0 |  | 0 | 1 | D | 0 | ROZPOCET | [6 empty] | 0
1 | M | 000990115 | svítidlo Dexo /SYM5136 /32LED(2x16) /350mA /WW/36W /závěsné /tř.II | ks | 59 |  | 0 |  |  | základní |  | 0 | 0 | 0 | 0 | 0 | 8 | M | 1 | ROZPOCET | 0 | 0 | 0 | 0 | 0 | 1 | 0 | 4 | 2
2 | M | 000990117 | Svítidlo AMPERA Midi /5118 /32LED /71W /700mA /WW/smooth flat glass /tř.II | ks | 26 |  | 0 |  |  | základní |  | 0 | 0 | 0 | 0 | 0 | 8 | M | 1 | ROZPOCET | 0 | 0 | 0 | 0 | 0 | 1 | 0 | 4 | 4
3 | M | 000990119 | svítidlo AMPERA Mini /5103 /16LED /28W /500mA /WW /smooth flat glass /tř.II | ks | 1 |  | 0 |  |  | základní |  | 0 | 0 | 0 | 0 | 0 | 8 | M | 1 | ROZPOCET | 0 | 0 | 0 | 0 | 0 | 1 | 0 | 4 | 6
4 | M | 000560242 | stožár osvětlov bezpatic UZN10-159/108/89Z žárZn | ks | 2 |  | 0 |  |  | základní |  | 0 | 0 | 0 | 0 | 0 | 8 | M | 1 | ROZPOCET | 0 | 0 | 0 | 0 | 0 | 1 | 0 | 4 | 8
5 | M | 000560007 | stožár osvětlov bezpatic K6-133/89/60Z žárZn | ks | 1 |  | 0 |  |  | základní |  | 0 | 0 | 0 | 0 | 0 | 8 | M | 1 | ROZPOCET | 0 | 0 | 0 | 0 | 0 | 1 | 0 | 4 | 10
6 | M | 000569404 | ochranná manžeta OM133 pro K,KL,UZ,UZL/M/N,KN,KD | ks | 1 |  | 0 |  |  | základní |  | 0 | 0 | 0 | 0 | 0 | 8 | M | 1 | ROZPOCET | 0 | 0 | 0 | 0 | 0 | 1 | 0 | 4 | 12
7 | M | 000569406 | ochranná manžeta OM159 pro U,UZ,SL,ST,UZM,UZN,KA | ks | 2 |  | 0 |  |  | základní |  | 0 | 0 | 0 | 0 | 0 | 8 | M | 1 | ROZPOCET | 0 | 0 | 0 | 0 | 0 | 1 | 0 | 4 | 14
8 | M | 000574410 | výložník osvětlovací rovný UZD1-500Z žárZn | ks | 2 |  | 0 |  |  | základní |  | 0 | 0 | 0 | 0 | 0 | 8 | M | 1 | ROZPOCET | 0 | 0 | 0 | 0 | 0 | 1 | 0 | 4 | 16
9 | M | 000574112 | výložník osvětlovací lomený SK1-500Z žárZn | ks | 1 |  | 0 |  |  | základní |  | 0 | 0 | 0 | 0 | 0 | 8 | M | 1 | ROZPOCET | 0 | 0 | 0 | 0 | 0 | 1 | 0 | 4 | 18
10 | M | 000990121 | atyp. nástavec + výložník V2-500/180 žárZn na trakci dle průměru TS | ks | 3 |  | 0 |  |  | základní |  | 0 | 0 | 0 | 0 | 0 | 8 | M | 1 | ROZPOCET | 0 | 0 | 0 | 0 | 0 | 1 | 0 | 4 | 20
11 | M | 000990120 | atyp. nástavec + výložník 1-500 žárZn na trakci dl | ks | 16 |  | 0 |  |  | základní |  | 0 | 0 | 0 | 0 | 0 | 8 | M | 1 | ROZPOCET | 0 | 0 | 0 | 0 | 0 | 1 | 0 | 4 | 22
12 | M | 000990122 | atyp. nástavec + výložník V2-500/120 žárZn na TS | ks | 1 |  | 0 |  |  | základní |  | 0 | 0 | 0 | 0 | 0 | 8 | M | 1 | ROZPOCET | 0 | 0 | 0 | 0 | 0 | 1 | 0 | 4 | 24
13 | M | 000990123 | skříň na sloup IP65 IK10 1x OLI-6C-30mA | ks | 17 |  | 0 |  |  | základní |  | 0 | 0 | 0 | 0 | 0 | 8 | M | 1 | ROZPOCET | 0 | 0 | 0 | 0 | 0 | 1 | 0 | 4 | 26
14 | M | 000720337 | skříň na sloup IP65, IK10 plně vyzbrojená proud. chrániči pro převěs. svít. | ks | 8 |  | 0 |  |  | základní |  | 0 | 0 | 0 | 0 | 0 | 8 | M | 1 | ROZPOCET | 0 | 0 | 0 | 0 | 0 | 1 | 0 | 4 | 28
15 | M | 000721102 | skříň na sloup IP65, IK10 2x OLI-6C-30mA | ks | 3 |  | 0 |  |  | základní |  | 0 | 0 | 0 | 0 | 0 | 8 | M | 1 | ROZPOCET | 0 | 0 | 0 | 0 | 0 | 1 | 0 | 4 | 30
| D | 740.2 | Materiál elektromontážní |  |  |  | 0 |  |  |  |  | 0 |  | 0 |  | 0 | 1 | D | 0 | ROZPOCET | [6 empty] | 0
16 | M | 000579213 | stožárová výzbroj SV 6.16.5 průchozí/TNS 1xRSP4 | ks | 3 |  | 0 |  |  | základní |  | 0 | 0 | 0 | 0 | 0 | 8 | M | 1 | ROZPOCET | 0 | 0 | 0 | 0 | 0 | 1 | 0 | 4 | 32
17 | M | 000430014 | pojistková vložka T/6,3A keramická 5x20mm | ks | 3 |  | 0 |  |  | základní |  | 0 | 0 | 0 | 0 | 0 | 8 | M | 1 | ROZPOCET | 0 | 0 | 0 | 0 | 0 | 1 | 0 | 4 | 34
18 | M | 000101309 | kabel CYKY 5x10 | m | 110 |  | 0 |  |  | základní |  | 0 | 0 | 0 | 0 | 0 | 8 | M | 1 | ROZPOCET | 0 | 0 | 0 | 0 | 0 | 1 | 0 | 4 | 36
19 | M | 000101310 | kabel CYKY 5x16 | m | 1230 |  | 0 |  |  | základní |  | 0 | 0 | 0 | 0 | 0 | 8 | M | 1 | ROZPOCET | 0 | 0 | 0 | 0 | 0 | 1 | 0 | 4 | 38
20 | M | 000101105 | kabel CYKY 3x1,5 | m | 320 |  | 0 |  |  | základní |  | 0 | 0 | 0 | 0 | 0 | 8 | M | 1 | ROZPOCET | 0 | 0 | 0 | 0 | 0 | 1 | 0 | 4 | 40
21 | M | 000199512 | štítek kabelový 40x15mm střední | ks | 56 |  | 0 |  |  | základní |  | 0 | 0 | 0 | 0 | 0 | 8 | M | 1 | ROZPOCET | 0 | 0 | 0 | 0 | 0 | 1 | 0 | 4 | 42
22 | M | 000191909 | koncovka 1kV plast KSCZ5X/10-16(5x10) | ks | 6 |  | 0 |  |  | základní |  | 0 | 0 | 0 | 0 | 0 | 8 | M | 1 | ROZPOCET | 0 | 0 | 0 | 0 | 0 | 1 | 0 | 4 | 44
23 | M | 000191910 | koncovka 1kV plast KSCZ5X/10-16(5x16) | ks | 50 |  | 0 |  |  | základní |  | 0 | 0 | 0 | 0 | 0 | 8 | M | 1 | ROZPOCET | 0 | 0 | 0 | 0 | 0 | 1 | 0 | 4 | 46
24 | M | 000990012 | štítek pro označení stožáru nebo skříně VO | ks | 31 |  | 0 |  |  | základní |  | 0 | 0 | 0 | 0 | 0 | 8 | M | 1 | ROZPOCET | 0 | 0 | 0 | 0 | 0 | 1 | 0 | 4 | 48
25 | M | 000161106 | šňůra CGTG 3x2,5 | m | 2640 |  | 0 |  |  | základní |  | 0 | 0 | 0 | 0 | 0 | 8 | M | 1 | ROZPOCET | 0 | 0 | 0 | 0 | 0 | 1 | 0 | 4 | 50
26 | M | 000280617 | lano ocelové šestipramenné pozink. pr.10mm | m | 600 |  | 0 |  |  | základní |  | 0 | 0 | 0 | 0 | 0 | 8 | M | 1 | ROZPOCET | 0 | 0 | 0 | 0 | 0 | 1 | 0 | 4 | 52
27 | M | 000990027 | upevnění skřínky páskou Bandimex vč. mat. a montáž | ks | 28 |  | 0 |  |  | základní |  | 0 | 0 | 0 | 0 | 0 | 8 | M | 1 | ROZPOCET | 0 | 0 | 0 | 0 | 0 | 1 | 0 | 4 | 54
28 | M | 000990011 | upevnění trubky páskou Bandimex vč. mat. a montáže | ks | 112 |  | 0 |  |  | základní |  | 0 | 0 | 0 | 0 | 0 | 8 | M | 1 | ROZPOCET | 0 | 0 | 0 | 0 | 0 | 1 | 0 | 4 | 56
29 | M | 000322225 | trubka PVC tuhá střední namáhání 4032HF | m | 270 |  | 0 |  |  | základní |  | 0 | 0 | 0 | 0 | 0 | 8 | M | 1 | ROZPOCET | 0 | 0 | 0 | 0 | 0 | 1 | 0 | 4 | 58
30 | M | 000281121 | objímka kotevní pro TS (dle průměru TS) FeZn | ks | 40 |  | 0 |  |  | základní |  | 0 | 0 | 0 | 0 | 0 | 8 | M | 1 | ROZPOCET | 0 | 0 | 0 | 0 | 0 | 1 | 0 | 4 | 60
31 | M | 000283221 | svorka kotevní 40kN | ks | 40 |  | 0 |  |  | základní |  | 0 | 0 | 0 | 0 | 0 | 8 | M | 1 | ROZPOCET | 0 | 0 | 0 | 0 | 0 | 1 | 0 | 4 | 62
32 | M | 000295069 | tyč zemnící ZT2,0 Kprofil FeZn 2000/50mm vč.SR3b | ks | 30 |  | 0 |  |  | základní |  | 0 | 0 | 0 | 0 | 0 | 8 | M | 1 | ROZPOCET | 0 | 0 | 0 | 0 | 0 | 1 | 0 | 4 | 64
33 | M | 000171311 | kabel 1kV YY 1x25 | m | 1160 |  | 0 |  |  | základní |  | 0 | 0 | 0 | 0 | 0 | 8 | M | 1 | ROZPOCET | 0 | 0 | 0 | 0 | 0 | 1 | 0 | 4 | 66
34 | M | 000295123 | svorka pásku drátu zemnící SR3b 4šrouby Cu | ks | 60 |  | 0 |  |  | základní |  | 0 | 0 | 0 | 0 | 0 | 8 | M | 1 | ROZPOCET | 0 | 0 | 0 | 0 | 0 | 1 | 0 | 4 | 68
35 | M | 000900001 | dozbrojení stávajícího rozvaděče VO - materiál | kpl | 1 |  | 0 |  |  | základní |  | 0 | 0 | 0 | 0 | 0 | 8 | M | 1 | ROZPOCET | 0 | 0 | 0 | 0 | 0 | 1 | 0 | 4 | 70
| D | 740.3 | Materiál další obory |  |  |  | 0 |  |  |  |  | 0 |  | 0 |  | 0 | 1 | D | 0 | ROZPOCET | [6 empty] | 0
36 | M | 000990010 | ostatní drobný montážní materiál | kpl | 1 |  | 0 |  |  | základní |  | 0 | 0 | 0 | 0 | 0 | 8 | M | 1 | ROZPOCET | 0 | 0 | 0 | 0 | 0 | 1 | 0 | 4 | 72
| D | 740.4 | Materiál zemní+stavební |  |  |  | 0 |  |  |  |  | 0 |  | 0 |  | 0 | 1 | D | 0 | ROZPOCET | [6 empty] | 0
37 | M | 000046221 | asfalt 80 | kg | 18 |  | 0 |  |  | základní |  | 0 | 0 | 0 | 0 | 0 | 8 | M | 1 | ROZPOCET | 0 | 0 | 0 | 0 | 0 | 1 | 0 | 4 | 74
38 | M | 000046134 | beton B13,5 | m3 | 3.16 |  | 0 |  |  | základní |  | 0 | 0 | 0 | 0 | 0 | 8 | M | 1 | ROZPOCET | 0 | 0 | 0 | 0 | 0 | 1 | 0 | 4 | 76
39 | M | 000046453 | stožárové pouzdro plast SP315/1000 | ks | 1 |  | 0 |  |  | základní |  | 0 | 0 | 0 | 0 | 0 | 8 | M | 1 | ROZPOCET | 0 | 0 | 0 | 0 | 0 | 1 | 0 | 4 | 78
40 | M | 000046456 | stožárové pouzdro plast SP315/1500 | ks | 2 |  | 0 |  |  | základní |  | 0 | 0 | 0 | 0 | 0 | 8 | M | 1 | ROZPOCET | 0 | 0 | 0 | 0 | 0 | 1 | 0 | 4 | 80
41 | M | 000046112 | štěrkopísek 0-16mm | m3 | 244.62 |  | 0 |  |  | základní |  | 0 | 0 | 0 | 0 | 0 | 8 | M | 1 | ROZPOCET | 0 | 0 | 0 | 0 | 0 | 1 | 0 | 4 | 82
42 | M | 000046133 | beton B10 | m3 | 76.64 |  | 0 |  |  | základní |  | 0 | 0 | 0 | 0 | 0 | 8 | M | 1 | ROZPOCET | 0 | 0 | 0 | 0 | 0 | 1 | 0 | 4 | 84
43 | M | 000046381 | výstražná fólie šířka 0,2m | m | 870 |  | 0 |  |  | základní |  | 0 | 0 | 0 | 0 | 0 | 8 | M | 1 | ROZPOCET | 0 | 0 | 0 | 0 | 0 | 1 | 0 | 4 | 86
44 | M | 000046515 | roura korugovaná KOPODUR KD09110 pr.110/94mm | m | 1010 |  | 0 |  |  | základní |  | 0 | 0 | 0 | 0 | 0 | 8 | M | 1 | ROZPOCET | 0 | 0 | 0 | 0 | 0 | 1 | 0 | 4 | 88
45 | M | 000046525 | /roura korugovaná 09110/ spojka 02110 | ks | 170 |  | 0 |  |  | základní |  | 0 | 0 | 0 | 0 | 0 | 8 | M | 1 | ROZPOCET | 0 | 0 | 0 | 0 | 0 | 1 | 0 | 4 | 90
| D | 740.5 | Elektromontáže |  |  |  | 0 |  |  |  |  | 0 |  | 0 |  | 0 | 1 | D | 0 | ROZPOCET | [6 empty] | 0
46 | K | 210202012 | svítidlo závěsné | ks | 59 |  | 0 |  |  | základní |  | 0 | 0 | 0 | 0 | 0 | 4 | K | 1 | ROZPOCET | 0 | 0 | 0 | 0 | 0 | 1 | 0 | 4 | 92
47 | K | 210202103 | svítidlo výbojkové venkovní na výložník | ks | 27 |  | 0 |  |  | základní |  | 0 | 0 | 0 | 0 | 0 | 4 | K | 1 | ROZPOCET | 0 | 0 | 0 | 0 | 0 | 1 | 0 | 4 | 94
48 | K | 210204011 | stožár osvětlovací ocelový do 12m | ks | 2 |  | 0 |  |  | základní |  | 0 | 0 | 0 | 0 | 0 | 4 | K | 1 | ROZPOCET | 0 | 0 | 0 | 0 | 0 | 1 | 0 | 4 | 96
49 | K | 210204002 | stožár osvětlovací sadový ocelový | ks | 1 |  | 0 |  |  | základní |  | 0 | 0 | 0 | 0 | 0 | 4 | K | 1 | ROZPOCET | 0 | 0 | 0 | 0 | 0 | 1 | 0 | 4 | 98
50 | K | 210204103 | výložník na stožár 1-ramenný | ks | 23 |  | 0 |  |  | základní |  | 0 | 0 | 0 | 0 | 0 | 4 | K | 1 | ROZPOCET | 0 | 0 | 0 | 0 | 0 | 1 | 0 | 4 | 100
51 | K | 210204201 | elektrovýzbroj stožárů pro 1 okruh | ks | 3 |  | 0 |  |  | základní |  | 0 | 0 | 0 | 0 | 0 | 4 | K | 1 | ROZPOCET | 0 | 0 | 0 | 0 | 0 | 1 | 0 | 4 | 102
52 | K | 210810013 | kabel(-CYKY) volně ulož.do 5x10/12x4/19x2,5/24x1,5 | m | 110 |  | 0 |  |  | základní |  | 0 | 0 | 0 | 0 | 0 | 4 | K | 1 | ROZPOCET | 0 | 0 | 0 | 0 | 0 | 1 | 0 | 4 | 104
53 | K | 210810014 | kabel(-CYKY) volně uložený do 5x16/24x2,5/48x1,5 | m | 1230 |  | 0 |  |  | základní |  | 0 | 0 | 0 | 0 | 0 | 4 | K | 1 | ROZPOCET | 0 | 0 | 0 | 0 | 0 | 1 | 0 | 4 | 106
54 | K | 210810008 | kabel(-CYKY) volně uložený do 3x6/4x4/7x2,5 | m | 320 |  | 0 |  |  | základní |  | 0 | 0 | 0 | 0 | 0 | 4 | K | 1 | ROZPOCET | 0 | 0 | 0 | 0 | 0 | 1 | 0 | 4 | 108
55 | K | 210191511 | kabelová skříň plast SPP0-SPP9 /osazení bez ukonč. | ks | 20 |  | 0 |  |  | základní |  | 0 | 0 | 0 | 0 | 0 | 4 | K | 1 | ROZPOCET | 0 | 0 | 0 | 0 | 0 | 1 | 0 | 4 | 110
56 | K | 210191513 | kabelová skříň plast SPR2-SPR5 /osazení bez ukonč. | ks | 8 |  | 0 |  |  | základní |  | 0 | 0 | 0 | 0 | 0 | 4 | K | 1 | ROZPOCET | 0 | 0 | 0 | 0 | 0 | 1 | 0 | 4 | 112
57 | K | 210950101 | označovací štítek na kabel | ks | 56 |  | 0 |  |  | základní |  | 0 | 0 | 0 | 0 | 0 | 4 | K | 1 | ROZPOCET | 0 | 0 | 0 | 0 | 0 | 1 | 0 | 4 | 114
58 | K | 210100641 | koncovka 1kV staniční plast do 4x35 | ks | 56 |  | 0 |  |  | základní |  | 0 | 0 | 0 | 0 | 0 | 4 | K | 1 | ROZPOCET | 0 | 0 | 0 | 0 | 0 | 1 | 0 | 4 | 116
59 | K | 210990076 | označení stožáru nebo skříně štítkem | ks | 31 |  | 0 |  |  | základní |  | 0 | 0 | 0 | 0 | 0 | 4 | K | 1 | ROZPOCET | 0 | 0 | 0 | 0 | 0 | 1 | 0 | 4 | 118
60 | K | 210100101 | ukončení na svorkovnici vodič do 16mm2 | ks | 724 |  | 0 |  |  | základní |  | 0 | 0 | 0 | 0 | 0 | 4 | K | 1 | ROZPOCET | 0 | 0 | 0 | 0 | 0 | 1 | 0 | 4 | 120
61 | K | 210802673 | šňůra těžká pevně uložená do 3x4/5x2,5/7x1,5 | m | 2640 |  | 0 |  |  | základní |  | 0 | 0 | 0 | 0 | 0 | 4 | K | 1 | ROZPOCET | 0 | 0 | 0 | 0 | 0 | 1 | 0 | 4 | 122
62 | K | 210010023 | trubka plast tuhá pevně uložená do průměru 40 | m | 270 |  | 0 |  |  | základní |  | 0 | 0 | 0 | 0 | 0 | 4 | K | 1 | ROZPOCET | 0 | 0 | 0 | 0 | 0 | 1 | 0 | 4 | 124
63 | K | 210990084 | ostatní drobné montážní práce | kpl | 1 |  | 0 |  |  | základní |  | 0 | 0 | 0 | 0 | 0 | 4 | K | 1 | ROZPOCET | 0 | 0 | 0 | 0 | 0 | 1 | 0 | 4 | 126
64 | K | 210260001 | kotevní/nosná objímka na stožár/střešník | ks | 40 |  | 0 |  |  | základní |  | 0 | 0 | 0 | 0 | 0 | 4 | K | 1 | ROZPOCET | 0 | 0 | 0 | 0 | 0 | 1 | 0 | 4 | 128
65 | K | 210260211 | svorka kotevní | ks | 40 |  | 0 |  |  | základní |  | 0 | 0 | 0 | 0 | 0 | 4 | K | 1 | ROZPOCET | 0 | 0 | 0 | 0 | 0 | 1 | 0 | 4 | 130
66 | K | 210220361 | tyčový zemnič 2m vč.připojení | ks | 30 |  | 0 |  |  | základní |  | 0 | 0 | 0 | 0 | 0 | 4 | K | 1 | ROZPOCET | 0 | 0 | 0 | 0 | 0 | 1 | 0 | 4 | 132
67 | K | 210810141 | kabel Cu(-1kV YY) volně uložený do 1x120 | m | 1160 |  | 0 |  |  | základní |  | 0 | 0 | 0 | 0 | 0 | 4 | K | 1 | ROZPOCET | 0 | 0 | 0 | 0 | 0 | 1 | 0 | 4 | 134
68 | K | 210220441 | ochrana zemní svorky asfaltovým nátěrem | ks | 90 |  | 0 |  |  | základní |  | 0 | 0 | 0 | 0 | 0 | 4 | K | 1 | ROZPOCET | 0 | 0 | 0 | 0 | 0 | 1 | 0 | 4 | 136
69 | K | 210990001 | dozbrojení stávajícího rozvaděče VO - montáž | ks | 1 |  | 0 |  |  | základní |  | 0 | 0 | 0 | 0 | 0 | 4 | K | 1 | ROZPOCET | 0 | 0 | 0 | 0 | 0 | 1 | 0 | 4 | 138
| D | 740.6 | Demontáže |  |  |  | 0 |  |  |  |  | 0 |  | 0 |  | 0 | 1 | D | 0 | ROZPOCET | [6 empty] | 0
70 | K | 210990114 | stožár světlovací kompletní, vč. svítidla,výložníku a elvýzbroje\dmtž | kpl | 31 |  | 0 |  |  | základní |  | 0 | 0 | 0 | 0 | 0 | 4 | K | 1 | ROZPOCET | 0 | 0 | 0 | 0 | 0 | 1 | 0 | 4 | 140
71 | K | 210901062 | kabel Al(-1kV AYKY)volně uložený do 3x35/4x2 /dmtž | m | 1300 |  | 0 |  |  | základní |  | 0 | 0 | 0 | 0 | 0 | 4 | K | 1 | ROZPOCET | 0 | 0 | 0 | 0 | 0 | 1 | 0 | 4 | 142
| D | 740.7 | Zemní práce |  |  |  | 0 |  |  |  |  | 0 |  | 0 |  | 0 | 1 | D | 0 | ROZPOCET | [6 empty] | 0
72 | K | 460050704 | výkop jámy do 2m3 pro stožár VO ruční tz.4/ko1.0 | m3 | 3.4 |  | 0 |  |  | základní |  | 0 | 0 | 0 | 0 | 0 | 4 | K | 1 | ROZPOCET | 0 | 0 | 0 | 0 | 0 | 1 | 0 | 4 | 144
73 | K | 460100003 | pouzdrový základ VO mimo trasu kabelu pr.0,3/1,5m | ks | 3 |  | 0 |  |  | základní |  | 0 | 0 | 0 | 0 | 0 | 4 | K | 1 | ROZPOCET | 0 | 0 | 0 | 0 | 0 | 1 | 0 | 4 | 146
74 | K | 460600001 | odvoz zeminy do 10km vč.poplatku za skládku | m3 | 334.76 |  | 0 |  |  | základní |  | 0 | 0 | 0 | 0 | 0 | 4 | K | 1 | ROZPOCET | 0 | 0 | 0 | 0 | 0 | 1 | 0 | 4 | 148
75 | K | 460200163 | výkop kabel.rýhy šířka 35/hloubka 80cm tz.3/ko1.0 | m | 870 |  | 0 |  |  | základní |  | 0 | 0 | 0 | 0 | 0 | 4 | K | 1 | ROZPOCET | 0 | 0 | 0 | 0 | 0 | 1 | 0 | 4 | 150
76 | K | 460490011 | výstražná fólie šířka do 30cm | m | 870 |  | 0 |  |  | základní |  | 0 | 0 | 0 | 0 | 0 | 4 | K | 1 | ROZPOCET | 0 | 0 | 0 | 0 | 0 | 1 | 0 | 4 | 152
77 | K | 460510031 | kabelový prostup z ohebné roury plast pr.110mm | m | 1010 |  | 0 |  |  | základní |  | 0 | 0 | 0 | 0 | 0 | 4 | K | 1 | ROZPOCET | 0 | 0 | 0 | 0 | 0 | 1 | 0 | 4 | 154
78 | K | 460620013 | provizorní úprava terénu třída zeminy 3 | m2 | 304.5 |  | 0 |  |  | základní |  | 0 | 0 | 0 | 0 | 0 | 4 | K | 1 | ROZPOCET | 0 | 0 | 0 | 0 | 0 | 1 | 0 | 4 | 156
79 | K | 460650015 | podklad nebo zához štěrkopískem | m3 | 244.62 |  | 0 |  |  | základní |  | 0 | 0 | 0 | 0 | 0 | 4 | K | 1 | ROZPOCET | 0 | 0 | 0 | 0 | 0 | 1 | 0 | 4 | 158
80 | K | 460650017 | podklad a obetonování chrániček | m3 | 76.64 |  | 0 |  |  | základní |  | 0 | 0 | 0 | 0 | 0 | 4 | K | 1 | ROZPOCET | 0 | 0 | 0 | 0 | 0 | 1 | 0 | 4 | 160
81 | K | 460200714 | výkop kabel.rýhy šířka 65/hloubka 150cm tz.4/ko1.0 | m | 90 |  | 0 |  |  | základní |  | 0 | 0 | 0 | 0 | 0 | 4 | K | 1 | ROZPOCET | 0 | 0 | 0 | 0 | 0 | 1 | 0 | 4 | 162
82 | K | 460620014 | provizorní úprava terénu třída zeminy 4 | m2 | 58.5 |  | 0 |  |  | základní |  | 0 | 0 | 0 | 0 | 0 | 4 | K | 1 | ROZPOCET | 0 | 0 | 0 | 0 | 0 | 1 | 0 | 4 | 164
83 | K | 460010024 | vytyčení trasy kabelu v zastavěném prostoru vč.mat | km | 0.92 |  | 0 |  |  | základní |  | 0 | 0 | 0 | 0 | 0 | 4 | K | 1 | ROZPOCET | 0 | 0 | 0 | 0 | 0 | 1 | 0 | 4 | 166
84 | K | 460710003 | geodetické zaměření skutečné polohy-členitá trasa | m | 920 |  | 0 |  |  | základní |  | 0 | 0 | 0 | 0 | 0 | 4 | K | 1 | ROZPOCET | 0 | 0 | 0 | 0 | 0 | 1 | 0 | 4 | 168
| D | 740.8 | Ostatní náklady |  |  |  | 0 |  |  |  |  | 0 |  | 0 |  | 0 | 1 | D | 0 | ROZPOCET | [6 empty] | 0
85 | K | 219990063 | dozory správců inženýrských sítí | hod | 20 |  | 0 |  |  | základní |  | 0 | 0 | 0 | 0 | 0 | 4 | K | 1 | ROZPOCET | 0 | 0 | 0 | 0 | 0 | 1 | 0 | 4 | 170
86 | K | 219990065 | součinnost správce sítě | hod | 20 |  | 0 |  |  | základní |  | 0 | 0 | 0 | 0 | 0 | 4 | K | 1 | ROZPOCET | 0 | 0 | 0 | 0 | 0 | 1 | 0 | 4 | 172
87 | K | 219990073 | dopracování dokumentace pro realizaci stavby | ks | 1 |  | 0 |  |  | základní |  | 0 | 0 | 0 | 0 | 0 | 4 | K | 1 | ROZPOCET | 0 | 0 | 0 | 0 | 0 | 1 | 0 | 4 | 174
88 | K | 219990074 | dokumentace skutečného provedení stavby | ks | 1 |  | 0 |  |  | základní |  | 0 | 0 | 0 | 0 | 0 | 4 | K | 1 | ROZPOCET | 0 | 0 | 0 | 0 | 0 | 1 | 0 | 4 | 176
89 | K | 219990088 | zkoušky hutnění zásypu | ks | 10 |  | 0 |  |  | základní |  | 0 | 0 | 0 | 0 | 0 | 4 | K | 1 | ROZPOCET | 0 | 0 | 0 | 0 | 0 | 1 | 0 | 4 | 178
90 | K | 219000221 | autojeřáb AD080 do výšky 12m a hmotnosti 8t /dmtž mat./ | hod | 40 |  | 0 |  |  | základní |  | 0 | 0 | 0 | 0 | 0 | 4 | K | 1 | ROZPOCET | 0 | 0 | 0 | 0 | 0 | 1 | 0 | 4 | 180
91 | K | 219000212 | nákladní auto 10t /odvoz dmtž | hod | 40 |  | 0 |  |  | základní |  | 0 | 0 | 0 | 0 | 0 | 4 | K | 1 | ROZPOCET | 0 | 0 | 0 | 0 | 0 | 1 | 0 | 4 | 182
| D | 740.9 | Revize |  |  |  | 0 |  |  |  |  | 0 |  | 0 |  | 0 | 1 | D | 0 | ROZPOCET | [6 empty] | 0
92 | K | 217309013 | vypracování zprávy VR/cena akce do 1.000.000 kč | ks | 3 |  | 0 |  |  | základní |  | 0 | 0 | 0 | 0 | 0 | 4 | K | 1 | ROZPOCET | 0 | 0 | 0 | 0 | 0 | 1 | 0 | 4 | 184

## SO 670 - Přeložky slabopr...
{79bd9457-0d25-493c-a94d-b89ca6945629}
2
| KRYCÍ LIST SOUPISU PRACÍ | [7 empty] | v --- níže se nacházejí doplnkové a pomocné údaje k sestavám --- v | [8 empty] | False
Stavba:
3. STAVBA - FIALOVÁ - Vozovna Pisárky, etapa III. - vratná tramvajová smyčka
Objekt:
600 - OBJEKTY DRAH
Soupis:
SO 670 - Přeložky slaboproudu
| KSO: |  |  |  |  | CC-CZ:
| Místo: |  |  |  |  | Datum: | 20. 12. 2021
| Zadavatel: |  |  |  |  | IČ:
DIČ:
| Uchazeč: |  |  |  |  | IČ: | Vyplň údaj
|  | Vyplň údaj |  |  |  | DIČ: | Vyplň údaj
| Projektant: |  |  |  |  | IČ:
DIČ:
| Zpracovatel: |  |  |  |  | IČ:
DIČ:
Poznámka:
| Cena bez DPH | [5 empty] | 0
|  |  | Základ daně |  |  | Sazba daně | Výše daně
| DPH | základní | 0 |  |  | 21% | 0
|  | snížená | 0 |  |  | 15% | 0
|  | zákl. přenesená | 0 |  |  | 21% | 0
|  | sníž. přenesená | 0 |  |  | 15% | 0
|  | nulová | 0 |  |  | 0% | 0
| Cena s DPH |  |  | v | CZK |  | 0
REKAPITULACE ČLENĚNÍ SOUPISU PRACÍ
Stavba:
3. STAVBA - FIALOVÁ - Vozovna Pisárky, etapa III. - vratná tramvajová smyčka
Objekt:
600 - OBJEKTY DRAH
Soupis:
SO 670 - Přeložky slaboproudu
Místo: | [5 empty] | Datum: | 20. 12. 2021
Zadavatel: | [5 empty] | Projektant:
Uchazeč: |  |  | Vyplň údaj |  |  | Zpracovatel:
Kód dílu - Popis | [6 empty] | Cena celkem [CZK]
Náklady stavby celkem | [6 empty] | 0 | [11 empty] | -1
| 000 - Doplnený súhrnný diel | [5 empty] | 0
SOUPIS PRACÍ
Stavba:
3. STAVBA - FIALOVÁ - Vozovna Pisárky, etapa III. - vratná tramvajová smyčka
Objekt:
600 - OBJEKTY DRAH
Soupis:
SO 670 - Přeložky slaboproudu
Místo: | [5 empty] | Datum: | 20. 12. 2021
Zadavatel: | [5 empty] | Projektant:
Uchazeč: |  |  | Vyplň údaj |  |  | Zpracovatel:
PČ | Typ | Kód | Popis | MJ | Množství | J.cena [CZK] | Cena celkem [CZK] | Cenová soustava |  | DPH | J. Nh [h] | Nh celkem [h] | J. hmotnost [t] | Hmotnost celkem [t] | J. suť [t] | Suť Celkem [t]
Náklady soupisu celkem | [6 empty] | 0 |  |  |  |  | 0 |  | 0 |  | 0 |  | D | -1 | [7 empty] | 0
| D | 000 | Doplnený súhrnný diel |  |  |  | 0 |  |  |  |  | 0 |  | 0 |  | 0 | 4 | D | 0 | ROZPOCET | [6 empty] | 0
101 | K | Pol1 | Kabel FO2 144vl .SM 9/125 dodávka | M | 560 |  | 0 |  |  | základní |  | 0 | 0 | 0 | 0 | 0 | 4 | K | 1 | ROZPOCET | 0 | 0 | 0 | 0 | 0 | 1 | 0 | 4 | 266362010
102 | K | Pol2 | Za/vyfukování OK do 144 vl. do HDPE trubky | M | 560 |  | 0 |  |  | základní |  | 0 | 0 | 0 | 0 | 0 | 4 | K | 1 | ROZPOCET | 0 | 0 | 0 | 0 | 0 | 1 | 0 | 4 | -193750078
103 | K | Pol3 | Mikrotrubka 14/10 | M | 3920 |  | 0 |  |  | základní |  | 0 | 0 | 0 | 0 | 0 | 4 | K | 1 | ROZPOCET | 0 | 0 | 0 | 0 | 0 | 1 | 0 | 4 | 376613458
104 | K | Pol4 | Montáž mikrotrubky | M | 3920 |  | 0 |  |  | základní |  | 0 | 0 | 0 | 0 | 0 | 4 | K | 1 | ROZPOCET | 0 | 0 | 0 | 0 | 0 | 1 | 0 | 4 | 1810515819
105 | K | Pol5 | Svaření 1 vl. svetlovod.kabelu | KS | 288 |  | 0 |  |  | základní |  | 0 | 0 | 0 | 0 | 0 | 4 | K | 1 | ROZPOCET | 0 | 0 | 0 | 0 | 0 | 1 | 0 | 4 | 926453305
106 | K | Pol6 | Pigtail | KS | 144 |  | 0 |  |  | základní |  | 0 | 0 | 0 | 0 | 0 | 4 | K | 1 | ROZPOCET | 0 | 0 | 0 | 0 | 0 | 1 | 0 | 4 | -1310796598
107 | K | Pol7 | Rozvaděč rack, 19inch, š=606mm, hl=400, v=800 nástěnný | KPL | 1 |  | 0 |  |  | základní |  | 0 | 0 | 0 | 0 | 0 | 4 | K | 1 | ROZPOCET | 0 | 0 | 0 | 0 | 0 | 1 | 0 | 4 | 1990470852
108 | K | Pol8 | Panel pro 24vl dodávka | KS | 6 |  | 0 |  |  | základní |  | 0 | 0 | 0 | 0 | 0 | 4 | K | 1 | ROZPOCET | 0 | 0 | 0 | 0 | 0 | 1 | 0 | 4 | 1311778158
109 | K | Pol9 | MONT. PANELU DO RACKU | KS | 6 |  | 0 |  |  | základní |  | 0 | 0 | 0 | 0 | 0 | 4 | K | 1 | ROZPOCET | 0 | 0 | 0 | 0 | 0 | 1 | 0 | 4 | 579285909
110 | K | Pol10 | Skříň MIS1B pod omítku D+M pro zakončení mikrotrubky | KS | 1 |  | 0 |  |  | základní |  | 0 | 0 | 0 | 0 | 0 | 4 | K | 1 | ROZPOCET | 0 | 0 | 0 | 0 | 0 | 1 | 0 | 4 | -685875034
111 | K | Pol11 | Příprava svetlovod.kab. k ukonč., spojk. nad 24vl. | KS | 2 |  | 0 |  |  | základní |  | 0 | 0 | 0 | 0 | 0 | 4 | K | 1 | ROZPOCET | 0 | 0 | 0 | 0 | 0 | 1 | 0 | 4 | 1160849321
112 | K | Pol12 | Ochrana sváru vlákna | KS | 144 |  | 0 |  |  | základní |  | 0 | 0 | 0 | 0 | 0 | 4 | K | 1 | ROZPOCET | 0 | 0 | 0 | 0 | 0 | 1 | 0 | 4 | -1673707022
113 | K | Pol13 | Měření OTDR před překládkou | VL. | 144 |  | 0 |  |  | základní |  | 0 | 0 | 0 | 0 | 0 | 4 | K | 1 | ROZPOCET | 0 | 0 | 0 | 0 | 0 | 1 | 0 | 4 | 211535301
114 | K | Pol14 | Měření OTDR po překládce | VL. | 144 |  | 0 |  |  | základní |  | 0 | 0 | 0 | 0 | 0 | 4 | K | 1 | ROZPOCET | 0 | 0 | 0 | 0 | 0 | 1 | 0 | 4 | -1624959964
115 | K | Pol15 | Spojka hrncová pro max. 144 vl., 4x kruhový vstup, 1 oválný vstup, vybavená pro 24 svarů | KS | 1 |  | 0 |  |  | základní |  | 0 | 0 | 0 | 0 | 0 | 4 | K | 1 | ROZPOCET | 0 | 0 | 0 | 0 | 0 | 1 | 0 | 4 | 1250777901
116 | K | Pol16 | Spojka hrncová montáž | KS | 1 |  | 0 |  |  | základní |  | 0 | 0 | 0 | 0 | 0 | 4 | K | 1 | ROZPOCET | 0 | 0 | 0 | 0 | 0 | 1 | 0 | 4 | -1489181425
117 | K | Pol17 | Kazeta pro optické hrncové spojky s výbavou pro 24 svárů | KS | 12 |  | 0 |  |  | základní |  | 0 | 0 | 0 | 0 | 0 | 4 | K | 1 | ROZPOCET | 0 | 0 | 0 | 0 | 0 | 1 | 0 | 4 | 112777020
118 | K | Pol18 | Práce v budově napojení optika | HOD | 4 |  | 0 |  |  | základní |  | 0 | 0 | 0 | 0 | 0 | 4 | K | 1 | ROZPOCET | 0 | 0 | 0 | 0 | 0 | 1 | 0 | 4 | -677403093
119 | K | Pol19 | Obstarání mapových podkladů inženýr. sítí | HOD | 4 |  | 0 |  |  | základní |  | 0 | 0 | 0 | 0 | 0 | 4 | K | 1 | ROZPOCET | 0 | 0 | 0 | 0 | 0 | 1 | 0 | 4 | 1183590332
120 | K | Pol20 | Vytyčení stáv. sítí | HOD | 8 |  | 0 |  |  | základní |  | 0 | 0 | 0 | 0 | 0 | 4 | K | 1 | ROZPOCET | 0 | 0 | 0 | 0 | 0 | 1 | 0 | 4 | -557395978
121 | K | Pol21 | Dozor správců dotčených sítí | HOD | 8 |  | 0 |  |  | základní |  | 0 | 0 | 0 | 0 | 0 | 4 | K | 1 | ROZPOCET | 0 | 0 | 0 | 0 | 0 | 1 | 0 | 4 | -1734161500
122 | K | Pol22 | Zakreslení skutečného stavu | HOD | 8 |  | 0 |  |  | základní |  | 0 | 0 | 0 | 0 | 0 | 4 | K | 1 | ROZPOCET | 0 | 0 | 0 | 0 | 0 | 1 | 0 | 4 | 669792531
123 | K | Pol23 | Geodetické zaměření | PŘÍP | 1 |  | 0 |  |  | základní |  | 0 | 0 | 0 | 0 | 0 | 4 | K | 1 | ROZPOCET | 0 | 0 | 0 | 0 | 0 | 1 | 0 | 4 | 1197851636
124 | K | Pol24 | Pomocné montážní práce | HOD | 8 |  | 0 |  |  | základní |  | 0 | 0 | 0 | 0 | 0 | 4 | K | 1 | ROZPOCET | 0 | 0 | 0 | 0 | 0 | 1 | 0 | 4 | 551732691
125 | K | Pol25 | Nezměřitelné pracovní výkony | HOD | 8 |  | 0 |  |  | základní |  | 0 | 0 | 0 | 0 | 0 | 4 | K | 1 | ROZPOCET | 0 | 0 | 0 | 0 | 0 | 1 | 0 | 4 | -886058888
126 | K | Pol26 | Předběžný průzkum staveniště | HOD | 4 |  | 0 |  |  | základní |  | 0 | 0 | 0 | 0 | 0 | 4 | K | 1 | ROZPOCET | 0 | 0 | 0 | 0 | 0 | 1 | 0 | 4 | 1119492937

## SO 671 - Datová a telefon...
{c0f2addc-8b09-407c-9a76-41686037abf1}
2
| KRYCÍ LIST SOUPISU PRACÍ | [7 empty] | v --- níže se nacházejí doplnkové a pomocné údaje k sestavám --- v | [8 empty] | False
Stavba:
3. STAVBA - FIALOVÁ - Vozovna Pisárky, etapa III. - vratná tramvajová smyčka
Objekt:
600 - OBJEKTY DRAH
Soupis:
SO 671 - Datová a telefonní přípojka pro vrátnici
| KSO: |  |  |  |  | CC-CZ:
| Místo: |  |  |  |  | Datum: | 20. 12. 2021
| Zadavatel: |  |  |  |  | IČ:
DIČ:
| Uchazeč: |  |  |  |  | IČ: | Vyplň údaj
|  | Vyplň údaj |  |  |  | DIČ: | Vyplň údaj
| Projektant: |  |  |  |  | IČ:
DIČ:
| Zpracovatel: |  |  |  |  | IČ:
DIČ:
Poznámka:
| Cena bez DPH | [5 empty] | 0
|  |  | Základ daně |  |  | Sazba daně | Výše daně
| DPH | základní | 0 |  |  | 21% | 0
|  | snížená | 0 |  |  | 15% | 0
|  | zákl. přenesená | 0 |  |  | 21% | 0
|  | sníž. přenesená | 0 |  |  | 15% | 0
|  | nulová | 0 |  |  | 0% | 0
| Cena s DPH |  |  | v | CZK |  | 0
REKAPITULACE ČLENĚNÍ SOUPISU PRACÍ
Stavba:
3. STAVBA - FIALOVÁ - Vozovna Pisárky, etapa III. - vratná tramvajová smyčka
Objekt:
600 - OBJEKTY DRAH
Soupis:
SO 671 - Datová a telefonní přípojka pro vrátnici
Místo: | [5 empty] | Datum: | 20. 12. 2021
Zadavatel: | [5 empty] | Projektant:
Uchazeč: |  |  | Vyplň údaj |  |  | Zpracovatel:
Kód dílu - Popis | [6 empty] | Cena celkem [CZK]
Náklady stavby celkem | [6 empty] | 0 | [11 empty] | -1
| 000 - Doplnený súhrnný diel | [5 empty] | 0
SOUPIS PRACÍ
Stavba:
3. STAVBA - FIALOVÁ - Vozovna Pisárky, etapa III. - vratná tramvajová smyčka
Objekt:
600 - OBJEKTY DRAH
Soupis:
SO 671 - Datová a telefonní přípojka pro vrátnici
Místo: | [5 empty] | Datum: | 20. 12. 2021
Zadavatel: | [5 empty] | Projektant:
Uchazeč: |  |  | Vyplň údaj |  |  | Zpracovatel:
PČ | Typ | Kód | Popis | MJ | Množství | J.cena [CZK] | Cena celkem [CZK] | Cenová soustava |  | DPH | J. Nh [h] | Nh celkem [h] | J. hmotnost [t] | Hmotnost celkem [t] | J. suť [t] | Suť Celkem [t]
Náklady soupisu celkem | [6 empty] | 0 |  |  |  |  | 0 |  | 0 |  | 0 |  | D | -1 | [7 empty] | 0
| D | 000 | Doplnený súhrnný diel |  |  |  | 0 |  |  |  |  | 0 |  | 0 |  | 0 | 4 | D | 0 | ROZPOCET | [6 empty] | 0
101 | K | Pol27 | Kabel FO1-24vl.SM 9/125 dodávka | M | 520 |  | 0 |  |  | základní |  | 0 | 0 | 0 | 0 | 0 | 4 | K | 1 | ROZPOCET | 0 | 0 | 0 | 0 | 0 | 1 | 0 | 4 | 1379756199
102 | K | Pol2 | Za/vyfukování OK do 144 vl. do HDPE trubky | M | 520 |  | 0 |  |  | základní |  | 0 | 0 | 0 | 0 | 0 | 4 | K | 1 | ROZPOCET | 0 | 0 | 0 | 0 | 0 | 1 | 0 | 4 | 1404922615
103 | K | Pol28 | Mikrotrubka nebo HDPE do multikanálu dodávka + montáž | M | 520 |  | 0 |  |  | základní |  | 0 | 0 | 0 | 0 | 0 | 4 | K | 1 | ROZPOCET | 0 | 0 | 0 | 0 | 0 | 1 | 0 | 4 | 995088322
104 | K | Pol29 | Měření optického vlákna | KS | 24 |  | 0 |  |  | základní |  | 0 | 0 | 0 | 0 | 0 | 4 | K | 1 | ROZPOCET | 0 | 0 | 0 | 0 | 0 | 1 | 0 | 4 | 635966334
105 | K | Pol5 | Svaření 1 vl. svetlovod.kabelu | KS | 48 |  | 0 |  |  | základní |  | 0 | 0 | 0 | 0 | 0 | 4 | K | 1 | ROZPOCET | 0 | 0 | 0 | 0 | 0 | 1 | 0 | 4 | -615072354
106 | K | Pol6 | Pigtail | KS | 48 |  | 0 |  |  | základní |  | 0 | 0 | 0 | 0 | 0 | 4 | K | 1 | ROZPOCET | 0 | 0 | 0 | 0 | 0 | 1 | 0 | 4 | 40887106
108 | K | Pol7 | Rozvaděč rack, 19inch, š=606mm, hl=400, v=800 nástěnný | KPL | 1 |  | 0 |  |  | základní |  | 0 | 0 | 0 | 0 | 0 | 4 | K | 1 | ROZPOCET | 0 | 0 | 0 | 0 | 0 | 1 | 0 | 4 | -937734880
109 | K | Pol30 | Montáž racku (ve vrátnici | KS | 1 |  | 0 |  |  | základní |  | 0 | 0 | 0 | 0 | 0 | 4 | K | 1 | ROZPOCET | 0 | 0 | 0 | 0 | 0 | 1 | 0 | 4 | -2036910698
110 | K | Pol8 | Panel pro 24vl dodávka | KS | 2 |  | 0 |  |  | základní |  | 0 | 0 | 0 | 0 | 0 | 4 | K | 1 | ROZPOCET | 0 | 0 | 0 | 0 | 0 | 1 | 0 | 4 | 1015113849
111 | K | Pol9 | MONT. PANELU DO RACKU | KS | 2 |  | 0 |  |  | základní |  | 0 | 0 | 0 | 0 | 0 | 4 | K | 1 | ROZPOCET | 0 | 0 | 0 | 0 | 0 | 1 | 0 | 4 | -1156560393
112 | K | Pol31 | Skříň MIS1B pod omítku D+Mpro zakončení mikrotrubky | KS | 1 |  | 0 |  |  | základní |  | 0 | 0 | 0 | 0 | 0 | 4 | K | 1 | ROZPOCET | 0 | 0 | 0 | 0 | 0 | 1 | 0 | 4 | -1123686888
113 | K | Pol32 | Úložný kabel demontáž- TCEPKPFLE do 100 XN | M | 335 |  | 0 |  |  | základní |  | 0 | 0 | 0 | 0 | 0 | 4 | K | 1 | ROZPOCET | 0 | 0 | 0 | 0 | 0 | 1 | 0 | 4 | -917462546
114 | K | Pol33 | Kabel TCEPKPFLE – 5XN0,6 montáž do multikanálu | M | 335 |  | 0 |  |  | základní |  | 0 | 0 | 0 | 0 | 0 | 4 | K | 1 | ROZPOCET | 0 | 0 | 0 | 0 | 0 | 1 | 0 | 4 | -115830528
115 | K | Pol34 | TCEPKPFLE – 5XN0,6 dodávka | M | 335 |  | 0 |  |  | základní |  | 0 | 0 | 0 | 0 | 0 | 4 | K | 1 | ROZPOCET | 0 | 0 | 0 | 0 | 0 | 1 | 0 | 4 | -125658509
116 | K | Pol35 | Kabel SYKFY 10x2 montáž | M | 335 |  | 0 |  |  | základní |  | 0 | 0 | 0 | 0 | 0 | 4 | K | 1 | ROZPOCET | 0 | 0 | 0 | 0 | 0 | 1 | 0 | 4 | -975220504
117 | K | Pol36 | SYKFY 10x2x0,5 dodávka | M | 10 |  | 0 |  |  | základní |  | 0 | 0 | 0 | 0 | 0 | 4 | K | 1 | ROZPOCET | 0 | 0 | 0 | 0 | 0 | 1 | 0 | 4 | -358178987
118 | K | Pol37 | Skříň MIS1B pod omítku D+M | KS | 1 |  | 0 |  |  | základní |  | 0 | 0 | 0 | 0 | 0 | 4 | K | 1 | ROZPOCET | 0 | 0 | 0 | 0 | 0 | 1 | 0 | 4 | 856492336
119 | K | Pol38 | Nosič svorkovnic LSA + 10+1 poz. | KS | 1 |  | 0 |  |  | základní |  | 0 | 0 | 0 | 0 | 0 | 4 | K | 1 | ROZPOCET | 0 | 0 | 0 | 0 | 0 | 1 | 0 | 4 | -1716646921
120 | K | Pol39 | Zakončení metal. kabelu smrštitelnou čepičkou | KS | 1 |  | 0 |  |  | základní |  | 0 | 0 | 0 | 0 | 0 | 4 | K | 1 | ROZPOCET | 0 | 0 | 0 | 0 | 0 | 1 | 0 | 4 | 195763224
121 | K | Pol40 | Koncovka smrštitelná | KS | 1 |  | 0 |  |  | základní |  | 0 | 0 | 0 | 0 | 0 | 4 | K | 1 | ROZPOCET | 0 | 0 | 0 | 0 | 0 | 1 | 0 | 4 | -1323543519
122 | K | Pol41 | Svorkovnice LSA rozpojovací | KS | 1 |  | 0 |  |  | základní |  | 0 | 0 | 0 | 0 | 0 | 4 | K | 1 | ROZPOCET | 0 | 0 | 0 | 0 | 0 | 1 | 0 | 4 | -98756502
123 | K | Pol42 | Svorkovnice LSA nerozpojovací | KS | 1 |  | 0 |  |  | základní |  | 0 | 0 | 0 | 0 | 0 | 4 | K | 1 | ROZPOCET | 0 | 0 | 0 | 0 | 0 | 1 | 0 | 4 | 783753114
124 | K | Pol43 | Svorkovnice LSA zemnící | KS | 1 |  | 0 |  |  | základní |  | 0 | 0 | 0 | 0 | 0 | 4 | K | 1 | ROZPOCET | 0 | 0 | 0 | 0 | 0 | 1 | 0 | 4 | -1996893281
125 | K | Pol44 | Uzemnění kabelových skříní | KS | 1 |  | 0 |  |  | základní |  | 0 | 0 | 0 | 0 | 0 | 4 | K | 1 | ROZPOCET | 0 | 0 | 0 | 0 | 0 | 1 | 0 | 4 | -1816281087
126 | K | Pol45 | Závěrečné práce ve skříni MIS, SIS | KS | 1 |  | 0 |  |  | základní |  | 0 | 0 | 0 | 0 | 0 | 4 | K | 1 | ROZPOCET | 0 | 0 | 0 | 0 | 0 | 1 | 0 | 4 | 1480158106
127 | K | Pol46 | Stejnosměrná měření na míst.kabelu | PA | 10 |  | 0 |  |  | základní |  | 0 | 0 | 0 | 0 | 0 | 4 | K | 1 | ROZPOCET | 0 | 0 | 0 | 0 | 0 | 1 | 0 | 4 | -562343160
128 | K | Pol47 | Vytyčení trati kabel.ved.v zast.prostoru do 10m | KS | 1 |  | 0 |  |  | základní |  | 0 | 0 | 0 | 0 | 0 | 4 | K | 1 | ROZPOCET | 0 | 0 | 0 | 0 | 0 | 1 | 0 | 4 | 1141183990
129 | K | Pol48 | Hloubení kabelové rýhy 30cm šir.,50cm hlub.,zem.tř.4 | M | 10 |  | 0 |  |  | základní |  | 0 | 0 | 0 | 0 | 0 | 4 | K | 1 | ROZPOCET | 0 | 0 | 0 | 0 | 0 | 1 | 0 | 4 | -1761842996
130 | K | Pol49 | Zř.kab.lože,kop.pís.,tl.zás.vrst.10cm,4x krycí deska 30cm, dělící cihla | M | 10 |  | 0 |  |  | základní |  | 0 | 0 | 0 | 0 | 0 | 4 | K | 1 | ROZPOCET | 0 | 0 | 0 | 0 | 0 | 1 | 0 | 4 | -336628478
131 | K | Pol50 | Ruční zához kabelové rýhy 30cm šir.,50cm hlub.,zem.tř.4 | M | 10 |  | 0 |  |  | základní |  | 0 | 0 | 0 | 0 | 0 | 4 | K | 1 | ROZPOCET | 0 | 0 | 0 | 0 | 0 | 1 | 0 | 4 | 1672338984
132 | K | Pol51 | Krytí kab.fólie výstražné z PVC, šířka 33 cm | M | 10 |  | 0 |  |  | základní |  | 0 | 0 | 0 | 0 | 0 | 4 | K | 1 | ROZPOCET | 0 | 0 | 0 | 0 | 0 | 1 | 0 | 4 | 679334693
133 | K | Pol52 | Zřízení vývodu z kabelové komory | KS | 1 |  | 0 |  |  | základní |  | 0 | 0 | 0 | 0 | 0 | 4 | K | 1 | ROZPOCET | 0 | 0 | 0 | 0 | 0 | 1 | 0 | 4 | 1697954250
134 | K | Pol53 | Zřízení prostupu do vrátnice | KS | 1 |  | 0 |  |  | základní |  | 0 | 0 | 0 | 0 | 0 | 4 | K | 1 | ROZPOCET | 0 | 0 | 0 | 0 | 0 | 1 | 0 | 4 | 1198555098
135 | K | Pol54 | Práce v budově napojení metalika | HOD | 4 |  | 0 |  |  | základní |  | 0 | 0 | 0 | 0 | 0 | 4 | K | 1 | ROZPOCET | 0 | 0 | 0 | 0 | 0 | 1 | 0 | 4 | 1997501311
136 | K | Pol18 | Práce v budově napojení optika | HOD | 4 |  | 0 |  |  | základní |  | 0 | 0 | 0 | 0 | 0 | 4 | K | 1 | ROZPOCET | 0 | 0 | 0 | 0 | 0 | 1 | 0 | 4 | 1342958222
137 | K | Pol19 | Obstarání mapových podkladů inženýr. sítí | HOD | 4 |  | 0 |  |  | základní |  | 0 | 0 | 0 | 0 | 0 | 4 | K | 1 | ROZPOCET | 0 | 0 | 0 | 0 | 0 | 1 | 0 | 4 | 2064025303
138 | K | Pol20 | Vytyčení stáv. sítí | HOD | 8 |  | 0 |  |  | základní |  | 0 | 0 | 0 | 0 | 0 | 4 | K | 1 | ROZPOCET | 0 | 0 | 0 | 0 | 0 | 1 | 0 | 4 | -1113816239
139 | K | Pol21 | Dozor správců dotčených sítí | HOD | 8 |  | 0 |  |  | základní |  | 0 | 0 | 0 | 0 | 0 | 4 | K | 1 | ROZPOCET | 0 | 0 | 0 | 0 | 0 | 1 | 0 | 4 | -1545156466
140 | K | Pol22 | Zakreslení skutečného stavu | HOD | 8 |  | 0 |  |  | základní |  | 0 | 0 | 0 | 0 | 0 | 4 | K | 1 | ROZPOCET | 0 | 0 | 0 | 0 | 0 | 1 | 0 | 4 | 793271252
141 | K | Pol23 | Geodetické zaměření | PŘÍP | 1 |  | 0 |  |  | základní |  | 0 | 0 | 0 | 0 | 0 | 4 | K | 1 | ROZPOCET | 0 | 0 | 0 | 0 | 0 | 1 | 0 | 4 | 1620569412
142 | K | Pol24 | Pomocné montážní práce | HOD | 8 |  | 0 |  |  | základní |  | 0 | 0 | 0 | 0 | 0 | 4 | K | 1 | ROZPOCET | 0 | 0 | 0 | 0 | 0 | 1 | 0 | 4 | -1859497848
143 | K | Pol25 | Nezměřitelné pracovní výkony | HOD | 8 |  | 0 |  |  | základní |  | 0 | 0 | 0 | 0 | 0 | 4 | K | 1 | ROZPOCET | 0 | 0 | 0 | 0 | 0 | 1 | 0 | 4 | -2010634994
144 | K | Pol26 | Předběžný průzkum staveniště | HOD | 4 |  | 0 |  |  | základní |  | 0 | 0 | 0 | 0 | 0 | 4 | K | 1 | ROZPOCET | 0 | 0 | 0 | 0 | 0 | 1 | 0 | 4 | -2142781673

## SO 672 - Přípojka NN pro ...
{dee356b9-f6e4-4a9d-bd0a-4d99587fd020}
0
| KRYCÍ LIST SOUPISU PRACÍ | [7 empty] | v --- níže se nacházejí doplnkové a pomocné údaje k sestavám --- v | [8 empty] | False
Stavba:
3. STAVBA - FIALOVÁ - Vozovna Pisárky, etapa III. - vratná tramvajová smyčka
Objekt:
600 - OBJEKTY DRAH
Soupis:
SO 672 - Přípojka NN pro vrátnici
| KSO: |  |  |  |  | CC-CZ:
| Místo: |  |  |  |  | Datum: | 20. 12. 2021
| Zadavatel: |  |  |  |  | IČ:
DIČ:
| Uchazeč: |  |  |  |  | IČ: | Vyplň údaj
|  | Vyplň údaj |  |  |  | DIČ: | Vyplň údaj
| Projektant: |  |  |  |  | IČ:
DIČ:
| Zpracovatel: |  |  |  |  | IČ:
DIČ:
Poznámka:
| Cena bez DPH | [5 empty] | 0
|  |  | Základ daně |  |  | Sazba daně | Výše daně
| DPH | základní | 0 |  |  | 21% | 0
|  | snížená | 0 |  |  | 15% | 0
|  | zákl. přenesená | 0 |  |  | 21% | 0
|  | sníž. přenesená | 0 |  |  | 15% | 0
|  | nulová | 0 |  |  | 0% | 0
| Cena s DPH |  |  | v | CZK |  | 0
REKAPITULACE ČLENĚNÍ SOUPISU PRACÍ
Stavba:
3. STAVBA - FIALOVÁ - Vozovna Pisárky, etapa III. - vratná tramvajová smyčka
Objekt:
600 - OBJEKTY DRAH
Soupis:
SO 672 - Přípojka NN pro vrátnici
Místo: | [5 empty] | Datum: | 20. 12. 2021
Zadavatel: | [5 empty] | Projektant:
Uchazeč: |  |  | Vyplň údaj |  |  | Zpracovatel:
Kód dílu - Popis | [6 empty] | Cena celkem [CZK]
Náklady stavby celkem | [6 empty] | 0 | [11 empty] | -1
| 740.1 - Dodávky zařízení | [5 empty] | 0
| 740.2 - Materiál elektromontážní | [5 empty] | 0
| 740.3 - Materiál další obory | [5 empty] | 0
| 740.4 - Materiál zemní+stavební | [5 empty] | 0
| 740.5 - Elektromontáže | [5 empty] | 0
| 740.7 - Zemní práce | [5 empty] | 0
| 740.8 - Ostatní náklady | [5 empty] | 0
| 740.9 - Revize | [5 empty] | 0
SOUPIS PRACÍ
Stavba:
3. STAVBA - FIALOVÁ - Vozovna Pisárky, etapa III. - vratná tramvajová smyčka
Objekt:
600 - OBJEKTY DRAH
Soupis:
SO 672 - Přípojka NN pro vrátnici
Místo: | [5 empty] | Datum: | 20. 12. 2021
Zadavatel: | [5 empty] | Projektant:
Uchazeč: |  |  | Vyplň údaj |  |  | Zpracovatel:
PČ | Typ | Kód | Popis | MJ | Množství | J.cena [CZK] | Cena celkem [CZK] | Cenová soustava |  | DPH | J. Nh [h] | Nh celkem [h] | J. hmotnost [t] | Hmotnost celkem [t] | J. suť [t] | Suť Celkem [t]
Náklady soupisu celkem | [6 empty] | 0 |  |  |  |  | 0 |  | 0 |  | 0 |  | D | -1 | [7 empty] | 0
| D | 740.1 | Dodávky zařízení |  |  |  | 0 |  |  |  |  | 0 |  | 0 |  | 0 | 1 | D | 0 | ROZPOCET | [6 empty] | 0
1 | M | 000721366 | SR502/NKW2 5sady vel. 2/400A pilíř | ks | 1 |  | 0 |  |  | základní |  | 0 | 0 | 0 | 0 | 0 | 8 | M | 1 | ROZPOCET | 0 | 0 | 0 | 0 | 0 | 1 | 0 | 4 | 2
| D | 740.2 | Materiál elektromontážní |  |  |  | 0 |  |  |  |  | 0 |  | 0 |  | 0 | 1 | D | 0 | ROZPOCET | [6 empty] | 0
2 | M | 000431362 | pojistková patrona PNA2 125A gG | ks | 6 |  | 0 |  |  | základní |  | 0 | 0 | 0 | 0 | 0 | 8 | M | 1 | ROZPOCET | 0 | 0 | 0 | 0 | 0 | 1 | 0 | 4 | 4
3 | M | 000431361 | pojistková patrona PNA2 35A gG | ks | 6 |  | 0 |  |  | základní |  | 0 | 0 | 0 | 0 | 0 | 8 | M | 1 | ROZPOCET | 0 | 0 | 0 | 0 | 0 | 1 | 0 | 4 | 6
4 | M | 000152216 | kabel 1kV AYKY 3x120+70 | m | 340 |  | 0 |  |  | základní |  | 0 | 0 | 0 | 0 | 0 | 8 | M | 1 | ROZPOCET | 0 | 0 | 0 | 0 | 0 | 1 | 0 | 4 | 8
5 | M | 000192316 | koncovka 1kV plast KSCZ4X/95-150(3x120+70) | ks | 2 |  | 0 |  |  | základní |  | 0 | 0 | 0 | 0 | 0 | 8 | M | 1 | ROZPOCET | 0 | 0 | 0 | 0 | 0 | 1 | 0 | 4 | 10
6 | M | 000192309 | koncovka 1kV plast KSCZ4X/6-25(4x10) | ks | 2 |  | 0 |  |  | základní |  | 0 | 0 | 0 | 0 | 0 | 8 | M | 1 | ROZPOCET | 0 | 0 | 0 | 0 | 0 | 1 | 0 | 4 | 12
7 | M | 000101209 | kabel CYKY 4x10 | m | 20 |  | 0 |  |  | základní |  | 0 | 0 | 0 | 0 | 0 | 8 | M | 1 | ROZPOCET | 0 | 0 | 0 | 0 | 0 | 1 | 0 | 4 | 14
8 | M | 000199512 | štítek kabelový 40x15mm střední | ks | 4 |  | 0 |  |  | základní |  | 0 | 0 | 0 | 0 | 0 | 8 | M | 1 | ROZPOCET | 0 | 0 | 0 | 0 | 0 | 1 | 0 | 4 | 16
9 | M | 000295069 | tyč zemnící ZT2,0 Kprofil FeZn 2000/50mm vč.SR3b | ks | 2 |  | 0 |  |  | základní |  | 0 | 0 | 0 | 0 | 0 | 8 | M | 1 | ROZPOCET | 0 | 0 | 0 | 0 | 0 | 1 | 0 | 4 | 18
10 | M | 000295001 | vedení FeZn 30/4 (0,96kg/m) | m | 20 |  | 0 |  |  | základní |  | 0 | 0 | 0 | 0 | 0 | 8 | M | 1 | ROZPOCET | 0 | 0 | 0 | 0 | 0 | 1 | 0 | 4 | 20
11 | M | 000295075 | svorka pásku drátu zemnící SR3b 4šrouby FeZn | ks | 3 |  | 0 |  |  | základní |  | 0 | 0 | 0 | 0 | 0 | 8 | M | 1 | ROZPOCET | 0 | 0 | 0 | 0 | 0 | 1 | 0 | 4 | 22
| D | 740.3 | Materiál další obory |  |  |  | 0 |  |  |  |  | 0 |  | 0 |  | 0 | 1 | D | 0 | ROZPOCET | [6 empty] | 0
12 | M | 000990010 | ostatní drobný montážní materiál | kpl | 1 |  | 0 |  |  | základní |  | 0 | 0 | 0 | 0 | 0 | 8 | M | 1 | ROZPOCET | 0 | 0 | 0 | 0 | 0 | 1 | 0 | 4 | 24
| D | 740.4 | Materiál zemní+stavební |  |  |  | 0 |  |  |  |  | 0 |  | 0 |  | 0 | 1 | D | 0 | ROZPOCET | [6 empty] | 0
13 | M | 000046221 | asfalt 80 | kg | 0.6 |  | 0 |  |  | základní |  | 0 | 0 | 0 | 0 | 0 | 8 | M | 1 | ROZPOCET | 0 | 0 | 0 | 0 | 0 | 1 | 0 | 4 | 26
14 | M | 000046131 | beton B5 | m3 | 66.81 |  | 0 |  |  | základní |  | 0 | 0 | 0 | 0 | 0 | 8 | M | 1 | ROZPOCET | 0 | 0 | 0 | 0 | 0 | 1 | 0 | 4 | 28
15 | M | 000046133 | beton B10 | m3 | 23.44 |  | 0 |  |  | základní |  | 0 | 0 | 0 | 0 | 0 | 8 | M | 1 | ROZPOCET | 0 | 0 | 0 | 0 | 0 | 1 | 0 | 4 | 30
16 | M | 000046517 | roura korugovaná KOPODUR KD09160 pr.160/136mm | m | 304 |  | 0 |  |  | základní |  | 0 | 0 | 0 | 0 | 0 | 8 | M | 1 | ROZPOCET | 0 | 0 | 0 | 0 | 0 | 1 | 0 | 4 | 32
17 | M | 000046527 | /roura korugovaná 09160/ spojka 02160 | ks | 51 |  | 0 |  |  | základní |  | 0 | 0 | 0 | 0 | 0 | 8 | M | 1 | ROZPOCET | 0 | 0 | 0 | 0 | 0 | 1 | 0 | 4 | 34
18 | M | 000046381 | výstražná fólie šířka 0,2m | m | 250 |  | 0 |  |  | základní |  | 0 | 0 | 0 | 0 | 0 | 8 | M | 1 | ROZPOCET | 0 | 0 | 0 | 0 | 0 | 1 | 0 | 4 | 36
19 | M | 000046134 | beton B13,5 | m3 | 0.08 |  | 0 |  |  | základní |  | 0 | 0 | 0 | 0 | 0 | 8 | M | 1 | ROZPOCET | 0 | 0 | 0 | 0 | 0 | 1 | 0 | 4 | 38
20 | M | 000046141 | malta vápenocementová | kg | 140 |  | 0 |  |  | základní |  | 0 | 0 | 0 | 0 | 0 | 8 | M | 1 | ROZPOCET | 0 | 0 | 0 | 0 | 0 | 1 | 0 | 4 | 40
21 | M | 000046181 | cihla vápenopísková 24/11,5/7,1 | ks | 128 |  | 0 |  |  | základní |  | 0 | 0 | 0 | 0 | 0 | 8 | M | 1 | ROZPOCET | 0 | 0 | 0 | 0 | 0 | 1 | 0 | 4 | 42
22 | M | 000046225 | asfaltový pás IPA400 | m2 | 0.65 |  | 0 |  |  | základní |  | 0 | 0 | 0 | 0 | 0 | 8 | M | 1 | ROZPOCET | 0 | 0 | 0 | 0 | 0 | 1 | 0 | 4 | 44
23 | M | 000046231 | plech FeZn tl.0,5mm | m2 | 1.06 |  | 0 |  |  | základní |  | 0 | 0 | 0 | 0 | 0 | 8 | M | 1 | ROZPOCET | 0 | 0 | 0 | 0 | 0 | 1 | 0 | 4 | 46
| D | 740.5 | Elektromontáže |  |  |  | 0 |  |  |  |  | 0 |  | 0 |  | 0 | 1 | D | 0 | ROZPOCET | [6 empty] | 0
24 | K | 210191548 | pilíř plast 3-dílný pro kabelovou skříň | ks | 1 |  | 0 |  |  | základní |  | 0 | 0 | 0 | 0 | 0 | 4 | K | 1 | ROZPOCET | 0 | 0 | 0 | 0 | 0 | 1 | 0 | 4 | 48
25 | K | 210120103 | patrona nožové pojistky do 630A | ks | 12 |  | 0 |  |  | základní |  | 0 | 0 | 0 | 0 | 0 | 4 | K | 1 | ROZPOCET | 0 | 0 | 0 | 0 | 0 | 1 | 0 | 4 | 50
26 | K | 210901067 | kabel Al(-1kV AYKY) volně ul.do 3x150/4x120/5x70 | m | 340 |  | 0 |  |  | základní |  | 0 | 0 | 0 | 0 | 0 | 4 | K | 1 | ROZPOCET | 0 | 0 | 0 | 0 | 0 | 1 | 0 | 4 | 52
27 | K | 210100643 | koncovka 1kV staniční plast do 4x240 | ks | 2 |  | 0 |  |  | základní |  | 0 | 0 | 0 | 0 | 0 | 4 | K | 1 | ROZPOCET | 0 | 0 | 0 | 0 | 0 | 1 | 0 | 4 | 54
28 | K | 210100641 | koncovka 1kV staniční plast do 4x35 | ks | 2 |  | 0 |  |  | základní |  | 0 | 0 | 0 | 0 | 0 | 4 | K | 1 | ROZPOCET | 0 | 0 | 0 | 0 | 0 | 1 | 0 | 4 | 56
29 | K | 210100003 | ukončení v rozvaděči vč.zapojení vodiče do 16mm2 | ks | 12 |  | 0 |  |  | základní |  | 0 | 0 | 0 | 0 | 0 | 4 | K | 1 | ROZPOCET | 0 | 0 | 0 | 0 | 0 | 1 | 0 | 4 | 58
30 | K | 210100007 | ukončení v rozvaděči vč.zapojení vodiče do 70mm2 | ks | 2 |  | 0 |  |  | základní |  | 0 | 0 | 0 | 0 | 0 | 4 | K | 1 | ROZPOCET | 0 | 0 | 0 | 0 | 0 | 1 | 0 | 4 | 60
31 | K | 210100009 | ukončení v rozvaděči vč.zapojení vodiče do 120mm2 | ks | 6 |  | 0 |  |  | základní |  | 0 | 0 | 0 | 0 | 0 | 4 | K | 1 | ROZPOCET | 0 | 0 | 0 | 0 | 0 | 1 | 0 | 4 | 62
32 | K | 210810053 | kabel(-CYKY) pevně ulož.do 5x10/12x4/19x2,5/24x1,5 | m | 20 |  | 0 |  |  | základní |  | 0 | 0 | 0 | 0 | 0 | 4 | K | 1 | ROZPOCET | 0 | 0 | 0 | 0 | 0 | 1 | 0 | 4 | 64
33 | K | 210950101 | označovací štítek na kabel | ks | 4 |  | 0 |  |  | základní |  | 0 | 0 | 0 | 0 | 0 | 4 | K | 1 | ROZPOCET | 0 | 0 | 0 | 0 | 0 | 1 | 0 | 4 | 66
34 | K | 210220361 | tyčový zemnič 2m vč.připojení | ks | 2 |  | 0 |  |  | základní |  | 0 | 0 | 0 | 0 | 0 | 4 | K | 1 | ROZPOCET | 0 | 0 | 0 | 0 | 0 | 1 | 0 | 4 | 68
35 | K | 210220021 | uzemňov.vedení v zemi úplná mtž FeZn do 120mm2 | m | 20 |  | 0 |  |  | základní |  | 0 | 0 | 0 | 0 | 0 | 4 | K | 1 | ROZPOCET | 0 | 0 | 0 | 0 | 0 | 1 | 0 | 4 | 70
36 | K | 210220441 | ochrana zemní svorky asfaltovým nátěrem | ks | 3 |  | 0 |  |  | základní |  | 0 | 0 | 0 | 0 | 0 | 4 | K | 1 | ROZPOCET | 0 | 0 | 0 | 0 | 0 | 1 | 0 | 4 | 72
37 | K | 210990084 | ostatní drobné montážní práce | kpl | 1 |  | 0 |  |  | základní |  | 0 | 0 | 0 | 0 | 0 | 4 | K | 1 | ROZPOCET | 0 | 0 | 0 | 0 | 0 | 1 | 0 | 4 | 74
| D | 740.7 | Zemní práce |  |  |  | 0 |  |  |  |  | 0 |  | 0 |  | 0 | 1 | D | 0 | ROZPOCET | [6 empty] | 0
38 | K | 460200714 | výkop kabel.rýhy šířka 65/hloubka 150cm tz.4/ko1.0 | m | 27 |  | 0 |  |  | základní |  | 0 | 0 | 0 | 0 | 0 | 4 | K | 1 | ROZPOCET | 0 | 0 | 0 | 0 | 0 | 1 | 0 | 4 | 76
39 | K | 460510032 | kabelový prostup z ohebné roury plast pr.160mm | m | 304 |  | 0 |  |  | základní |  | 0 | 0 | 0 | 0 | 0 | 4 | K | 1 | ROZPOCET | 0 | 0 | 0 | 0 | 0 | 1 | 0 | 4 | 78
40 | K | 460600001 | odvoz zeminy do 10km vč.poplatku za skládku | m3 | 96.53 |  | 0 |  |  | základní |  | 0 | 0 | 0 | 0 | 0 | 4 | K | 1 | ROZPOCET | 0 | 0 | 0 | 0 | 0 | 1 | 0 | 4 | 80
41 | K | 460620014 | provizorní úprava terénu třída zeminy 4 | m2 | 17.55 |  | 0 |  |  | základní |  | 0 | 0 | 0 | 0 | 0 | 4 | K | 1 | ROZPOCET | 0 | 0 | 0 | 0 | 0 | 1 | 0 | 4 | 82
42 | K | 460650016 | podklad nebo zához betonem | m3 | 66.81 |  | 0 |  |  | základní |  | 0 | 0 | 0 | 0 | 0 | 4 | K | 1 | ROZPOCET | 0 | 0 | 0 | 0 | 0 | 1 | 0 | 4 | 84
43 | K | 460650017 | podklad a obetonování chrániček | m3 | 23.44 |  | 0 |  |  | základní |  | 0 | 0 | 0 | 0 | 0 | 4 | K | 1 | ROZPOCET | 0 | 0 | 0 | 0 | 0 | 1 | 0 | 4 | 86
44 | K | 460200163 | výkop kabel.rýhy šířka 35/hloubka 80cm tz.3/ko1.0 | m | 250 |  | 0 |  |  | základní |  | 0 | 0 | 0 | 0 | 0 | 4 | K | 1 | ROZPOCET | 0 | 0 | 0 | 0 | 0 | 1 | 0 | 4 | 88
45 | K | 460490011 | výstražná fólie šířka do 30cm | m | 250 |  | 0 |  |  | základní |  | 0 | 0 | 0 | 0 | 0 | 4 | K | 1 | ROZPOCET | 0 | 0 | 0 | 0 | 0 | 1 | 0 | 4 | 90
46 | K | 460620013 | provizorní úprava terénu třída zeminy 3 | m2 | 87.5 |  | 0 |  |  | základní |  | 0 | 0 | 0 | 0 | 0 | 4 | K | 1 | ROZPOCET | 0 | 0 | 0 | 0 | 0 | 1 | 0 | 4 | 92
47 | K | 460010024 | vytyčení trasy kabelu v zastavěném prostoru vč.mat | km | 0.32 |  | 0 |  |  | základní |  | 0 | 0 | 0 | 0 | 0 | 4 | K | 1 | ROZPOCET | 0 | 0 | 0 | 0 | 0 | 1 | 0 | 4 | 94
48 | K | 460710003 | geodetické zaměření skutečné polohy-členitá trasa | m | 315 |  | 0 |  |  | základní |  | 0 | 0 | 0 | 0 | 0 | 4 | K | 1 | ROZPOCET | 0 | 0 | 0 | 0 | 0 | 1 | 0 | 4 | 96
49 | K | 460900001 | průvrt pro prostup do stáv. kab. kanálu | ks | 1 |  | 0 |  |  | základní |  | 0 | 0 | 0 | 0 | 0 | 4 | K | 1 | ROZPOCET | 0 | 0 | 0 | 0 | 0 | 1 | 0 | 4 | 98
50 | K | 460900002 | utěsnění prostupu do stáv. kab. kanálu proti vnikání vody a plynu | ks | 1 |  | 0 |  |  | základní |  | 0 | 0 | 0 | 0 | 0 | 4 | K | 1 | ROZPOCET | 0 | 0 | 0 | 0 | 0 | 1 | 0 | 4 | 100
51 | K | 460050603 | výkop jámy ruční třída zeminy 3/ko1.0 | m3 | 0.2 |  | 0 |  |  | základní |  | 0 | 0 | 0 | 0 | 0 | 4 | K | 1 | ROZPOCET | 0 | 0 | 0 | 0 | 0 | 1 | 0 | 4 | 102
52 | K | 460270025 | zděný pilíř pro skříň SR502 + koncovkový díl | ks | 1 |  | 0 |  |  | základní |  | 0 | 0 | 0 | 0 | 0 | 4 | K | 1 | ROZPOCET | 0 | 0 | 0 | 0 | 0 | 1 | 0 | 4 | 104
| D | 740.8 | Ostatní náklady |  |  |  | 0 |  |  |  |  | 0 |  | 0 |  | 0 | 1 | D | 0 | ROZPOCET | [6 empty] | 0
53 | K | 219990063 | dozory správců inženýrských sítí | hod | 10 |  | 0 |  |  | základní |  | 0 | 0 | 0 | 0 | 0 | 4 | K | 1 | ROZPOCET | 0 | 0 | 0 | 0 | 0 | 1 | 0 | 4 | 106
54 | K | 219990065 | součinnost správce sítě | hod | 20 |  | 0 |  |  | základní |  | 0 | 0 | 0 | 0 | 0 | 4 | K | 1 | ROZPOCET | 0 | 0 | 0 | 0 | 0 | 1 | 0 | 4 | 108
55 | K | 219990073 | dopracování dokumentace pro realizaci stavby | ks | 1 |  | 0 |  |  | základní |  | 0 | 0 | 0 | 0 | 0 | 4 | K | 1 | ROZPOCET | 0 | 0 | 0 | 0 | 0 | 1 | 0 | 4 | 110
56 | K | 219990074 | dokumentace skutečného provedení stavby | ks | 1 |  | 0 |  |  | základní |  | 0 | 0 | 0 | 0 | 0 | 4 | K | 1 | ROZPOCET | 0 | 0 | 0 | 0 | 0 | 1 | 0 | 4 | 112
57 | K | 219990088 | zkoušky hutnění zásypu | ks | 3 |  | 0 |  |  | základní |  | 0 | 0 | 0 | 0 | 0 | 4 | K | 1 | ROZPOCET | 0 | 0 | 0 | 0 | 0 | 1 | 0 | 4 | 114
58 | K | 000001031 | držák pojistek D1PH | ks | 1 |  | 0 |  |  | základní |  | 0 | 0 | 0 | 0 | 0 | 4 | K | 1 | ROZPOCET | 0 | 0 | 0 | 0 | 0 | 1 | 0 | 4 | 116
| D | 740.9 | Revize |  |  |  | 0 |  |  |  |  | 0 |  | 0 |  | 0 | 1 | D | 0 | ROZPOCET | [6 empty] | 0
59 | K | 217309013 | vypracování zprávy VR/cena akce do 1.000.000 kč | ks | 1 |  | 0 |  |  | základní |  | 0 | 0 | 0 | 0 | 0 | 4 | K | 1 | ROZPOCET | 0 | 0 | 0 | 0 | 0 | 1 | 0 | 4 | 118

## SO 701 - Nová vrátnice
[18 empty] | {ae2cf824-faaf-4e13-a0b2-902a87acd01c} | [5 empty] | B3 | B3 | 15,73 | 2
[18 empty] | 2 | [5 empty] | B7 | B7 | 2,482 | 2
| KRYCÍ LIST SOUPISU PRACÍ | [7 empty] | v --- níže se nacházejí doplnkové a pomocné údaje k sestavám --- v | [8 empty] | False
Stavba:
3. STAVBA - FIALOVÁ - Vozovna Pisárky, etapa III. - vratná tramvajová smyčka
Objekt:
700 - OBJEKTY POZEMNÍCH STAVEB
Soupis:
SO 701 - Nová vrátnice
| KSO: |  |  |  |  | CC-CZ:
| Místo: |  |  |  |  | Datum: | 20. 12. 2021
| Zadavatel: |  |  |  |  | IČ:
DIČ:
| Uchazeč: |  |  |  |  | IČ: | Vyplň údaj
|  | Vyplň údaj |  |  |  | DIČ: | Vyplň údaj
| Projektant: |  |  |  |  | IČ:
DIČ:
| Zpracovatel: |  |  |  |  | IČ:
DIČ:
Poznámka:
| Cena bez DPH | [5 empty] | 0
|  |  | Základ daně |  |  | Sazba daně | Výše daně
| DPH | základní | 0 |  |  | 21% | 0
|  | snížená | 0 |  |  | 15% | 0
|  | zákl. přenesená | 0 |  |  | 21% | 0
|  | sníž. přenesená | 0 |  |  | 15% | 0
|  | nulová | 0 |  |  | 0% | 0
| Cena s DPH |  |  | v | CZK |  | 0
REKAPITULACE ČLENĚNÍ SOUPISU PRACÍ
Stavba:
3. STAVBA - FIALOVÁ - Vozovna Pisárky, etapa III. - vratná tramvajová smyčka
Objekt:
700 - OBJEKTY POZEMNÍCH STAVEB
Soupis:
SO 701 - Nová vrátnice
Místo: | [5 empty] | Datum: | 20. 12. 2021
Zadavatel: | [5 empty] | Projektant:
Uchazeč: |  |  | Vyplň údaj |  |  | Zpracovatel:
Kód dílu - Popis | [6 empty] | Cena celkem [CZK]
Náklady stavby celkem | [6 empty] | 0 | [11 empty] | -1
| 1 - Zemní práce | [5 empty] | 0
| 2 - Zakládání | [5 empty] | 0
| 3 - Svislé a kompletní konstrukce | [5 empty] | 0
| 6 - Úpravy povrchů, podlahy a osazování výplní | [5 empty] | 0
| 998 - Přesun hmot | [5 empty] | 0
SOUPIS PRACÍ
Stavba:
3. STAVBA - FIALOVÁ - Vozovna Pisárky, etapa III. - vratná tramvajová smyčka
Objekt:
700 - OBJEKTY POZEMNÍCH STAVEB
Soupis:
SO 701 - Nová vrátnice
Místo: | [5 empty] | Datum: | 20. 12. 2021
Zadavatel: | [5 empty] | Projektant:
Uchazeč: |  |  | Vyplň údaj |  |  | Zpracovatel:
PČ | Typ | Kód | Popis | MJ | Množství | J.cena [CZK] | Cena celkem [CZK] | Cenová soustava |  | DPH | J. Nh [h] | Nh celkem [h] | J. hmotnost [t] | Hmotnost celkem [t] | J. suť [t] | Suť Celkem [t]
Náklady soupisu celkem | [6 empty] | 0 |  |  |  |  | 0 |  | 0 |  | 0 |  | D | -1 | [14 empty] | 0
| D | 1 | Zemní práce |  |  |  | 0 |  |  |  |  | 0 |  | 0 |  | 0 | 4 | D | 0 |  |  |  | ROZPOCET | [10 empty] | 0
1 | K | 121151103 | Sejmutí ornice strojně při souvislé ploše do 100 m2, tl. vrstvy do 200 mm | M2 | 78.65 |  | 0 | CS ÚRS 2021 02 |  | základní |  | 0 | 0 | 0 | 0 | 0 | 4 | K | 1 |  |  |  | ROZPOCET |  |  |  |  | 0 | 0 | 0 | 0 | 0 | 1 | 0 | 4 | 405553126
| Online PSC |  | https://podminky.urs.cz/item/CS_URS_2021_02/121151103 | [14 empty] | Online PSC | 1
| VV | A1 | 12.1*6.5 |  | 78.65 | [12 empty] | VV | 1 | 2 | True | 0 | ROZPOCET
| VV | B1 | "Celkem: "A1 |  | 78.65 | [12 empty] | VV | 1 | 2 | True | 1 | ROZPOCET
2 | K | 132251251 | Hloubení nezapažených rýh šířky přes 800 do 2 000 mm strojně s urovnáním dna do předepsaného profilu a spádu v hornině třídy těžitelnosti I skupiny 3 do 20 m3 | M3 | 10.829 |  | 0 | CS ÚRS 2021 02 |  | základní |  | 0 | 0 | 0 | 0 | 0 | 4 | K | 1 |  |  |  | ROZPOCET |  |  |  |  | 0 | 0 | 0 | 0 | 0 | 1 | 0 | 4 | -503820170
| Online PSC |  | https://podminky.urs.cz/item/CS_URS_2021_02/132251251 | [14 empty] | Online PSC | 1
| VV | A2 | 2*10.1*0.9*0.4+2.52*0.9*0.4+2*3.68*0.9*0.4 |  | 10.829 | [12 empty] | VV | 1 | 2 | True | 0 | ROZPOCET
| VV | B2 | "Celkem: "A2 |  | 10.829 | [12 empty] | VV | 1 | 2 | True | 1 | ROZPOCET
3 | K | 162751117 | Vodorovné přemístění výkopku nebo sypaniny po suchu na obvyklém dopravním prostředku, bez naložení výkopku, avšak se složením bez rozhrnutí z horniny třídy těžitelnosti I skupiny 1 až 3 na vzdálenost přes 9 000 do 10 000 m | M3 | 26.559 |  | 0 | CS ÚRS 2021 02 |  | základní |  | 0 | 0 | 0 | 0 | 0 | 4 | K | 1 |  |  |  | ROZPOCET |  |  |  |  | 0 | 0 | 0 | 0 | 0 | 1 | 0 | 4 | -1002063433
| Online PSC |  | https://podminky.urs.cz/item/CS_URS_2021_02/162751117 | [14 empty] | Online PSC | 1
| VV | A3 | "zeminy" 10.829 |  | 10.829 | [12 empty] | VV | 1 | 2 | True | 0 | ROZPOCET
| VV | B3 | "ornice" 78.65*0.2 |  | 15.73 | [12 empty] | VV | 1 | 2 | True | 0 | ROZPOCET
| VV | C3 | "Celkem: "A3+B3 |  | 26.559 | [12 empty] | VV | 1 | 2 | True | 1 | ROZPOCET
4 | K | 162751119 | Vodorovné přemístění výkopku nebo sypaniny po suchu na obvyklém dopravním prostředku, bez naložení výkopku, avšak se složením bez rozhrnutí z horniny třídy těžitelnosti I skupiny 1 až 3 na vzdálenost Příplatek k ceně za každých dalších i započatých 1 000 | M3 | 398.385 |  | 0 | CS ÚRS 2021 02 |  | základní |  | 0 | 0 | 0 | 0 | 0 | 4 | K | 1 |  |  |  | ROZPOCET |  |  |  |  | 0 | 0 | 0 | 0 | 0 | 1 | 0 | 4 | -1724312358
| Online PSC |  | https://podminky.urs.cz/item/CS_URS_2021_02/162751119 | [14 empty] | Online PSC | 1
| VV | A4 | "celkem 25 km" 26.559*15 |  | 398.385 | [12 empty] | VV | 1 | 2 | True | 0 | ROZPOCET
| VV | B4 | "Celkem: "A4 |  | 398.385 | [12 empty] | VV | 1 | 2 | True | 1 | ROZPOCET
5 | K | 171201221 | Poplatek za uložení stavebního odpadu na skládce (skládkovné) zeminy a kamení zatříděného do Katalogu odpadů pod kódem 17 05 04 | T | 19.492 |  | 0 | CS ÚRS 2021 02 |  | základní |  | 0 | 0 | 0 | 0 | 0 | 4 | K | 1 |  |  |  | ROZPOCET |  |  |  |  | 0 | 0 | 0 | 0 | 0 | 1 | 0 | 4 | -1644597535
| Online PSC |  | https://podminky.urs.cz/item/CS_URS_2021_02/171201221 | [14 empty] | Online PSC | 1
| VV | A5 | "zeminy" 10.829*1.8 |  | 19.492 | [12 empty] | VV | 1 | 2 | True | 0 | ROZPOCET
| VV | B5 | "Celkem: "A5 |  | 19.492 | [12 empty] | VV | 1 | 2 | True | 1 | ROZPOCET
6 | K | 171251201 | Uložení sypaniny na skládky nebo meziskládky bez hutnění s upravením uložené sypaniny do předepsaného tvaru | M3 | 15.73 |  | 0 | CS ÚRS 2021 02 |  | základní |  | 0 | 0 | 0 | 0 | 0 | 4 | K | 1 |  |  |  | ROZPOCET |  |  |  |  | 0 | 0 | 0 | 0 | 0 | 1 | 0 | 4 | -188547327
| Online PSC |  | https://podminky.urs.cz/item/CS_URS_2021_02/171251201 | [14 empty] | Online PSC | 1
| VV | A6 | "ornice" 78.65*0.2 |  | 15.73 | [12 empty] | VV | 1 | 2 | True | 0 | ROZPOCET
| VV | B6 | "Celkem: "A6 |  | 15.73 | [12 empty] | VV | 1 | 2 | True | 1 | ROZPOCET
| D | 2 | Zakládání |  |  |  | 0 |  |  |  |  | 0 |  | 0 |  | 0 | 4 | D | 0 |  |  |  | ROZPOCET | [10 empty] | 0
7 | K | 213311141 | Polštáře zhutněné pod základy ze štěrkopísku tříděného | M3 | 3.723 |  | 0 | CS ÚRS 2021 02 |  | základní |  | 0 | 0 | 0 | 0 | 0 | 4 | K | 1 |  |  |  | ROZPOCET |  |  |  |  | 0 | 0 | 0 | 0 | 0 | 1 | 0 | 4 | -2059283441
| Online PSC |  | https://podminky.urs.cz/item/CS_URS_2021_02/213311141 | [14 empty] | Online PSC | 1
| VV | A7 | "ŠTĚRKOVÝ PODSYP 4/8 tl.50 mm" (6.84*2.52+2.06*3.68)*0.05 |  | 1.241 | [12 empty] | VV | 1 | 2 | True | 0 | ROZPOCET
| VV | B7 | "ŠTĚRKOVÝ PODSYP 8/16 tl.100 mm" (6.84*2.52+2.06*3.68)*0.1 |  | 2.482 | [12 empty] | VV | 1 | 2 | True | 0 | ROZPOCET
| VV | C7 | "Celkem: "A7+B7 |  | 3.723 | [12 empty] | VV | 1 | 2 | True | 1 | ROZPOCET
8 | K | 274313711 | Základy z betonu prostého pasy betonu kamenem neprokládaného tř. C 20/25 | M3 | 10.829 |  | 0 | CS ÚRS 2021 02 |  | základní |  | 0 | 0 | 0 | 0 | 0 | 4 | K | 1 |  |  |  | ROZPOCET |  |  |  |  | 0 | 0 | 0 | 0 | 0 | 1 | 0 | 4 | 1583969637
| Online PSC |  | https://podminky.urs.cz/item/CS_URS_2021_02/274313711 | [14 empty] | Online PSC | 1
| VV | A8 | 2*10.1*0.9*0.4+2.52*0.9*0.4+2*3.68*0.9*0.4 |  | 10.829 | [12 empty] | VV | 1 | 2 | True | 0 | ROZPOCET
| VV | B8 | "Celkem: "A8 |  | 10.829 | [12 empty] | VV | 1 | 2 | True | 1 | ROZPOCET
| D | 3 | Svislé a kompletní konstrukce |  |  |  | 0 |  |  |  |  | 0 |  | 0 |  | 0 | 4 | D | 0 |  |  |  | ROZPOCET | [10 empty] | 0
9 | K | 3000001 | Modul vrátnice rozměr 4,18x2,5 m s vybavením dle TS s kontaktním zateplovacím systémem (fas. polystyren o tl. 10 cm, strukturovaná omítka probarvená, zateplení podlahy XPS tl.140 mm, zateplení střechy XPS tl.100 mm, násyp z kačírku 16/32 tl. 60 mm) - dodávka a montáž vč dopravy a dokončovacích prácí na staveništi | KUS | 1 |  | 0 |  |  | základní |  | 0 | 0 | 0 | 0 | 0 | 4 | K | 1 |  |  |  | ROZPOCET |  |  |  |  | 0 | 0 | 0 | 0 | 0 | 1 | 0 | 4 | -98034520
10 | K | 3000002 | Modul sociálního zázemí rozměr 3,02x7,18 m s vybavením dle TS s kontaktním zateplovacím systémem (fas. polystyren o tl. 10 cm, strukturovaná omítka probarvená, zateplení podlahy XPS tl.140 mm, zateplení střechy XPS tl.100 mm, násyp z kačírku 16/32 tl. 60 mm) - dodávka a montáž vč dopravy a dokončovacích prácí na staveništi | KUS | 1 |  | 0 |  |  | základní |  | 0 | 0 | 0 | 0 | 0 | 4 | K | 1 |  |  |  | ROZPOCET |  |  |  |  | 0 | 0 | 0 | 0 | 0 | 1 | 0 | 4 | 845374042
| D | 6 | Úpravy povrchů, podlahy a osazování výplní |  |  |  | 0 |  |  |  |  | 0 |  | 0 |  | 0 | 4 | D | 0 |  |  |  | ROZPOCET | [10 empty] | 0
11 | K | 637211122 | Okapový chodník z dlaždic betonových se zalitím spár cementovou maltou do písku, tl. dlaždic 60 mm | M2 | 9.8 |  | 0 | CS ÚRS 2021 02 |  | základní |  | 0 | 0 | 0 | 0 | 0 | 4 | K | 1 |  |  |  | ROZPOCET |  |  |  |  | 0 | 0 | 0 | 0 | 0 | 1 | 0 | 4 | -1631956039
| Online PSC |  | https://podminky.urs.cz/item/CS_URS_2021_02/637211122 | [14 empty] | Online PSC | 1
| VV | A11 | "BETONOVÁ DLAŽBA 50x50x5 cm" (3.72+11+4.88)*0.5 |  | 9.8 | [12 empty] | VV | 1 | 2 | True | 0 | ROZPOCET
| VV | B11 | "Celkem: "A11 |  | 9.8 | [12 empty] | VV | 1 | 2 | True | 1 | ROZPOCET
12 | K | 637311112 | Okapový chodník z obrubníků betonových chodníkových, se zalitím spár cementovou maltou do lože z kameniva těženého, z obrubníků stojatých | M | 19.6 |  | 0 | CS ÚRS 2021 02 |  | základní |  | 0 | 0 | 0 | 0 | 0 | 4 | K | 1 |  |  |  | ROZPOCET |  |  |  |  | 0 | 0 | 0 | 0 | 0 | 1 | 0 | 4 | -1368135492
| Online PSC |  | https://podminky.urs.cz/item/CS_URS_2021_02/637311112 | [14 empty] | Online PSC | 1
| VV | A12 | "BETONOVÝ OBRUBNÍK 100x20x5 cm" (3.72+11+4.88) |  | 19.6 | [12 empty] | VV | 1 | 2 | True | 0 | ROZPOCET
| VV | B12 | "Celkem: "A12 |  | 19.6 | [12 empty] | VV | 1 | 2 | True | 1 | ROZPOCET
| D | 998 | Přesun hmot |  |  |  | 0 |  |  |  |  | 0 |  | 0 |  | 0 | 4 | D | 0 |  |  |  | ROZPOCET | [10 empty] | 0
13 | K | 998012021 | Přesun hmot pro budovy občanské výstavby, bydlení, výrobu a služby s nosnou svislou konstrukcí monolitickou betonovou tyčovou nebo plošnou s jakýkoliv obvodovým pláštěm kromě vyzdívaného vodorovná dopravní vzdálenost do 100 m pro budovy výšky do 6 m | T | 40.548 |  | 0 | CS ÚRS 2021 02 |  | základní |  | 0 | 0 | 0 | 0 | 0 | 4 | K | 1 |  |  |  | ROZPOCET |  |  |  |  | 0 | 0 | 0 | 0 | 0 | 1 | 0 | 4 | -330178746
| Online PSC |  | https://podminky.urs.cz/item/CS_URS_2021_02/998012021 | [14 empty] | Online PSC | 1

## SO 702 - Protihluková stěna
{1518773e-6e51-4989-8874-4a86c2f45301}
0
| KRYCÍ LIST SOUPISU PRACÍ | [7 empty] | v --- níže se nacházejí doplnkové a pomocné údaje k sestavám --- v | [8 empty] | False
Stavba:
3. STAVBA - FIALOVÁ - Vozovna Pisárky, etapa III. - vratná tramvajová smyčka
Objekt:
700 - OBJEKTY POZEMNÍCH STAVEB
Soupis:
SO 702 - Protihluková stěna
| KSO: |  |  |  |  | CC-CZ:
| Místo: |  |  |  |  | Datum: | 20. 12. 2021
| Zadavatel: |  |  |  |  | IČ:
DIČ:
| Uchazeč: |  |  |  |  | IČ: | Vyplň údaj
|  | Vyplň údaj |  |  |  | DIČ: | Vyplň údaj
| Projektant: |  |  |  |  | IČ:
DIČ:
| Zpracovatel: |  |  |  |  | IČ:
DIČ:
Poznámka:
| Cena bez DPH | [5 empty] | 0
|  |  | Základ daně |  |  | Sazba daně | Výše daně
| DPH | základní | 0 |  |  | 21% | 0
|  | snížená | 0 |  |  | 15% | 0
|  | zákl. přenesená | 0 |  |  | 21% | 0
|  | sníž. přenesená | 0 |  |  | 15% | 0
|  | nulová | 0 |  |  | 0% | 0
| Cena s DPH |  |  | v | CZK |  | 0
REKAPITULACE ČLENĚNÍ SOUPISU PRACÍ
Stavba:
3. STAVBA - FIALOVÁ - Vozovna Pisárky, etapa III. - vratná tramvajová smyčka
Objekt:
700 - OBJEKTY POZEMNÍCH STAVEB
Soupis:
SO 702 - Protihluková stěna
Místo: | [5 empty] | Datum: | 20. 12. 2021
Zadavatel: | [5 empty] | Projektant:
Uchazeč: |  |  | Vyplň údaj |  |  | Zpracovatel:
Kód dílu - Popis | [6 empty] | Cena celkem [CZK]
Náklady stavby celkem | [6 empty] | 0 | [11 empty] | -1
| HSV - Práce a dodávky HSV | [5 empty] | 0
| 1 - Zemní práce | [5 empty] | 0
| 2 - Zakládání | [5 empty] | 0
| 9 - Ostatní konstrukce a práce, bourání | [5 empty] | 0
| 998 - Přesun hmot | [5 empty] | 0
SOUPIS PRACÍ
Stavba:
3. STAVBA - FIALOVÁ - Vozovna Pisárky, etapa III. - vratná tramvajová smyčka
Objekt:
700 - OBJEKTY POZEMNÍCH STAVEB
Soupis:
SO 702 - Protihluková stěna
Místo: | [5 empty] | Datum: | 20. 12. 2021
Zadavatel: | [5 empty] | Projektant:
Uchazeč: |  |  | Vyplň údaj |  |  | Zpracovatel:
PČ | Typ | Kód | Popis | MJ | Množství | J.cena [CZK] | Cena celkem [CZK] | Cenová soustava |  | DPH | J. Nh [h] | Nh celkem [h] | J. hmotnost [t] | Hmotnost celkem [t] | J. suť [t] | Suť Celkem [t]
Náklady soupisu celkem | [6 empty] | 0 |  |  |  |  | 0 |  | 0 |  | 0 |  | D | -1 | [10 empty] | 0
| D | HSV | Práce a dodávky HSV |  |  |  | 0 |  |  |  |  | 0 |  | 0 |  | 0 | 1 | D | 0 |  |  |  | ROZPOCET | [6 empty] | 0
| D | 1 | Zemní práce |  |  |  | 0 |  |  |  |  | 0 |  | 0 |  | 0 | 1 | D | 1 |  |  |  | ROZPOCET | [6 empty] | 0
1 | K | 131151104 | Hloubení nezapažených jam a zářezů strojně s urovnáním dna do předepsaného profilu a spádu v hornině třídy těžitelnosti I skupiny 1 a 2 přes 100 do 500 m3 | m3 | 199.947 |  | 0 |  |  | základní |  | 0 | 0 | 0 | 0 | 0 | 4 | K | 2 |  |  |  | ROZPOCET | 0 | 0 | 0 | 0 | 0 | 1 | 0 | 4 | 2
| VV |  | výkopy pro patky SZ01-SZ12 | [14 empty] | VV | 2 | 1 | True | 0 | ROZPOCET
| VV |  | 12*4,15*3,65*1,1 |  | 199.947 | [12 empty] | VV | 2 | 2 | True | 0 | ROZPOCET
| VV |  | Součet |  | 199.947 | [12 empty] | VV | 2 | 4 | True | 1 | ROZPOCET
2 | K | 167151111 | Nakládání, skládání a překládání neulehlého výkopku nebo sypaniny strojně nakládání, množství přes 100 m3, z hornin třídy těžitelnosti I, skupiny 1 až 3 | m3 | 447.789 |  | 0 |  |  | základní |  | 0 | 0 | 0 | 0 | 0 | 4 | K | 2 |  |  |  | ROZPOCET | 0 | 0 | 0 | 0 | 0 | 1 | 0 | 4 | 4
| VV |  | "výkopy" 199,947 |  | 199.947 | [12 empty] | VV | 2 | 2 | True | 0 | ROZPOCET
| VV |  | "zemina z pilot" 240,553+7,289 |  | 247.842 | [12 empty] | VV | 2 | 2 | True | 0 | ROZPOCET
| VV |  | Součet |  | 447.789 | [12 empty] | VV | 2 | 4 | True | 1 | ROZPOCET
3 | K | 162751117 | Vodorovné přemístění výkopku nebo sypaniny po suchu na obvyklém dopravním prostředku, bez naložení výkopku, avšak se složením bez rozhrnutí z horniny třídy těžitelnosti I skupiny 1 až 3 na vzdálenost přes 9 000 do 10 000 m | m3 | 447.789 |  | 0 |  |  | základní |  | 0 | 0 | 0 | 0 | 0 | 4 | K | 2 |  |  |  | ROZPOCET | 0 | 0 | 0 | 0 | 0 | 1 | 0 | 4 | 6
4 | K | 162751119 | Vodorovné přemístění výkopku nebo sypaniny po suchu na obvyklém dopravním prostředku, bez naložení výkopku, avšak se složením bez rozhrnutí z horniny třídy těžitelnosti I skupiny 1 až 3 na vzdálenost Příplatek k ceně za každých dalších i započatých 1 000 m | m3 | 4477.89 |  | 0 |  |  | základní |  | 0 | 0 | 0 | 0 | 0 | 4 | K | 2 |  |  |  | ROZPOCET | 0 | 0 | 0 | 0 | 0 | 1 | 0 | 4 | 8
| VV |  | 447,789*10 "Přepočtené koeficientem množství |  | 4477.89 | [12 empty] | VV | 2 | 2 | True | 0 | ROZPOCET
| VV |  | Součet |  | 4477.89 | [12 empty] | VV | 2 | 4 | True | 1 | ROZPOCET
5 | K | 171201231 | Poplatek za uložení stavebního odpadu na recyklační skládce (skládkovné) zeminy a kamení zatříděného do Katalogu odpadů pod kódem 17 05 04 | t | 806.02 |  | 0 |  |  | základní |  | 0 | 0 | 0 | 0 | 0 | 4 | K | 2 |  |  |  | ROZPOCET | 0 | 0 | 0 | 0 | 0 | 1 | 0 | 4 | 10
| VV |  | 447,789*1,8 "Přepočtené koeficientem množství |  | 806.02 | [12 empty] | VV | 2 | 2 | True | 0 | ROZPOCET
| VV |  | Součet |  | 806.02 | [12 empty] | VV | 2 | 4 | True | 1 | ROZPOCET
6 | K | 174151101 | Zásyp sypaninou z jakékoliv horniny strojně s uložením výkopku ve vrstvách se zhutněním jam, šachet, rýh nebo kolem objektů v těchto vykopávkách | m3 | 102.807 |  | 0 |  |  | základní |  | 0 | 0 | 0 | 0 | 0 | 4 | K | 2 |  |  |  | ROZPOCET | 0 | 0 | 0 | 0 | 0 | 1 | 0 | 4 | 12
| VV |  | výkopy pro patky SZ01-SZ12 | [14 empty] | VV | 2 | 1 | True | 0 | ROZPOCET
| VV |  | 12*4,15*3,65*1,1 |  | 199.947 | [12 empty] | VV | 2 | 2 | True | 0 | ROZPOCET
| VV |  | odečet objemu patek a podkladního betonu | [14 empty] | VV | 2 | 1 | True | 0 | ROZPOCET
| VV |  | -12*3,00*2,5*1,00 |  | -90 | [12 empty] | VV | 2 | 2 | True | 0 | ROZPOCET
| VV |  | -12*3,30*2,8*0,1 |  | -11.088 | [12 empty] | VV | 2 | 2 | True | 0 | ROZPOCET
| VV |  | zásyp nad úrovní původního terénu | [14 empty] | VV | 2 | 1 | True | 0 | ROZPOCET
| VV |  | (3,6+1,1)*(3,1+1,1)*0,2 |  | 3.948 | [12 empty] | VV | 2 | 2 | True | 0 | ROZPOCET
| VV |  | Součet |  | 102.807 | [12 empty] | VV | 2 | 4 | True | 1 | ROZPOCET
7 | M | R58333688 | kamenitý materiál třídy G3 frakce 0/300 | t | 164.491 |  | 0 |  |  | základní |  | 0 | 0 | 0 | 0 | 0 | 8 | M | 2 |  |  |  | ROZPOCET | 0 | 0 | 0 | 0 | 0 | 1 | 0 | 4 | 14
| VV |  | 102,807*1,6 "Přepočtené koeficientem množství |  | 164.491 | [12 empty] | VV | 2 | 2 | True | 0 | ROZPOCET
| VV |  | Součet |  | 164.491 | [12 empty] | VV | 2 | 4 | True | 1 | ROZPOCET
8 | K | 180405114 | Založení trávníků ve vegetačních dlaždicích nebo prefabrikátech výsevem směsi substrátu a semene v rovině nebo na svahu do 1:5 | m2 | 183 |  | 0 |  |  | základní |  | 0 | 0 | 0 | 0 | 0 | 4 | K | 2 |  |  |  | ROZPOCET | 0 | 0 | 0 | 0 | 0 | 1 | 0 | 4 | 16
| VV |  | nově vysetý trávník po celé délce stěny v šířce 1 m | [14 empty] | VV | 2 | 1 | True | 0 | ROZPOCET
| VV |  | 183*1,00 |  | 183 | [12 empty] | VV | 2 | 2 | True | 0 | ROZPOCET
| VV |  | Součet |  | 183 | [12 empty] | VV | 2 | 4 | True | 1 | ROZPOCET
9 | M | 00572410 | osivo směs travní parková | kg | 3.66 |  | 0 |  |  | základní |  | 0 | 0 | 0 | 0 | 0 | 8 | M | 2 |  |  |  | ROZPOCET | 0 | 0 | 0 | 0 | 0 | 1 | 0 | 4 | 18
| VV |  | 183*0,02 "Přepočtené koeficientem množství |  | 3.66 | [12 empty] | VV | 2 | 2 | True | 0 | ROZPOCET
| VV |  | Součet |  | 3.66 | [12 empty] | VV | 2 | 4 | True | 1 | ROZPOCET
10 | M | 10371500 | substrát pro trávníky VL | m3 | 3.66 |  | 0 |  |  | základní |  | 0 | 0 | 0 | 0 | 0 | 8 | M | 2 |  |  |  | ROZPOCET | 0 | 0 | 0 | 0 | 0 | 1 | 0 | 4 | 20
| VV |  | 183*0,02 "Přepočtené koeficientem množství |  | 3.66 | [12 empty] | VV | 2 | 2 | True | 0 | ROZPOCET
| VV |  | Součet |  | 3.66 | [12 empty] | VV | 2 | 4 | True | 1 | ROZPOCET
11 | K | 181351103 | Rozprostření a urovnání ornice v rovině nebo ve svahu sklonu do 1:5 strojně při souvislé ploše přes 100 do 500 m2, tl. vrstvy do 200 mm | m2 | 183 |  | 0 |  |  | základní |  | 0 | 0 | 0 | 0 | 0 | 4 | K | 2 |  |  |  | ROZPOCET | 0 | 0 | 0 | 0 | 0 | 1 | 0 | 4 | 22
| VV |  | nově vysetý trávník po celé délce stěny v šířce 1 m | [14 empty] | VV | 2 | 1 | True | 0 | ROZPOCET
| VV |  | 183*1,00 |  | 183 | [12 empty] | VV | 2 | 2 | True | 0 | ROZPOCET
| VV |  | Součet |  | 183 | [12 empty] | VV | 2 | 4 | True | 1 | ROZPOCET
12 | M | 10364101 | zemina pro terénní úpravy - ornice | t | 32.94 |  | 0 |  |  | základní |  | 0 | 0 | 0 | 0 | 0 | 8 | M | 2 |  |  |  | ROZPOCET | 0 | 0 | 0 | 0 | 0 | 1 | 0 | 4 | 24
| VV |  | nově vysetý trávník po celé délce stěny v šířce 1 m | [14 empty] | VV | 2 | 1 | True | 0 | ROZPOCET
| VV |  | 183*1,00*0,1*1,8 |  | 32.94 | [12 empty] | VV | 2 | 2 | True | 0 | ROZPOCET
| VV |  | Součet |  | 32.94 | [12 empty] | VV | 2 | 4 | True | 1 | ROZPOCET
13 | K | 183403153 | Obdělání půdy hrabáním v rovině nebo na svahu do 1:5 | m2 | 183 |  | 0 |  |  | základní |  | 0 | 0 | 0 | 0 | 0 | 4 | K | 2 |  |  |  | ROZPOCET | 0 | 0 | 0 | 0 | 0 | 1 | 0 | 4 | 26
| VV |  | nově vysetý trávník po celé délce stěny v šířce 1 m | [14 empty] | VV | 2 | 1 | True | 0 | ROZPOCET
| VV |  | 183*1,00 |  | 183 | [12 empty] | VV | 2 | 2 | True | 0 | ROZPOCET
| VV |  | Součet |  | 183 | [12 empty] | VV | 2 | 4 | True | 1 | ROZPOCET
| D | 2 | Zakládání |  |  |  | 0 |  |  |  |  | 0 |  | 0 |  | 0 | 1 | D | 1 |  |  |  | ROZPOCET | [6 empty] | 0
14 | K | 226112411 | Velkoprofilové vrty náběrovým vrtáním svislé nezapažené průměru přes 650 do 850 mm, v hl přes 5 m v hornině tř. I | m | 544.5 |  | 0 |  |  | základní |  | 0 | 0 | 0 | 0 | 0 | 4 | K | 2 |  |  |  | ROZPOCET | 0 | 0 | 0 | 0 | 0 | 1 | 0 | 4 | 28
| VV |  | výkres situace (příloha 1) a výkres pohledu (příloha 2) | [14 empty] | VV | 2 | 1 | True | 0 | ROZPOCET
| VV |  | d. 5,35 m; piloty s ozn.: P001, P006-P008, P013, P018, P023-P025, P030-P032, P037-P039, P044-P046, P051-P053, P058-P060, P065-P067, P072-P074 | [14 empty] | VV | 2 | 1 | True | 0 | ROZPOCET
| VV |  | 30*5,35 |  | 160.5 | [12 empty] | VV | 2 | 2 | True | 0 | ROZPOCET
| VV |  | d. 8,00 m; piloty pod patkami (vždy 4 ks) s ozn.: SZ01-SZ12 | [14 empty] | VV | 2 | 1 | True | 0 | ROZPOCET
| VV |  | 12*4*8,00 |  | 384 | [12 empty] | VV | 2 | 2 | True | 0 | ROZPOCET
| VV |  | Součet |  | 544.5 | [12 empty] | VV | 2 | 4 | True | 1 | ROZPOCET
15 | K | 226212511 | Velkoprofilové vrty náběrovým vrtáním svislé zapažené ocelovými pažnicemi průměru přes 650 do 850 mm, v hl od 0 do 5 m v hornině tř. I | m | 19.5 |  | 0 |  |  | základní |  | 0 | 0 | 0 | 0 | 0 | 4 | K | 2 |  |  |  | ROZPOCET | 0 | 0 | 0 | 0 | 0 | 1 | 0 | 4 | 30
| VV |  | výkres situace (příloha 1) a výkres pohledu (příloha 2) | [14 empty] | VV | 2 | 1 | True | 0 | ROZPOCET
| VV |  | d. 0,65 m; pažení pilot s ozn.: P001, P006-P008, P013, P018, P023-P025, P030-P032, P037-P039, P044-P046, P051-P053, P058-P060, P065-P067, P072-P074 | [14 empty] | VV | 2 | 1 | True | 0 | ROZPOCET
| VV |  | 30*0,65 |  | 19.5 | [12 empty] | VV | 2 | 2 | True | 0 | ROZPOCET
| VV |  | Součet |  | 19.5 | [12 empty] | VV | 2 | 4 | True | 1 | ROZPOCET
16 | K | 231112113 | Zřízení výplně pilot bez vytažení pažnic nezapažených nebo zapažených bentonitovou suspenzí svislých z betonu železového, v hl od 0 do 10 m, při průměru piloty přes 650 do 1250 mm | m | 564 |  | 0 |  |  | základní |  | 0 | 0 | 0 | 0 | 0 | 4 | K | 2 |  |  |  | ROZPOCET | 0 | 0 | 0 | 0 | 0 | 1 | 0 | 4 | 32
| VV |  | výkres situace (příloha 1), výkres pohledu (příloha 2), řezy (příloha 3) | [14 empty] | VV | 2 | 1 | True | 0 | ROZPOCET
| VV |  | d. 6,00 m; piloty s ozn.: P001, P006-P008, P013, P018, P023-P025, P030-P032, P037-P039, P044-P046, P051-P053, P058-P060, P065-P067, P072-P074 | [14 empty] | VV | 2 | 1 | True | 0 | ROZPOCET
| VV |  | 30*6,00 |  | 180 | [12 empty] | VV | 2 | 2 | True | 0 | ROZPOCET
| VV |  | d. 8,00 m; piloty pod patkami (vždy 4 ks) s ozn.: SZ01-SZ12 | [14 empty] | VV | 2 | 1 | True | 0 | ROZPOCET
| VV |  | 12*4*8,00 |  | 384 | [12 empty] | VV | 2 | 2 | True | 0 | ROZPOCET
| VV |  | Součet |  | 564 | [12 empty] | VV | 2 | 4 | True | 1 | ROZPOCET
17 | M | 58932908 | beton C 20/25 X0 XC2 kamenivo frakce 0/8 | m3 | 240.553 |  | 0 |  |  | základní |  | 0 | 0 | 0 | 0 | 0 | 8 | M | 2 |  |  |  | ROZPOCET | 0 | 0 | 0 | 0 | 0 | 1 | 0 | 4 | 34
| VV |  | výkres situace (příloha 1) a výkres pohledu (příloha 2) | [14 empty] | VV | 2 | 1 | True | 0 | ROZPOCET
| VV |  | d. 5,35 m; piloty s ozn.: P001, P006-P008, P013, P018, P023-P025, P030-P032, P037-P039, P044-P046, P051-P053, P058-P060, P065-P067, P072-P074 | [14 empty] | VV | 2 | 1 | True | 0 | ROZPOCET
| VV |  | 30*5,35*pi*0,375^2 |  | 70.907 | [12 empty] | VV | 2 | 2 | True | 0 | ROZPOCET
| VV |  | d. 8,00 m; piloty pod patkami (vždy 4 ks) s ozn.: SZ01-SZ12 | [14 empty] | VV | 2 | 1 | True | 0 | ROZPOCET
| VV |  | 12*4*8,00*pi*0,375^2 |  | 169.646 | [12 empty] | VV | 2 | 2 | True | 0 | ROZPOCET
| VV |  | Součet |  | 240.553 | [12 empty] | VV | 2 | 4 | True | 1 | ROZPOCET
18 | M | R58933331 | beton C 30/37 XF4 kamenivo frakce 0/8 | m3 | 7.289 |  | 0 |  |  | základní |  | 0 | 0 | 0 | 0 | 0 | 8 | M | 2 |  |  |  | ROZPOCET | 0 | 0 | 0 | 0 | 0 | 1 | 0 | 4 | 36
| VV |  | výkres situace (příloha 1) a výkres pohledu (příloha 2) | [14 empty] | VV | 2 | 1 | True | 0 | ROZPOCET
| VV |  | d. 0,55 m; piloty s ozn.: P001, P006-P008, P013, P018, P023-P025, P030-P032, P037-P039, P044-P046, P051-P053, P058-P060, P065-P067, P072-P074 | [14 empty] | VV | 2 | 1 | True | 0 | ROZPOCET
| VV |  | 30*0,55*pi*0,375^2 |  | 7.289 | [12 empty] | VV | 2 | 2 | True | 0 | ROZPOCET
| VV |  | Součet |  | 7.289 | [12 empty] | VV | 2 | 4 | True | 1 | ROZPOCET
19 | K | 231611114 | Výztuž pilot betonovaných do země z oceli 10 505 (R) | t | 16.898 |  | 0 |  |  | základní |  | 0 | 0 | 0 | 0 | 0 | 4 | K | 2 |  |  |  | ROZPOCET | 0 | 0 | 0 | 0 | 0 | 1 | 0 | 4 | 38
| VV |  | výkres situace (příloha 1), výkres pohledu (příloha 2), řezy (příloha 3) | [14 empty] | VV | 2 | 1 | True | 0 | ROZPOCET
| VV |  | d. 6,00 m; piloty s ozn.: P001, P006-P008, P013, P018, P023-P025, P030-P032, P037-P039, P044-P046, P051-P053, P058-P060, P065-P067, P072-P074 | [14 empty] | VV | 2 | 1 | True | 0 | ROZPOCET
| VV |  | 30*173,4/1000 |  | 5.202 | [12 empty] | VV | 2 | 2 | True | 0 | ROZPOCET
| VV |  | d. 8,00 m; piloty pod patkami (vždy 4 ks) s ozn.: SZ01-SZ12 | [14 empty] | VV | 2 | 1 | True | 0 | ROZPOCET
| VV |  | 12*4*243,67/1000 |  | 11.696 | [12 empty] | VV | 2 | 2 | True | 0 | ROZPOCET
| VV |  | Součet |  | 16.898 | [12 empty] | VV | 2 | 4 | True | 1 | ROZPOCET
20 | K | 271532213 | Podsyp pod základové konstrukce se zhutněním a urovnáním povrchu z kameniva hrubého, frakce 8 - 16 mm | m3 | 15.82 |  | 0 |  |  | základní |  | 0 | 0 | 0 | 0 | 0 | 4 | K | 2 |  |  |  | ROZPOCET | 0 | 0 | 0 | 0 | 0 | 1 | 0 | 4 | 40
| VV |  | podsyp pod panely | [14 empty] | VV | 2 | 1 | True | 0 | ROZPOCET
| VV |  | 180,8*0,35*0,25 |  | 15.82 | [12 empty] | VV | 2 | 2 | True | 0 | ROZPOCET
| VV |  | Součet |  | 15.82 | [12 empty] | VV | 2 | 4 | True | 1 | ROZPOCET
21 | K | 273313511 | Základy z betonu prostého desky z betonu kamenem neprokládaného tř. C 12/15 | m3 | 9.236 |  | 0 |  |  | základní |  | 0 | 0 | 0 | 0 | 0 | 4 | K | 2 |  |  |  | ROZPOCET | 0 | 0 | 0 | 0 | 0 | 1 | 0 | 4 | 42
| VV |  | výkres situace (příloha 1), výkres pohledu (příloha 2), řezy (příloha 3) | [14 empty] | VV | 2 | 1 | True | 0 | ROZPOCET
| VV |  | podkladní beton pod patkami s ozn.: SZ01-SZ12 | [14 empty] | VV | 2 | 1 | True | 0 | ROZPOCET
| VV |  | 12*(3,30*2,8-4*pi*0,375^2)*0,1*1,03 |  | 9.236 | [12 empty] | VV | 2 | 2 | True | 0 | ROZPOCET
| VV |  | Součet |  | 9.236 | [12 empty] | VV | 2 | 4 | True | 1 | ROZPOCET
22 | K | 275322611 | Základy z betonu železového (bez výztuže) patky z betonu se zvýšenými nároky na prostředí tř. C 30/37 | m3 | 90 |  | 0 |  |  | základní |  | 0 | 0 | 0 | 0 | 0 | 4 | K | 2 |  |  |  | ROZPOCET | 0 | 0 | 0 | 0 | 0 | 1 | 0 | 4 | 44
| VV |  | výkres situace (příloha 1), výkres pohledu (příloha 2), řezy (příloha 3) | [14 empty] | VV | 2 | 1 | True | 0 | ROZPOCET
| VV |  | patky s ozn.: SZ01-SZ12 | [14 empty] | VV | 2 | 1 | True | 0 | ROZPOCET
| VV |  | 12*3,00*2,5*1,00 |  | 90 | [12 empty] | VV | 2 | 2 | True | 0 | ROZPOCET
| VV |  | Součet |  | 90 | [12 empty] | VV | 2 | 4 | True | 1 | ROZPOCET
23 | K | 275351121 | Bednění základů patek zřízení | m2 | 132 |  | 0 |  |  | základní |  | 0 | 0 | 0 | 0 | 0 | 4 | K | 2 |  |  |  | ROZPOCET | 0 | 0 | 0 | 0 | 0 | 1 | 0 | 4 | 46
| VV |  | výkres situace (příloha 1), výkres pohledu (příloha 2), řezy (příloha 3) | [14 empty] | VV | 2 | 1 | True | 0 | ROZPOCET
| VV |  | patky s ozn.: SZ01-SZ12 | [14 empty] | VV | 2 | 1 | True | 0 | ROZPOCET
| VV |  | 12*2*(3,00+2,5)*1,00 |  | 132 | [12 empty] | VV | 2 | 2 | True | 0 | ROZPOCET
| VV |  | Součet |  | 132 | [12 empty] | VV | 2 | 4 | True | 1 | ROZPOCET
24 | K | 275351122 | Bednění základů patek odstranění | m2 | 132 |  | 0 |  |  | základní |  | 0 | 0 | 0 | 0 | 0 | 4 | K | 2 |  |  |  | ROZPOCET | 0 | 0 | 0 | 0 | 0 | 1 | 0 | 4 | 48
25 | K | 275361821 | Výztuž základů patek z betonářské oceli 10 505 (R) | t | 6.025 |  | 0 |  |  | základní |  | 0 | 0 | 0 | 0 | 0 | 4 | K | 2 |  |  |  | ROZPOCET | 0 | 0 | 0 | 0 | 0 | 1 | 0 | 4 | 50
| VV |  | výkres situace (příloha 1), výkres pohledu (příloha 2), řezy (příloha 3) | [14 empty] | VV | 2 | 1 | True | 0 | ROZPOCET
| VV |  | patky s ozn.: SZ01-SZ12 | [14 empty] | VV | 2 | 1 | True | 0 | ROZPOCET
| VV |  | 12*502,12/1000 |  | 6.025 | [12 empty] | VV | 2 | 2 | True | 0 | ROZPOCET
| VV |  | Součet |  | 6.025 | [12 empty] | VV | 2 | 4 | True | 1 | ROZPOCET
| D | 9 | Ostatní konstrukce a práce, bourání |  |  |  | 0 |  |  |  |  | 0 |  | 0 |  | 0 | 1 | D | 1 |  |  |  | ROZPOCET | [6 empty] | 0
26 | K | 918241203 | Panely protihlukových stěn betonové soklové výšky do 1 m, šířky, přes 2,5 do 4 m | m2 | 1.988 |  | 0 |  |  | základní |  | 0 | 0 | 0 | 0 | 0 | 4 | K | 2 |  |  |  | ROZPOCET | 0 | 0 | 0 | 0 | 0 | 1 | 0 | 4 | 52
| VV |  | výkres pohledu (příloha 2) | [14 empty] | VV | 2 | 1 | True | 0 | ROZPOCET
| VV |  | 1*2,84*0,7 |  | 1.988 | [12 empty] | VV | 2 | 2 | True | 0 | ROZPOCET
| VV |  | Součet |  | 1.988 | [12 empty] | VV | 2 | 4 | True | 1 | ROZPOCET
27 | K | 918241204 | Panely protihlukových stěn betonové soklové výšky do 1 m, šířky, přes 4 do 6 m | m2 | 124.572 |  | 0 |  |  | základní |  | 0 | 0 | 0 | 0 | 0 | 4 | K | 2 |  |  |  | ROZPOCET | 0 | 0 | 0 | 0 | 0 | 1 | 0 | 4 | 54
| VV |  | výkres pohledu (příloha 2) | [14 empty] | VV | 2 | 1 | True | 0 | ROZPOCET
| VV |  | 34*4,44*0,7+6*4,5*0,7 |  | 124.572 | [12 empty] | VV | 2 | 2 | True | 0 | ROZPOCET
| VV |  | Součet |  | 124.572 | [12 empty] | VV | 2 | 4 | True | 1 | ROZPOCET
28 | K | 918243244 | Panely protihlukových stěn hliníkové jednostranně pohltivé šířky přes 2 do 5 m, výšky konstrukce přes 3,5 do 4,5 m | m2 | 632.8 |  | 0 |  |  | základní |  | 0 | 0 | 0 | 0 | 0 | 4 | K | 2 |  |  |  | ROZPOCET | 0 | 0 | 0 | 0 | 0 | 1 | 0 | 4 | 56
| VV |  | výkres pohledu (příloha 2) | [14 empty] | VV | 2 | 1 | True | 0 | ROZPOCET
| VV |  | 7*2,84*0,5+42*4,5*0,5+238*4,44*0,5 |  | 632.8 | [12 empty] | VV | 2 | 2 | True | 0 | ROZPOCET
| VV |  | Součet |  | 632.8 | [12 empty] | VV | 2 | 4 | True | 1 | ROZPOCET
29 | K | 945412111 | Teleskopická hydraulická montážní plošina na samohybném podvozku, s otočným košem výšky zdvihu do 8 m | den | 90 |  | 0 |  |  | základní |  | 0 | 0 | 0 | 0 | 0 | 4 | K | 2 |  |  |  | ROZPOCET | 0 | 0 | 0 | 0 | 0 | 1 | 0 | 4 | 58
30 | K | 985324211 | Ochranný nátěr betonu akrylátový dvojnásobný s impregnací (OS-B) | m2 | 90 |  | 0 |  |  | základní |  | 0 | 0 | 0 | 0 | 0 | 4 | K | 2 |  |  |  | ROZPOCET | 0 | 0 | 0 | 0 | 0 | 1 | 0 | 4 | 60
| VV |  | výkres řezů (příloha 3); náter typ S2 dle TKP31 | [14 empty] | VV | 2 | 1 | True | 0 | ROZPOCET
| VV |  | horní hrana patek s ozn.: SZ01-SZ12 | [14 empty] | VV | 2 | 1 | True | 0 | ROZPOCET
| VV |  | 12*3,00*2,5 |  | 90 | [12 empty] | VV | 2 | 2 | True | 0 | ROZPOCET
| VV |  | Součet |  | 90 | [12 empty] | VV | 2 | 4 | True | 1 | ROZPOCET
31 | K | R918222113 | Sloupky protihlukových stěn svařený z ocelovéhé tvaru HEA 200 a ocelového profilu 400x400x20 mm, zakládané do patek, výška sloupku přes 3 m | m | 54.6 |  | 0 |  |  | základní |  | 0 | 0 | 0 | 0 | 0 | 4 | K | 2 |  |  |  | ROZPOCET | 0 | 0 | 0 | 0 | 0 | 1 | 0 | 4 | 62
| P |  | Poznámka k položce: Poznámka k položce: Poznámka k položce: včetně kotvení sloupů dle detailů | [14 empty] | P | 2
| VV |  | výkres pohledu (příloha 2) | [14 empty] | VV | 2 | 1 | True | 0 | ROZPOCET
| VV |  | 12*4,55 |  | 54.6 | [12 empty] | VV | 2 | 2 | True | 0 | ROZPOCET
| VV |  | Součet |  | 54.6 | [12 empty] | VV | 2 | 4 | True | 1 | ROZPOCET
32 | K | R918222123-1 | Sloupky protihlukových stěn ocelové tvaru HEA 200, zakládané do pilot, výška sloupku přes 3 m | m | 147.9 |  | 0 |  |  | základní |  | 0 | 0 | 0 | 0 | 0 | 4 | K | 2 |  |  |  | ROZPOCET | 0 | 0 | 0 | 0 | 0 | 1 | 0 | 4 | 64
| P |  | Poznámka k položce: Poznámka k položce: Poznámka k položce: včetně kotvení sloupů dle detailů | [14 empty] | P | 2
| VV |  | výkres pohledu (příloha 2) | [14 empty] | VV | 2 | 1 | True | 0 | ROZPOCET
| VV |  | 29*5,1 |  | 147.9 | [12 empty] | VV | 2 | 2 | True | 0 | ROZPOCET
| VV |  | Součet |  | 147.9 | [12 empty] | VV | 2 | 4 | True | 1 | ROZPOCET
33 | K | R918222123-2 | Sloupky protihlukových stěn ocelové tvaru HEA 240, zakládané do pilot, výška sloupku přes 3 m | m | 5.1 |  | 0 |  |  | základní |  | 0 | 0 | 0 | 0 | 0 | 4 | K | 2 |  |  |  | ROZPOCET | 0 | 0 | 0 | 0 | 0 | 1 | 0 | 4 | 66
| P |  | Poznámka k položce: Poznámka k položce: Poznámka k položce: včetně kotvení sloupů dle detailů | [14 empty] | P | 2
| VV |  | výkres pohledu (příloha 2) | [14 empty] | VV | 2 | 1 | True | 0 | ROZPOCET
| VV |  | 1*5,1 |  | 5.1 | [12 empty] | VV | 2 | 2 | True | 0 | ROZPOCET
| VV |  | Součet |  | 5.1 | [12 empty] | VV | 2 | 4 | True | 1 | ROZPOCET
| D | 998 | Přesun hmot |  |  |  | 0 |  |  |  |  | 0 |  | 0 |  | 0 | 1 | D | 1 |  |  |  | ROZPOCET | [6 empty] | 0
34 | K | 998243011 | Přesun hmot pro svršek kolejí nebo kolejišť pro tramvaj kromě metra jakéhokoliv rozsahu dopravní vzdálenost do 1 000 m | t | 1215.2 |  | 0 |  |  | základní |  | 0 | 0 | 0 | 0 | 0 | 4 | K | 2 |  |  |  | ROZPOCET | 0 | 0 | 0 | 0 | 0 | 1 | 0 | 4 | 68

## SO 702.1 - Oplocení DPMB ...
{ca95dd79-1b8c-4033-ab7f-aae4d4c28a16}
2
| KRYCÍ LIST SOUPISU PRACÍ | [7 empty] | v --- níže se nacházejí doplnkové a pomocné údaje k sestavám --- v | [8 empty] | False
Stavba:
3. STAVBA - FIALOVÁ - Vozovna Pisárky, etapa III. - vratná tramvajová smyčka
Objekt:
700 - OBJEKTY POZEMNÍCH STAVEB
Soupis:
SO 702.1 - Oplocení DPMB - prostor Lipová (MSKP 1. etapa - OD)
| KSO: |  |  |  |  | CC-CZ:
| Místo: |  |  |  |  | Datum: | 20. 12. 2021
| Zadavatel: |  |  |  |  | IČ:
DIČ:
| Uchazeč: |  |  |  |  | IČ: | Vyplň údaj
|  | Vyplň údaj |  |  |  | DIČ: | Vyplň údaj
| Projektant: |  |  |  |  | IČ:
DIČ:
| Zpracovatel: |  |  |  |  | IČ:
DIČ:
Poznámka:
| Cena bez DPH | [5 empty] | 0
|  |  | Základ daně |  |  | Sazba daně | Výše daně
| DPH | základní | 0 |  |  | 21% | 0
|  | snížená | 0 |  |  | 15% | 0
|  | zákl. přenesená | 0 |  |  | 21% | 0
|  | sníž. přenesená | 0 |  |  | 15% | 0
|  | nulová | 0 |  |  | 0% | 0
| Cena s DPH |  |  | v | CZK |  | 0
REKAPITULACE ČLENĚNÍ SOUPISU PRACÍ
Stavba:
3. STAVBA - FIALOVÁ - Vozovna Pisárky, etapa III. - vratná tramvajová smyčka
Objekt:
700 - OBJEKTY POZEMNÍCH STAVEB
Soupis:
SO 702.1 - Oplocení DPMB - prostor Lipová (MSKP 1. etapa - OD)
Místo: | [5 empty] | Datum: | 20. 12. 2021
Zadavatel: | [5 empty] | Projektant:
Uchazeč: |  |  | Vyplň údaj |  |  | Zpracovatel:
Kód dílu - Popis | [6 empty] | Cena celkem [CZK]
Náklady stavby celkem | [6 empty] | 0 | [11 empty] | -1
| 3 - Svislé konstrukce | [5 empty] | 0
| 7 - Přidružená stavební výroba | [5 empty] | 0
| 9 - Ostatní konstrukce a práce | [5 empty] | 0
SOUPIS PRACÍ
Stavba:
3. STAVBA - FIALOVÁ - Vozovna Pisárky, etapa III. - vratná tramvajová smyčka
Objekt:
700 - OBJEKTY POZEMNÍCH STAVEB
Soupis:
SO 702.1 - Oplocení DPMB - prostor Lipová (MSKP 1. etapa - OD)
Místo: | [5 empty] | Datum: | 20. 12. 2021
Zadavatel: | [5 empty] | Projektant:
Uchazeč: |  |  | Vyplň údaj |  |  | Zpracovatel:
PČ | Typ | Kód | Popis | MJ | Množství | J.cena [CZK] | Cena celkem [CZK] | Cenová soustava |  | DPH | J. Nh [h] | Nh celkem [h] | J. hmotnost [t] | Hmotnost celkem [t] | J. suť [t] | Suť Celkem [t]
Náklady soupisu celkem | [6 empty] | 0 |  |  |  |  | 0 |  | 0 |  | 0 |  | D | -1 | [10 empty] | 0
| D | 3 | Svislé konstrukce |  |  |  | 0 |  |  |  |  | 0 |  | 0 |  | 0 | 4 | D | 0 |  |  |  | ROZPOCET | [6 empty] | 0
1 | K | 33817C | plotové sloupky do bet. patky, vč. zemních prací | KS | 99 |  | 0 | 2021_OTSKP |  | základní |  | 0 | 0 | 0 | 0 | 0 | 4 | K | 1 |  |  |  | ROZPOCET | 0 | 0 | 0 | 0 | 0 | 1 | 0 | 4 | 489069122
| VV | A1 | "sloupky "99 |  | 99 | [12 empty] | VV | 1 | 2 | True | 1 | ROZPOCET
2 | K | 33817D | vzpěry vč. zemních prací a betonové patky | KS | 66 |  | 0 | 2021_OTSKP |  | základní |  | 0 | 0 | 0 | 0 | 0 | 4 | K | 1 |  |  |  | ROZPOCET | 0 | 0 | 0 | 0 | 0 | 1 | 0 | 4 | 828019263
| D | 7 | Přidružená stavební výroba |  |  |  | 0 |  |  |  |  | 0 |  | 0 |  | 0 | 4 | D | 0 |  |  |  | ROZPOCET | [6 empty] | 0
3 | K | 76792 | oplocení z drát. pletiva, v.1,9m | M2 | 467.4 |  | 0 | 2021_OTSKP |  | základní |  | 0 | 0 | 0 | 0 | 0 | 4 | K | 1 |  |  |  | ROZPOCET | 0 | 0 | 0 | 0 | 0 | 1 | 0 | 4 | 322382665
| VV | A3 | 246*1.9 |  | 467.4 | [12 empty] | VV | 1 | 2 | True | 1 | ROZPOCET
| D | 9 | Ostatní konstrukce a práce |  |  |  | 0 |  |  |  |  | 0 |  | 0 |  | 0 | 4 | D | 0 |  |  |  | ROZPOCET | [6 empty] | 0
4 | K | 966842 | odstranění oplocení vč. odvozu a likvidace | M | 206 |  | 0 | 2021_OTSKP |  | základní |  | 0 | 0 | 0 | 0 | 0 | 4 | K | 1 |  |  |  | ROZPOCET | 0 | 0 | 0 | 0 | 0 | 1 | 0 | 4 | 1773596626

## SO 702.2 - Oplocení DPMB ...
{41bc3af6-ea60-4d72-9b0c-2ea27bb5bf03}
2
| KRYCÍ LIST SOUPISU PRACÍ | [7 empty] | v --- níže se nacházejí doplnkové a pomocné údaje k sestavám --- v | [8 empty] | False
Stavba:
3. STAVBA - FIALOVÁ - Vozovna Pisárky, etapa III. - vratná tramvajová smyčka
Objekt:
700 - OBJEKTY POZEMNÍCH STAVEB
Soupis:
SO 702.2 - Oplocení DPMB - smyčka (smyčka DUSP)
| KSO: |  |  |  |  | CC-CZ:
| Místo: |  |  |  |  | Datum: | 20. 12. 2021
| Zadavatel: |  |  |  |  | IČ:
DIČ:
| Uchazeč: |  |  |  |  | IČ: | Vyplň údaj
|  | Vyplň údaj |  |  |  | DIČ: | Vyplň údaj
| Projektant: |  |  |  |  | IČ:
DIČ:
| Zpracovatel: |  |  |  |  | IČ:
DIČ:
Poznámka:
| Cena bez DPH | [5 empty] | 0
|  |  | Základ daně |  |  | Sazba daně | Výše daně
| DPH | základní | 0 |  |  | 21% | 0
|  | snížená | 0 |  |  | 15% | 0
|  | zákl. přenesená | 0 |  |  | 21% | 0
|  | sníž. přenesená | 0 |  |  | 15% | 0
|  | nulová | 0 |  |  | 0% | 0
| Cena s DPH |  |  | v | CZK |  | 0
REKAPITULACE ČLENĚNÍ SOUPISU PRACÍ
Stavba:
3. STAVBA - FIALOVÁ - Vozovna Pisárky, etapa III. - vratná tramvajová smyčka
Objekt:
700 - OBJEKTY POZEMNÍCH STAVEB
Soupis:
SO 702.2 - Oplocení DPMB - smyčka (smyčka DUSP)
Místo: | [5 empty] | Datum: | 20. 12. 2021
Zadavatel: | [5 empty] | Projektant:
Uchazeč: |  |  | Vyplň údaj |  |  | Zpracovatel:
Kód dílu - Popis | [6 empty] | Cena celkem [CZK]
Náklady stavby celkem | [6 empty] | 0 | [11 empty] | -1
| 3 - Svislé konstrukce | [5 empty] | 0
| 7 - Přidružená stavební výroba | [5 empty] | 0
| 9 - Ostatní konstrukce a práce | [5 empty] | 0
SOUPIS PRACÍ
Stavba:
3. STAVBA - FIALOVÁ - Vozovna Pisárky, etapa III. - vratná tramvajová smyčka
Objekt:
700 - OBJEKTY POZEMNÍCH STAVEB
Soupis:
SO 702.2 - Oplocení DPMB - smyčka (smyčka DUSP)
Místo: | [5 empty] | Datum: | 20. 12. 2021
Zadavatel: | [5 empty] | Projektant:
Uchazeč: |  |  | Vyplň údaj |  |  | Zpracovatel:
PČ | Typ | Kód | Popis | MJ | Množství | J.cena [CZK] | Cena celkem [CZK] | Cenová soustava |  | DPH | J. Nh [h] | Nh celkem [h] | J. hmotnost [t] | Hmotnost celkem [t] | J. suť [t] | Suť Celkem [t]
Náklady soupisu celkem | [6 empty] | 0 |  |  |  |  | 0 |  | 0 |  | 0 |  | D | -1 | [10 empty] | 0
| D | 3 | Svislé konstrukce |  |  |  | 0 |  |  |  |  | 0 |  | 0 |  | 0 | 4 | D | 0 |  |  |  | ROZPOCET | [6 empty] | 0
1 | K | 33817C | ocelové sloupky vč. zemních prací a betonové patky | KS | 141 |  | 0 | 2021_OTSKP |  | základní |  | 0 | 0 | 0 | 0 | 0 | 4 | K | 1 |  |  |  | ROZPOCET | 0 | 0 | 0 | 0 | 0 | 1 | 0 | 4 | -123642764
| D | 7 | Přidružená stavební výroba |  |  |  | 0 |  |  |  |  | 0 |  | 0 |  | 0 | 4 | D | 0 |  |  |  | ROZPOCET | [6 empty] | 0
2 | K | 76795 | oplocení z ocel. rámů, v. 2m | M2 | 840 |  | 0 | 2021_OTSKP |  | základní |  | 0 | 0 | 0 | 0 | 0 | 4 | K | 1 |  |  |  | ROZPOCET | 0 | 0 | 0 | 0 | 0 | 1 | 0 | 4 | 982271998
| VV | A2 | 420*2.0 |  | 840 | [12 empty] | VV | 1 | 2 | True | 1 | ROZPOCET
| D | 9 | Ostatní konstrukce a práce |  |  |  | 0 |  |  |  |  | 0 |  | 0 |  | 0 | 4 | D | 0 |  |  |  | ROZPOCET | [6 empty] | 0
3 | K | 966846 | odstranění stávajícího oplocení, vč. odvozu na skládku, likvidace | M | 125 |  | 0 | 2021_OTSKP |  | základní |  | 0 | 0 | 0 | 0 | 0 | 4 | K | 1 |  |  |  | ROZPOCET | 0 | 0 | 0 | 0 | 0 | 1 | 0 | 4 | -317251086

## SO 703 - Kabelovod
[18 empty] | {b7c395e5-1299-4cda-9c08-a8413e168d4e} | [5 empty] | A12 | A12 | 1226,051 | 2
[18 empty] | 2 | [5 empty] | B15 | B15 | 0,858 | 2
| KRYCÍ LIST SOUPISU PRACÍ | [7 empty] | v --- níže se nacházejí doplnkové a pomocné údaje k sestavám --- v | [8 empty] | False | [5 empty] | C15 | C15 | 3,744 | 2
[24 empty] | D15 | D15 | 1,224 | 2
| Stavba: | [22 empty] | E15 | E15 | 1,125 | 2
|  | 3. STAVBA - FIALOVÁ - Vozovna Pisárky, etapa III. - vratná tramvajová smyčka | [21 empty] | F15 | F15 | 1,275 | 2
| Objekt: | [22 empty] | G15 | G15 | 21,576 | 2
|  | 700 - OBJEKTY POZEMNÍCH STAVEB | [21 empty] | H15 | H15 | 0,924 | 2
| Soupis: | [22 empty] | I15 | I15 | 1,008 | 2
|  | SO 703 - Kabelovod | [21 empty] | B19 | B19 | 8,952 | 2
[24 empty] | C19 | C19 | 0,973 | 2
| KSO: |  |  |  |  | CC-CZ: | [17 empty] | D19 | D19 | 0,759 | 2
| Místo: |  |  |  |  | Datum: | 20. 12. 2021 | [16 empty] | E19 | E19 | 0,834 | 2
[24 empty] | F19 | F19 | 0,625 | 2
| Zadavatel: |  |  |  |  | IČ: | [17 empty] | G19 | G19 | 0,766 | 2
[6 empty] | DIČ: | [17 empty] | B2 | B2 | 6,08 | 2
[24 empty] | C2 | C2 | 28,88 | 2
| Uchazeč: |  |  |  |  | IČ: | Vyplň údaj | [16 empty] | D2 | D2 | 9,747 | 2
|  | Vyplň údaj |  |  |  | DIČ: | Vyplň údaj | [16 empty] | E2 | E2 | 5,292 | 2
[24 empty] | F2 | F2 | 4,704 | 2
| Projektant: |  |  |  |  | IČ: | [17 empty] | G2 | G2 | 6,992 | 2
[6 empty] | DIČ: | [17 empty] | H2 | H2 | 8,303 | 2
[24 empty] | H19 | H19 | 0,865 | 2
| Zpracovatel: |  |  |  |  | IČ:
DIČ:
Poznámka:
| Cena bez DPH | [5 empty] | 0
|  |  | Základ daně |  |  | Sazba daně | Výše daně
| DPH | základní | 0 |  |  | 21% | 0
|  | snížená | 0 |  |  | 15% | 0
|  | zákl. přenesená | 0 |  |  | 21% | 0
|  | sníž. přenesená | 0 |  |  | 15% | 0
|  | nulová | 0 |  |  | 0% | 0
| Cena s DPH |  |  | v | CZK |  | 0
REKAPITULACE ČLENĚNÍ SOUPISU PRACÍ
Stavba:
3. STAVBA - FIALOVÁ - Vozovna Pisárky, etapa III. - vratná tramvajová smyčka
Objekt:
700 - OBJEKTY POZEMNÍCH STAVEB
Soupis:
SO 703 - Kabelovod
Místo: | [5 empty] | Datum: | 20. 12. 2021
Zadavatel: | [5 empty] | Projektant:
Uchazeč: |  |  | Vyplň údaj |  |  | Zpracovatel:
Kód dílu - Popis | [6 empty] | Cena celkem [CZK]
Náklady stavby celkem | [6 empty] | 0 | [11 empty] | -1
| 1 - Zemní práce | [5 empty] | 0
| 46-M - Zemní práce při extr.mont.pracích | [5 empty] | 0
| 711 - Izolace proti vodě, vlhkosti a plynům | [5 empty] | 0
| 8 - Trubní vedení | [5 empty] | 0
SOUPIS PRACÍ
Stavba:
3. STAVBA - FIALOVÁ - Vozovna Pisárky, etapa III. - vratná tramvajová smyčka
Objekt:
700 - OBJEKTY POZEMNÍCH STAVEB
Soupis:
SO 703 - Kabelovod
Místo: | [5 empty] | Datum: | 20. 12. 2021
Zadavatel: | [5 empty] | Projektant:
Uchazeč: |  |  | Vyplň údaj |  |  | Zpracovatel:
PČ | Typ | Kód | Popis | MJ | Množství | J.cena [CZK] | Cena celkem [CZK] | Cenová soustava |  | DPH | J. Nh [h] | Nh celkem [h] | J. hmotnost [t] | Hmotnost celkem [t] | J. suť [t] | Suť Celkem [t]
Náklady soupisu celkem | [6 empty] | 0 |  |  |  |  | 0 |  | 0 |  | 0 |  | D | -1 | [14 empty] | 0
| D | 1 | Zemní práce |  |  |  | 0 |  |  |  |  | 0 |  | 0 |  | 0 | 4 | D | 0 |  |  |  | ROZPOCET | [10 empty] | 0
1 | K | 131251202 | Hloubení zapažených jam a zářezů strojně s urovnáním dna do předepsaného profilu a spádu v hornině třídy těžitelnosti I skupiny 3 přes 20 do 50 m3 | M3 | 42.439 |  | 0 | CS ÚRS 2021 02 |  | základní |  | 0 | 0 | 0 | 0 | 0 | 4 | K | 1 |  |  |  | ROZPOCET |  |  |  |  | 0 | 0 | 0 | 0 | 0 | 1 | 0 | 4 | 925073739
| Online PSC |  | https://podminky.urs.cz/item/CS_URS_2021_02/131251202 | [14 empty] | Online PSC | 1
| VV | A1 | "KŠ05" (3.7*3.7*3.1) |  | 42.439 | [12 empty] | VV | 1 | 2 | True | 0 | ROZPOCET
| VV | B1 | "Celkem: "A1 |  | 42.439 | [12 empty] | VV | 1 | 2 | True | 1 | ROZPOCET
2 | K | 132254206 | Hloubení zapažených rýh šířky přes 800 do 2 000 mm strojně s urovnáním dna do předepsaného profilu a spádu v hornině třídy těžitelnosti I skupiny 3 přes 1 000 do 5 000 m3 | M3 | 1555.028 |  | 0 | CS ÚRS 2021 02 |  | základní |  | 0 | 0 | 0 | 0 | 0 | 4 | K | 1 |  |  |  | ROZPOCET |  |  |  |  | 0 | 0 | 0 | 0 | 0 | 1 | 0 | 4 | -376140202
| Online PSC |  | https://podminky.urs.cz/item/CS_URS_2021_02/132254206 | [14 empty] | Online PSC | 1
| VV | A2 | "těleso" (2.0*1.77*419.5) |  | 1485.03 | [12 empty] | VV | 1 | 2 | True | 0 | ROZPOCET
| VV | B2 | "KŠ01" 1*(1.6*1.9*2) |  | 6.08 | [12 empty] | VV | 1 | 2 | True | 0 | ROZPOCET
| VV | C2 | "KŠ02,KŠ09, KŠ10, KŠ11" 4*(1.9*1.9*2) |  | 28.88 | [12 empty] | VV | 1 | 2 | True | 0 | ROZPOCET
| VV | D2 | "KŠ03" 1*(1.9*1.9*2.7) |  | 9.747 | [12 empty] | VV | 1 | 2 | True | 0 | ROZPOCET
| VV | E2 | "KŠ04" 1*(1.4*1.4*2.7) |  | 5.292 | [12 empty] | VV | 1 | 2 | True | 0 | ROZPOCET
| VV | F2 | "KŠ05" 1*(1.4*1.4*2.4) |  | 4.704 | [12 empty] | VV | 1 | 2 | True | 0 | ROZPOCET
| VV | G2 | "KŠ07" 1*(1.6*1.9*2.3) |  | 6.992 | [12 empty] | VV | 1 | 2 | True | 0 | ROZPOCET
| VV | H2 | "KŠ08" 1*(1.9*1.9*2.3) |  | 8.303 | [12 empty] | VV | 1 | 2 | True | 0 | ROZPOCET
| VV | I2 | "Celkem: "A2+B2+C2+D2+E2+F2+G2+H2 |  | 1555.028 | [12 empty] | VV | 1 | 2 | True | 1 | ROZPOCET
3 | K | 151101201 | Zřízení pažení stěn výkopu bez rozepření nebo vzepření příložné, hloubky do 4 m | M2 | 45.88 |  | 0 | CS ÚRS 2021 02 |  | základní |  | 0 | 0 | 0 | 0 | 0 | 4 | K | 1 |  |  |  | ROZPOCET |  |  |  |  | 0 | 0 | 0 | 0 | 0 | 1 | 0 | 4 | 1769842133
| Online PSC |  | https://podminky.urs.cz/item/CS_URS_2021_02/151101201 | [14 empty] | Online PSC | 1
| VV |  | ""odměřeno ze situace (př.č.002)" | [14 empty] | VV | 1 | 1 | True | 0 | ROZPOCET
| VV | A3 | 4*3.7*3.1 |  | 45.88 | [12 empty] | VV | 1 | 2 | True | 0 | ROZPOCET
| VV | B3 | "Celkem: "A3 |  | 45.88 | [12 empty] | VV | 1 | 2 | True | 1 | ROZPOCET
4 | K | 151101211 | Odstranění pažení stěn výkopu bez rozepření nebo vzepření s uložením pažin na vzdálenost do 3 m od okraje výkopu příložné, hloubky do 4 m | M2 | 45.88 |  | 0 | CS ÚRS 2021 02 |  | základní |  | 0 | 0 | 0 | 0 | 0 | 4 | K | 1 |  |  |  | ROZPOCET |  |  |  |  | 0 | 0 | 0 | 0 | 0 | 1 | 0 | 4 | -64024525
| Online PSC |  | https://podminky.urs.cz/item/CS_URS_2021_02/151101211 | [14 empty] | Online PSC | 1
5 | K | 151101301 | Zřízení rozepření zapažených stěn výkopů s potřebným přepažováním při pažení příložném, hloubky do 4 m | M3 | 42.439 |  | 0 | CS ÚRS 2021 02 |  | základní |  | 0 | 0 | 0 | 0 | 0 | 4 | K | 1 |  |  |  | ROZPOCET |  |  |  |  | 0 | 0 | 0 | 0 | 0 | 1 | 0 | 4 | -1753153967
| Online PSC |  | https://podminky.urs.cz/item/CS_URS_2021_02/151101301 | [14 empty] | Online PSC | 1
| VV | A5 | 3.7*3.7*3.1 |  | 42.439 | [12 empty] | VV | 1 | 2 | True | 0 | ROZPOCET
| VV | B5 | "Celkem: "A5 |  | 42.439 | [12 empty] | VV | 1 | 2 | True | 1 | ROZPOCET
6 | K | 151101311 | Odstranění rozepření stěn výkopů s uložením materiálu na vzdálenost do 3 m od okraje výkopu pažení příložného, hloubky do 4 m | M3 | 42.439 |  | 0 | CS ÚRS 2021 02 |  | základní |  | 0 | 0 | 0 | 0 | 0 | 4 | K | 1 |  |  |  | ROZPOCET |  |  |  |  | 0 | 0 | 0 | 0 | 0 | 1 | 0 | 4 | 507794868
| Online PSC |  | https://podminky.urs.cz/item/CS_URS_2021_02/151101311 | [14 empty] | Online PSC | 1
7 | K | 151811132 | Zřízení pažicích boxů pro pažení a rozepření stěn rýh podzemního vedení hloubka výkopu do 4 m, šířka přes 1,2 do 2,5 m | M2 | 1678 |  | 0 | CS ÚRS 2021 02 |  | základní |  | 0 | 0 | 0 | 0 | 0 | 4 | K | 1 |  |  |  | ROZPOCET |  |  |  |  | 0 | 0 | 0 | 0 | 0 | 1 | 0 | 4 | -694694151
| Online PSC |  | https://podminky.urs.cz/item/CS_URS_2021_02/151811132 | [14 empty] | Online PSC | 1
| VV | A7 | "odměřeno ze situace (př.č.002)" 2*(2.0*419.5) |  | 1678 | [12 empty] | VV | 1 | 2 | True | 0 | ROZPOCET
| VV | B7 | "Celkem: "A7 |  | 1678 | [12 empty] | VV | 1 | 2 | True | 1 | ROZPOCET
8 | K | 151811232 | Odstranění pažicích boxů pro pažení a rozepření stěn rýh podzemního vedení hloubka výkopu do 4 m, šířka přes 1,2 do 2,5 m | M2 | 1678 |  | 0 | CS ÚRS 2021 02 |  | základní |  | 0 | 0 | 0 | 0 | 0 | 4 | K | 1 |  |  |  | ROZPOCET |  |  |  |  | 0 | 0 | 0 | 0 | 0 | 1 | 0 | 4 | -849899793
| Online PSC |  | https://podminky.urs.cz/item/CS_URS_2021_02/151811232 | [14 empty] | Online PSC | 1
9 | K | 162751117 | Vodorovné přemístění výkopku nebo sypaniny po suchu na obvyklém dopravním prostředku, bez naložení výkopku, avšak se složením bez rozhrnutí z horniny třídy těžitelnosti I skupiny 1 až 3 na vzdálenost přes 9 000 do 10 000 m | M3 | 984.442 |  | 0 | CS ÚRS 2021 02 |  | základní |  | 0 | 0 | 0 | 0 | 0 | 4 | K | 1 |  |  |  | ROZPOCET |  |  |  |  | 0 | 0 | 0 | 0 | 0 | 1 | 0 | 4 | 1520757174
| Online PSC |  | https://podminky.urs.cz/item/CS_URS_2021_02/162751117 | [14 empty] | Online PSC | 1
| VV | A9 | "polovina zásypu z vykopané zeminy, polovina z nakoupené)" 42.439+1555.028-1226.051/2 |  | 984.442 | [12 empty] | VV | 1 | 2 | True | 0 | ROZPOCET
| VV | B9 | "Celkem: "A9 |  | 984.442 | [12 empty] | VV | 1 | 2 | True | 1 | ROZPOCET
10 | K | 162751119 | Vodorovné přemístění výkopku nebo sypaniny po suchu na obvyklém dopravním prostředku, bez naložení výkopku, avšak se složením bez rozhrnutí z horniny třídy těžitelnosti I skupiny 1 až 3 na vzdálenost Příplatek k ceně za každých dalších i započatých 1 000 | M3 | 14766.63 |  | 0 | CS ÚRS 2021 02 |  | základní |  | 0 | 0 | 0 | 0 | 0 | 4 | K | 1 |  |  |  | ROZPOCET |  |  |  |  | 0 | 0 | 0 | 0 | 0 | 1 | 0 | 4 | -1106431072
| Online PSC |  | https://podminky.urs.cz/item/CS_URS_2021_02/162751119 | [14 empty] | Online PSC | 1
| VV | A10 | "celkem 25 km" 984.442*15 |  | 14766.63 | [12 empty] | VV | 1 | 2 | True | 0 | ROZPOCET
| VV | B10 | "Celkem: "A10 |  | 14766.63 | [12 empty] | VV | 1 | 2 | True | 1 | ROZPOCET
11 | K | 171201221 | Poplatek za uložení stavebního odpadu na skládce (skládkovné) zeminy a kamení zatříděného do Katalogu odpadů pod kódem 17 05 04 | T | 1771.996 |  | 0 | CS ÚRS 2021 02 |  | základní |  | 0 | 0 | 0 | 0 | 0 | 4 | K | 1 |  |  |  | ROZPOCET |  |  |  |  | 0 | 0 | 0 | 0 | 0 | 1 | 0 | 4 | 1401398569
| Online PSC |  | https://podminky.urs.cz/item/CS_URS_2021_02/171201221 | [14 empty] | Online PSC | 1
| VV | A11 | 984.442*1.8 |  | 1771.996 | [12 empty] | VV | 1 | 2 | True | 0 | ROZPOCET
| VV | B11 | "Celkem: "A11 |  | 1771.996 | [12 empty] | VV | 1 | 2 | True | 1 | ROZPOCET
12 | K | 162351103 | Vodorovné přemístění výkopku nebo sypaniny po suchu na obvyklém dopravním prostředku, bez naložení výkopku, avšak se složením bez rozhrnutí z horniny třídy těžitelnosti I skupiny 1 až 3 na vzdálenost přes 50 do 500 m | M3 | 1226.051 |  | 0 | CS ÚRS 2021 02 |  | základní |  | 0 | 0 | 0 | 0 | 0 | 4 | K | 1 |  |  |  | ROZPOCET |  |  |  |  | 0 | 0 | 0 | 0 | 0 | 1 | 0 | 4 | 1628126139
| Online PSC |  | https://podminky.urs.cz/item/CS_URS_2021_02/162351103 | [14 empty] | Online PSC | 1
| VV | A12 | "na meziskládku A12 zpět do zásypů (polovina zásypu z vykopané zeminy, polovina z nakoupené)" 1226.051/2*2 |  | 1226.051 | [12 empty] | VV | 1 | 2 | True | 0 | ROZPOCET
| VV | B12 | "Celkem: "A12 |  | 1226.051 | [12 empty] | VV | 1 | 2 | True | 1 | ROZPOCET
13 | K | 171251201 | Uložení sypaniny na skládky nebo meziskládky bez hutnění s upravením uložené sypaniny do předepsaného tvaru | M3 | 613.026 |  | 0 | CS ÚRS 2021 02 |  | základní |  | 0 | 0 | 0 | 0 | 0 | 4 | K | 1 |  |  |  | ROZPOCET |  |  |  |  | 0 | 0 | 0 | 0 | 0 | 1 | 0 | 4 | -355840428
| Online PSC |  | https://podminky.urs.cz/item/CS_URS_2021_02/171251201 | [14 empty] | Online PSC | 1
| VV | A13 | "na meziskládku pro zásyp" 1226.051/2 |  | 613.026 | [12 empty] | VV | 1 | 2 | True | 0 | ROZPOCET
| VV | B13 | "Celkem: "A13 |  | 613.026 | [12 empty] | VV | 1 | 2 | True | 1 | ROZPOCET
14 | K | 167151111 | Nakládání, skládání a překládání neulehlého výkopku nebo sypaniny strojně nakládání, množství přes 100 m3, z hornin třídy těžitelnosti I, skupiny 1 až 3 | M3 | 613.026 |  | 0 | CS ÚRS 2021 02 |  | základní |  | 0 | 0 | 0 | 0 | 0 | 4 | K | 1 |  |  |  | ROZPOCET |  |  |  |  | 0 | 0 | 0 | 0 | 0 | 1 | 0 | 4 | -1420655394
| Online PSC |  | https://podminky.urs.cz/item/CS_URS_2021_02/167151111 | [14 empty] | Online PSC | 1
| VV | A14 | "na meziskládce pro zásyp" 1226.051/2 |  | 613.026 | [12 empty] | VV | 1 | 2 | True | 0 | ROZPOCET
| VV | B14 | "Celkem: "A14 |  | 613.026 | [12 empty] | VV | 1 | 2 | True | 1 | ROZPOCET
15 | K | 174151101 | Zásyp sypaninou z jakékoliv horniny strojně s uložením výkopku ve vrstvách se zhutněním jam, šachet, rýh nebo kolem objektů v těchto vykopávkách | M3 | 1226.051 |  | 0 | CS ÚRS 2021 02 |  | základní |  | 0 | 0 | 0 | 0 | 0 | 4 | K | 1 |  |  |  | ROZPOCET |  |  |  |  | 0 | 0 | 0 | 0 | 0 | 1 | 0 | 4 | 1103418169
| Online PSC |  | https://podminky.urs.cz/item/CS_URS_2021_02/174151101 | [14 empty] | Online PSC | 1
| VV | A15 | (2.0*1.77*419.5) - ((0.9*0.77*419.5)) |  | 1194.317 | [12 empty] | VV | 1 | 2 | True | 0 | ROZPOCET
| VV | B15 | "KŠ01" 1*(1.6*1.9*1.3)-(1.4*1.7*1.3) |  | 0.858 | [12 empty] | VV | 1 | 2 | True | 0 | ROZPOCET
| VV | C15 | "KŠ02,KŠ09, KŠ10, KŠ11" 4*((1.9*1.9*1.3)-(1.7*1.7*1.3)) |  | 3.744 | [12 empty] | VV | 1 | 2 | True | 0 | ROZPOCET
| VV | D15 | "KŠ03" 1*(1.9*1.9*1.7)-(1.7*1.7*1.7) |  | 1.224 | [12 empty] | VV | 1 | 2 | True | 0 | ROZPOCET
| VV | E15 | "KŠ04" 1*(1.4*1.4*1.5)-(1.1*1.1*1.5) |  | 1.125 | [12 empty] | VV | 1 | 2 | True | 0 | ROZPOCET
| VV | F15 | "KŠ05" 1*(1.4*1.4*1.7)-(1.1*1.1*1.7) |  | 1.275 | [12 empty] | VV | 1 | 2 | True | 0 | ROZPOCET
| VV | G15 | "KŠ06" 1*(3.7*3.7*2.9)-(2.5*2.5*2.9) |  | 21.576 | [12 empty] | VV | 1 | 2 | True | 0 | ROZPOCET
| VV | H15 | "KŠ07" 1*(1.6*1.9*1.4)-(1.4*1.7*1.4) |  | 0.924 | [12 empty] | VV | 1 | 2 | True | 0 | ROZPOCET
| VV | I15 | "KŠ08" 1*(1.9*1.9*1.4)-(1.7*1.7*1.4) |  | 1.008 | [12 empty] | VV | 1 | 2 | True | 0 | ROZPOCET
| VV | J15 | "Celkem: "A15+B15+C15+D15+E15+F15+G15+H15+I15 |  | 1226.051 | [12 empty] | VV | 1 | 2 | True | 1 | ROZPOCET
16 | M | 58331200 | štěrkopísek netříděný zásypový | T | 2206.892 |  | 0 | CS ÚRS 2021 02 |  | základní |  | 0 | 0 | 0 | 0 | 0 | 8 | M | 1 |  |  |  | ROZPOCET |  |  |  |  | 0 | 0 | 0 | 0 | 0 | 1 | 0 | 4 | 545563305
| Online PSC |  | https://podminky.urs.cz/item/CS_URS_2021_02/58331200 | [14 empty] | Online PSC | 1
17 | K | 175151101 | Obsypání potrubí strojně sypaninou z vhodných třídy těžitelnosti I a II, skupiny 1 až 4 nebo materiálem připraveným podél výkopu ve vzdálenosti do 3 m od jeho kraje, pro jakoukoliv hloubku výkopu a míru zhutnění bez prohození sypaniny | M3 | 91.073 |  | 0 | CS ÚRS 2021 02 |  | základní |  | 0 | 0 | 0 | 0 | 0 | 4 | K | 1 |  |  |  | ROZPOCET |  |  |  |  | 0 | 0 | 0 | 0 | 0 | 1 | 0 | 4 | 2104891814
| Online PSC |  | https://podminky.urs.cz/item/CS_URS_2021_02/175151101 | [14 empty] | Online PSC | 1
| VV | A17 | ((0.9*0.9) - (0.77*0.77))*419.5 |  | 91.073 | [12 empty] | VV | 1 | 2 | True | 0 | ROZPOCET
| VV | B17 | "Celkem: "A17 |  | 91.073 | [12 empty] | VV | 1 | 2 | True | 1 | ROZPOCET
18 | M | 58337303 | štěrkopísek frakce 0/8 | T | 182.146 |  | 0 | CS ÚRS 2021 02 |  | základní |  | 0 | 0 | 0 | 0 | 0 | 8 | M | 1 |  |  |  | ROZPOCET |  |  |  |  | 0 | 0 | 0 | 0 | 0 | 1 | 0 | 4 | 620046430
| Online PSC |  | https://podminky.urs.cz/item/CS_URS_2021_02/58337303 | [14 empty] | Online PSC | 1
| VV | A18 | 91.073*2 "Přepočtené koeficientem množství |  | 182.146 | [12 empty] | VV | 1 | 2 | True | 0 | ROZPOCET
| VV | B18 | "Celkem: "A18 |  | 182.146 | [12 empty] | VV | 1 | 2 | True | 1 | ROZPOCET
| D | 46-M | Zemní práce při extr.mont.pracích |  |  |  | 0 |  |  |  |  | 0 |  | 0 |  | 0 | 4 | D | 0 |  |  |  | ROZPOCET | [10 empty] | 0
30 | K | 460771123 | Osazení kabelových multikanálů plastových včetně osazení, utěsnění a spojování do rýhy, bez výkopových prací s obsypem z písku 9-cestných | M | 1598 |  | 0 | CS ÚRS 2021 02 |  | základní |  | 0 | 0 | 0 | 0 | 0 | 4 | K | 1 |  |  |  | ROZPOCET |  |  |  |  | 0 | 0 | 0 | 0 | 0 | 1 | 0 | 4 | -242197620
| Online PSC |  | https://podminky.urs.cz/item/CS_URS_2021_02/460771123 | [14 empty] | Online PSC | 1
| VV | A30 | "odměřeno elektronicky ze situace (př.č.002)" 4*(387)+2*25 |  | 1598 | [12 empty] | VV | 1 | 2 | True | 0 | ROZPOCET
| VV | B30 | "Celkem: "A30 |  | 1598 | [12 empty] | VV | 1 | 2 | True | 1 | ROZPOCET
31 | K | 460771R | multikanál 9tiotvorový, vč. příslušenství | M | 1598 |  | 0 |  |  | základní |  | 0 | 0 | 0 | 0 | 0 | 4 | K | 1 |  |  |  | ROZPOCET |  |  |  |  | 0 | 0 | 0 | 0 | 0 | 1 | 0 | 4 | -289997710
32 | K | 460823111 | Čištění a kalibrování otvorů tělesa kabelovodu | M | 1598 |  | 0 | CS ÚRS 2021 02 |  | základní |  | 0 | 0 | 0 | 0 | 0 | 4 | K | 1 |  |  |  | ROZPOCET |  |  |  |  | 0 | 0 | 0 | 0 | 0 | 1 | 0 | 4 | -1849928322
| Online PSC |  | https://podminky.urs.cz/item/CS_URS_2021_02/460823111 | [14 empty] | Online PSC | 1
33 | K | 460832511 | Kabelová komora z betonu železového světlé výšky komory do 2,10 m, vnitřní půdorysné plochy do 6 m2 se zvýšenými nároky na prostředí tř. C30/37 se stěnami, stropem a dnem tl. 0,20 m | KUS | 1 |  | 0 | CS ÚRS 2021 02 |  | základní |  | 0 | 0 | 0 | 0 | 0 | 4 | K | 1 |  |  |  | ROZPOCET |  |  |  |  | 0 | 0 | 0 | 0 | 0 | 1 | 0 | 4 | 482873306
| Online PSC |  | https://podminky.urs.cz/item/CS_URS_2021_02/460832511 | [14 empty] | Online PSC | 1
| VV | A33 | "kš 6" 1 |  | 1 | [12 empty] | VV | 1 | 2 | True | 0 | ROZPOCET
| VV | B33 | "Celkem: "A33 |  | 1 | [12 empty] | VV | 1 | 2 | True | 1 | ROZPOCET
34 | K | 460833141 | Vstup do kabelové komory z betonu železového bez zvláštních nároků na prostředí tř. C 30/37 se stěnami tl. 0,20 m | M | 0.4 |  | 0 | CS ÚRS 2021 02 |  | základní |  | 0 | 0 | 0 | 0 | 0 | 4 | K | 1 |  |  |  | ROZPOCET |  |  |  |  | 0 | 0 | 0 | 0 | 0 | 1 | 0 | 4 | -914137504
| Online PSC |  | https://podminky.urs.cz/item/CS_URS_2021_02/460833141 | [14 empty] | Online PSC | 1
| VV | A34 | "kš 6" 0.4 |  | 0.4 | [12 empty] | VV | 1 | 2 | True | 0 | ROZPOCET
| VV | B34 | "Celkem: "A34 |  | 0.4 | [12 empty] | VV | 1 | 2 | True | 1 | ROZPOCET
35 | K | 46089901R | Poklop litinový - dodávka a montáž | KUS | 1 |  | 0 |  |  | základní |  | 0 | 0 | 0 | 0 | 0 | 4 | K | 1 |  |  |  | ROZPOCET |  |  |  |  | 0 | 0 | 0 | 0 | 0 | 1 | 0 | 4 | 780808727
| VV | A35 | "kš 6" 1 |  | 1 | [12 empty] | VV | 1 | 2 | True | 0 | ROZPOCET
| VV | B35 | "Celkem: "A35 |  | 1 | [12 empty] | VV | 1 | 2 | True | 1 | ROZPOCET
36 | K | 460841191R | Kabelová komora z plastů pro běžné zatížení komorového dílu z polyetylénu HDPE 1,22x1,22 výšky 2,55 m - dodávka a montáž, vč. poklopu z litiny a podlahové vpusti | KUS | 1 |  | 0 |  |  | základní |  | 0 | 0 | 0 | 0 | 0 | 4 | K | 1 |  |  |  | ROZPOCET |  |  |  |  | 0 | 0 | 0 | 0 | 0 | 1 | 0 | 4 | 91876477
| VV | A36 | "kš 4" 1 |  | 1 | [12 empty] | VV | 1 | 2 | True | 0 | ROZPOCET
| VV | B36 | "Celkem: "A36 |  | 1 | [12 empty] | VV | 1 | 2 | True | 1 | ROZPOCET
37 | K | 460841192R | Kabelová komora z plastů pro běžné zatížení komorového dílu z polyetylénu HDPE 1,22x1,22 výšky 2,50 m - dodávka a montáž, vč. poklopu z litiny a podlahové vpusti | KUS | 1 |  | 0 |  |  | základní |  | 0 | 0 | 0 | 0 | 0 | 4 | K | 1 |  |  |  | ROZPOCET |  |  |  |  | 0 | 0 | 0 | 0 | 0 | 1 | 0 | 4 | 450192358
| VV | A37 | "kš 5" 1 |  | 1 | [12 empty] | VV | 1 | 2 | True | 0 | ROZPOCET
| VV | B37 | "Celkem: "A37 |  | 1 | [12 empty] | VV | 1 | 2 | True | 1 | ROZPOCET
38 | K | 460841193R | Kabelová komora z plastů pro běžné zatížení komorového dílu z polyetylénu HDPE 1,7x1,7 výšky 2,12 m - dodávka a montáž,vč. poklopu z kompozitu a podlahové vpusti | KUS | 1 |  | 0 |  |  | základní |  | 0 | 0 | 0 | 0 | 0 | 4 | K | 1 |  |  |  | ROZPOCET |  |  |  |  | 0 | 0 | 0 | 0 | 0 | 1 | 0 | 4 | 2108595804
| VV | A38 | "kš 8" 1 |  | 1 | [12 empty] | VV | 1 | 2 | True | 0 | ROZPOCET
| VV | B38 | "Celkem: "A38 |  | 1 | [12 empty] | VV | 1 | 2 | True | 1 | ROZPOCET
39 | K | 460841194R | Kabelová komora z plastů pro běžné zatížení komorového dílu z polyetylénu HDPE 1,4x1,7 výšky 2,12 m - dodávka a montáž,vč. poklopu z kompozitu a podlahové vpusti | KUS | 1 |  | 0 |  |  | základní |  | 0 | 0 | 0 | 0 | 0 | 4 | K | 1 |  |  |  | ROZPOCET |  |  |  |  | 0 | 0 | 0 | 0 | 0 | 1 | 0 | 4 | 32512179
| VV | A39 | "kš 7" 1 |  | 1 | [12 empty] | VV | 1 | 2 | True | 0 | ROZPOCET
| VV | B39 | "Celkem: "A39 |  | 1 | [12 empty] | VV | 1 | 2 | True | 1 | ROZPOCET
40 | K | 460841195R | Kabelová komora z plastů pro běžné zatížení komorového dílu z polyetylénu HDPE 1,7x1,7 výšky 1,82 m - dodávka a montáž,vč. poklopu z kompozitu a podlahové vpusti | KUS | 4 |  | 0 |  |  | základní |  | 0 | 0 | 0 | 0 | 0 | 4 | K | 1 |  |  |  | ROZPOCET |  |  |  |  | 0 | 0 | 0 | 0 | 0 | 1 | 0 | 4 | 43523236
| VV | A40 | "KŠ 02, KŠ 09, KŠ 10, KŠ 11" 4 |  | 4 | [12 empty] | VV | 1 | 2 | True | 0 | ROZPOCET
| VV | B40 | "Celkem: "A40 |  | 4 | [12 empty] | VV | 1 | 2 | True | 1 | ROZPOCET
41 | K | 460841196R | Kabelová komora z plastů pro běžné zatížení komorového dílu z polyetylénu HDPE 1,4x1,7 výšky 1,82 m - dodávka a montáž,vč. poklopu z kompozitu a podlahové vpusti | KUS | 1 |  | 0 |  |  | základní |  | 0 | 0 | 0 | 0 | 0 | 4 | K | 1 |  |  |  | ROZPOCET |  |  |  |  | 0 | 0 | 0 | 0 | 0 | 1 | 0 | 4 | -871578726
| VV | A41 | "kš 1" 1 |  | 1 | [12 empty] | VV | 1 | 2 | True | 0 | ROZPOCET
| VV | B41 | "Celkem: "A41 |  | 1 | [12 empty] | VV | 1 | 2 | True | 1 | ROZPOCET
42 | K | 460841197R | Kabelová komora z plastů pro běžné zatížení komorového dílu z polyetylénu HDPE 1,7x1,7 výšky 2,52 m - dodávka a montáž,vč. poklopu z kompozitu a podlahové vpusti | KUS | 1 |  | 0 |  |  | základní |  | 0 | 0 | 0 | 0 | 0 | 4 | K | 1 |  |  |  | ROZPOCET |  |  |  |  | 0 | 0 | 0 | 0 | 0 | 1 | 0 | 4 | 1228824125
| VV | A42 | "kš 3" 1 |  | 1 | [12 empty] | VV | 1 | 2 | True | 0 | ROZPOCET
| VV | B42 | "Celkem: "A42 |  | 1 | [12 empty] | VV | 1 | 2 | True | 1 | ROZPOCET
43 | K | 469981111 | Přesun hmot pro pomocné stavební práce při elektromontážích dopravní vzdálenost do 1 000 m | T | 615.573 |  | 0 | CS ÚRS 2021 02 |  | základní |  | 0 | 0 | 0 | 0 | 0 | 4 | K | 1 |  |  |  | ROZPOCET |  |  |  |  | 0 | 0 | 0 | 0 | 0 | 1 | 0 | 4 | 1637959007
| Online PSC |  | https://podminky.urs.cz/item/CS_URS_2021_02/469981111 | [14 empty] | Online PSC | 1
| D | 711 | Izolace proti vodě, vlhkosti a plynům |  |  |  | 0 |  |  |  |  | 0 |  | 0 |  | 0 | 4 | D | 0 |  |  |  | ROZPOCET | [10 empty] | 0
20 | K | 711111001 | Provedení izolace proti zemní vlhkosti natěradly a tmely za studena na ploše vodorovné V nátěrem penetračním | M2 | 4.41 |  | 0 | CS ÚRS 2021 02 |  | základní |  | 0 | 0 | 0 | 0 | 0 | 4 | K | 1 |  |  |  | ROZPOCET |  |  |  |  | 0 | 0 | 0 | 0 | 0 | 1 | 0 | 4 | -1478228668
| Online PSC |  | https://podminky.urs.cz/item/CS_URS_2021_02/711111001 | [14 empty] | Online PSC | 1
| VV | A20 | 2.1*2.1 |  | 4.41 | [12 empty] | VV | 1 | 2 | True | 0 | ROZPOCET
| VV | B20 | "Celkem: "A20 |  | 4.41 | [12 empty] | VV | 1 | 2 | True | 1 | ROZPOCET
21 | K | 711112001 | Provedení izolace proti zemní vlhkosti natěradly a tmely za studena na ploše svislé S nátěrem penetračním | M2 | 25.2 |  | 0 | CS ÚRS 2021 02 |  | základní |  | 0 | 0 | 0 | 0 | 0 | 4 | K | 1 |  |  |  | ROZPOCET |  |  |  |  | 0 | 0 | 0 | 0 | 0 | 1 | 0 | 4 | 2021432531
| Online PSC |  | https://podminky.urs.cz/item/CS_URS_2021_02/711112001 | [14 empty] | Online PSC | 1
| VV | A21 | 2.1*4*3 |  | 25.2 | [12 empty] | VV | 1 | 2 | True | 0 | ROZPOCET
| VV | B21 | "Celkem: "A21 |  | 25.2 | [12 empty] | VV | 1 | 2 | True | 1 | ROZPOCET
22 | M | 11163150 | lak penetrační asfaltový | T | 0.01 |  | 0 | CS ÚRS 2021 02 |  | základní |  | 0 | 0 | 0 | 0 | 0 | 8 | M | 1 |  |  |  | ROZPOCET |  |  |  |  | 0 | 0 | 0 | 0 | 0 | 1 | 0 | 4 | -1976091584
| Online PSC |  | https://podminky.urs.cz/item/CS_URS_2021_02/11163150 | [14 empty] | Online PSC | 1
| VV | A22 | 29.61*0.00034 "Přepočtené koeficientem množství |  | 0.01 | [12 empty] | VV | 1 | 2 | True | 0 | ROZPOCET
| VV | B22 | "Celkem: "A22 |  | 0.01 | [12 empty] | VV | 1 | 2 | True | 1 | ROZPOCET
23 | K | 711111002 | Provedení izolace proti zemní vlhkosti natěradly a tmely za studena na ploše vodorovné V nátěrem lakem asfaltovým | M2 | 8.82 |  | 0 | CS ÚRS 2021 02 |  | základní |  | 0 | 0 | 0 | 0 | 0 | 4 | K | 1 |  |  |  | ROZPOCET |  |  |  |  | 0 | 0 | 0 | 0 | 0 | 1 | 0 | 4 | 163750338
| Online PSC |  | https://podminky.urs.cz/item/CS_URS_2021_02/711111002 | [14 empty] | Online PSC | 1
| VV | A23 | 2.1*2.1*2 |  | 8.82 | [12 empty] | VV | 1 | 2 | True | 0 | ROZPOCET
| VV | B23 | "Celkem: "A23 |  | 8.82 | [12 empty] | VV | 1 | 2 | True | 1 | ROZPOCET
24 | K | 711112002 | Provedení izolace proti zemní vlhkosti natěradly a tmely za studena na ploše svislé S nátěrem lakem asfaltovým | M2 | 50.4 |  | 0 | CS ÚRS 2021 02 |  | základní |  | 0 | 0 | 0 | 0 | 0 | 4 | K | 1 |  |  |  | ROZPOCET |  |  |  |  | 0 | 0 | 0 | 0 | 0 | 1 | 0 | 4 | -420926871
| Online PSC |  | https://podminky.urs.cz/item/CS_URS_2021_02/711112002 | [14 empty] | Online PSC | 1
| VV | A24 | 2.1*4*3*2 |  | 50.4 | [12 empty] | VV | 1 | 2 | True | 0 | ROZPOCET
| VV | B24 | "Celkem: "A24 |  | 50.4 | [12 empty] | VV | 1 | 2 | True | 1 | ROZPOCET
25 | M | 11163152 | lak hydroizolační asfaltový | T | 0.024 |  | 0 | CS ÚRS 2021 02 |  | základní |  | 0 | 0 | 0 | 0 | 0 | 8 | M | 1 |  |  |  | ROZPOCET |  |  |  |  | 0 | 0 | 0 | 0 | 0 | 1 | 0 | 4 | -610963324
| Online PSC |  | https://podminky.urs.cz/item/CS_URS_2021_02/11163152 | [14 empty] | Online PSC | 1
| VV | A25 | 59.22*0.00041 "Přepočtené koeficientem množství |  | 0.024 | [12 empty] | VV | 1 | 2 | True | 0 | ROZPOCET
| VV | B25 | "Celkem: "A25 |  | 0.024 | [12 empty] | VV | 1 | 2 | True | 1 | ROZPOCET
26 | K | 711491172 | Provedení doplňků izolace proti vodě textilií na ploše vodorovné V vrstva ochranná | M2 | 4.41 |  | 0 | CS ÚRS 2021 02 |  | základní |  | 0 | 0 | 0 | 0 | 0 | 4 | K | 1 |  |  |  | ROZPOCET |  |  |  |  | 0 | 0 | 0 | 0 | 0 | 1 | 0 | 4 | 604410807
| Online PSC |  | https://podminky.urs.cz/item/CS_URS_2021_02/711491172 | [14 empty] | Online PSC | 1
| VV | A26 | 2.1*2.1 |  | 4.41 | [12 empty] | VV | 1 | 2 | True | 0 | ROZPOCET
| VV | B26 | "Celkem: "A26 |  | 4.41 | [12 empty] | VV | 1 | 2 | True | 1 | ROZPOCET
27 | K | 711491272 | Provedení doplňků izolace proti vodě textilií na ploše svislé S vrstva ochranná | M2 | 25.2 |  | 0 | CS ÚRS 2021 02 |  | základní |  | 0 | 0 | 0 | 0 | 0 | 4 | K | 1 |  |  |  | ROZPOCET |  |  |  |  | 0 | 0 | 0 | 0 | 0 | 1 | 0 | 4 | 1549025709
| Online PSC |  | https://podminky.urs.cz/item/CS_URS_2021_02/711491272 | [14 empty] | Online PSC | 1
| VV | A27 | 2.1*4*3 |  | 25.2 | [12 empty] | VV | 1 | 2 | True | 0 | ROZPOCET
| VV | B27 | "Celkem: "A27 |  | 25.2 | [12 empty] | VV | 1 | 2 | True | 1 | ROZPOCET
28 | M | 69311006 | geotextilie tkaná separační, filtrační, výztužná PP pevnost v tahu 15kN/m | M2 | 31.091 |  | 0 | CS ÚRS 2021 02 |  | základní |  | 0 | 0 | 0 | 0 | 0 | 8 | M | 1 |  |  |  | ROZPOCET |  |  |  |  | 0 | 0 | 0 | 0 | 0 | 1 | 0 | 4 | -507414073
| Online PSC |  | https://podminky.urs.cz/item/CS_URS_2021_02/69311006 | [14 empty] | Online PSC | 1
| VV | A28 | 29.61*1.05 "Přepočtené koeficientem množství |  | 31.091 | [12 empty] | VV | 1 | 2 | True | 0 | ROZPOCET
| VV | B28 | "Celkem: "A28 |  | 31.091 | [12 empty] | VV | 1 | 2 | True | 1 | ROZPOCET
29 | K | 998711101 | Přesun hmot pro izolace proti vodě, vlhkosti a plynům stanovený z hmotnosti přesunovaného materiálu vodorovná dopravní vzdálenost do 50 m v objektech výšky do 6 m | T | 0.037 |  | 0 | CS ÚRS 2021 02 |  | základní |  | 0 | 0 | 0 | 0 | 0 | 4 | K | 1 |  |  |  | ROZPOCET |  |  |  |  | 0 | 0 | 0 | 0 | 0 | 1 | 0 | 4 | 1025611344
| Online PSC |  | https://podminky.urs.cz/item/CS_URS_2021_02/998711101 | [14 empty] | Online PSC | 1
| D | 8 | Trubní vedení |  |  |  | 0 |  |  |  |  | 0 |  | 0 |  | 0 | 4 | D | 0 |  |  |  | ROZPOCET | [10 empty] | 0
19 | K | 899620121 | Obetonování plastových šachet z polypropylenu betonem prostým v otevřeném výkopu, beton tř. C 12/15 | M3 | 14.507 |  | 0 | CS ÚRS 2021 02 |  | základní |  | 0 | 0 | 0 | 0 | 0 | 4 | K | 1 |  |  |  | ROZPOCET |  |  |  |  | 0 | 0 | 0 | 0 | 0 | 1 | 0 | 4 | -1936864323
| Online PSC |  | https://podminky.urs.cz/item/CS_URS_2021_02/899620121 | [14 empty] | Online PSC | 1
| VV |  | "odměřeno ze situace (př.č.002) a řezů (př.č.007): | [14 empty] | VV | 1 | 1 | True | 0 | ROZPOCET
| VV | A19 | "KŠ01" 1*(1.6*1.9*0.1 +1.6*1.9*0.65)-(1.4*1.7*0.65) |  | 0.733 | [12 empty] | VV | 1 | 2 | True | 0 | ROZPOCET
| VV | B19 | "KŠ02,KŠ09, KŠ10, KŠ11" 4*(1.9*1.9*0.1 +1.9*1.9*0.65)-(1.7*1.7*0.65) |  | 8.952 | [12 empty] | VV | 1 | 2 | True | 0 | ROZPOCET
| VV | C19 | "KŠ03" 1*(1.9*1.9*0.1 +1.9*1.9*0.85)-(1.7*1.7*0.85) |  | 0.973 | [12 empty] | VV | 1 | 2 | True | 0 | ROZPOCET
| VV | D19 | "KŠ04" 1*(1.4*1.4*0.1 +1.4*1.4*0.75)-(1.1*1.1*0.75) |  | 0.759 | [12 empty] | VV | 1 | 2 | True | 0 | ROZPOCET
| VV | E19 | "KŠ05" 1*(1.4*1.4*0.1 +1.4*1.4*0.85)-(1.1*1.1*0.85) |  | 0.834 | [12 empty] | VV | 1 | 2 | True | 0 | ROZPOCET
| VV | F19 | "KŠ06" 1*(2.5*2.5*0.1) |  | 0.625 | [12 empty] | VV | 1 | 2 | True | 0 | ROZPOCET
| VV | G19 | "KŠ07" 1*(1.6*1.9*0.1 +1.6*1.9*0.7)-(1.4*1.7*0.7) |  | 0.766 | [12 empty] | VV | 1 | 2 | True | 0 | ROZPOCET
| VV | H19 | "KŠ08" 1*(1.9*1.9*0.1 +1.9*1.9*0.7)-(1.7*1.7*0.7) |  | 0.865 | [12 empty] | VV | 1 | 2 | True | 0 | ROZPOCET
| VV | I19 | "Celkem: "A19+B19+C19+D19+E19+F19+G19+H19 |  | 14.507 | [12 empty] | VV | 1 | 2 | True | 1 | ROZPOCET

## SO 801.1 - Hrubé terénní ...
[18 empty] | {5ee90962-cb90-46c1-9f13-72f085a3b4ed} | [5 empty] | A2 | A2 | 9056,667 | 2
[18 empty] | 2 | [5 empty] | B6 | B6 | 4528,333 | 2
| KRYCÍ LIST SOUPISU PRACÍ | [7 empty] | v --- níže se nacházejí doplnkové a pomocné údaje k sestavám --- v | [8 empty] | False
Stavba:
3. STAVBA - FIALOVÁ - Vozovna Pisárky, etapa III. - vratná tramvajová smyčka
Objekt:
800 - OBJEKTY ÚPRAVY ÚZEMÍ
Soupis:
SO 801.1 - Hrubé terénní úpravy (smyčka SP)
| KSO: |  |  |  |  | CC-CZ:
| Místo: |  |  |  |  | Datum: | 20. 12. 2021
| Zadavatel: |  |  |  |  | IČ:
DIČ:
| Uchazeč: |  |  |  |  | IČ: | Vyplň údaj
|  | Vyplň údaj |  |  |  | DIČ: | Vyplň údaj
| Projektant: |  |  |  |  | IČ:
DIČ:
| Zpracovatel: |  |  |  |  | IČ:
DIČ:
Poznámka:
| Cena bez DPH | [5 empty] | 0
|  |  | Základ daně |  |  | Sazba daně | Výše daně
| DPH | základní | 0 |  |  | 21% | 0
|  | snížená | 0 |  |  | 15% | 0
|  | zákl. přenesená | 0 |  |  | 21% | 0
|  | sníž. přenesená | 0 |  |  | 15% | 0
|  | nulová | 0 |  |  | 0% | 0
| Cena s DPH |  |  | v | CZK |  | 0
REKAPITULACE ČLENĚNÍ SOUPISU PRACÍ
Stavba:
3. STAVBA - FIALOVÁ - Vozovna Pisárky, etapa III. - vratná tramvajová smyčka
Objekt:
800 - OBJEKTY ÚPRAVY ÚZEMÍ
Soupis:
SO 801.1 - Hrubé terénní úpravy (smyčka SP)
Místo: | [5 empty] | Datum: | 20. 12. 2021
Zadavatel: | [5 empty] | Projektant:
Uchazeč: |  |  | Vyplň údaj |  |  | Zpracovatel:
Kód dílu - Popis | [6 empty] | Cena celkem [CZK]
Náklady stavby celkem | [6 empty] | 0 | [11 empty] | -1
| 1 - Zemní práce | [5 empty] | 0
SOUPIS PRACÍ
Stavba:
3. STAVBA - FIALOVÁ - Vozovna Pisárky, etapa III. - vratná tramvajová smyčka
Objekt:
800 - OBJEKTY ÚPRAVY ÚZEMÍ
Soupis:
SO 801.1 - Hrubé terénní úpravy (smyčka SP)
Místo: | [5 empty] | Datum: | 20. 12. 2021
Zadavatel: | [5 empty] | Projektant:
Uchazeč: |  |  | Vyplň údaj |  |  | Zpracovatel:
PČ | Typ | Kód | Popis | MJ | Množství | J.cena [CZK] | Cena celkem [CZK] | Cenová soustava |  | DPH | J. Nh [h] | Nh celkem [h] | J. hmotnost [t] | Hmotnost celkem [t] | J. suť [t] | Suť Celkem [t]
Náklady soupisu celkem | [6 empty] | 0 |  |  |  |  | 0 |  | 0 |  | 0 |  | D | -1 | [14 empty] | 0
| D | 1 | Zemní práce |  |  |  | 0 |  |  |  |  | 0 |  | 0 |  | 0 | 4 | D | 0 |  |  |  | ROZPOCET | [10 empty] | 0
1 | K | 122251107 | Odkopávky a prokopávky nezapažené strojně v hornině třídy těžitelnosti I skupiny 3 přes 5 000 m3 | M3 | 13585 |  | 0 | CS ÚRS 2021 02 |  | základní |  | 0 | 0 | 0 | 0 | 0 | 4 | K | 1 |  |  |  | ROZPOCET |  |  |  |  | 0 | 0 | 0 | 0 | 0 | 1 | 0 | 4 | 347335011
| Online PSC |  | https://podminky.urs.cz/item/CS_URS_2021_02/122251107 | [14 empty] | Online PSC | 1
| VV | A1 | "odkopávky s uložením v místě nebo na recyklační skládce" 13585 |  | 13585 | [12 empty] | VV | 1 | 2 | True | 1 | ROZPOCET
2 | K | 162351104 | Vodorovné přemístění výkopku nebo sypaniny po suchu na obvyklém dopravním prostředku, bez naložení výkopku, avšak se složením bez rozhrnutí z horniny třídy těžitelnosti I skupiny 1 až 3 na vzdálenost přes 500 do 1 000 m | M3 | 9056.667 |  | 0 | CS ÚRS 2021 02 |  | základní |  | 0 | 0 | 0 | 0 | 0 | 4 | K | 1 |  |  |  | ROZPOCET |  |  |  |  | 0 | 0 | 0 | 0 | 0 | 1 | 0 | 4 | -952243864
| Online PSC |  | https://podminky.urs.cz/item/CS_URS_2021_02/162351104 | [14 empty] | Online PSC | 1
| VV | A2 | "staveništní přesun zeminy na deponii A2 zpět" 13585/3*2 |  | 9056.667 | [12 empty] | VV | 1 | 2 | True | 1 | ROZPOCET
3 | K | 162751117 | Vodorovné přemístění výkopku nebo sypaniny po suchu na obvyklém dopravním prostředku, bez naložení výkopku, avšak se složením bez rozhrnutí z horniny třídy těžitelnosti I skupiny 1 až 3 na vzdálenost přes 9 000 do 10 000 m | M3 | 4528.333 |  | 0 | CS ÚRS 2021 02 |  | základní |  | 0 | 0 | 0 | 0 | 0 | 4 | K | 1 |  |  |  | ROZPOCET |  |  |  |  | 0 | 0 | 0 | 0 | 0 | 1 | 0 | 4 | 65428318
| Online PSC |  | https://podminky.urs.cz/item/CS_URS_2021_02/162751117 | [14 empty] | Online PSC | 1
| VV | A3 | "odvoz zeminy na recyklační skládku" 13585/3 |  | 4528.333 | [12 empty] | VV | 1 | 2 | True | 1 | ROZPOCET
4 | K | 167151111 | Nakládání, skládání a překládání neulehlého výkopku nebo sypaniny strojně nakládání, množství přes 100 m3, z hornin třídy těžitelnosti I, skupiny 1 až 3 | M3 | 9056.667 |  | 0 | CS ÚRS 2021 02 |  | základní |  | 0 | 0 | 0 | 0 | 0 | 4 | K | 1 |  |  |  | ROZPOCET |  |  |  |  | 0 | 0 | 0 | 0 | 0 | 1 | 0 | 4 | 1769937526
| Online PSC |  | https://podminky.urs.cz/item/CS_URS_2021_02/167151111 | [14 empty] | Online PSC | 1
| VV | A4 | "naložení zeminy na deponii" 13585/3*2 |  | 9056.667 | [12 empty] | VV | 1 | 2 | True | 1 | ROZPOCET
5 | K | 171201231 | Poplatek za uložení stavebního odpadu na recyklační skládce (skládkovné) zeminy a kamení zatříděného do Katalogu odpadů pod kódem 17 05 04 | T | 4528.333 |  | 0 | CS ÚRS 2021 02 |  | základní |  | 0 | 0 | 0 | 0 | 0 | 4 | K | 1 |  |  |  | ROZPOCET |  |  |  |  | 0 | 0 | 0 | 0 | 0 | 1 | 0 | 4 | -2099269344
| Online PSC |  | https://podminky.urs.cz/item/CS_URS_2021_02/171201231 | [14 empty] | Online PSC | 1
| VV | A5 | "poplatek za uložení zeminy na skládce" 13585/3 |  | 4528.333 | [12 empty] | VV | 1 | 2 | True | 1 | ROZPOCET
6 | K | 171251201 | Uložení sypaniny na skládky nebo meziskládky bez hutnění s upravením uložené sypaniny do předepsaného tvaru | M3 | 13585 |  | 0 | CS ÚRS 2021 02 |  | základní |  | 0 | 0 | 0 | 0 | 0 | 4 | K | 1 |  |  |  | ROZPOCET |  |  |  |  | 0 | 0 | 0 | 0 | 0 | 1 | 0 | 4 | 983819027
| Online PSC |  | https://podminky.urs.cz/item/CS_URS_2021_02/171251201 | [14 empty] | Online PSC | 1
| VV | A6 | "uložení sypaniny na deponii v místě stavby" 13585/3*2 |  | 9056.667 | [12 empty] | VV | 1 | 2 | True | 0 | ROZPOCET
| VV | B6 | "uložení sypaniny na recyklační skládce" 13585/3 |  | 4528.333 | [12 empty] | VV | 1 | 2 | True | 0 | ROZPOCET
| VV | C6 | "Celkem: "A6+B6 |  | 13585 | [12 empty] | VV | 1 | 2 | True | 1 | ROZPOCET

## SO 801.2 - Hrubé terénní ...
[18 empty] | {16ba51a2-2e6d-4b34-9c9a-464a258ceaec} | [5 empty] | A2 | A2 | 18781,333 | 2
[18 empty] | 2 | [5 empty] | B6 | B6 | 9390,667 | 2
| KRYCÍ LIST SOUPISU PRACÍ | [7 empty] | v --- níže se nacházejí doplnkové a pomocné údaje k sestavám --- v | [8 empty] | False
Stavba:
3. STAVBA - FIALOVÁ - Vozovna Pisárky, etapa III. - vratná tramvajová smyčka
Objekt:
800 - OBJEKTY ÚPRAVY ÚZEMÍ
Soupis:
SO 801.2 - Hrubé terénní úpravy smyčka (smyčka DUSP)
| KSO: |  |  |  |  | CC-CZ:
| Místo: |  |  |  |  | Datum: | 20. 12. 2021
| Zadavatel: |  |  |  |  | IČ:
DIČ:
| Uchazeč: |  |  |  |  | IČ: | Vyplň údaj
|  | Vyplň údaj |  |  |  | DIČ: | Vyplň údaj
| Projektant: |  |  |  |  | IČ:
DIČ:
| Zpracovatel: |  |  |  |  | IČ:
DIČ:
Poznámka:
| Cena bez DPH | [5 empty] | 0
|  |  | Základ daně |  |  | Sazba daně | Výše daně
| DPH | základní | 0 |  |  | 21% | 0
|  | snížená | 0 |  |  | 15% | 0
|  | zákl. přenesená | 0 |  |  | 21% | 0
|  | sníž. přenesená | 0 |  |  | 15% | 0
|  | nulová | 0 |  |  | 0% | 0
| Cena s DPH |  |  | v | CZK |  | 0
REKAPITULACE ČLENĚNÍ SOUPISU PRACÍ
Stavba:
3. STAVBA - FIALOVÁ - Vozovna Pisárky, etapa III. - vratná tramvajová smyčka
Objekt:
800 - OBJEKTY ÚPRAVY ÚZEMÍ
Soupis:
SO 801.2 - Hrubé terénní úpravy smyčka (smyčka DUSP)
Místo: | [5 empty] | Datum: | 20. 12. 2021
Zadavatel: | [5 empty] | Projektant:
Uchazeč: |  |  | Vyplň údaj |  |  | Zpracovatel:
Kód dílu - Popis | [6 empty] | Cena celkem [CZK]
Náklady stavby celkem | [6 empty] | 0 | [11 empty] | -1
| 1 - Zemní práce | [5 empty] | 0
SOUPIS PRACÍ
Stavba:
3. STAVBA - FIALOVÁ - Vozovna Pisárky, etapa III. - vratná tramvajová smyčka
Objekt:
800 - OBJEKTY ÚPRAVY ÚZEMÍ
Soupis:
SO 801.2 - Hrubé terénní úpravy smyčka (smyčka DUSP)
Místo: | [5 empty] | Datum: | 20. 12. 2021
Zadavatel: | [5 empty] | Projektant:
Uchazeč: |  |  | Vyplň údaj |  |  | Zpracovatel:
PČ | Typ | Kód | Popis | MJ | Množství | J.cena [CZK] | Cena celkem [CZK] | Cenová soustava |  | DPH | J. Nh [h] | Nh celkem [h] | J. hmotnost [t] | Hmotnost celkem [t] | J. suť [t] | Suť Celkem [t]
Náklady soupisu celkem | [6 empty] | 0 |  |  |  |  | 0 |  | 0 |  | 0 |  | D | -1 | [14 empty] | 0
| D | 1 | Zemní práce |  |  |  | 0 |  |  |  |  | 0 |  | 0 |  | 0 | 4 | D | 0 |  |  |  | ROZPOCET | [10 empty] | 0
1 | K | 122251107 | Odkopávky a prokopávky nezapažené strojně v hornině třídy těžitelnosti I skupiny 3 přes 5 000 m3 | M3 | 28172 |  | 0 | CS ÚRS 2021 02 |  | základní |  | 0 | 0 | 0 | 0 | 0 | 4 | K | 1 |  |  |  | ROZPOCET |  |  |  |  | 0 | 0 | 0 | 0 | 0 | 1 | 0 | 4 | 1671555494
| Online PSC |  | https://podminky.urs.cz/item/CS_URS_2021_02/122251107 | [14 empty] | Online PSC | 1
| VV | A1 | "odkopávky s uložením v místě nebo na recyklační skládce" 28172 |  | 28172 | [12 empty] | VV | 1 | 2 | True | 1 | ROZPOCET
2 | K | 162351104 | Vodorovné přemístění výkopku nebo sypaniny po suchu na obvyklém dopravním prostředku, bez naložení výkopku, avšak se složením bez rozhrnutí z horniny třídy těžitelnosti I skupiny 1 až 3 na vzdálenost přes 500 do 1 000 m | M3 | 18781.333 |  | 0 | CS ÚRS 2021 02 |  | základní |  | 0 | 0 | 0 | 0 | 0 | 4 | K | 1 |  |  |  | ROZPOCET |  |  |  |  | 0 | 0 | 0 | 0 | 0 | 1 | 0 | 4 | 1281765922
| Online PSC |  | https://podminky.urs.cz/item/CS_URS_2021_02/162351104 | [14 empty] | Online PSC | 1
| VV | A2 | "staveništní přesun zeminy na deponii A2 zpět" 28172/3*2 |  | 18781.333 | [12 empty] | VV | 1 | 2 | True | 1 | ROZPOCET
3 | K | 162751117 | Vodorovné přemístění výkopku nebo sypaniny po suchu na obvyklém dopravním prostředku, bez naložení výkopku, avšak se složením bez rozhrnutí z horniny třídy těžitelnosti I skupiny 1 až 3 na vzdálenost přes 9 000 do 10 000 m | M3 | 9390.667 |  | 0 | CS ÚRS 2021 02 |  | základní |  | 0 | 0 | 0 | 0 | 0 | 4 | K | 1 |  |  |  | ROZPOCET |  |  |  |  | 0 | 0 | 0 | 0 | 0 | 1 | 0 | 4 | 1006255553
| Online PSC |  | https://podminky.urs.cz/item/CS_URS_2021_02/162751117 | [14 empty] | Online PSC | 1
| VV | A3 | "odvoz zeminy na recyklační skládku" 28172/3 |  | 9390.667 | [12 empty] | VV | 1 | 2 | True | 1 | ROZPOCET
4 | K | 167151111 | Nakládání, skládání a překládání neulehlého výkopku nebo sypaniny strojně nakládání, množství přes 100 m3, z hornin třídy těžitelnosti I, skupiny 1 až 3 | M3 | 18781.333 |  | 0 | CS ÚRS 2021 02 |  | základní |  | 0 | 0 | 0 | 0 | 0 | 4 | K | 1 |  |  |  | ROZPOCET |  |  |  |  | 0 | 0 | 0 | 0 | 0 | 1 | 0 | 4 | -1752564222
| Online PSC |  | https://podminky.urs.cz/item/CS_URS_2021_02/167151111 | [14 empty] | Online PSC | 1
| VV | A4 | "naložení zeminy na deponii" 28172/3*2 |  | 18781.333 | [12 empty] | VV | 1 | 2 | True | 1 | ROZPOCET
5 | K | 171201231 | Poplatek za uložení stavebního odpadu na recyklační skládce (skládkovné) zeminy a kamení zatříděného do Katalogu odpadů pod kódem 17 05 04 | T | 9390.667 |  | 0 | CS ÚRS 2021 02 |  | základní |  | 0 | 0 | 0 | 0 | 0 | 4 | K | 1 |  |  |  | ROZPOCET |  |  |  |  | 0 | 0 | 0 | 0 | 0 | 1 | 0 | 4 | -1871232467
| Online PSC |  | https://podminky.urs.cz/item/CS_URS_2021_02/171201231 | [14 empty] | Online PSC | 1
| VV | A5 | "poplatek za uložení zeminy na skládce" 28172/3 |  | 9390.667 | [12 empty] | VV | 1 | 2 | True | 1 | ROZPOCET
6 | K | 171251201 | Uložení sypaniny na skládky nebo meziskládky bez hutnění s upravením uložené sypaniny do předepsaného tvaru | M3 | 28172 |  | 0 | CS ÚRS 2021 02 |  | základní |  | 0 | 0 | 0 | 0 | 0 | 4 | K | 1 |  |  |  | ROZPOCET |  |  |  |  | 0 | 0 | 0 | 0 | 0 | 1 | 0 | 4 | -1345219099
| Online PSC |  | https://podminky.urs.cz/item/CS_URS_2021_02/171251201 | [14 empty] | Online PSC | 1
| VV | A6 | "uložení sypaniny na deponii v místě stavby" 28172/3*2 |  | 18781.333 | [12 empty] | VV | 1 | 2 | True | 0 | ROZPOCET
| VV | B6 | "uložení sypaniny na recyklační skládce" 28172/3 |  | 9390.667 | [12 empty] | VV | 1 | 2 | True | 0 | ROZPOCET
| VV | C6 | "Celkem: "A6+B6 |  | 28172 | [12 empty] | VV | 1 | 2 | True | 1 | ROZPOCET

## SO 801.3 - Hrubé terénní ...
[18 empty] | {158264c5-538f-4352-9a2b-8623493e9a03} | [5 empty] | A2 | A2 | 1340 | 2
[18 empty] | 2 | [5 empty] | B6 | B6 | 670 | 2
| KRYCÍ LIST SOUPISU PRACÍ | [7 empty] | v --- níže se nacházejí doplnkové a pomocné údaje k sestavám --- v | [8 empty] | False
Stavba:
3. STAVBA - FIALOVÁ - Vozovna Pisárky, etapa III. - vratná tramvajová smyčka
Objekt:
800 - OBJEKTY ÚPRAVY ÚZEMÍ
Soupis:
SO 801.3 - Hrubé terénní úpravy - OS Smyčka (MSKP 1. etapa - OD)
| KSO: |  |  |  |  | CC-CZ:
| Místo: |  |  |  |  | Datum: | 20. 12. 2021
| Zadavatel: |  |  |  |  | IČ:
DIČ:
| Uchazeč: |  |  |  |  | IČ: | Vyplň údaj
|  | Vyplň údaj |  |  |  | DIČ: | Vyplň údaj
| Projektant: |  |  |  |  | IČ:
DIČ:
| Zpracovatel: |  |  |  |  | IČ:
DIČ:
Poznámka:
| Cena bez DPH | [5 empty] | 0
|  |  | Základ daně |  |  | Sazba daně | Výše daně
| DPH | základní | 0 |  |  | 21% | 0
|  | snížená | 0 |  |  | 15% | 0
|  | zákl. přenesená | 0 |  |  | 21% | 0
|  | sníž. přenesená | 0 |  |  | 15% | 0
|  | nulová | 0 |  |  | 0% | 0
| Cena s DPH |  |  | v | CZK |  | 0
REKAPITULACE ČLENĚNÍ SOUPISU PRACÍ
Stavba:
3. STAVBA - FIALOVÁ - Vozovna Pisárky, etapa III. - vratná tramvajová smyčka
Objekt:
800 - OBJEKTY ÚPRAVY ÚZEMÍ
Soupis:
SO 801.3 - Hrubé terénní úpravy - OS Smyčka (MSKP 1. etapa - OD)
Místo: | [5 empty] | Datum: | 20. 12. 2021
Zadavatel: | [5 empty] | Projektant:
Uchazeč: |  |  | Vyplň údaj |  |  | Zpracovatel:
Kód dílu - Popis | [6 empty] | Cena celkem [CZK]
Náklady stavby celkem | [6 empty] | 0 | [11 empty] | -1
| 1 - Zemní práce | [5 empty] | 0
SOUPIS PRACÍ
Stavba:
3. STAVBA - FIALOVÁ - Vozovna Pisárky, etapa III. - vratná tramvajová smyčka
Objekt:
800 - OBJEKTY ÚPRAVY ÚZEMÍ
Soupis:
SO 801.3 - Hrubé terénní úpravy - OS Smyčka (MSKP 1. etapa - OD)
Místo: | [5 empty] | Datum: | 20. 12. 2021
Zadavatel: | [5 empty] | Projektant:
Uchazeč: |  |  | Vyplň údaj |  |  | Zpracovatel:
PČ | Typ | Kód | Popis | MJ | Množství | J.cena [CZK] | Cena celkem [CZK] | Cenová soustava |  | DPH | J. Nh [h] | Nh celkem [h] | J. hmotnost [t] | Hmotnost celkem [t] | J. suť [t] | Suť Celkem [t]
Náklady soupisu celkem | [6 empty] | 0 |  |  |  |  | 0 |  | 0 |  | 0 |  | D | -1 | [14 empty] | 0
| D | 1 | Zemní práce |  |  |  | 0 |  |  |  |  | 0 |  | 0 |  | 0 | 4 | D | 0 |  |  |  | ROZPOCET | [10 empty] | 0
1 | K | 122251107 | Odkopávky a prokopávky nezapažené strojně v hornině třídy těžitelnosti I skupiny 3 přes 5 000 m3 | M3 | 2010 |  | 0 | CS ÚRS 2021 02 |  | základní |  | 0 | 0 | 0 | 0 | 0 | 4 | K | 1 |  |  |  | ROZPOCET |  |  |  |  | 0 | 0 | 0 | 0 | 0 | 1 | 0 | 4 | -361557597
| Online PSC |  | https://podminky.urs.cz/item/CS_URS_2021_02/122251107 | [14 empty] | Online PSC | 1
| VV | A1 | "odkopávky s uložením v místě nebo na recyklační skládce" 2010 |  | 2010 | [12 empty] | VV | 1 | 2 | True | 1 | ROZPOCET
2 | K | 162351104 | Vodorovné přemístění výkopku nebo sypaniny po suchu na obvyklém dopravním prostředku, bez naložení výkopku, avšak se složením bez rozhrnutí z horniny třídy těžitelnosti I skupiny 1 až 3 na vzdálenost přes 500 do 1 000 m | M3 | 1340 |  | 0 | CS ÚRS 2021 02 |  | základní |  | 0 | 0 | 0 | 0 | 0 | 4 | K | 1 |  |  |  | ROZPOCET |  |  |  |  | 0 | 0 | 0 | 0 | 0 | 1 | 0 | 4 | 1653482711
| Online PSC |  | https://podminky.urs.cz/item/CS_URS_2021_02/162351104 | [14 empty] | Online PSC | 1
| VV | A2 | "staveništní přesun zeminy na deponii A2 zpět" 2010/3*2 |  | 1340 | [12 empty] | VV | 1 | 2 | True | 1 | ROZPOCET
3 | K | 162751117 | Vodorovné přemístění výkopku nebo sypaniny po suchu na obvyklém dopravním prostředku, bez naložení výkopku, avšak se složením bez rozhrnutí z horniny třídy těžitelnosti I skupiny 1 až 3 na vzdálenost přes 9 000 do 10 000 m | M3 | 670 |  | 0 | CS ÚRS 2021 02 |  | základní |  | 0 | 0 | 0 | 0 | 0 | 4 | K | 1 |  |  |  | ROZPOCET |  |  |  |  | 0 | 0 | 0 | 0 | 0 | 1 | 0 | 4 | -1510592267
| Online PSC |  | https://podminky.urs.cz/item/CS_URS_2021_02/162751117 | [14 empty] | Online PSC | 1
| VV | A3 | "odvoz zeminy na recyklační skládku" 2010/3 |  | 670 | [12 empty] | VV | 1 | 2 | True | 1 | ROZPOCET
4 | K | 167151111 | Nakládání, skládání a překládání neulehlého výkopku nebo sypaniny strojně nakládání, množství přes 100 m3, z hornin třídy těžitelnosti I, skupiny 1 až 3 | M3 | 1340 |  | 0 | CS ÚRS 2021 02 |  | základní |  | 0 | 0 | 0 | 0 | 0 | 4 | K | 1 |  |  |  | ROZPOCET |  |  |  |  | 0 | 0 | 0 | 0 | 0 | 1 | 0 | 4 | -701738995
| Online PSC |  | https://podminky.urs.cz/item/CS_URS_2021_02/167151111 | [14 empty] | Online PSC | 1
| VV | A4 | "naložení zeminy na deponii" 2010/3*2 |  | 1340 | [12 empty] | VV | 1 | 2 | True | 1 | ROZPOCET
5 | K | 171201231 | Poplatek za uložení stavebního odpadu na recyklační skládce (skládkovné) zeminy a kamení zatříděného do Katalogu odpadů pod kódem 17 05 04 | T | 670 |  | 0 | CS ÚRS 2021 02 |  | základní |  | 0 | 0 | 0 | 0 | 0 | 4 | K | 1 |  |  |  | ROZPOCET |  |  |  |  | 0 | 0 | 0 | 0 | 0 | 1 | 0 | 4 | 754198095
| Online PSC |  | https://podminky.urs.cz/item/CS_URS_2021_02/171201231 | [14 empty] | Online PSC | 1
| VV | A5 | "poplatek za uložení zeminy na skládce" 2010/3 |  | 670 | [12 empty] | VV | 1 | 2 | True | 1 | ROZPOCET
6 | K | 171251201 | Uložení sypaniny na skládky nebo meziskládky bez hutnění s upravením uložené sypaniny do předepsaného tvaru | M3 | 2010 |  | 0 | CS ÚRS 2021 02 |  | základní |  | 0 | 0 | 0 | 0 | 0 | 4 | K | 1 |  |  |  | ROZPOCET |  |  |  |  | 0 | 0 | 0 | 0 | 0 | 1 | 0 | 4 | -923865465
| Online PSC |  | https://podminky.urs.cz/item/CS_URS_2021_02/171251201 | [14 empty] | Online PSC | 1
| VV | A6 | "uložení sypaniny na deponii v místě stavby" 2010/3*2 |  | 1340 | [12 empty] | VV | 1 | 2 | True | 0 | ROZPOCET
| VV | B6 | "uložení sypaniny na recyklační skládce" 2010/3 |  | 670 | [12 empty] | VV | 1 | 2 | True | 0 | ROZPOCET
| VV | C6 | "Celkem: "A6+B6 |  | 2010 | [12 empty] | VV | 1 | 2 | True | 1 | ROZPOCET

## SO 811 - Kácení mimolesní...
[18 empty] | {5e8e5abb-902b-4cfb-bafe-225cfc139d26} | [5 empty] | A46 | A46 | 50,931 | 2
2
| KRYCÍ LIST SOUPISU PRACÍ | [7 empty] | v --- níže se nacházejí doplnkové a pomocné údaje k sestavám --- v | [8 empty] | False
Stavba:
3. STAVBA - FIALOVÁ - Vozovna Pisárky, etapa III. - vratná tramvajová smyčka
Objekt:
800 - OBJEKTY ÚPRAVY ÚZEMÍ
Soupis:
SO 811 - Kácení mimolesní zeleně
| KSO: |  |  |  |  | CC-CZ:
| Místo: |  |  |  |  | Datum: | 20. 12. 2021
| Zadavatel: |  |  |  |  | IČ:
DIČ:
| Uchazeč: |  |  |  |  | IČ: | Vyplň údaj
|  | Vyplň údaj |  |  |  | DIČ: | Vyplň údaj
| Projektant: |  |  |  |  | IČ:
DIČ:
| Zpracovatel: |  |  |  |  | IČ:
DIČ:
Poznámka:
| Cena bez DPH | [5 empty] | 0
|  |  | Základ daně |  |  | Sazba daně | Výše daně
| DPH | základní | 0 |  |  | 21% | 0
|  | snížená | 0 |  |  | 15% | 0
|  | zákl. přenesená | 0 |  |  | 21% | 0
|  | sníž. přenesená | 0 |  |  | 15% | 0
|  | nulová | 0 |  |  | 0% | 0
| Cena s DPH |  |  | v | CZK |  | 0
REKAPITULACE ČLENĚNÍ SOUPISU PRACÍ
Stavba:
3. STAVBA - FIALOVÁ - Vozovna Pisárky, etapa III. - vratná tramvajová smyčka
Objekt:
800 - OBJEKTY ÚPRAVY ÚZEMÍ
Soupis:
SO 811 - Kácení mimolesní zeleně
Místo: | [5 empty] | Datum: | 20. 12. 2021
Zadavatel: | [5 empty] | Projektant:
Uchazeč: |  |  | Vyplň údaj |  |  | Zpracovatel:
Kód dílu - Popis | [6 empty] | Cena celkem [CZK]
Náklady stavby celkem | [6 empty] | 0 | [11 empty] | -1
| 1 - Zemní práce | [5 empty] | 0
| 997 - Přesun sutě | [5 empty] | 0
SOUPIS PRACÍ
Stavba:
3. STAVBA - FIALOVÁ - Vozovna Pisárky, etapa III. - vratná tramvajová smyčka
Objekt:
800 - OBJEKTY ÚPRAVY ÚZEMÍ
Soupis:
SO 811 - Kácení mimolesní zeleně
Místo: | [5 empty] | Datum: | 20. 12. 2021
Zadavatel: | [5 empty] | Projektant:
Uchazeč: |  |  | Vyplň údaj |  |  | Zpracovatel:
PČ | Typ | Kód | Popis | MJ | Množství | J.cena [CZK] | Cena celkem [CZK] | Cenová soustava |  | DPH | J. Nh [h] | Nh celkem [h] | J. hmotnost [t] | Hmotnost celkem [t] | J. suť [t] | Suť Celkem [t]
Náklady soupisu celkem | [6 empty] | 0 |  |  |  |  | 0 |  | 0 |  | 0 |  | D | -1 | [14 empty] | 0
| D | 1 | Zemní práce |  |  |  | 0 |  |  |  |  | 0 |  | 0 |  | 0 | 4 | D | 0 |  |  |  | ROZPOCET | [10 empty] | 0
1 | K | 111251102 | Odstranění křovin a stromů s odstraněním kořenů strojně průměru kmene do 100 mm v rovině nebo ve svahu sklonu terénu do 1:5, při celkové ploše přes 100 do 500 m2 | M2 | 433.85 |  | 0 | CS ÚRS 2021 01 |  | základní |  | 0 | 0 | 0 | 0 | 0 | 4 | K | 1 |  |  |  | ROZPOCET |  |  |  |  | 0 | 0 | 0 | 0 | 0 | 1 | 0 | 4 | 1794324199
| Online PSC |  | https://podminky.urs.cz/item/CS_URS_2021_01/111251102 | [14 empty] | Online PSC | 1
| VV | A1 | "viz příloha dendrologický průzkum" 45.7+13.5+15.8+2.23+120+45.4+8.72+36.6+6.56+20.8+25.9+10.3+4.44+4.2+10.1+13.5+21.3+20.4+8.4 |  | 433.85 | [12 empty] | VV | 1 | 2 | True | 1 | ROZPOCET
2 | K | 112101101 | Odstranění stromů s odřezáním kmene a s odvětvením listnatých, průměru kmene přes 100 do 300 mm | KUS | 58 |  | 0 | CS ÚRS 2021 01 |  | základní |  | 0 | 0 | 0 | 0 | 0 | 4 | K | 1 |  |  |  | ROZPOCET |  |  |  |  | 0 | 0 | 0 | 0 | 0 | 1 | 0 | 4 | -820462957
| Online PSC |  | https://podminky.urs.cz/item/CS_URS_2021_01/112101101 | [14 empty] | Online PSC | 1
| VV | A2 | "viz příloha dendrologický průzkum" 58 |  | 58 | [12 empty] | VV | 1 | 2 | True | 1 | ROZPOCET
3 | K | 112101102 | Odstranění stromů s odřezáním kmene a s odvětvením listnatých, průměru kmene přes 300 do 500 mm | KUS | 30 |  | 0 | CS ÚRS 2021 01 |  | základní |  | 0 | 0 | 0 | 0 | 0 | 4 | K | 1 |  |  |  | ROZPOCET |  |  |  |  | 0 | 0 | 0 | 0 | 0 | 1 | 0 | 4 | 1246433801
| Online PSC |  | https://podminky.urs.cz/item/CS_URS_2021_01/112101102 | [14 empty] | Online PSC | 1
| VV | A3 | "viz příloha dendrologický průzkum" 30 |  | 30 | [12 empty] | VV | 1 | 2 | True | 1 | ROZPOCET
4 | K | 112101103 | Odstranění stromů s odřezáním kmene a s odvětvením listnatých, průměru kmene přes 500 do 700 mm | KUS | 4 |  | 0 | CS ÚRS 2021 01 |  | základní |  | 0 | 0 | 0 | 0 | 0 | 4 | K | 1 |  |  |  | ROZPOCET |  |  |  |  | 0 | 0 | 0 | 0 | 0 | 1 | 0 | 4 | -1962971050
| Online PSC |  | https://podminky.urs.cz/item/CS_URS_2021_01/112101103 | [14 empty] | Online PSC | 1
| VV | A4 | "viz příloha dendrologický průzkum" 4 |  | 4 | [12 empty] | VV | 1 | 2 | True | 1 | ROZPOCET
5 | K | 112101104 | Odstranění stromů s odřezáním kmene a s odvětvením listnatých, průměru kmene přes 700 do 900 mm | KUS | 1 |  | 0 | CS ÚRS 2021 01 |  | základní |  | 0 | 0 | 0 | 0 | 0 | 4 | K | 1 |  |  |  | ROZPOCET |  |  |  |  | 0 | 0 | 0 | 0 | 0 | 1 | 0 | 4 | 1182225051
| Online PSC |  | https://podminky.urs.cz/item/CS_URS_2021_01/112101104 | [14 empty] | Online PSC | 1
| VV | A5 | "viz příloha dendrologický průzkum" 1 |  | 1 | [12 empty] | VV | 1 | 2 | True | 1 | ROZPOCET
6 | K | 112101121 | Odstranění stromů s odřezáním kmene a s odvětvením jehličnatých bez odkornění, průměru kmene přes 100 do 300 mm | KUS | 27 |  | 0 | CS ÚRS 2021 01 |  | základní |  | 0 | 0 | 0 | 0 | 0 | 4 | K | 1 |  |  |  | ROZPOCET |  |  |  |  | 0 | 0 | 0 | 0 | 0 | 1 | 0 | 4 | -390115647
| Online PSC |  | https://podminky.urs.cz/item/CS_URS_2021_01/112101121 | [14 empty] | Online PSC | 1
| VV | A6 | "viz příloha dendrologický průzkum" 27 |  | 27 | [12 empty] | VV | 1 | 2 | True | 1 | ROZPOCET
7 | K | 112101122 | Odstranění stromů s odřezáním kmene a s odvětvením jehličnatých bez odkornění, průměru kmene přes 300 do 500 mm | KUS | 6 |  | 0 | CS ÚRS 2021 01 |  | základní |  | 0 | 0 | 0 | 0 | 0 | 4 | K | 1 |  |  |  | ROZPOCET |  |  |  |  | 0 | 0 | 0 | 0 | 0 | 1 | 0 | 4 | -149220343
| Online PSC |  | https://podminky.urs.cz/item/CS_URS_2021_01/112101122 | [14 empty] | Online PSC | 1
| VV | A7 | "viz příloha dendrologický průzkum" 6 |  | 6 | [12 empty] | VV | 1 | 2 | True | 1 | ROZPOCET
8 | K | 112251101 | Odstranění pařezů strojně s jejich vykopáním, vytrháním nebo odstřelením průměru přes 100 do 300 mm | KUS | 85 |  | 0 | CS ÚRS 2021 01 |  | základní |  | 0 | 0 | 0 | 0 | 0 | 4 | K | 1 |  |  |  | ROZPOCET |  |  |  |  | 0 | 0 | 0 | 0 | 0 | 1 | 0 | 4 | -254690201
| Online PSC |  | https://podminky.urs.cz/item/CS_URS_2021_01/112251101 | [14 empty] | Online PSC | 1
| VV | A8 | "listnaté + jehličnaté" 58+27 |  | 85 | [12 empty] | VV | 1 | 2 | True | 1 | ROZPOCET
9 | K | 112251102 | Odstranění pařezů strojně s jejich vykopáním, vytrháním nebo odstřelením průměru přes 300 do 500 mm | KUS | 36 |  | 0 | CS ÚRS 2021 01 |  | základní |  | 0 | 0 | 0 | 0 | 0 | 4 | K | 1 |  |  |  | ROZPOCET |  |  |  |  | 0 | 0 | 0 | 0 | 0 | 1 | 0 | 4 | -1429682656
| Online PSC |  | https://podminky.urs.cz/item/CS_URS_2021_01/112251102 | [14 empty] | Online PSC | 1
| VV | A9 | "listnaté + jehličnaté" 30+6 |  | 36 | [12 empty] | VV | 1 | 2 | True | 1 | ROZPOCET
10 | K | 112251103 | Odstranění pařezů strojně s jejich vykopáním, vytrháním nebo odstřelením průměru přes 500 do 700 mm | KUS | 4 |  | 0 | CS ÚRS 2021 01 |  | základní |  | 0 | 0 | 0 | 0 | 0 | 4 | K | 1 |  |  |  | ROZPOCET |  |  |  |  | 0 | 0 | 0 | 0 | 0 | 1 | 0 | 4 | 140401844
| Online PSC |  | https://podminky.urs.cz/item/CS_URS_2021_01/112251103 | [14 empty] | Online PSC | 1
11 | K | 112251104 | Odstranění pařezů strojně s jejich vykopáním, vytrháním nebo odstřelením průměru přes 700 do 900 mm | KUS | 1 |  | 0 | CS ÚRS 2021 01 |  | základní |  | 0 | 0 | 0 | 0 | 0 | 4 | K | 1 |  |  |  | ROZPOCET |  |  |  |  | 0 | 0 | 0 | 0 | 0 | 1 | 0 | 4 | -170215798
| Online PSC |  | https://podminky.urs.cz/item/CS_URS_2021_01/112251104 | [14 empty] | Online PSC | 1
12 | K | 162201401 | Vodorovné přemístění větví, kmenů nebo pařezů s naložením, složením a dopravou do 1000 m větví stromů listnatých, průměru kmene přes 100 do 300 mm | KUS | 58 |  | 0 | CS ÚRS 2021 01 |  | základní |  | 0 | 0 | 0 | 0 | 0 | 4 | K | 1 |  |  |  | ROZPOCET |  |  |  |  | 0 | 0 | 0 | 0 | 0 | 1 | 0 | 4 | -759974817
| Online PSC |  | https://podminky.urs.cz/item/CS_URS_2021_01/162201401 | [14 empty] | Online PSC | 1
13 | K | 162201402 | Vodorovné přemístění větví, kmenů nebo pařezů s naložením, složením a dopravou do 1000 m větví stromů listnatých, průměru kmene přes 300 do 500 mm | KUS | 30 |  | 0 | CS ÚRS 2021 01 |  | základní |  | 0 | 0 | 0 | 0 | 0 | 4 | K | 1 |  |  |  | ROZPOCET |  |  |  |  | 0 | 0 | 0 | 0 | 0 | 1 | 0 | 4 | -974320966
| Online PSC |  | https://podminky.urs.cz/item/CS_URS_2021_01/162201402 | [14 empty] | Online PSC | 1
14 | K | 162201403 | Vodorovné přemístění větví, kmenů nebo pařezů s naložením, složením a dopravou do 1000 m větví stromů listnatých, průměru kmene přes 500 do 700 mm | KUS | 4 |  | 0 | CS ÚRS 2021 01 |  | základní |  | 0 | 0 | 0 | 0 | 0 | 4 | K | 1 |  |  |  | ROZPOCET |  |  |  |  | 0 | 0 | 0 | 0 | 0 | 1 | 0 | 4 | 1995341310
| Online PSC |  | https://podminky.urs.cz/item/CS_URS_2021_01/162201403 | [14 empty] | Online PSC | 1
15 | K | 162201404 | Vodorovné přemístění větví, kmenů nebo pařezů s naložením, složením a dopravou do 1000 m větví stromů listnatých, průměru kmene přes 700 do 900 mm | KUS | 1 |  | 0 | CS ÚRS 2021 01 |  | základní |  | 0 | 0 | 0 | 0 | 0 | 4 | K | 1 |  |  |  | ROZPOCET |  |  |  |  | 0 | 0 | 0 | 0 | 0 | 1 | 0 | 4 | -121856106
| Online PSC |  | https://podminky.urs.cz/item/CS_URS_2021_01/162201404 | [14 empty] | Online PSC | 1
16 | K | 162201405 | Vodorovné přemístění větví, kmenů nebo pařezů s naložením, složením a dopravou do 1000 m větví stromů jehličnatých, průměru kmene přes 100 do 300 mm | KUS | 27 |  | 0 | CS ÚRS 2021 01 |  | základní |  | 0 | 0 | 0 | 0 | 0 | 4 | K | 1 |  |  |  | ROZPOCET |  |  |  |  | 0 | 0 | 0 | 0 | 0 | 1 | 0 | 4 | -722677516
| Online PSC |  | https://podminky.urs.cz/item/CS_URS_2021_01/162201405 | [14 empty] | Online PSC | 1
17 | K | 162201406 | Vodorovné přemístění větví, kmenů nebo pařezů s naložením, složením a dopravou do 1000 m větví stromů jehličnatých, průměru kmene přes 300 do 500 mm | KUS | 6 |  | 0 | CS ÚRS 2021 01 |  | základní |  | 0 | 0 | 0 | 0 | 0 | 4 | K | 1 |  |  |  | ROZPOCET |  |  |  |  | 0 | 0 | 0 | 0 | 0 | 1 | 0 | 4 | -1141545921
| Online PSC |  | https://podminky.urs.cz/item/CS_URS_2021_01/162201406 | [14 empty] | Online PSC | 1
18 | K | 162201411 | Vodorovné přemístění větví, kmenů nebo pařezů s naložením, složením a dopravou do 1000 m kmenů stromů listnatých, průměru přes 100 do 300 mm | KUS | 58 |  | 0 | CS ÚRS 2021 01 |  | základní |  | 0 | 0 | 0 | 0 | 0 | 4 | K | 1 |  |  |  | ROZPOCET |  |  |  |  | 0 | 0 | 0 | 0 | 0 | 1 | 0 | 4 | 945804439
| Online PSC |  | https://podminky.urs.cz/item/CS_URS_2021_01/162201411 | [14 empty] | Online PSC | 1
19 | K | 162201412 | Vodorovné přemístění větví, kmenů nebo pařezů s naložením, složením a dopravou do 1000 m kmenů stromů listnatých, průměru přes 300 do 500 mm | KUS | 30 |  | 0 | CS ÚRS 2021 01 |  | základní |  | 0 | 0 | 0 | 0 | 0 | 4 | K | 1 |  |  |  | ROZPOCET |  |  |  |  | 0 | 0 | 0 | 0 | 0 | 1 | 0 | 4 | -1917405360
| Online PSC |  | https://podminky.urs.cz/item/CS_URS_2021_01/162201412 | [14 empty] | Online PSC | 1
20 | K | 162201413 | Vodorovné přemístění větví, kmenů nebo pařezů s naložením, složením a dopravou do 1000 m kmenů stromů listnatých, průměru přes 500 do 700 mm | KUS | 4 |  | 0 | CS ÚRS 2021 01 |  | základní |  | 0 | 0 | 0 | 0 | 0 | 4 | K | 1 |  |  |  | ROZPOCET |  |  |  |  | 0 | 0 | 0 | 0 | 0 | 1 | 0 | 4 | -697417549
| Online PSC |  | https://podminky.urs.cz/item/CS_URS_2021_01/162201413 | [14 empty] | Online PSC | 1
21 | K | 162201414 | Vodorovné přemístění větví, kmenů nebo pařezů s naložením, složením a dopravou do 1000 m kmenů stromů listnatých, průměru přes 700 do 900 mm | KUS | 1 |  | 0 | CS ÚRS 2021 01 |  | základní |  | 0 | 0 | 0 | 0 | 0 | 4 | K | 1 |  |  |  | ROZPOCET |  |  |  |  | 0 | 0 | 0 | 0 | 0 | 1 | 0 | 4 | 1134104875
| Online PSC |  | https://podminky.urs.cz/item/CS_URS_2021_01/162201414 | [14 empty] | Online PSC | 1
22 | K | 162201415 | Vodorovné přemístění větví, kmenů nebo pařezů s naložením, složením a dopravou do 1000 m kmenů stromů jehličnatých, průměru přes 100 do 300 mm | KUS | 27 |  | 0 | CS ÚRS 2021 01 |  | základní |  | 0 | 0 | 0 | 0 | 0 | 4 | K | 1 |  |  |  | ROZPOCET |  |  |  |  | 0 | 0 | 0 | 0 | 0 | 1 | 0 | 4 | -689346524
| Online PSC |  | https://podminky.urs.cz/item/CS_URS_2021_01/162201415 | [14 empty] | Online PSC | 1
23 | K | 162201416 | Vodorovné přemístění větví, kmenů nebo pařezů s naložením, složením a dopravou do 1000 m kmenů stromů jehličnatých, průměru přes 300 do 500 mm | KUS | 6 |  | 0 | CS ÚRS 2021 01 |  | základní |  | 0 | 0 | 0 | 0 | 0 | 4 | K | 1 |  |  |  | ROZPOCET |  |  |  |  | 0 | 0 | 0 | 0 | 0 | 1 | 0 | 4 | 549929202
| Online PSC |  | https://podminky.urs.cz/item/CS_URS_2021_01/162201416 | [14 empty] | Online PSC | 1
24 | K | 162201421 | Vodorovné přemístění větví, kmenů nebo pařezů s naložením, složením a dopravou do 1000 m pařezů kmenů, průměru přes 100 do 300 mm | KUS | 85 |  | 0 | CS ÚRS 2021 01 |  | základní |  | 0 | 0 | 0 | 0 | 0 | 4 | K | 1 |  |  |  | ROZPOCET |  |  |  |  | 0 | 0 | 0 | 0 | 0 | 1 | 0 | 4 | 118634126
| Online PSC |  | https://podminky.urs.cz/item/CS_URS_2021_01/162201421 | [14 empty] | Online PSC | 1
25 | K | 162201422 | Vodorovné přemístění větví, kmenů nebo pařezů s naložením, složením a dopravou do 1000 m pařezů kmenů, průměru přes 300 do 500 mm | KUS | 36 |  | 0 | CS ÚRS 2021 01 |  | základní |  | 0 | 0 | 0 | 0 | 0 | 4 | K | 1 |  |  |  | ROZPOCET |  |  |  |  | 0 | 0 | 0 | 0 | 0 | 1 | 0 | 4 | 1514339224
| Online PSC |  | https://podminky.urs.cz/item/CS_URS_2021_01/162201422 | [14 empty] | Online PSC | 1
26 | K | 162201423 | Vodorovné přemístění větví, kmenů nebo pařezů s naložením, složením a dopravou do 1000 m pařezů kmenů, průměru přes 500 do 700 mm | KUS | 4 |  | 0 | CS ÚRS 2021 01 |  | základní |  | 0 | 0 | 0 | 0 | 0 | 4 | K | 1 |  |  |  | ROZPOCET |  |  |  |  | 0 | 0 | 0 | 0 | 0 | 1 | 0 | 4 | 569171409
| Online PSC |  | https://podminky.urs.cz/item/CS_URS_2021_01/162201423 | [14 empty] | Online PSC | 1
27 | K | 162201424 | Vodorovné přemístění větví, kmenů nebo pařezů s naložením, složením a dopravou do 1000 m pařezů kmenů, průměru přes 700 do 900 mm | KUS | 1 |  | 0 | CS ÚRS 2021 01 |  | základní |  | 0 | 0 | 0 | 0 | 0 | 4 | K | 1 |  |  |  | ROZPOCET |  |  |  |  | 0 | 0 | 0 | 0 | 0 | 1 | 0 | 4 | 2137144797
| Online PSC |  | https://podminky.urs.cz/item/CS_URS_2021_01/162201424 | [14 empty] | Online PSC | 1
28 | K | 162301501 | Vodorovné přemístění smýcených křovin do průměru kmene 100 mm na vzdálenost do 5 000 m | M2 | 433.85 |  | 0 | CS ÚRS 2021 01 |  | základní |  | 0 | 0 | 0 | 0 | 0 | 4 | K | 1 |  |  |  | ROZPOCET |  |  |  |  | 0 | 0 | 0 | 0 | 0 | 1 | 0 | 4 | -103212714
| Online PSC |  | https://podminky.urs.cz/item/CS_URS_2021_01/162301501 | [14 empty] | Online PSC | 1
29 | K | 162301931 | Vodorovné přemístění větví, kmenů nebo pařezů s naložením, složením a dopravou Příplatek k cenám za každých dalších i započatých 1000 m přes 1000 m větví stromů listnatých, průměru kmene přes 100 do 300 mm | KUS | 522 |  | 0 | CS ÚRS 2021 01 |  | základní |  | 0 | 0 | 0 | 0 | 0 | 4 | K | 1 |  |  |  | ROZPOCET |  |  |  |  | 0 | 0 | 0 | 0 | 0 | 1 | 0 | 4 | -893867927
| Online PSC |  | https://podminky.urs.cz/item/CS_URS_2021_01/162301931 | [14 empty] | Online PSC | 1
| VV | A29 | "příplatek za odvoz na skládku do 10 km" 58*9 |  | 522 | [12 empty] | VV | 1 | 2 | True | 1 | ROZPOCET
30 | K | 162301932 | Vodorovné přemístění větví, kmenů nebo pařezů s naložením, složením a dopravou Příplatek k cenám za každých dalších i započatých 1000 m přes 1000 m větví stromů listnatých, průměru kmene přes 300 do 500 mm | KUS | 270 |  | 0 | CS ÚRS 2021 01 |  | základní |  | 0 | 0 | 0 | 0 | 0 | 4 | K | 1 |  |  |  | ROZPOCET |  |  |  |  | 0 | 0 | 0 | 0 | 0 | 1 | 0 | 4 | -1086291288
| Online PSC |  | https://podminky.urs.cz/item/CS_URS_2021_01/162301932 | [14 empty] | Online PSC | 1
| VV | A30 | "příplatek za odvoz na skládku do 10 km" 30*9 |  | 270 | [12 empty] | VV | 1 | 2 | True | 1 | ROZPOCET
31 | K | 162301933 | Vodorovné přemístění větví, kmenů nebo pařezů s naložením, složením a dopravou Příplatek k cenám za každých dalších i započatých 1000 m přes 1000 m větví stromů listnatých, průměru kmene přes 500 do 700 mm | KUS | 36 |  | 0 | CS ÚRS 2021 01 |  | základní |  | 0 | 0 | 0 | 0 | 0 | 4 | K | 1 |  |  |  | ROZPOCET |  |  |  |  | 0 | 0 | 0 | 0 | 0 | 1 | 0 | 4 | 1943177740
| Online PSC |  | https://podminky.urs.cz/item/CS_URS_2021_01/162301933 | [14 empty] | Online PSC | 1
| VV | A31 | "příplatek za odvoz na skládku do 10 km" 4*9 |  | 36 | [12 empty] | VV | 1 | 2 | True | 1 | ROZPOCET
32 | K | 162301934 | Vodorovné přemístění větví, kmenů nebo pařezů s naložením, složením a dopravou Příplatek k cenám za každých dalších i započatých 1000 m přes 1000 m větví stromů listnatých, průměru kmene přes 700 do 900 mm | KUS | 9 |  | 0 | CS ÚRS 2021 01 |  | základní |  | 0 | 0 | 0 | 0 | 0 | 4 | K | 1 |  |  |  | ROZPOCET |  |  |  |  | 0 | 0 | 0 | 0 | 0 | 1 | 0 | 4 | 1155193078
| Online PSC |  | https://podminky.urs.cz/item/CS_URS_2021_01/162301934 | [14 empty] | Online PSC | 1
| VV | A32 | "příplatek za odvoz na skládku do 10 km" 1*9 |  | 9 | [12 empty] | VV | 1 | 2 | True | 1 | ROZPOCET
33 | K | 162301941 | Vodorovné přemístění větví, kmenů nebo pařezů s naložením, složením a dopravou Příplatek k cenám za každých dalších i započatých 1000 m přes 1000 m větví stromů jehličnatých, o průměru kmene přes 100 do 300 mm | KUS | 243 |  | 0 | CS ÚRS 2021 01 |  | základní |  | 0 | 0 | 0 | 0 | 0 | 4 | K | 1 |  |  |  | ROZPOCET |  |  |  |  | 0 | 0 | 0 | 0 | 0 | 1 | 0 | 4 | -2120588794
| Online PSC |  | https://podminky.urs.cz/item/CS_URS_2021_01/162301941 | [14 empty] | Online PSC | 1
| VV | A33 | "příplatek za odvoz na skládku do 10 km" 27*9 |  | 243 | [12 empty] | VV | 1 | 2 | True | 1 | ROZPOCET
34 | K | 162301942 | Vodorovné přemístění větví, kmenů nebo pařezů s naložením, složením a dopravou Příplatek k cenám za každých dalších i započatých 1000 m přes 1000 m větví stromů jehličnatých, o průměru kmene přes 300 do 500 mm | KUS | 54 |  | 0 | CS ÚRS 2021 01 |  | základní |  | 0 | 0 | 0 | 0 | 0 | 4 | K | 1 |  |  |  | ROZPOCET |  |  |  |  | 0 | 0 | 0 | 0 | 0 | 1 | 0 | 4 | -488192906
| Online PSC |  | https://podminky.urs.cz/item/CS_URS_2021_01/162301942 | [14 empty] | Online PSC | 1
| VV | A34 | "příplatek za odvoz na skládku do 10 km" 6*9 |  | 54 | [12 empty] | VV | 1 | 2 | True | 1 | ROZPOCET
35 | K | 162301951 | Vodorovné přemístění větví, kmenů nebo pařezů s naložením, složením a dopravou Příplatek k cenám za každých dalších i započatých 1000 m přes 1000 m kmenů stromů listnatých, o průměru přes 100 do 300 mm | KUS | 522 |  | 0 | CS ÚRS 2021 01 |  | základní |  | 0 | 0 | 0 | 0 | 0 | 4 | K | 1 |  |  |  | ROZPOCET |  |  |  |  | 0 | 0 | 0 | 0 | 0 | 1 | 0 | 4 | 2088933115
| Online PSC |  | https://podminky.urs.cz/item/CS_URS_2021_01/162301951 | [14 empty] | Online PSC | 1
| VV | A35 | "příplatek za odvoz na skládku do 10 km" 58*9 |  | 522 | [12 empty] | VV | 1 | 2 | True | 1 | ROZPOCET
36 | K | 162301952 | Vodorovné přemístění větví, kmenů nebo pařezů s naložením, složením a dopravou Příplatek k cenám za každých dalších i započatých 1000 m přes 1000 m kmenů stromů listnatých, o průměru přes 300 do 500 mm | KUS | 270 |  | 0 | CS ÚRS 2021 01 |  | základní |  | 0 | 0 | 0 | 0 | 0 | 4 | K | 1 |  |  |  | ROZPOCET |  |  |  |  | 0 | 0 | 0 | 0 | 0 | 1 | 0 | 4 | 1716737263
| Online PSC |  | https://podminky.urs.cz/item/CS_URS_2021_01/162301952 | [14 empty] | Online PSC | 1
| VV | A36 | "příplatek za odvoz na skládku do 10 km" 30*9 |  | 270 | [12 empty] | VV | 1 | 2 | True | 1 | ROZPOCET
37 | K | 162301953 | Vodorovné přemístění větví, kmenů nebo pařezů s naložením, složením a dopravou Příplatek k cenám za každých dalších i započatých 1000 m přes 1000 m kmenů stromů listnatých, o průměru přes 500 do 700 mm | KUS | 36 |  | 0 | CS ÚRS 2021 01 |  | základní |  | 0 | 0 | 0 | 0 | 0 | 4 | K | 1 |  |  |  | ROZPOCET |  |  |  |  | 0 | 0 | 0 | 0 | 0 | 1 | 0 | 4 | -397374463
| Online PSC |  | https://podminky.urs.cz/item/CS_URS_2021_01/162301953 | [14 empty] | Online PSC | 1
| VV | A37 | "příplatek za odvoz na skládku do 10 km" 4*9 |  | 36 | [12 empty] | VV | 1 | 2 | True | 1 | ROZPOCET
38 | K | 162301954 | Vodorovné přemístění větví, kmenů nebo pařezů s naložením, složením a dopravou Příplatek k cenám za každých dalších i započatých 1000 m přes 1000 m kmenů stromů listnatých, o průměru přes 700 do 900 mm | KUS | 9 |  | 0 | CS ÚRS 2021 01 |  | základní |  | 0 | 0 | 0 | 0 | 0 | 4 | K | 1 |  |  |  | ROZPOCET |  |  |  |  | 0 | 0 | 0 | 0 | 0 | 1 | 0 | 4 | -386374111
| Online PSC |  | https://podminky.urs.cz/item/CS_URS_2021_01/162301954 | [14 empty] | Online PSC | 1
| VV | A38 | "příplatek za odvoz na skládku do 10 km" 1*9 |  | 9 | [12 empty] | VV | 1 | 2 | True | 1 | ROZPOCET
39 | K | 162301961 | Vodorovné přemístění větví, kmenů nebo pařezů s naložením, složením a dopravou Příplatek k cenám za každých dalších i započatých 1000 m přes 1000 m kmenů stromů jehličnatých, průměru přes 100 do 300 mm | KUS | 243 |  | 0 | CS ÚRS 2021 01 |  | základní |  | 0 | 0 | 0 | 0 | 0 | 4 | K | 1 |  |  |  | ROZPOCET |  |  |  |  | 0 | 0 | 0 | 0 | 0 | 1 | 0 | 4 | 1190930209
| Online PSC |  | https://podminky.urs.cz/item/CS_URS_2021_01/162301961 | [14 empty] | Online PSC | 1
| VV | A39 | "příplatek za odvoz na skládku do 10 km" 27*9 |  | 243 | [12 empty] | VV | 1 | 2 | True | 1 | ROZPOCET
40 | K | 162301962 | Vodorovné přemístění větví, kmenů nebo pařezů s naložením, složením a dopravou Příplatek k cenám za každých dalších i započatých 1000 m přes 1000 m kmenů stromů jehličnatých, průměru přes 300 do 500 mm | KUS | 54 |  | 0 | CS ÚRS 2021 01 |  | základní |  | 0 | 0 | 0 | 0 | 0 | 4 | K | 1 |  |  |  | ROZPOCET |  |  |  |  | 0 | 0 | 0 | 0 | 0 | 1 | 0 | 4 | 971865004
| Online PSC |  | https://podminky.urs.cz/item/CS_URS_2021_01/162301962 | [14 empty] | Online PSC | 1
| VV | A40 | "příplatek za odvoz na skládku do 10 km" 6*9 |  | 54 | [12 empty] | VV | 1 | 2 | True | 1 | ROZPOCET
41 | K | 162301971 | Vodorovné přemístění větví, kmenů nebo pařezů s naložením, složením a dopravou Příplatek k cenám za každých dalších i započatých 1000 m přes 1000 m pařezů kmenů, průměru přes 100 do 300 mm | KUS | 765 |  | 0 | CS ÚRS 2021 01 |  | základní |  | 0 | 0 | 0 | 0 | 0 | 4 | K | 1 |  |  |  | ROZPOCET |  |  |  |  | 0 | 0 | 0 | 0 | 0 | 1 | 0 | 4 | -935880924
| Online PSC |  | https://podminky.urs.cz/item/CS_URS_2021_01/162301971 | [14 empty] | Online PSC | 1
| VV | A41 | "příplatek za odvoz na skládku do 10 km" 85*9 |  | 765 | [12 empty] | VV | 1 | 2 | True | 1 | ROZPOCET
42 | K | 162301972 | Vodorovné přemístění větví, kmenů nebo pařezů s naložením, složením a dopravou Příplatek k cenám za každých dalších i započatých 1000 m přes 1000 m pařezů kmenů, průměru přes 300 do 500 mm | KUS | 324 |  | 0 | CS ÚRS 2021 01 |  | základní |  | 0 | 0 | 0 | 0 | 0 | 4 | K | 1 |  |  |  | ROZPOCET |  |  |  |  | 0 | 0 | 0 | 0 | 0 | 1 | 0 | 4 | 72297577
| Online PSC |  | https://podminky.urs.cz/item/CS_URS_2021_01/162301972 | [14 empty] | Online PSC | 1
| VV | A42 | "příplatek za odvoz na skládku do 10 km" 36*9 |  | 324 | [12 empty] | VV | 1 | 2 | True | 1 | ROZPOCET
43 | K | 162301973 | Vodorovné přemístění větví, kmenů nebo pařezů s naložením, složením a dopravou Příplatek k cenám za každých dalších i započatých 1000 m přes 1000 m pařezů kmenů, průměru přes 500 do 700 mm | KUS | 36 |  | 0 | CS ÚRS 2021 01 |  | základní |  | 0 | 0 | 0 | 0 | 0 | 4 | K | 1 |  |  |  | ROZPOCET |  |  |  |  | 0 | 0 | 0 | 0 | 0 | 1 | 0 | 4 | -864343024
| Online PSC |  | https://podminky.urs.cz/item/CS_URS_2021_01/162301973 | [14 empty] | Online PSC | 1
| VV | A43 | "příplatek za odvoz na skládku do 10 km" 4*9 |  | 36 | [12 empty] | VV | 1 | 2 | True | 1 | ROZPOCET
44 | K | 162301974 | Vodorovné přemístění větví, kmenů nebo pařezů s naložením, složením a dopravou Příplatek k cenám za každých dalších i započatých 1000 m přes 1000 m pařezů kmenů, průměru přes 700 do 900 mm | KUS | 9 |  | 0 | CS ÚRS 2021 01 |  | základní |  | 0 | 0 | 0 | 0 | 0 | 4 | K | 1 |  |  |  | ROZPOCET |  |  |  |  | 0 | 0 | 0 | 0 | 0 | 1 | 0 | 4 | 691392125
| Online PSC |  | https://podminky.urs.cz/item/CS_URS_2021_01/162301974 | [14 empty] | Online PSC | 1
| VV | A44 | "příplatek za odvoz na skládku do 10 km" 1*9 |  | 9 | [12 empty] | VV | 1 | 2 | True | 1 | ROZPOCET
45 | K | 162301981 | Vodorovné přemístění smýcených křovin Příplatek k ceně za každých dalších i započatých 1 000 m | M2 | 2169.25 |  | 0 | CS ÚRS 2021 01 |  | základní |  | 0 | 0 | 0 | 0 | 0 | 4 | K | 1 |  |  |  | ROZPOCET |  |  |  |  | 0 | 0 | 0 | 0 | 0 | 1 | 0 | 4 | -2105149052
| Online PSC |  | https://podminky.urs.cz/item/CS_URS_2021_01/162301981 | [14 empty] | Online PSC | 1
| VV | A45 | "příplatek za odvoz na skládku do 10 km" 433.85*5 |  | 2169.25 | [12 empty] | VV | 1 | 2 | True | 1 | ROZPOCET
| D | 997 | Přesun sutě |  |  |  | 0 |  |  |  |  | 0 |  | 0 |  | 0 | 4 | D | 0 |  |  |  | ROZPOCET | [10 empty] | 0
46 | K | 997013811 | Poplatek za uložení stavebního odpadu na skládce (skládkovné) dřevěného zatříděného do Katalogu odpadů pod kódem 17 02 01 | T | 50.931 |  | 0 | CS ÚRS 2021 02 |  | základní |  | 0 | 0 | 0 | 0 | 0 | 4 | K | 1 |  |  |  | ROZPOCET |  |  |  |  | 0 | 0 | 0 | 0 | 0 | 1 | 0 | 4 | -428116768
| Online PSC |  | https://podminky.urs.cz/item/CS_URS_2021_02/997013811 | [14 empty] | Online PSC | 1
| VV | A46 | "poplatek za dřevo na skládce - stromy A46 křoviny, odborný odhad" 50.931 |  | 50.931 | [12 empty] | VV | 1 | 2 | True | 1 | ROZPOCET

## SO 812 - Náhradní výsadba...
[18 empty] | {cd9ac8b5-258f-4bfc-8032-bc9eb15bfe86} | [5 empty] | A1 | A1 | 1 | 2
2
| KRYCÍ LIST SOUPISU PRACÍ | [7 empty] | v --- níže se nacházejí doplnkové a pomocné údaje k sestavám --- v | [8 empty] | False
Stavba:
3. STAVBA - FIALOVÁ - Vozovna Pisárky, etapa III. - vratná tramvajová smyčka
Objekt:
800 - OBJEKTY ÚPRAVY ÚZEMÍ
Soupis:
SO 812 - Náhradní výsadba (smyčka SP/DUSP)
| KSO: |  |  |  |  | CC-CZ:
| Místo: |  |  |  |  | Datum: | 20. 12. 2021
| Zadavatel: |  |  |  |  | IČ:
DIČ:
| Uchazeč: |  |  |  |  | IČ: | Vyplň údaj
|  | Vyplň údaj |  |  |  | DIČ: | Vyplň údaj
| Projektant: |  |  |  |  | IČ:
DIČ:
| Zpracovatel: |  |  |  |  | IČ:
DIČ:
Poznámka:
| Cena bez DPH | [5 empty] | 0
|  |  | Základ daně |  |  | Sazba daně | Výše daně
| DPH | základní | 0 |  |  | 21% | 0
|  | snížená | 0 |  |  | 15% | 0
|  | zákl. přenesená | 0 |  |  | 21% | 0
|  | sníž. přenesená | 0 |  |  | 15% | 0
|  | nulová | 0 |  |  | 0% | 0
| Cena s DPH |  |  | v | CZK |  | 0
REKAPITULACE ČLENĚNÍ SOUPISU PRACÍ
Stavba:
3. STAVBA - FIALOVÁ - Vozovna Pisárky, etapa III. - vratná tramvajová smyčka
Objekt:
800 - OBJEKTY ÚPRAVY ÚZEMÍ
Soupis:
SO 812 - Náhradní výsadba (smyčka SP/DUSP)
Místo: | [5 empty] | Datum: | 20. 12. 2021
Zadavatel: | [5 empty] | Projektant:
Uchazeč: |  |  | Vyplň údaj |  |  | Zpracovatel:
Kód dílu - Popis | [6 empty] | Cena celkem [CZK]
Náklady stavby celkem | [6 empty] | 0 | [11 empty] | -1
| 1 - Zemní práce | [5 empty] | 0
SOUPIS PRACÍ
Stavba:
3. STAVBA - FIALOVÁ - Vozovna Pisárky, etapa III. - vratná tramvajová smyčka
Objekt:
800 - OBJEKTY ÚPRAVY ÚZEMÍ
Soupis:
SO 812 - Náhradní výsadba (smyčka SP/DUSP)
Místo: | [5 empty] | Datum: | 20. 12. 2021
Zadavatel: | [5 empty] | Projektant:
Uchazeč: |  |  | Vyplň údaj |  |  | Zpracovatel:
PČ | Typ | Kód | Popis | MJ | Množství | J.cena [CZK] | Cena celkem [CZK] | Cenová soustava |  | DPH | J. Nh [h] | Nh celkem [h] | J. hmotnost [t] | Hmotnost celkem [t] | J. suť [t] | Suť Celkem [t]
Náklady soupisu celkem | [6 empty] | 0 |  |  |  |  | 0 |  | 0 |  | 0 |  | D | -1 | [14 empty] | 0
| D | 1 | Zemní práce |  |  |  | 0 |  |  |  |  | 0 |  | 0 |  | 0 | 4 | D | 0 |  |  |  | ROZPOCET | [10 empty] | 0
1 | K | 119005111R | Náhradní výsadba | KPL | 1 |  | 0 |  |  | základní |  | 0 | 0 | 0 | 0 | 0 | 4 | K | 1 |  |  |  | ROZPOCET |  |  |  |  | 0 | 0 | 0 | 0 | 0 | 1 | 0 | 4 | -1939961913
| VV | A1 | "náhradní výsadba stromy A1 keře, vč. zálivky, zemních prací, ukotvení kůly, nákup A1 vysazení" 1 |  | 1 | [12 empty] | VV | 1 | 2 | True | 1 | ROZPOCET

## PS 1001 - Informační LED ...
{c8409a1e-7a7f-4f78-8040-2f137b3a2a09}
2
| KRYCÍ LIST SOUPISU PRACÍ | [7 empty] | v --- níže se nacházejí doplnkové a pomocné údaje k sestavám --- v | [8 empty] | False
Stavba:
3. STAVBA - FIALOVÁ - Vozovna Pisárky, etapa III. - vratná tramvajová smyčka
Objekt:
900 - PROVOZNÍ SOUBORY
Soupis:
PS 1001 - Informační LED panely
| KSO: |  |  |  |  | CC-CZ:
| Místo: |  |  |  |  | Datum: | 20. 12. 2021
| Zadavatel: |  |  |  |  | IČ:
DIČ:
| Uchazeč: |  |  |  |  | IČ: | Vyplň údaj
|  | Vyplň údaj |  |  |  | DIČ: | Vyplň údaj
| Projektant: |  |  |  |  | IČ:
DIČ:
| Zpracovatel: |  |  |  |  | IČ:
DIČ:
Poznámka:
| Cena bez DPH | [5 empty] | 0
|  |  | Základ daně |  |  | Sazba daně | Výše daně
| DPH | základní | 0 |  |  | 21% | 0
|  | snížená | 0 |  |  | 15% | 0
|  | zákl. přenesená | 0 |  |  | 21% | 0
|  | sníž. přenesená | 0 |  |  | 15% | 0
|  | nulová | 0 |  |  | 0% | 0
| Cena s DPH |  |  | v | CZK |  | 0
REKAPITULACE ČLENĚNÍ SOUPISU PRACÍ
Stavba:
3. STAVBA - FIALOVÁ - Vozovna Pisárky, etapa III. - vratná tramvajová smyčka
Objekt:
900 - PROVOZNÍ SOUBORY
Soupis:
PS 1001 - Informační LED panely
Místo: | [5 empty] | Datum: | 20. 12. 2021
Zadavatel: | [5 empty] | Projektant:
Uchazeč: |  |  | Vyplň údaj |  |  | Zpracovatel:
Kód dílu - Popis | [6 empty] | Cena celkem [CZK]
Náklady stavby celkem | [6 empty] | 0 | [11 empty] | -1
| 742 - Elektroinstalace - slaboproud | [5 empty] | 0
SOUPIS PRACÍ
Stavba:
3. STAVBA - FIALOVÁ - Vozovna Pisárky, etapa III. - vratná tramvajová smyčka
Objekt:
900 - PROVOZNÍ SOUBORY
Soupis:
PS 1001 - Informační LED panely
Místo: | [5 empty] | Datum: | 20. 12. 2021
Zadavatel: | [5 empty] | Projektant:
Uchazeč: |  |  | Vyplň údaj |  |  | Zpracovatel:
PČ | Typ | Kód | Popis | MJ | Množství | J.cena [CZK] | Cena celkem [CZK] | Cenová soustava |  | DPH | J. Nh [h] | Nh celkem [h] | J. hmotnost [t] | Hmotnost celkem [t] | J. suť [t] | Suť Celkem [t]
Náklady soupisu celkem | [6 empty] | 0 |  |  |  |  | 0 |  | 0 |  | 0 |  | D | -1 | [10 empty] | 0
| D | 742 | Elektroinstalace - slaboproud |  |  |  | 0 |  |  |  |  | 0 |  | 0 |  | 0 | 4 | D | 0 |  |  |  | ROZPOCET | [6 empty] | 0
1 | K | 742360203R | Informační panel č. 1 pro zobrazování času odjezdu všech vozidel IDS JMK, tramvajových linek, informace o změně v dopravě v textové podobě s možností mluveného hlášení. | KUS | 2 |  | 0 |  |  | základní |  | 0 | 0 | 0 | 0 | 0 | 4 | K | 1 |  |  |  | ROZPOCET | 0 | 0 | 0 | 0 | 0 | 1 | 0 | 4 | -16782272
| VV | A1 | "LED panel (ELP třířádkový + sloupek) " 2 |  | 2 | [12 empty] | VV | 1 | 2 | True | 1 | ROZPOCET

## SO 901 - Stavění vlakové ...
{8dac57cb-23e9-475d-9971-20ac16780c7d}
0
| KRYCÍ LIST SOUPISU PRACÍ | [7 empty] | v --- níže se nacházejí doplnkové a pomocné údaje k sestavám --- v | [8 empty] | False
Stavba:
3. STAVBA - FIALOVÁ - Vozovna Pisárky, etapa III. - vratná tramvajová smyčka
Objekt:
900 - PROVOZNÍ SOUBORY
Soupis:
SO 901 - Stavění vlakové cesty
| KSO: |  |  |  |  | CC-CZ:
| Místo: |  |  |  |  | Datum: | 20. 12. 2021
| Zadavatel: |  |  |  |  | IČ:
DIČ:
| Uchazeč: |  |  |  |  | IČ: | Vyplň údaj
|  | Vyplň údaj |  |  |  | DIČ: | Vyplň údaj
| Projektant: |  |  |  |  | IČ:
DIČ:
| Zpracovatel: |  |  |  |  | IČ:
DIČ:
Poznámka:
| Cena bez DPH | [5 empty] | 0
|  |  | Základ daně |  |  | Sazba daně | Výše daně
| DPH | základní | 0 |  |  | 21% | 0
|  | snížená | 0 |  |  | 15% | 0
|  | zákl. přenesená | 0 |  |  | 21% | 0
|  | sníž. přenesená | 0 |  |  | 15% | 0
|  | nulová | 0 |  |  | 0% | 0
| Cena s DPH |  |  | v | CZK |  | 0
REKAPITULACE ČLENĚNÍ SOUPISU PRACÍ
Stavba:
3. STAVBA - FIALOVÁ - Vozovna Pisárky, etapa III. - vratná tramvajová smyčka
Objekt:
900 - PROVOZNÍ SOUBORY
Soupis:
SO 901 - Stavění vlakové cesty
Místo: | [5 empty] | Datum: | 20. 12. 2021
Zadavatel: | [5 empty] | Projektant:
Uchazeč: |  |  | Vyplň údaj |  |  | Zpracovatel:
Kód dílu - Popis | [6 empty] | Cena celkem [CZK]
Náklady stavby celkem | [6 empty] | 0 | [11 empty] | -1
| 1 - Zemní práce | [5 empty] | 0
| 99 - HSV - Přesun hmot a skládkovné | [5 empty] | 0
| 740.01 - Rozvaděče řízení vlakové cesty - Etapa III | [5 empty] | 0
| 740.02 - Rozvaděče řízení vlakové cesty - Etapa III | [5 empty] | 0
| 740.03 - Rozvaděče řízení vlakové cesty - Etapa II | [5 empty] | 0
| 740.04 - Připojení k trakčnímu vedení | [5 empty] | 0
| 740.05 - Bezkontaktní stavění výhybek | [5 empty] | 0
| 740.06 - Detekční zařízení - kolejové obvody | [5 empty] | 0
| 740.07 - Tramvajová a signalizační návěstidla | [5 empty] | 0
| 740.08 - Elektrický ohřev výměn | [5 empty] | 0
| 740.09 - Výhybkové skříně | [5 empty] | 0
| 740.10 - Ruční voliče | [5 empty] | 0
| 740.11 - Informační systém | [5 empty] | 0
| 740.12 - Optická síť | [5 empty] | 0
| 740.13 - Server/Serverovna - HW + SW | [5 empty] | 0
| 740.14 - Kabeláž | [5 empty] | 0
| 998 - VRN - Vedlejší rozpočtové náklady - Průzkumné, geodetické a projektové práce | [5 empty] | 0
SOUPIS PRACÍ
Stavba:
3. STAVBA - FIALOVÁ - Vozovna Pisárky, etapa III. - vratná tramvajová smyčka
Objekt:
900 - PROVOZNÍ SOUBORY
Soupis:
SO 901 - Stavění vlakové cesty
Místo: | [5 empty] | Datum: | 20. 12. 2021
Zadavatel: | [5 empty] | Projektant:
Uchazeč: |  |  | Vyplň údaj |  |  | Zpracovatel:
PČ | Typ | Kód | Popis | MJ | Množství | J.cena [CZK] | Cena celkem [CZK] | Cenová soustava |  | DPH | J. Nh [h] | Nh celkem [h] | J. hmotnost [t] | Hmotnost celkem [t] | J. suť [t] | Suť Celkem [t]
Náklady soupisu celkem | [6 empty] | 0 |  |  |  |  | 0 |  | 0 |  | 0 |  | D | -1 | [7 empty] | 0
| D | 1 | Zemní práce |  |  |  | 0 |  |  |  |  | 0 |  | 0 |  | 0 | 1 | D | 0 | ROZPOCET | [6 empty] | 0
1 | K | 13225 | Hloubení rýh š.do 600mm nezapažencýh v hor.tř.3, strojně , hl. 80cm, dl. 1730m | m3 | 920 |  | 0 |  |  | základní |  | 0 | 0 | 0 | 0 | 0 | 4 | K | 1 | ROZPOCET | 0 | 0 | 0 | 0 | 0 | 1 | 0 | 4 | 2
2 | K | 13226 | Hloubení rýh š.do 600mm nezapažencýh v hor.tř.3, strojně, hl. 130cm, dl.262m | m3 | 230 |  | 0 |  |  | základní |  | 0 | 0 | 0 | 0 | 0 | 4 | K | 1 | ROZPOCET | 0 | 0 | 0 | 0 | 0 | 1 | 0 | 4 | 4
3 | K | 1312 | Hlobení jam v hor. tř.3 strojně (základy stloupů), 35ks (0,6*0,6*0,45) | m3 | 10 |  | 0 |  |  | základní |  | 0 | 0 | 0 | 0 | 0 | 4 | K | 1 | ROZPOCET | 0 | 0 | 0 | 0 | 0 | 1 | 0 | 4 | 6
4 | K | 1315 | Výkop soklů v hor. tř 3 storojově , 10ks (1,25*067*0,75) | m3 | 10 |  | 0 |  |  | základní |  | 0 | 0 | 0 | 0 | 0 | 4 | K | 1 | ROZPOCET | 0 | 0 | 0 | 0 | 0 | 1 | 0 | 4 | 8
5 | K | 1317 | Hlobení jam v hor. tř.3 strojně (základy stloupů), 2ks pro PIT (1,2*1,2*0,9) | m3 | 1.5 |  | 0 |  |  | základní |  | 0 | 0 | 0 | 0 | 0 | 4 | K | 1 | ROZPOCET | 0 | 0 | 0 | 0 | 0 | 1 | 0 | 4 | 10
6 | K | 460421101 | Lože kabelů z písku nebo štěrkopísku tl 10 cm nad kabel, bez zakrytí, šířky lože do 65 cm | m | 1992 |  | 0 |  |  | základní |  | 0 | 0 | 0 | 0 | 0 | 4 | K | 1 | ROZPOCET | 0 | 0 | 0 | 0 | 0 | 1 | 0 | 4 | 12
7 | K | 17415 | Zásyp rýh se zhutněním, strojově š. 600, | m3 | 1035 |  | 0 |  |  | základní |  | 0 | 0 | 0 | 0 | 0 | 4 | K | 1 | ROZPOCET | 0 | 0 | 0 | 0 | 0 | 1 | 0 | 4 | 14
8 | M | H-001 | Material pro zásyp, frakce 16-22mm | m3 | 1035 |  | 0 |  |  | základní |  | 0 | 0 | 0 | 0 | 0 | 8 | M | 1 | ROZPOCET | 0 | 0 | 0 | 0 | 0 | 1 | 0 | 4 | 16
9 | K | 460470012 | Provizorní zajištění kabelů ve výkopech při jejich souběhu | m | 2000 |  | 0 |  |  | základní |  | 0 | 0 | 0 | 0 | 0 | 4 | K | 1 | ROZPOCET | 0 | 0 | 0 | 0 | 0 | 1 | 0 | 4 | 18
10 | K | 460470011 | Provizorní zajištění kabelů ve výkopech při jejich křížení | kus | 10 |  | 0 |  |  | základní |  | 0 | 0 | 0 | 0 | 0 | 4 | K | 1 | ROZPOCET | 0 | 0 | 0 | 0 | 0 | 1 | 0 | 4 | 20
11 | M | 34571 | trubka elektroinstalační ohebná dvouplášťová korugovaná D 41/50 mm, HDPE+LDPE | m | 3500 |  | 0 |  |  | základní |  | 0 | 0 | 0 | 0 | 0 | 8 | M | 1 | ROZPOCET | 0 | 0 | 0 | 0 | 0 | 1 | 0 | 4 | 22
12 | K | R-001 | Pokládkla trubek D41/50mm | m | 3500 |  | 0 |  |  | základní |  | 0 | 0 | 0 | 0 | 0 | 4 | K | 1 | ROZPOCET | 0 | 0 | 0 | 0 | 0 | 1 | 0 | 4 | 24
13 | M | 75I941 | HDPE trubka pro opitku | m | 950 |  | 0 |  |  | základní |  | 0 | 0 | 0 | 0 | 0 | 8 | M | 1 | ROZPOCET | 0 | 0 | 0 | 0 | 0 | 1 | 0 | 4 | 26
14 | K | 75I941 | Pokládka HDPE trubky pro optiku | m | 950 |  | 0 |  |  | základní |  | 0 | 0 | 0 | 0 | 0 | 4 | K | 1 | ROZPOCET | 0 | 0 | 0 | 0 | 0 | 1 | 0 | 4 | 28
15 | K | 460490013 | Krytí kabelů výstražnou fólií šířky 34 cm | m | 2450 |  | 0 |  |  | základní |  | 0 | 0 | 0 | 0 | 0 | 4 | K | 1 | ROZPOCET | 0 | 0 | 0 | 0 | 0 | 1 | 0 | 4 | 30
16 | K | 27531 | Základy z prostého betónu, bez bednění C12/15, pro sokly | m3 | 2 |  | 0 |  |  | základní |  | 0 | 0 | 0 | 0 | 0 | 4 | K | 1 | ROZPOCET | 0 | 0 | 0 | 0 | 0 | 1 | 0 | 4 | 32
17 | K | 27531.1 | Základy z prostého betónu, bez bednění C12/15, pro stloupy | m3 | 10 |  | 0 |  |  | základní |  | 0 | 0 | 0 | 0 | 0 | 4 | K | 1 | ROZPOCET | 0 | 0 | 0 | 0 | 0 | 1 | 0 | 4 | 34
18 | K | 27531.2 | Základy z prostého betónu, bez bednění C12/15, pro stloupy na PIT | m3 | 2.5 |  | 0 |  |  | základní |  | 0 | 0 | 0 | 0 | 0 | 4 | K | 1 | ROZPOCET | 0 | 0 | 0 | 0 | 0 | 1 | 0 | 4 | 36
19 | K | R-002 | Doprava transport betónu | m3 | 14.5 |  | 0 |  |  | základní |  | 0 | 0 | 0 | 0 | 0 | 4 | K | 1 | ROZPOCET | 0 | 0 | 0 | 0 | 0 | 1 | 0 | 4 | 38
20 | M | H-002 | Betón C12/15 | m3 | 14.5 |  | 0 |  |  | základní |  | 0 | 0 | 0 | 0 | 0 | 8 | M | 1 | ROZPOCET | 0 | 0 | 0 | 0 | 0 | 1 | 0 | 4 | 40
21 | K | 4600301 | Odstranění podkladu nebo krytu komunikace (zámková dlažba) | m2 | 100 |  | 0 |  |  | základní |  | 0 | 0 | 0 | 0 | 0 | 4 | K | 1 | ROZPOCET | 0 | 0 | 0 | 0 | 0 | 1 | 0 | 4 | 42
22 | K | 13225.1 | Hloubení rýh š.do 600mm nezapažencýh v hor.tř.3, strojně , hl. 80cm, dl. 92m | m3 | 50 |  | 0 |  |  | základní |  | 0 | 0 | 0 | 0 | 0 | 4 | K | 1 | ROZPOCET | 0 | 0 | 0 | 0 | 0 | 1 | 0 | 4 | 44
23 | M | 34571 | trubka elektroinstalační ohebná dvouplášťová korugovaná D 41/50 mm, HDPE+LDPE | m | 100 |  | 0 |  |  | základní |  | 0 | 0 | 0 | 0 | 0 | 8 | M | 1 | ROZPOCET | 0 | 0 | 0 | 0 | 0 | 1 | 0 | 4 | 46
24 | K | R-003 | Pokládkla trubek D41/50mm | m | 100 |  | 0 |  |  | základní |  | 0 | 0 | 0 | 0 | 0 | 4 | K | 1 | ROZPOCET | 0 | 0 | 0 | 0 | 0 | 1 | 0 | 4 | 48
25 | K | 460470012 | Provizorní zajištění kabelů ve výkopech při jejich souběhu | m | 100 |  | 0 |  |  | základní |  | 0 | 0 | 0 | 0 | 0 | 4 | K | 1 | ROZPOCET | 0 | 0 | 0 | 0 | 0 | 1 | 0 | 4 | 50
26 | K | 460421101 | Lože kabelů z písku nebo štěrkopísku tl 10 cm nad kabel, bez zakrytí, šířky lože do 65 cm | m | 92 |  | 0 |  |  | základní |  | 0 | 0 | 0 | 0 | 0 | 4 | K | 1 | ROZPOCET | 0 | 0 | 0 | 0 | 0 | 1 | 0 | 4 | 52
27 | K | 460490013 | Krytí kabelů výstražnou fólií šířky 34 cm | m | 92 |  | 0 |  |  | základní |  | 0 | 0 | 0 | 0 | 0 | 4 | K | 1 | ROZPOCET | 0 | 0 | 0 | 0 | 0 | 1 | 0 | 4 | 54
28 | K | 17415 | Zásyp rýh se zhutněním, strojově š. 600, | m3 | 45 |  | 0 |  |  | základní |  | 0 | 0 | 0 | 0 | 0 | 4 | K | 1 | ROZPOCET | 0 | 0 | 0 | 0 | 0 | 1 | 0 | 4 | 56
29 | M | H-003 | Material pro zásyp, frakcee 16-22mm | m3 | 45 |  | 0 |  |  | základní |  | 0 | 0 | 0 | 0 | 0 | 8 | M | 1 | ROZPOCET | 0 | 0 | 0 | 0 | 0 | 1 | 0 | 4 | 58
30 | K | 564851111 | Podklad ze štěrkodrtě ŠD tl 150 mm | m2 | 100 |  | 0 |  |  | základní |  | 0 | 0 | 0 | 0 | 0 | 4 | K | 1 | ROZPOCET | 0 | 0 | 0 | 0 | 0 | 1 | 0 | 4 | 60
31 | K | 564782111 | Podklad z vibrovaného štěrku VŠ tl 300 mm | m2 | 100 |  | 0 |  |  | základní |  | 0 | 0 | 0 | 0 | 0 | 4 | K | 1 | ROZPOCET | 0 | 0 | 0 | 0 | 0 | 1 | 0 | 4 | 62
32 | K | 564782111b | Pokládka zámkové dlažby (vrácení do původního stavu) | m2 | 100 |  | 0 |  |  | základní |  | 0 | 0 | 0 | 0 | 0 | 4 | K | 1 | ROZPOCET | 0 | 0 | 0 | 0 | 0 | 1 | 0 | 4 | 64
| D | 99 | HSV - Přesun hmot a skládkovné |  |  |  | 0 |  |  |  |  | 0 |  | 0 |  | 0 | 1 | D | 0 | ROZPOCET | [6 empty] | 0
33 | K | 997221611 | Naložení výkopku ručně z hornin třídy 1 až 4 | m3 | 1200 |  | 0 |  |  | základní |  | 0 | 0 | 0 | 0 | 0 | 4 | K | 1 | ROZPOCET | 0 | 0 | 0 | 0 | 0 | 1 | 0 | 4 | 66
34 | K | 997221815 | Poplatek za uložení na skládce (skládkovné) stavebního odpadu betonového kód odpadu 170 101 | t | 70 |  | 0 |  |  | základní |  | 0 | 0 | 0 | 0 | 0 | 4 | K | 1 | ROZPOCET | 0 | 0 | 0 | 0 | 0 | 1 | 0 | 4 | 68
35 | K | 997221855 | Poplatek za uložení na skládce (skládkovné) zeminy a kameniva kód odpadu 170 504 | t | 1900 |  | 0 |  |  | základní |  | 0 | 0 | 0 | 0 | 0 | 4 | K | 1 | ROZPOCET | 0 | 0 | 0 | 0 | 0 | 1 | 0 | 4 | 70
36 | K | 460600061 | Odvoz suti a vybouraných hmot do 1 km | t | 1970 |  | 0 |  |  | základní |  | 0 | 0 | 0 | 0 | 0 | 4 | K | 1 | ROZPOCET | 0 | 0 | 0 | 0 | 0 | 1 | 0 | 4 | 72
37 | K | 460600071 | Příplatek k odvozu suti a vybouraných hmot za každý další 1 km | t | 19700 |  | 0 |  |  | základní |  | 0 | 0 | 0 | 0 | 0 | 4 | K | 1 | ROZPOCET | 0 | 0 | 0 | 0 | 0 | 1 | 0 | 4 | 74
| D | 740.01 | Rozvaděče řízení vlakové cesty - Etapa III |  |  |  | 0 |  |  |  |  | 0 |  | 0 |  | 0 | 1 | D | 0 | ROZPOCET | [6 empty] | 0
38 | M | 75IE41Ra | Rozvaděč - plast, příprava na 1ks vyhodnocovací jednotky KO, UV stabilní, IP66, vystrojený | ks | 4 |  | 0 |  |  | základní |  | 0 | 0 | 0 | 0 | 0 | 8 | M | 1 | ROZPOCET | 0 | 0 | 0 | 0 | 0 | 1 | 0 | 4 | 76
| P |  | Poznámka k položce: Lokality: RRD4, RRD7, RRD8, RRD9 | [14 empty] | P | 1
39 | M | 746641 | PLC pro automatizaci SIL3 dle ČSN EN 61508 ed.2 (základní jednotka do 128 IO) | ks | 4 |  | 0 |  |  | základní |  | 0 | 0 | 0 | 0 | 0 | 8 | M | 1 | ROZPOCET | 0 | 0 | 0 | 0 | 0 | 1 | 0 | 4 | 78
| P |  | Poznámka k položce: Lokality: RRD4, RRD7, RRD8, RRD9 | [14 empty] | P | 1
40 | M | 7466A2RN | Aplikační SW - dle ČSN EN 61508 ed.2 | ks | 4 |  | 0 |  |  | základní |  | 0 | 0 | 0 | 0 | 0 | 8 | M | 1 | ROZPOCET | 0 | 0 | 0 | 0 | 0 | 1 | 0 | 4 | 80
| P |  | Poznámka k položce: Lokality: RRD4, RRD7, RRD8, RRD9 | [14 empty] | P | 1
41 | M | 744R33 | Mechanická sestava | ks | 4 |  | 0 |  |  | základní |  | 0 | 0 | 0 | 0 | 0 | 8 | M | 1 | ROZPOCET | 0 | 0 | 0 | 0 | 0 | 1 | 0 | 4 | 82
| P |  | Poznámka k položce: Lokality: RRD4, RRD7, RRD8, RRD9 | [14 empty] | P | 1
42 | M | 75IE41R | Plastový sokl do země | ks | 4 |  | 0 |  |  | základní |  | 0 | 0 | 0 | 0 | 0 | 8 | M | 1 | ROZPOCET | 0 | 0 | 0 | 0 | 0 | 1 | 0 | 4 | 84
| P |  | Poznámka k položce: Lokality: RRD4, RRD7, RRD8, RRD9 | [14 empty] | P | 1
43 | K | 338171123 | Montáž na místě na sokl včetně usazení | ks | 4 |  | 0 |  |  | základní |  | 0 | 0 | 0 | 0 | 0 | 4 | K | 1 | ROZPOCET | 0 | 0 | 0 | 0 | 0 | 1 | 0 | 4 | 86
| P |  | Poznámka k položce: Lokality: RRD4, RRD7, RRD8, RRD9 | [14 empty] | P | 1
44 | K | 742L11 | Zapojení periferie (připojení nachystaných kabelů - naměření, odříznuztí konců odizolování, protažení zapouzdřěním, zapojení, popis, číslování vedení | ks | 4 |  | 0 |  |  | základní |  | 0 | 0 | 0 | 0 | 0 | 4 | K | 1 | ROZPOCET | 0 | 0 | 0 | 0 | 0 | 1 | 0 | 4 | 88
| P |  | Poznámka k položce: Lokality: RRD4, RRD7, RRD8, RRD9 | [14 empty] | P | 1
45 | K | 029604a | Oživení a seřízení s lokální periferií a nastavení | ks | 4 |  | 0 |  |  | základní |  | 0 | 0 | 0 | 0 | 0 | 4 | K | 1 | ROZPOCET | 0 | 0 | 0 | 0 | 0 | 1 | 0 | 4 | 90
| P |  | Poznámka k položce: Lokality: RRD4, RRD7, RRD8, RRD9 | [14 empty] | P | 1
46 | K | 029604b | Nastavení a odladění v systému | ks | 4 |  | 0 |  |  | základní |  | 0 | 0 | 0 | 0 | 0 | 4 | K | 1 | ROZPOCET | 0 | 0 | 0 | 0 | 0 | 1 | 0 | 4 | 92
| P |  | Poznámka k položce: Lokality: RRD4, RRD7, RRD8, RRD9 | [14 empty] | P | 1
| D | 740.02 | Rozvaděče řízení vlakové cesty - Etapa III |  |  |  | 0 |  |  |  |  | 0 |  | 0 |  | 0 | 1 | D | 0 | ROZPOCET | [6 empty] | 0
47 | M | 75IE41Ra.1 | Rozvaděč - plast, příprava na 2ks vyhodnocovací jednotky KO, UV stabilní, IP66, vystrojený | ks | 5 |  | 0 |  |  | základní |  | 0 | 0 | 0 | 0 | 0 | 8 | M | 1 | ROZPOCET | 0 | 0 | 0 | 0 | 0 | 1 | 0 | 4 | 94
| P |  | Poznámka k položce: Lokality: RRD1, RRD2, RRD3, RRD5, RRD6 | [14 empty] | P | 1
48 | M | 746641 | PLC pro automatizaci SIL3 dle ČSN EN 61508 ed.2 (základní jednotka do 128 IO) | ks | 5 |  | 0 |  |  | základní |  | 0 | 0 | 0 | 0 | 0 | 8 | M | 1 | ROZPOCET | 0 | 0 | 0 | 0 | 0 | 1 | 0 | 4 | 96
| P |  | Poznámka k položce: Lokality: RRD1, RRD2, RRD3, RRD5, RRD6 | [14 empty] | P | 1
49 | M | 7466A2RN.1 | Aplikační SW - dle ČSN EN 61508 ed.2 | ks | 5 |  | 0 |  |  | základní |  | 0 | 0 | 0 | 0 | 0 | 8 | M | 1 | ROZPOCET | 0 | 0 | 0 | 0 | 0 | 1 | 0 | 4 | 98
| P |  | Poznámka k položce: Lokality: RRD1, RRD2, RRD3, RRD5, RRD6 | [14 empty] | P | 1
50 | M | 744R33 | Mechanická sestava | ks | 5 |  | 0 |  |  | základní |  | 0 | 0 | 0 | 0 | 0 | 8 | M | 1 | ROZPOCET | 0 | 0 | 0 | 0 | 0 | 1 | 0 | 4 | 100
| P |  | Poznámka k položce: Lokality: RRD1, RRD2, RRD3, RRD5, RRD6 | [14 empty] | P | 1
51 | M | 75IE41R | Plastový sokl do země | ks | 5 |  | 0 |  |  | základní |  | 0 | 0 | 0 | 0 | 0 | 8 | M | 1 | ROZPOCET | 0 | 0 | 0 | 0 | 0 | 1 | 0 | 4 | 102
| P |  | Poznámka k položce: Lokality: RRD1, RRD2, RRD3, RRD5, RRD6 | [14 empty] | P | 1
52 | K | 338171123 | Montáž na místě na sokl včetně usazení | ks | 5 |  | 0 |  |  | základní |  | 0 | 0 | 0 | 0 | 0 | 4 | K | 1 | ROZPOCET | 0 | 0 | 0 | 0 | 0 | 1 | 0 | 4 | 104
| P |  | Poznámka k položce: Lokality: RRD1, RRD2, RRD3, RRD5, RRD6 | [14 empty] | P | 1
53 | K | 742L11 | Zapojení periferie (připojení nachystaných kabelů - naměření, odříznuztí konců odizolování, protažení zapouzdřěním, zapojení, popis, číslování vedení | ks | 5 |  | 0 |  |  | základní |  | 0 | 0 | 0 | 0 | 0 | 4 | K | 1 | ROZPOCET | 0 | 0 | 0 | 0 | 0 | 1 | 0 | 4 | 106
| P |  | Poznámka k položce: Lokality: RRD1, RRD2, RRD3, RRD5, RRD6 | [14 empty] | P | 1
54 | K | 029604a | Oživení a seřízení s lokální periferií a nastavení | ks | 5 |  | 0 |  |  | základní |  | 0 | 0 | 0 | 0 | 0 | 4 | K | 1 | ROZPOCET | 0 | 0 | 0 | 0 | 0 | 1 | 0 | 4 | 108
| P |  | Poznámka k položce: Lokality: RRD1, RRD2, RRD3, RRD5, RRD6 | [14 empty] | P | 1
55 | K | 029604b | Nastavení a odladění v systému | ks | 5 |  | 0 |  |  | základní |  | 0 | 0 | 0 | 0 | 0 | 4 | K | 1 | ROZPOCET | 0 | 0 | 0 | 0 | 0 | 1 | 0 | 4 | 110
| P |  | Poznámka k položce: Lokality: RRD1, RRD2, RRD3, RRD5, RRD6 | [14 empty] | P | 1
| D | 740.03 | Rozvaděče řízení vlakové cesty - Etapa II |  |  |  | 0 |  |  |  |  | 0 |  | 0 |  | 0 | 1 | D | 0 | ROZPOCET | [6 empty] | 0
56 | M | 746671 | Rozšíření PLC nebo IPC o komunikačníjednotku | ks | 4 |  | 0 |  |  | základní |  | 0 | 0 | 0 | 0 | 0 | 8 | M | 1 | ROZPOCET | 0 | 0 | 0 | 0 | 0 | 1 | 0 | 4 | 112
| P |  | Poznámka k položce: Lokality: RTV4 - dovybavení rozvaděče z předchozí etapy | [14 empty] | P | 1
57 | K | 7466A2RN | Aplikační SW - rozšíření stávajícícho programu | ks | 1 |  | 0 |  |  | základní |  | 0 | 0 | 0 | 0 | 0 | 4 | K | 1 | ROZPOCET | 0 | 0 | 0 | 0 | 0 | 1 | 0 | 4 | 114
| P |  | Poznámka k položce: Lokality: RTV4 - dovybavení rozvaděče z předchozí etapy | [14 empty] | P | 1
| D | 740.04 | Připojení k trakčnímu vedení |  |  |  | 0 |  |  |  |  | 0 |  | 0 |  | 0 | 1 | D | 0 | ROZPOCET | [6 empty] | 0
58 | M | 703744a | Odbočná svorka z trakce | ks | 9 |  | 0 |  |  | základní |  | 0 | 0 | 0 | 0 | 0 | 8 | M | 1 | ROZPOCET | 0 | 0 | 0 | 0 | 0 | 1 | 0 | 4 | 116
| P |  | Poznámka k položce: Lokality: RRD1, RRD2, RRD3, RRD4, RRD5, RRD6, RRD7, RRD8, RRD9 | [14 empty] | P | 1
59 | K | 703744b | Připojení k trakčnímu vedení odbočnou svorkou | ks | 9 |  | 0 |  |  | základní |  | 0 | 0 | 0 | 0 | 0 | 4 | K | 1 | ROZPOCET | 0 | 0 | 0 | 0 | 0 | 1 | 0 | 4 | 118
| P |  | Poznámka k položce: Lokality: RRD1, RRD2, RRD3, RRD4, RRD5, RRD6, RRD7, RRD8, RRD9 | [14 empty] | P | 1
60 | M | 703412 | Chránička vněj. prům. cca 40mm (venkovní použití, min. -25+60 st.C, UV stab., stř. mech odolnost) pro napájecí 1-vodičové vedení (- pól) vč. položení | m | 225 |  | 0 |  |  | základní |  | 0 | 0 | 0 | 0 | 0 | 8 | M | 1 | ROZPOCET | 0 | 0 | 0 | 0 | 0 | 1 | 0 | 4 | 120
| P |  | Poznámka k položce: Lokality: RRD1, RRD2, RRD3, RRD4, RRD5, RRD6, RRD7, RRD8, RRD9 | [14 empty] | P | 1
61 | K | 742G12a | Zatažení 1-vodičového vedení Cu 10mm2 do tr. 15m a připojení v RTV (vedeno z RTV v chráničce do země, potom po trakčním sloupu k trakčnímu vedení) | ks | 9 |  | 0 |  |  | základní |  | 0 | 0 | 0 | 0 | 0 | 4 | K | 1 | ROZPOCET | 0 | 0 | 0 | 0 | 0 | 1 | 0 | 4 | 122
| P |  | Poznámka k položce: Lokality: RRD1, RRD2, RRD3, RRD4, RRD5, RRD6, RRD7, RRD8, RRD9 | [14 empty] | P | 1
62 | K | 75B481 | Připevnění tr. ke sloupu pomocí bandimex 6x | ks | 9 |  | 0 |  |  | základní |  | 0 | 0 | 0 | 0 | 0 | 4 | K | 1 | ROZPOCET | 0 | 0 | 0 | 0 | 0 | 1 | 0 | 4 | 124
| P |  | Poznámka k položce: Lokality: RRD1, RRD2, RRD3, RRD4, RRD5, RRD6, RRD7, RRD8, RRD9 | [14 empty] | P | 1
63 | K | 742G12b | Ukolejnění - (+pól) - 1-vodičové vedení CU 10mm2 cca 5m) | ks | 9 |  | 0 |  |  | základní |  | 0 | 0 | 0 | 0 | 0 | 4 | K | 1 | ROZPOCET | 0 | 0 | 0 | 0 | 0 | 1 | 0 | 4 | 126
| P |  | Poznámka k položce: Lokality: RRD1, RRD2, RRD3, RRD4, RRD5, RRD6, RRD7, RRD8, RRD9 | [14 empty] | P | 1
64 | K | 742L11.1 | Zapojení vedení v RTV | ks | 9 |  | 0 |  |  | základní |  | 0 | 0 | 0 | 0 | 0 | 4 | K | 1 | ROZPOCET | 0 | 0 | 0 | 0 | 0 | 1 | 0 | 4 | 128
| P |  | Poznámka k položce: Lokality: RRD1, RRD2, RRD3, RRD4, RRD5, RRD6, RRD7, RRD8, RRD9 | [14 empty] | P | 1
| D | 740.05 | Bezkontaktní stavění výhybek |  |  |  | 0 |  |  |  |  | 0 |  | 0 |  | 0 | 1 | D | 0 | ROZPOCET | [6 empty] | 0
65 | M | 75C30RNa | BSV komplet (BSV - TR, BSV - RC) | ks | 21 |  | 0 |  |  | základní |  | 0 | 0 | 0 | 0 | 0 | 8 | M | 1 | ROZPOCET | 0 | 0 | 0 | 0 | 0 | 1 | 0 | 4 | 130
| P |  | Poznámka k položce: Lokality: RRD4: BSV-V45, RRD5: BSV-VK1, BSV-VK2, BSV-V24.1, BSV-V24.2, RRD6: BSV-V104, BSV-RRD6, BSV-V19.1, BSV-V19.2, RRD7: BSV-V105, BSV-V106, RRD8: BSV-V102, RRD9: BSV-V113.1, BSV-V113.2, RTV4: BSV-11K, BSV-12K, BSV-13K, BSV-14K, BSV-15K, BSV-16K, BSV-17K | [14 empty] | P | 1
66 | M | 75C30RNb | Zákrytová deska A-RIS (betonová) včetně dopravy | ks | 21 |  | 0 |  |  | základní |  | 0 | 0 | 0 | 0 | 0 | 8 | M | 1 | ROZPOCET | 0 | 0 | 0 | 0 | 0 | 1 | 0 | 4 | 132
| P |  | Poznámka k položce: Lokality: RRD4: BSV-V45, RRD5: BSV-VK1, BSV-VK2, BSV-V24.1, BSV-V24.2, RRD6: BSV-V104, BSV-RRD6, BSV-V19.1, BSV-V19.2, RRD7: BSV-V105, BSV-V106, RRD8: BSV-V102, RRD9: BSV-V113.1, BSV-V113.2, RTV4: BSV-11K, BSV-12K, BSV-13K, BSV-14K, BSV-15K, BSV-16K, BSV-17K | [14 empty] | P | 1
67 | M | 75C30RNc | Kontaktor RIS + 2xC rozchodnice | ks | 21 |  | 0 |  |  | základní |  | 0 | 0 | 0 | 0 | 0 | 8 | M | 1 | ROZPOCET | 0 | 0 | 0 | 0 | 0 | 1 | 0 | 4 | 134
| P |  | Poznámka k položce: Lokality: RRD4: BSV-V45, RRD5: BSV-VK1, BSV-VK2, BSV-V24.1, BSV-V24.2, RRD6: BSV-V104, BSV-RRD6, BSV-V19.1, BSV-V19.2, RRD7: BSV-V105, BSV-V106, RRD8: BSV-V102, RRD9: BSV-V113.1, BSV-V113.2, RTV4: BSV-11K, BSV-12K, BSV-13K, BSV-14K, BSV-15K, BSV-16K, BSV-17K | [14 empty] | P | 1
68 | K | 75C937R | Montáž v kolejišti | ks | 21 |  | 0 |  |  | základní |  | 0 | 0 | 0 | 0 | 0 | 4 | K | 1 | ROZPOCET | 0 | 0 | 0 | 0 | 0 | 1 | 0 | 4 | 136
| P |  | Poznámka k položce: Lokality: RRD4: BSV-V45, RRD5: BSV-VK1, BSV-VK2, BSV-V24.1, BSV-V24.2, RRD6: BSV-V104, BSV-RRD6, BSV-V19.1, BSV-V19.2, RRD7: BSV-V105, BSV-V106, RRD8: BSV-V102, RRD9: BSV-V113.1, BSV-V113.2, RTV4: BSV-11K, BSV-12K, BSV-13K, BSV-14K, BSV-15K, BSV-16K, BSV-17K | [14 empty] | P | 1
69 | K | 742L11.2 | Montáž v RRDx, zapojení, popisy, kab štítky, zákl. nastavení | ks | 21 |  | 0 |  |  | základní |  | 0 | 0 | 0 | 0 | 0 | 4 | K | 1 | ROZPOCET | 0 | 0 | 0 | 0 | 0 | 1 | 0 | 4 | 138
| P |  | Poznámka k položce: Lokality: RRD4: BSV-V45, RRD5: BSV-VK1, BSV-VK2, BSV-V24.1, BSV-V24.2, RRD6: BSV-V104, BSV-RRD6, BSV-V19.1, BSV-V19.2, RRD7: BSV-V105, BSV-V106, RRD8: BSV-V102, RRD9: BSV-V113.1, BSV-V113.2, RTV4: BSV-11K, BSV-12K, BSV-13K, BSV-14K, BSV-15K, BSV-16K, BSV-17K | [14 empty] | P | 1
70 | K | 75A217 | Dod. patch. UTP, kab. štítky popis, návlek | ks | 21 |  | 0 |  |  | základní |  | 0 | 0 | 0 | 0 | 0 | 4 | K | 1 | ROZPOCET | 0 | 0 | 0 | 0 | 0 | 1 | 0 | 4 | 140
| P |  | Poznámka k položce: Lokality: RRD4: BSV-V45, RRD5: BSV-VK1, BSV-VK2, BSV-V24.1, BSV-V24.2, RRD6: BSV-V104, BSV-RRD6, BSV-V19.1, BSV-V19.2, RRD7: BSV-V105, BSV-V106, RRD8: BSV-V102, RRD9: BSV-V113.1, BSV-V113.2, RTV4: BSV-11K, BSV-12K, BSV-13K, BSV-14K, BSV-15K, BSV-16K, BSV-17K | [14 empty] | P | 1
71 | K | 029604a.1 | Základní nastavení, zkoušky a seřízení | ks | 21 |  | 0 |  |  | základní |  | 0 | 0 | 0 | 0 | 0 | 4 | K | 1 | ROZPOCET | 0 | 0 | 0 | 0 | 0 | 1 | 0 | 4 | 142
| P |  | Poznámka k položce: Lokality: RRD4: BSV-V45, RRD5: BSV-VK1, BSV-VK2, BSV-V24.1, BSV-V24.2, RRD6: BSV-V104, BSV-RRD6, BSV-V19.1, BSV-V19.2, RRD7: BSV-V105, BSV-V106, RRD8: BSV-V102, RRD9: BSV-V113.1, BSV-V113.2, RTV4: BSV-11K, BSV-12K, BSV-13K, BSV-14K, BSV-15K, BSV-16K, BSV-17K | [14 empty] | P | 1
| D | 740.06 | Detekční zařízení - kolejové obvody |  |  |  | 0 |  |  |  |  | 0 |  | 0 |  | 0 | 1 | D | 0 | ROZPOCET | [6 empty] | 0
72 | M | 75C931Ra | KO kolejové obvody - vyhodnocovací jednotka SIL 3, umístění v jednotlivých RRD | ks | 14 |  | 0 |  |  | základní |  | 0 | 0 | 0 | 0 | 0 | 8 | M | 1 | ROZPOCET | 0 | 0 | 0 | 0 | 0 | 1 | 0 | 4 | 144
| P |  | Poznámka k položce: Lokality detekčních zařzení - kolejových obvodů dle TZ | [14 empty] | P | 1
73 | M | 75C931Rb | KO kolejové obvody - SIL 3, část, která je umístěna v kolejišti | ks | 81 |  | 0 |  |  | základní |  | 0 | 0 | 0 | 0 | 0 | 8 | M | 1 | ROZPOCET | 0 | 0 | 0 | 0 | 0 | 1 | 0 | 4 | 146
| P |  | Poznámka k položce: Lokality detekčních zařzení - kolejových obvodů dle TZ | [14 empty] | P | 1
74 | M | 75C931Rc | Kolejový box ocelový | ks | 235 |  | 0 |  |  | základní |  | 0 | 0 | 0 | 0 | 0 | 8 | M | 1 | ROZPOCET | 0 | 0 | 0 | 0 | 0 | 1 | 0 | 4 | 148
| P |  | Poznámka k položce: Lokality detekčních zařzení - kolejových obvodů dle TZ | [14 empty] | P | 1
75 | M | 75C931Rd | Panel detekční včetně dopravy | ks | 23 |  | 0 |  |  | základní |  | 0 | 0 | 0 | 0 | 0 | 8 | M | 1 | ROZPOCET | 0 | 0 | 0 | 0 | 0 | 1 | 0 | 4 | 150
| P |  | Poznámka k položce: Lokality detekčních zařzení - kolejových obvodů dle TZ | [14 empty] | P | 1
76 | K | 75C937Ra | Montáž v RRDx, zapojení, popisy, kab štítky, zákl. nastavení | ks | 14 |  | 0 |  |  | základní |  | 0 | 0 | 0 | 0 | 0 | 4 | K | 1 | ROZPOCET | 0 | 0 | 0 | 0 | 0 | 1 | 0 | 4 | 152
| P |  | Poznámka k položce: Lokality detekčních zařzení - kolejových obvodů dle TZ | [14 empty] | P | 1
77 | K | 75C937Rb | Montáže v kolejišti | ks | 81 |  | 0 |  |  | základní |  | 0 | 0 | 0 | 0 | 0 | 4 | K | 1 | ROZPOCET | 0 | 0 | 0 | 0 | 0 | 1 | 0 | 4 | 154
| P |  | Poznámka k položce: Lokality detekčních zařzení - kolejových obvodů dle TZ | [14 empty] | P | 1
78 | K | 75C937Rc | Přezkoušení a regulace KO vč. vyhotovení protokolu za 1 úsek | ks | 81 |  | 0 |  |  | základní |  | 0 | 0 | 0 | 0 | 0 | 4 | K | 1 | ROZPOCET | 0 | 0 | 0 | 0 | 0 | 1 | 0 | 4 | 156
| P |  | Poznámka k položce: Lokality detekčních zařzení - kolejových obvodů dle TZ | [14 empty] | P | 1
79 | K | 75C937Rd | Komplexní zkoušky diagnostiky | ks | 9 |  | 0 |  |  | základní |  | 0 | 0 | 0 | 0 | 0 | 4 | K | 1 | ROZPOCET | 0 | 0 | 0 | 0 | 0 | 1 | 0 | 4 | 158
| P |  | Poznámka k položce: Lokality detekčních zařzení - kolejových obvodů dle TZ | [14 empty] | P | 1
| D | 740.07 | Tramvajová a signalizační návěstidla |  |  |  | 0 |  |  |  |  | 0 |  | 0 |  | 0 | 1 | D | 0 | ROZPOCET | [6 empty] | 0
80 | M | 75C651a | TN - tramvajivé návěstidlo - SIL3 dle ČSN EN 61508 ed.2 | ks | 6 |  | 0 |  |  | základní |  | 0 | 0 | 0 | 0 | 0 | 8 | M | 1 | ROZPOCET | 0 | 0 | 0 | 0 | 0 | 1 | 0 | 4 | 160
| P |  | Poznámka k položce: Lokality TN: RRD1: TN-V37, TN-V38, TN-V39, TN-V40, TN-V41, RRD2: TN-V32, TN-V33, TN-V34, TN-V35, TN-V36, RRD3: TN-V27, TN-V28, TN-V29, TN-V30, TN-V31, RRD4: TN-V42, TN-V42, TN-V43, TN-V44, TN-V45, RRD5: TN-V26.1, TN-V25.1, TN-V24.1, TN-V26.2, TN-V25.2, TN-V24.2, TN-V23, RRD6: TN-104.1, TN-104.2, TN-V19, RRD7:TN-V105, RRD8:TN102, RRD9: TN-113.1, TN-113.2 | [14 empty] | P | 1
81 | M | 75C651b | TN - tramvajivé návěstidlo - NON safety | ks | 28 |  | 0 |  |  | základní |  | 0 | 0 | 0 | 0 | 0 | 8 | M | 1 | ROZPOCET | 0 | 0 | 0 | 0 | 0 | 1 | 0 | 4 | 162
| P |  | Poznámka k položce: Lokality TN: RRD1: TN-V37, TN-V38, TN-V39, TN-V40, TN-V41, RRD2: TN-V32, TN-V33, TN-V34, TN-V35, TN-V36, RRD3: TN-V27, TN-V28, TN-V29, TN-V30, TN-V31, RRD4: TN-V42, TN-V42, TN-V43, TN-V44, TN-V45, RRD5: TN-V26.1, TN-V25.1, TN-V24.1, TN-V26.2, TN-V25.2, TN-V24.2, TN-V23, RRD6: TN-104.1, TN-104.2, TN-V19, RRD7:TN-V105, RRD8:TN102, RRD9: TN-113.1, TN-113.2 | [14 empty] | P | 1
82 | M | 75C651c | SN - signalizační návěstidlo - SIL3 dle ČSN EN 61508 ed.2 | ks | 5 |  | 0 |  |  | základní |  | 0 | 0 | 0 | 0 | 0 | 8 | M | 1 | ROZPOCET | 0 | 0 | 0 | 0 | 0 | 1 | 0 | 4 | 164
| P |  | Poznámka k položce: Lokality SN: RRD4: SN3, RRD5: SN1, SN2, RRD6: SN4, SN5, SN6, RRD9: SN7, SN8 | [14 empty] | P | 1
83 | M | 75C651d | SN - signalizační návěstidlo - NON safety | ks | 3 |  | 0 |  |  | základní |  | 0 | 0 | 0 | 0 | 0 | 8 | M | 1 | ROZPOCET | 0 | 0 | 0 | 0 | 0 | 1 | 0 | 4 | 166
| P |  | Poznámka k položce: Lokality SN: RRD4: SN3, RRD5: SN1, SN2, RRD6: SN4, SN5, SN6, RRD9: SN7, SN8 | [14 empty] | P | 1
84 | K | 75C657a | Montážní soubor pro umístění na převěs, trakční sloup, nebo sloupek | ks | 42 |  | 0 |  |  | základní |  | 0 | 0 | 0 | 0 | 0 | 4 | K | 1 | ROZPOCET | 0 | 0 | 0 | 0 | 0 | 1 | 0 | 4 | 168
85 | M | 74B118R | Sloupek signalizační včetně montáže | ks | 15 |  | 0 |  |  | základní |  | 0 | 0 | 0 | 0 | 0 | 8 | M | 1 | ROZPOCET | 0 | 0 | 0 | 0 | 0 | 1 | 0 | 4 | 170
86 | K | 029604a.1 | Základní nastavení, zkoušky a seřízení | ks | 42 |  | 0 |  |  | základní |  | 0 | 0 | 0 | 0 | 0 | 4 | K | 1 | ROZPOCET | 0 | 0 | 0 | 0 | 0 | 1 | 0 | 4 | 172
| D | 740.08 | Elektrický ohřev výměn |  |  |  | 0 |  |  |  |  | 0 |  | 0 |  | 0 | 1 | D | 0 | ROZPOCET | [6 empty] | 0
87 | M | 75C30RN | Topnice | ks | 60 |  | 0 |  |  | základní |  | 0 | 0 | 0 | 0 | 0 | 8 | M | 1 | ROZPOCET | 0 | 0 | 0 | 0 | 0 | 1 | 0 | 4 | 174
| P |  | Poznámka k položce: Lokality: RRD1: EOV-V37 až EOV-V41, RRD2: EOV-V32 až EOV-V36, RRD3: EOV-V27 až EOV-V31, RRD4: EOV-V42 až EOV-V45, EOV-V48, RRD5: EOV-V23 až EOV-V26, RRD6: EOV-104, EOV-V16 až EOV-V22, RRD7: EOV-103, EOV-105, EOV-106, RRD8: EOV-101, EOV-102, RRD9: EOV-113 | [14 empty] | P | 1
88 | K | 75C937R.1 | Montáž a zapojení | ks | 60 |  | 0 |  |  | základní |  | 0 | 0 | 0 | 0 | 0 | 4 | K | 1 | ROZPOCET | 0 | 0 | 0 | 0 | 0 | 1 | 0 | 4 | 176
| P |  | Poznámka k položce: Lokality: RRD1: EOV-V37 až EOV-V41, RRD2: EOV-V32 až EOV-V36, RRD3: EOV-V27 až EOV-V31, RRD4: EOV-V42 až EOV-V45, EOV-V48, RRD5: EOV-V23 až EOV-V26, RRD6: EOV-104, EOV-V16 až EOV-V22, RRD7: EOV-103, EOV-105, EOV-106, RRD8: EOV-101, EOV-102, RRD9: EOV-113 | [14 empty] | P | 1
89 | K | 029604a.2 | Zkoušky a měření | ks | 60 |  | 0 |  |  | základní |  | 0 | 0 | 0 | 0 | 0 | 4 | K | 1 | ROZPOCET | 0 | 0 | 0 | 0 | 0 | 1 | 0 | 4 | 178
| P |  | Poznámka k položce: Lokality: RRD1: EOV-V37 až EOV-V41, RRD2: EOV-V32 až EOV-V36, RRD3: EOV-V27 až EOV-V31, RRD4: EOV-V42 až EOV-V45, EOV-V48, RRD5: EOV-V23 až EOV-V26, RRD6: EOV-104, EOV-V16 až EOV-V22, RRD7: EOV-103, EOV-105, EOV-106, RRD8: EOV-101, EOV-102, RRD9: EOV-113 | [14 empty] | P | 1
| D | 740.09 | Výhybkové skříně |  |  |  | 0 |  |  |  |  | 0 |  | 0 |  | 0 | 1 | D | 0 | ROZPOCET | [6 empty] | 0
90 | M | 744341a | Výhybková skříň VSP-1-K | ks | 10 |  | 0 |  |  | základní |  | 0 | 0 | 0 | 0 | 0 | 8 | M | 1 | ROZPOCET | 0 | 0 | 0 | 0 | 0 | 1 | 0 | 4 | 180
| P |  | Poznámka k položce: Lokality dle TZ | [14 empty] | P | 1
91 | M | 744341b | Výhybková skříň VSP-20 (pro jednojazykové výměny) | ks | 14 |  | 0 |  |  | základní |  | 0 | 0 | 0 | 0 | 0 | 8 | M | 1 | ROZPOCET | 0 | 0 | 0 | 0 | 0 | 1 | 0 | 4 | 182
| P |  | Poznámka k položce: Lokality dle TZ | [14 empty] | P | 1
92 | M | 744341c | Výhybková skříň VSP-20 (pro dvojazykové výměny) | ks | 5 |  | 0 |  |  | základní |  | 0 | 0 | 0 | 0 | 0 | 8 | M | 1 | ROZPOCET | 0 | 0 | 0 | 0 | 0 | 1 | 0 | 4 | 184
| P |  | Poznámka k položce: Lokality dle TZ | [14 empty] | P | 1
93 | M | 744341d | Výhybková skříň VS-20 | ks | 13 |  | 0 |  |  | základní |  | 0 | 0 | 0 | 0 | 0 | 8 | M | 1 | ROZPOCET | 0 | 0 | 0 | 0 | 0 | 1 | 0 | 4 | 186
| P |  | Poznámka k položce: Lokality dle TZ | [14 empty] | P | 1
94 | K | 029604a.3 | Montáž a seřízení stavěcí skříně | ks | 42 |  | 0 |  |  | základní |  | 0 | 0 | 0 | 0 | 0 | 4 | K | 1 | ROZPOCET | 0 | 0 | 0 | 0 | 0 | 1 | 0 | 4 | 188
| P |  | Poznámka k položce: Lokality dle TZ | [14 empty] | P | 1
| D | 740.10 | Ruční voliče |  |  |  | 0 |  |  |  |  | 0 |  | 0 |  | 0 | 1 | D | 0 | ROZPOCET | [6 empty] | 0
95 | M | 744341a.1 | Ruční volič pro volbu přestavění výhybky - jednoduchý | ks | 3 |  | 0 |  |  | základní |  | 0 | 0 | 0 | 0 | 0 | 8 | M | 1 | ROZPOCET | 0 | 0 | 0 | 0 | 0 | 1 | 0 | 4 | 190
| P |  | Poznámka k položce: Lokality: RRD5: RV1, RV2, RRD6:RV3, RRD9: RV4, RV5 | [14 empty] | P | 1
96 | M | 744341b.1 | Ruční volič pro volbu přestavění výhybky - harfa | ks | 2 |  | 0 |  |  | základní |  | 0 | 0 | 0 | 0 | 0 | 8 | M | 1 | ROZPOCET | 0 | 0 | 0 | 0 | 0 | 1 | 0 | 4 | 192
| P |  | Poznámka k položce: Lokality: RRD5: RV1, RV2, RRD6:RV3, RRD9: RV4, RV5 | [14 empty] | P | 1
97 | K | 75C657 | Montážní soubor na sloup | ks | 5 |  | 0 |  |  | základní |  | 0 | 0 | 0 | 0 | 0 | 4 | K | 1 | ROZPOCET | 0 | 0 | 0 | 0 | 0 | 1 | 0 | 4 | 194
| P |  | Poznámka k položce: Lokality: RRD5: RV1, RV2, RRD6:RV3, RRD9: RV4, RV5 | [14 empty] | P | 1
98 | K | 029604a.1 | Základní nastavení, zkoušky a seřízení | ks | 5 |  | 0 |  |  | základní |  | 0 | 0 | 0 | 0 | 0 | 4 | K | 1 | ROZPOCET | 0 | 0 | 0 | 0 | 0 | 1 | 0 | 4 | 196
| P |  | Poznámka k položce: Lokality: RRD5: RV1, RV2, RRD6:RV3, RRD9: RV4, RV5 | [14 empty] | P | 1
| D | 740.11 | Informační systém |  |  |  | 0 |  |  |  |  | 0 |  | 0 |  | 0 | 1 | D | 0 | ROZPOCET | [6 empty] | 0
99 | M | 75C651a.1 | Venkovní hodiny, digity 100mm s max čitelností 40m, Rozměr: 600x200x80mm. | ks | 1 |  | 0 |  |  | základní |  | 0 | 0 | 0 | 0 | 0 | 8 | M | 1 | ROZPOCET | 0 | 0 | 0 | 0 | 0 | 1 | 0 | 4 | 198
| P |  | Poznámka k položce: Lokalit: RRD5: PIT7, RU6:HOD1 | [14 empty] | P | 1
100 | M | 75C651b.1 | nezávislé panely, 2x TDL 100mm, 2 barvy led R+Y, 5 řádků, Stat. záhlaví „VŮZ KOLEJ“, Rozměr: 1150 x 1100 x 80mm. | ks | 2 |  | 0 |  |  | základní |  | 0 | 0 | 0 | 0 | 0 | 8 | M | 1 | ROZPOCET | 0 | 0 | 0 | 0 | 0 | 1 | 0 | 4 | 200
| P |  | Poznámka k položce: Lokalit: RRD5: PIT7, RU6:HOD1 | [14 empty] | P | 1
101 | K | 75C657a.1 | Montážní soubor pro montáž na zeď | ks | 1 |  | 0 |  |  | základní |  | 0 | 0 | 0 | 0 | 0 | 4 | K | 1 | ROZPOCET | 0 | 0 | 0 | 0 | 0 | 1 | 0 | 4 | 202
| P |  | Poznámka k položce: Lokalit: RRD5: PIT7, RU6:HOD1 | [14 empty] | P | 1
102 | K | 75C657.1 | Montážní soubor pro montáž na sloup | ks | 2 |  | 0 |  |  | základní |  | 0 | 0 | 0 | 0 | 0 | 4 | K | 1 | ROZPOCET | 0 | 0 | 0 | 0 | 0 | 1 | 0 | 4 | 204
| P |  | Poznámka k položce: Lokalit: RRD5: PIT7, RU6:HOD1 | [14 empty] | P | 1
103 | K | 75B481.1 | Připevnění ke sloupu pomocí bandimex 6x | ks | 2 |  | 0 |  |  | základní |  | 0 | 0 | 0 | 0 | 0 | 4 | K | 1 | ROZPOCET | 0 | 0 | 0 | 0 | 0 | 1 | 0 | 4 | 206
| P |  | Poznámka k položce: Lokalit: RRD5: PIT7, RU6:HOD1 | [14 empty] | P | 1
104 | M | 703412 | Chránička vněj. prům. cca 40mm (venkovní použití, min. -25+60 st.C, UV stab., stř. mech odolnost) pro napájecí 1-vodičové vedení (- pól) vč. položení | m | 80 |  | 0 |  |  | základní |  | 0 | 0 | 0 | 0 | 0 | 8 | M | 1 | ROZPOCET | 0 | 0 | 0 | 0 | 0 | 1 | 0 | 4 | 208
| P |  | Poznámka k položce: Lokalit: RRD5: PIT7, RU6:HOD1 | [14 empty] | P | 1
105 | K | 7466A2RN.1 | SW můstek pro řídící systém | ks | 1 |  | 0 |  |  | základní |  | 0 | 0 | 0 | 0 | 0 | 4 | K | 1 | ROZPOCET | 0 | 0 | 0 | 0 | 0 | 1 | 0 | 4 | 210
| P |  | Poznámka k položce: Lokalit: RRD5: PIT7, RU6:HOD1 | [14 empty] | P | 1
| D | 740.12 | Optická síť |  |  |  | 0 |  |  |  |  | 0 |  | 0 |  | 0 | 1 | D | 0 | ROZPOCET | [6 empty] | 0
106 | M | 75I941.1 | mikrotrubička HDPE 10/6mm - včetně montáže do připravené trasy | m | 1350 |  | 0 |  |  | základní |  | 0 | 0 | 0 | 0 | 0 | 8 | M | 1 | ROZPOCET | 0 | 0 | 0 | 0 | 0 | 1 | 0 | 4 | 212
107 | M | 75I801 | Optický mikrokabel 4 vl. MM OM3 (RRD1-RRD2, RRD2-RRD3, RRD3-RRD4, RRD4-RRD5, RRD5-RRD1) | m | 375 |  | 0 |  |  | základní |  | 0 | 0 | 0 | 0 | 0 | 8 | M | 1 | ROZPOCET | 0 | 0 | 0 | 0 | 0 | 1 | 0 | 4 | 214
108 | M | 75I811 | Optický mikrokabel 4 vl. SM 125/9 (RTV2-RRD4, RRD6-RRD7, RRD6-RRD8, RRD6-RRD9) | m | 930 |  | 0 |  |  | základní |  | 0 | 0 | 0 | 0 | 0 | 8 | M | 1 | ROZPOCET | 0 | 0 | 0 | 0 | 0 | 1 | 0 | 4 | 216
109 | M | 75IEE1 | optický rozvaděč na DIN lištu, včetně výbavy konaktory + pigtaily | ks | 18 |  | 0 |  |  | základní |  | 0 | 0 | 0 | 0 | 0 | 8 | M | 1 | ROZPOCET | 0 | 0 | 0 | 0 | 0 | 1 | 0 | 4 | 218
110 | M | 029604a | Ochrana sváru 3x60mm | ks | 72 |  | 0 |  |  | základní |  | 0 | 0 | 0 | 0 | 0 | 8 | M | 1 | ROZPOCET | 0 | 0 | 0 | 0 | 0 | 1 | 0 | 4 | 220
111 | M | 75A217 | Spojka těsnící mikrokabel GAS-BLOCK | ks | 18 |  | 0 |  |  | základní |  | 0 | 0 | 0 | 0 | 0 | 8 | M | 1 | ROZPOCET | 0 | 0 | 0 | 0 | 0 | 1 | 0 | 4 | 222
112 | K | 75I962 | Kalibrace mikrotrubičky | m | 1350 |  | 0 |  |  | základní |  | 0 | 0 | 0 | 0 | 0 | 4 | K | 1 | ROZPOCET | 0 | 0 | 0 | 0 | 0 | 1 | 0 | 4 | 224
113 | K | 75I961 | Tlaková zkouška mikrotrubičky | m | 1350 |  | 0 |  |  | základní |  | 0 | 0 | 0 | 0 | 0 | 4 | K | 1 | ROZPOCET | 0 | 0 | 0 | 0 | 0 | 1 | 0 | 4 | 226
114 | K | 75IH61 | Ukončení optického kabelu v rozvaděči | ks | 18 |  | 0 |  |  | základní |  | 0 | 0 | 0 | 0 | 0 | 4 | K | 1 | ROZPOCET | 0 | 0 | 0 | 0 | 0 | 1 | 0 | 4 | 228
115 | K | 029604a.4 | Nezměřitelné pracovní výkony, příprava tras, koordinace, nezaviněné prostoje | hod | 37 |  | 0 |  |  | základní |  | 0 | 0 | 0 | 0 | 0 | 4 | K | 1 | ROZPOCET | 0 | 0 | 0 | 0 | 0 | 1 | 0 | 4 | 230
116 | K | 75IK21 | Měření optického vlákna OTDR + PM | ks | 36 |  | 0 |  |  | základní |  | 0 | 0 | 0 | 0 | 0 | 4 | K | 1 | ROZPOCET | 0 | 0 | 0 | 0 | 0 | 1 | 0 | 4 | 232
| D | 740.13 | Server/Serverovna - HW + SW |  |  |  | 0 |  |  |  |  | 0 |  | 0 |  | 0 | 1 | D | 0 | ROZPOCET | [6 empty] | 0
117 | M | 755325a | Řídící SRV - rozšíření HW GK, převodníky, Port expander (GPU HP NVIDIA Quadro RTX 4000, 8GB GDDR6, Převodníky: Metalika DP/ cat6a/DP – ATEN DisplayPort Extender VE901, Optika Gefen EXT-DP-CP-FM10) | ks | 1 |  | 0 |  |  | základní |  | 0 | 0 | 0 | 0 | 0 | 8 | M | 1 | ROZPOCET | 0 | 0 | 0 | 0 | 0 | 1 | 0 | 4 | 234
118 | M | 755325b | MultiSync V484, LCD 48´´, S-PVA, 24/7, 500cd/m2,public displej do videostěn, vč. Instalace | ks | 2 |  | 0 |  |  | základní |  | 0 | 0 | 0 | 0 | 0 | 8 | M | 1 | ROZPOCET | 0 | 0 | 0 | 0 | 0 | 1 | 0 | 4 | 236
119 | M | 755325c | Opt. patch-panel 24 port, 1U, osazený | ks | 1 |  | 0 |  |  | základní |  | 0 | 0 | 0 | 0 | 0 | 8 | M | 1 | ROZPOCET | 0 | 0 | 0 | 0 | 0 | 1 | 0 | 4 | 238
120 | K | 755322a | SW - konfigurace, adresace (SW1, SW2, SW OPT) | ks | 3 |  | 0 |  |  | základní |  | 0 | 0 | 0 | 0 | 0 | 4 | K | 1 | ROZPOCET | 0 | 0 | 0 | 0 | 0 | 1 | 0 | 4 | 240
121 | M | 755327aa | SW SCADA - licence (1x SRV, 2x CALs, 2x VIEW) | set | 1 |  | 0 |  |  | základní |  | 0 | 0 | 0 | 0 | 0 | 8 | M | 1 | ROZPOCET | 0 | 0 | 0 | 0 | 0 | 1 | 0 | 4 | 242
122 | M | 755327ab | SW OPC UA - licence | set | 1 |  | 0 |  |  | základní |  | 0 | 0 | 0 | 0 | 0 | 8 | M | 1 | ROZPOCET | 0 | 0 | 0 | 0 | 0 | 1 | 0 | 4 | 244
123 | K | 755322b | SW SCADA projekt Etapy II - průjezd DOČ/DOŠ | set | 1 |  | 0 |  |  | základní |  | 0 | 0 | 0 | 0 | 0 | 4 | K | 1 | ROZPOCET | 0 | 0 | 0 | 0 | 0 | 1 | 0 | 4 | 246
124 | K | 755322c | SW SCADA - Etapa III | set | 1 |  | 0 |  |  | základní |  | 0 | 0 | 0 | 0 | 0 | 4 | K | 1 | ROZPOCET | 0 | 0 | 0 | 0 | 0 | 1 | 0 | 4 | 248
125 | K | 755322d | Email - Reporting průjezdů | ks | 1 |  | 0 |  |  | základní |  | 0 | 0 | 0 | 0 | 0 | 4 | K | 1 | ROZPOCET | 0 | 0 | 0 | 0 | 0 | 1 | 0 | 4 | 250
126 | K | 755322e | Email - Reporting parkovacích pozic (tisk/pdf) | ks | 1 |  | 0 |  |  | základní |  | 0 | 0 | 0 | 0 | 0 | 4 | K | 1 | ROZPOCET | 0 | 0 | 0 | 0 | 0 | 1 | 0 | 4 | 252
127 | K | 755324aa | PLC Etapa II - aktualizace projektu „RserverParking“ | ks | 1 |  | 0 |  |  | základní |  | 0 | 0 | 0 | 0 | 0 | 4 | K | 1 | ROZPOCET | 0 | 0 | 0 | 0 | 0 | 1 | 0 | 4 | 254
128 | K | 755324ab | PLC Etapa III - projekt | ks | 1 |  | 0 |  |  | základní |  | 0 | 0 | 0 | 0 | 0 | 4 | K | 1 | ROZPOCET | 0 | 0 | 0 | 0 | 0 | 1 | 0 | 4 | 256
129 | K | 755325d | Instalace SW a oživení systému | set | 1 |  | 0 |  |  | základní |  | 0 | 0 | 0 | 0 | 0 | 4 | K | 1 | ROZPOCET | 0 | 0 | 0 | 0 | 0 | 1 | 0 | 4 | 258
130 | K | 2940a | Riziková analýza HW SIL3 dle ČSN EN 61508 ed.2 (RRD6, RRD7, RRD9) | ks | 3 |  | 0 |  |  | základní |  | 0 | 0 | 0 | 0 | 0 | 4 | K | 1 | ROZPOCET | 0 | 0 | 0 | 0 | 0 | 1 | 0 | 4 | 260
131 | K | 02940b | Riziková analýza SW SIL3 dle ČSN EN 61508 ed.2 (RRD6, RRD7, RRD9) | ks | 3 |  | 0 |  |  | základní |  | 0 | 0 | 0 | 0 | 0 | 4 | K | 1 | ROZPOCET | 0 | 0 | 0 | 0 | 0 | 1 | 0 | 4 | 262
132 | K | 2940c | Certifikace SIL3 dle ČSN EN 61508 ed.2 (RRD6, RRD7, RRD9) | ks | 3 |  | 0 |  |  | základní |  | 0 | 0 | 0 | 0 | 0 | 4 | K | 1 | ROZPOCET | 0 | 0 | 0 | 0 | 0 | 1 | 0 | 4 | 264
133 | K | 2940d | Zkoušky jednotlivých částí řízení vozovny | set | 1 |  | 0 |  |  | základní |  | 0 | 0 | 0 | 0 | 0 | 4 | K | 1 | ROZPOCET | 0 | 0 | 0 | 0 | 0 | 1 | 0 | 4 | 266
134 | K | 2940e | Komplexní zkoušky řízení vozovny | set | 1 |  | 0 |  |  | základní |  | 0 | 0 | 0 | 0 | 0 | 4 | K | 1 | ROZPOCET | 0 | 0 | 0 | 0 | 0 | 1 | 0 | 4 | 268
135 | K | 2940f | Komplexní zkoušky řízení vozovny dle ČSN EN 61508 ed.2 | set | 1 |  | 0 |  |  | základní |  | 0 | 0 | 0 | 0 | 0 | 4 | K | 1 | ROZPOCET | 0 | 0 | 0 | 0 | 0 | 1 | 0 | 4 | 270
136 | K | 2940g | Testovací provoz | ks | 1 |  | 0 |  |  | základní |  | 0 | 0 | 0 | 0 | 0 | 4 | K | 1 | ROZPOCET | 0 | 0 | 0 | 0 | 0 | 1 | 0 | 4 | 272
137 | K | 755327ac | Rekonfigurace kamerového systému | set | 1 |  | 0 |  |  | základní |  | 0 | 0 | 0 | 0 | 0 | 4 | K | 1 | ROZPOCET | 0 | 0 | 0 | 0 | 0 | 1 | 0 | 4 | 274
| D | 740.14 | Kabeláž |  |  |  | 0 |  |  |  |  | 0 |  | 0 |  | 0 | 1 | D | 0 | ROZPOCET | [6 empty] | 0
138 | M | 742G61R | CYKY 0,6/1kV 2x1,5 | m | 1000 |  | 0 |  |  | základní |  | 0 | 0 | 0 | 0 | 0 | 8 | M | 1 | ROZPOCET | 0 | 0 | 0 | 0 | 0 | 1 | 0 | 4 | 276
139 | M | 742G61R.1 | CYKY 0,6/1kV 3x2,5 | m | 450 |  | 0 |  |  | základní |  | 0 | 0 | 0 | 0 | 0 | 8 | M | 1 | ROZPOCET | 0 | 0 | 0 | 0 | 0 | 1 | 0 | 4 | 278
140 | M | 742G61R.2 | CYA 10 (ČERVENÁ) | m | 260 |  | 0 |  |  | základní |  | 0 | 0 | 0 | 0 | 0 | 8 | M | 1 | ROZPOCET | 0 | 0 | 0 | 0 | 0 | 1 | 0 | 4 | 280
141 | M | 742L11 | CYKY 7x1,5 | m | 450 |  | 0 |  |  | základní |  | 0 | 0 | 0 | 0 | 0 | 8 | M | 1 | ROZPOCET | 0 | 0 | 0 | 0 | 0 | 1 | 0 | 4 | 282
142 | M | 742L11.1 | CYKY 4x1,5 | m | 450 |  | 0 |  |  | základní |  | 0 | 0 | 0 | 0 | 0 | 8 | M | 1 | ROZPOCET | 0 | 0 | 0 | 0 | 0 | 1 | 0 | 4 | 284
143 | M | 75M912 | FTP-P BCU CAT.7 LSZH-PE-FCA | m | 485 |  | 0 |  |  | základní |  | 0 | 0 | 0 | 0 | 0 | 8 | M | 1 | ROZPOCET | 0 | 0 | 0 | 0 | 0 | 1 | 0 | 4 | 286
144 | M | 75A151 | TCEPKFLE 3x4x0,8mm2 | m | 650 |  | 0 |  |  | základní |  | 0 | 0 | 0 | 0 | 0 | 8 | M | 1 | ROZPOCET | 0 | 0 | 0 | 0 | 0 | 1 | 0 | 4 | 288
145 | M | 75A161 | TCEPKFLE 5x4x0,8mm2 | m | 300 |  | 0 |  |  | základní |  | 0 | 0 | 0 | 0 | 0 | 8 | M | 1 | ROZPOCET | 0 | 0 | 0 | 0 | 0 | 1 | 0 | 4 | 290
146 | M | 742G61R.3 | RADOX 9GKW-AX 3600V 1X4 M | m | 180 |  | 0 |  |  | základní |  | 0 | 0 | 0 | 0 | 0 | 8 | M | 1 | ROZPOCET | 0 | 0 | 0 | 0 | 0 | 1 | 0 | 4 | 292
147 | M | 75A151.1 | LIY(C)Y 2x1,5 | m | 3800 |  | 0 |  |  | základní |  | 0 | 0 | 0 | 0 | 0 | 8 | M | 1 | ROZPOCET | 0 | 0 | 0 | 0 | 0 | 1 | 0 | 4 | 294
148 | M | 75A151.2 | 2Y(ST)C2Y 1x0,75 | m | 650 |  | 0 |  |  | základní |  | 0 | 0 | 0 | 0 | 0 | 8 | M | 1 | ROZPOCET | 0 | 0 | 0 | 0 | 0 | 1 | 0 | 4 | 296
149 | K | 742K12 | Ukončení vodičů v rozvaděči vč. zapojení a vodičové koncovky do 16 mm2 | ks | 850 |  | 0 |  |  | základní |  | 0 | 0 | 0 | 0 | 0 | 4 | K | 1 | ROZPOCET | 0 | 0 | 0 | 0 | 0 | 1 | 0 | 4 | 298
150 | K | 75A217.1 | Montáž kabelového objektu | ks | 497 |  | 0 |  |  | základní |  | 0 | 0 | 0 | 0 | 0 | 4 | K | 1 | ROZPOCET | 0 | 0 | 0 | 0 | 0 | 1 | 0 | 4 | 300
| D | 998 | VRN - Vedlejší rozpočtové náklady - Průzkumné, geodetické a projektové práce |  |  |  | 0 |  |  |  |  | 0 |  | 0 |  | 0 | 1 | D | 0 | ROZPOCET | [6 empty] | 0
151 | K | P10 | Kalibrace kabelovodu | kus | 250 |  | 0 |  |  | základní |  | 0 | 0 | 0 | 0 | 0 | 4 | K | 1 | ROZPOCET | 0 | 0 | 0 | 0 | 0 | 1 | 0 | 4 | 302
152 | K | P11 | Vytyčení trasy vedení kabelového podzemního v zastavěném prostoru | kus | 250 |  | 0 |  |  | základní |  | 0 | 0 | 0 | 0 | 0 | 4 | K | 1 | ROZPOCET | 0 | 0 | 0 | 0 | 0 | 1 | 0 | 4 | 304
153 | K | P12 | Zaměření skutečného provedení stavby | kus | 250 |  | 0 |  |  | základní |  | 0 | 0 | 0 | 0 | 0 | 4 | K | 1 | ROZPOCET | 0 | 0 | 0 | 0 | 0 | 1 | 0 | 4 | 306
154 | K | P13 | Vytyčení IS | kus | 15 |  | 0 |  |  | základní |  | 0 | 0 | 0 | 0 | 0 | 4 | K | 1 | ROZPOCET | 0 | 0 | 0 | 0 | 0 | 1 | 0 | 4 | 308
155 | K | P14 | Inženírská činost zhotovitele | kus | 1 |  | 0 |  |  | základní |  | 0 | 0 | 0 | 0 | 0 | 4 | K | 1 | ROZPOCET | 0 | 0 | 0 | 0 | 0 | 1 | 0 | 4 | 310
156 | K | 02940 | VYPRACOVÁNÍ DOKUMENTACE - Vypracování dokumentace SW PROJEKT | ks | 1 |  | 0 |  |  | základní |  | 0 | 0 | 0 | 0 | 0 | 4 | K | 1 | ROZPOCET | 0 | 0 | 0 | 0 | 0 | 1 | 0 | 4 | 312
159 | K | 029522a | Revize vč. revizní zprávy | ks | 9 |  | 0 |  |  | základní |  | 0 | 0 | 0 | 0 | 0 | 4 | K | 1 | ROZPOCET | 0 | 0 | 0 | 0 | 0 | 1 | 0 | 4 | 314

## Seznam figur
SEZNAM FIGUR
Kód: | OSSENDORF
Stavba: | 3. STAVBA - FIALOVÁ - Vozovna Pisárky, etapa III. - vratná tramvajová smyčka
Datum: | 20. 12. 2021
Kód | Popis | MJ | Výměra
000/ SO 000 | Vedlejší náklady (RDS, DSP, Geodetické práce)
A1 | A1 |  | 1
A1 | "náklady na zařízení staveniště, činnost geodeta, vytyčení sítí, projektové dokumentace, veškeré zkoušky A1 revize" 1 |  | 1
000/ SO 001 | Provizorní úpravy ploch pro ZS a DIO (Smyčka SP)
A1 | A1 |  | 1
A1 | "Provizorní úpravy ploch pro ZS A1 DIO, kompletní zřízení, údržba po dobu výstavby, odstranění po dokončení A1 uvedení ploch do původního stavu" 1 |  | 1
000/ SO 002 | Demolice staré vrátnice
A1 | A1 |  | 31.175
A1 | 4.46*4.66*1.5 |  | 31.175
Použití figury:
174151101 | Zásyp sypaninou z jakékoliv horniny strojně s uložením výkopku ve vrstvách se zhutněním jam, šachet, rýh nebo kolem objektů v těchto vykopávkách | M3 | 31.175
A11 | A11 |  | 3
A11 | "ostatní odpad který nelze zahrnout do položky směsného stavebního - odhad" 3 |  | 3
Použití figury:
997013635 | Poplatek za uložení stavebního odpadu na skládce (skládkovné) komunálního zatříděného do Katalogu odpadů pod kódem 20 03 01 | T | 3
A12 | A12 |  | 1.2
A12 | "lepenka" 1.2 |  | 1.2
Použití figury:
997013847 | Poplatek za uložení stavebního odpadu na skládce (skládkovné) asfaltového s obsahem dehtu zatříděného do Katalogu odpadů pod kódem 17 03 01 | T | 1.2
A2 | A2 |  | 56.115
A2 | 31.175*1.8 |  | 56.115
Použití figury:
58331200 | štěrkopísek netříděný zásypový | T | 56.115
A3 | A3 |  | 10.944
A3 | 2*(4.46+4.66)*0.6*1 |  | 10.944
Použití figury:
961021311 | Bourání základů ze zdiva kamenného na jakoukoli maltu | M3 | 10.944
A4 | A4 |  | 103.918
A4 | 4.46*4.66*(3+1+1) |  | 103.918
Použití figury:
981011313 | Demolice budov postupným rozebíráním z cihel, kamene, smíšeného nebo hrázděného zdiva, tvárnic na maltu vápennou nebo vápenocementovou s podílem konstrukcí přes | M3 | 103.918
A5 | A5 |  | 2.658
A5 | "předložené schůdky + podlaha" 0.21+3.6*3.4*0.2 |  | 2.658
Použití figury:
981513114 | Demolice konstrukcí objektů těžkými mechanizačními prostředky konstrukcí ze železobetonu | M3 | 2.658
A9 | A9 |  | 1683.288
A9 | 70.137*24 "Přepočtené koeficientem množství |  | 1683.288
Použití figury:
997006519 | Vodorovná doprava suti na skládku s naložením na dopravní prostředek a složením Příplatek k ceně za každý další i započatý 1 km | T | 1683.288
B1 | B1 |  | 31.175
B1 | "Celkem: "A1 |  | 31.175
B11 | B11 |  | 3
B11 | "Celkem: "A11 |  | 3
B12 | B12 |  | 1.2
B12 | "Celkem: "A12 |  | 1.2
B2 | B2 |  | 56.115
B2 | "Celkem: "A2 |  | 56.115
B3 | B3 |  | 10.944
B3 | "Celkem: "A3 |  | 10.944
B4 | B4 |  | 103.918
B4 | "Celkem: "A4 |  | 103.918
B5 | B5 |  | 2.658
B5 | "Celkem: "A5 |  | 2.658
B9 | B9 |  | 1683.288
B9 | "Celkem: "A9 |  | 1683.288
100/ SO 108 | Zpevněné plochy a komunikace DPMB (MSKP 1. etapa - OD)
A1 | A1 |  | 2600
A1 | "zpevněné plochy, vč. zemních prací, obrub, odvozů na skládku" 2600 |  | 2600
200/ SO 201.1 | Most
A1 | A1 |  | 152.604
| ""odvoz přebytečné zeminy na skládku do 10 km" |  | 0
A1 | "vrty prům. 900mm" 3.14*0.45^2*240 |  | 152.604
Použití figury:
162751117 | Vodorovné přemístění přes 9 000 do 10000 m výkopku/sypaniny z horniny třídy těžitelnosti I skupiny 1 až 3 | M3 | 1254.744
A100 | A100 |  | 179.4
A100 | "proříznutí smršťovací spáry římsy hl. 15mm" 27*(1.0+0.8+0.6)+25*(1.0+1.4+0.6)+6*(1.0+5.0+0.6) |  | 179.4
Použití figury:
919735122 | Řezání stávajícího betonového krytu hl přes 50 do 100 mm | M | 266.3
A101 | A101 |  | 722.128
| ""striáž říms" |  | 0
A101 | 5.2*(12.11+34.9)+1.0*(12.11+92.32+5.57+72.12+2.5)+1.6*(2.0+37.73+2.12+111.56+20.0)+5.0*3.0+0.2*3.0 |  | 722.128
A102 | A102 |  | 27.04
A102 | "rozdilatování spodní stavby polystyrenem tl. 20mm" 2*(6.08*1.0+1.0*1.3)+2*(4.84*1.0+1.0*1.3) |  | 27.04
Použití figury:
931992121 | Výplň dilatačních spár z extrudovaného polystyrénu tl 20 mm | M2 | 153.622
A103 | A103 |  | 7.31
A103 | "rozdilatování říms polystyrenem tl. 30mm" 3.44+3*0.61++2*1.02 |  | 7.31
A104 | A104 |  | 9.3
A104 | "rozdilatování říms polystyrenem tl. 50mm" 3*1.6+3*1.5 |  | 9.3
A105 | A105 |  | 20.4
A105 | "profilové pryžové těsnící pásy do dilatačních spár, š. pásu 320mm" 5.0*2+3*2*0.8+2*2*1.4 |  | 20.4
A106 | A106 |  | 179.4
A106 | "vyplnění smršťovacích spár římsy těsnícím elastickým tmelem" 179.4 |  | 179.4
Použití figury:
931994141 | Těsnění pracovní spáry betonové konstrukce polyuretanovým tmelem do pl 1,5 cm2 | M | 266.3
A107 | A107 |  | 18.5
A107 | "těsnění dilatačních spár spodnís tavby trvale pružným tmelem 40/20mm v rubu" 2*6.08+2*0.5+4.84+0.5 |  | 18.5
A108 | A108 |  | 18.5
A108 | "těsnění dilatačních spár spodní stavby elastickým těsnícím tmelem 20/20mm s předtěsněním" 2*6.08+2*0.5+4.84+0.5 |  | 18.5
A109 | A109 |  | 17.5
A109 | "těsnění dilatačních spár říms elastickým těsnícím tmelem 30/30mm s předtěsněním včetně" 6.27+3*1.97+2*2.66 |  | 17.5
Použití figury:
931994154 | Těsnění spáry betonové konstrukce spárovým profilem průřezu 40/40 mm | M | 384.38
A11 | A11 |  | 3.5
A11 | "opláštění vsakovacího boxu geotextilií" 4*0.5*1.5+2*0.5*0.5 |  | 3.5
A110 | A110 |  | 12
A110 | "profilové pryžové těsnící pásy do dilatačních spár, š. pásu 320mm" 6*2.0 |  | 12
A111 | A111 |  | 1.225
A111 | "překrytí niky pro svod trubičky odvodnění izolace cemntovláknitou deskou tl. 20mm" 0.35*3.5 |  | 1.225
A113 | A113 |  | 35
A113 | "odvodňovač izolace, trubička DN 50mm z nerezu dl. 1,15m" 35 |  | 35
A115 | A115 |  | 6.4
A115 | "svod trubičky odvodnění izolace DN 50 z plastu, vč. pružného kompenzátoru trubičky odvodnění" 3.5+1.6+1.3 |  | 6.4
A116 | A116 |  | 4
A116 | "odvodňovací souprava podobrubníková atypická, svažoaný ocel. výrobek z plechu vč. oc. svodu DN 150 dl. 1500mm" 4 |  | 4
A117 | A117 |  | 7.7
A117 | "prostupy odvodnění v úrovni trubiček odvodnění izolace přes desku pevné jízdní dráhyz trubky HDPE prům. 50mm" 35*0.22 |  | 7.7
A119 | A119 |  | 622.55
A119 | 99.73+98.47+93.82+41.32+78.22+146.31+(3*3.15)+3.31+6.75+1.89+1.94+1.99+2.01+(6*4.35)+4.32+3.72+3.2 |  | 622.55
A120 | A120 |  | 404.05
| ""podpěrná konstrukce pod bednění říms" |  | 0
A120 | 92.32+72.12+37.73+0.86+111.56+34.9+12.11+12.11+5.57+2.0+2.5+20.27 |  | 404.05
A122 | A122 |  | 3969.919
A122 | "skruž pro bednění" 3.1*1224.09+1.3*0.8*(66.7+31.3+70.5) |  | 3969.919
A124 | A124 |  | 421
A124 | 12+35+58+6+2+37+2+34+38+3+35+12+18+71+38+20 |  | 421
A125 | A125 |  | 165.653
| ""odvoz suti na skládku do 10 km" |  | 0
A125 | "piloty prům. 900mm" 65*1.5*1.699 |  | 165.653
Použití figury:
997002511 | Vodorovné přemístění suti a vybouraných hmot bez naložení ale se složením a urovnáním do 1 km | T | 2690.822
A126 | A126 |  | 1490.873
| ""příplatek za zvětšený přesun odvozu suti na skládku VZD 10 km" |  | 0
A126 | "piloty prům. 900mm" 65*1.5*1.699*9 |  | 1490.873
Použití figury:
997002519 | Příplatek ZKD 1 km přemístění suti a vybouraných hmot | T | 24217.395
A127 | A127 |  | 165.653
| ""odbourání vrchu pilot, suť 1,699 t/m" |  | 0
A127 | "piloty prům. 900mm" 65*1.5*1.699 |  | 165.653
Použití figury:
997002611 | Nakládání suti a vybouraných hmot | T | 206.429
A128 | A128 |  | 165.653
A128 | "piloty prům. 900mm" 65*1.5*1.699 |  | 165.653
Použití figury:
997221861 | Poplatek za uložení stavebního odpadu na recyklační skládce (skládkovné) z prostého betonu pod kódem 17 01 01 | T | 206.429
A129 | A129 |  | 302.156
| ""zemina a kameníz vrtů pilot" |  | 0
A129 | "pilota prům. 900mm" 16*3.14*0.45*0.45*16.5*1.8 |  | 302.156
Použití figury:
997221873 | Poplatek za uložení stavebního odpadu na recyklační skládce (skládkovné) zeminy a kamení zatříděného do Katalogu odpadů pod kódem 17 05 04 | T | 2484.393
A13 | A13 |  | 25.6
A13 | "odvodnněí rubu opěr A13 závěrných zdí A13 dlouhých křídel, perfor. trubka HDPE prům. 150mm" 6.5+2.7+2*4.1+2*4.1 |  | 25.6
A131 | A131 |  | 68.662
A131 | "izolace přechodové desky A131 podkladního betonu drenáže přžech. desky - penetrační nátěr" 5.66*(2.7+4.0+4.0)+(4.5*0.3*6) |  | 68.662
A133 | A133 |  | 137.324
A133 | "izolace přechodové desky A133 podkladního betonu drenáže přžech. desky - 2x hydroizolační nátěr" (5.66*(2.7+4.0+4.0)+(4.5*0.3*6))*2 |  | 137.324
A135 | A135 |  | 235.894
| ""izolace základů, opěr, pilířů a křídel proti zemní vlhkosti" |  | 0
| ""penetrační nátěr" |  | 0
A135 | "OP1" 1.3*65.03+34.79+0.35*8.5+37.85+2*5.58*1.0+64.58 |  | 235.894
Použití figury:
711122131 | Provedení izolace proti zemní vlhkosti svislé za horka nátěrem asfaltovým | M2 | 1292.582
A137 | A137 |  | 471.788
| ""izolace základů, opěr, pilířů a křídel proti zemní vlhkosti" |  | 0
| ""2x hydroizolační nátěr" |  | 0
A137 | "OP1" (1.3*65.03+34.79+0.35*8.5+37.85+2*5.58*1.0+64.58)*2 |  | 471.788
Použití figury:
711122131.1 | Provedení izolace proti zemní vlhkosti svislé za horka nátěrem asfaltovým | M2 | 1845.734
A139 | A139 |  | 31.32
| ""izolace rubu opěr, pracovních spár a vrchu křídel přitavenými modifik. asf. pásy na penetr. nátěr" |  | 0
A139 | "rub opěr" 6.5*2.8+4.1*1.6+4.1*1.6 |  | 31.32
Použití figury:
711142559 | Provedení izolace proti zemní vlhkosti pásy přitavením svislé NAIP | M2 | 369.715
A14 | A14 |  | 14.5
A14 | "vyústění drenáže skrčz dříky opěr A14 křídlo, trubka plná HDPE prům. 150mm" 6.0+4.0+4.5 |  | 14.5
A141 | A141 |  | 14.391
A141 | "ochranný pás z natavovaných modifikovaných asf. pásů" 0.5*(2*6.08+2*0.5+4.84+0.5)+0.33*(2*6.08+2*0.5+4.84*0.5) |  | 14.391
A143 | A143 |  | 22.161
| ""ochranný pás z natavovaných modifik. asf. pásů mezi rubem křídla a rubem nosné konstrukce" |  | 0
A143 | 0.5*(6*2.0+6.5+2*4.1)+0.33*(6*2.0+6.5+2*4.1) |  | 22.161
A145 | A145 |  | 1345.49
| ""izolace vrchu NK natavenými pásy s modifik. asf. na pečetící vrstvě vč. přetažení na přechodové desky a rub opěr" |  | 0
A145 | 1271.8+8.5*2.5+6.1*2.5+6.1*2.5+2.8*2.0+4.1*2.0+4.07*2.0 |  | 1345.49
Použití figury:
711341564 | Provedení hydroizolace mostovek pásy přitavením NAIP | M2 | 1884.469
A147 | A147 |  | 31.32
| ""ochrana izolace rubu opěr geotextilií 800 g/m2" |  | 0
A147 | "rub opěr" 6.5*2.8+4.1*1.6+4.1*1.6 |  | 31.32
Použití figury:
711491272 | Provedení doplňků izolace proti vodě na ploše svislé z textilií vrstva ochranná | M2 | 315.765
A149 | A149 |  | 982.412
A149 | "antivibrační rohož v tl. 25mm" 860.9+0.3*(12.11+34.9+12.11+92.32+5.57+72.12+2.5+2.0+37.73+2.12+111.56+20.0) |  | 982.412
A15 | A15 |  | 14.7
A15 | "obalení drenážní trubky geotextilií 800 g/m2" 6.5+4.1+4.1 |  | 14.7
A151 | A151 |  | 17.5
A151 | "krycí plech dilatační spáry š. 180mm z nerez oceli tl. 15mm" 6.27+3*1.97+2*2.66 |  | 17.5
A16 | A16 |  | 240
A16 | "vrty prům. 900mm, celkové délky 15m, vč. ocelové výpažnice" (2*4+8)*15.0 |  | 240
A17 | A17 |  | 975
A17 | "vrty prům. 1200mm, celkové délky 15m, vč. ocelové výpažnice" (8*6+7+10)*15.0 |  | 975
A18 | A18 |  | 264
A18 | "pilota prům. 900mm" 16*16.5 |  | 264
Použití figury:
231112213 | Zřízení pilot svislých D přes 650 do 1250 mm hl od 0 do 20 m bez vytažení pažnic z betonu železového | M | 1336.5
A19 | A19 |  | 167.864
A19 | "pilota prům. 900mm" 16*3.14*0.45*0.45*16.5 |  | 167.864
Použití figury:
58933333 | beton C 30/37 XA2 kamenivo frakce 0/22 | M3 | 1380.218
A2 | A2 |  | 152.604
| ""naložen zeminy z vrtů na dopravní prostředek" |  | 0
A2 | "vrty prům. 900mm" 3.14*0.45^2*240 |  | 152.604
Použití figury:
167151111 | Nakládání výkopku z hornin třídy těžitelnosti I skupiny 1 až 3 přes 100 m3 | M3 | 1254.744
A20 | A20 |  | 151.824
A20 | "spotřeba oceli 110 kg/m3" 1380.218*0.110 |  | 151.824
A21 | A21 |  | 97.5
| ""odbourání vrchu pilot, suť 1,699 t/m" |  | 0
A21 | "piloty prům. 900mm" 65*1.5 |  | 97.5
Použití figury:
239111113 | Odbourání vrchní části znehodnocené výplně pilot D piloty přes 650 do 1250 mm | M | 121.5
A22 | A22 |  | 57.16
| ""štěrkopískový podsyp, hutnění na Id=0,85" |  | 0
A22 | "pod přechodové desky" 1.6*(2.7+4.0+4.0)+1.3*(3.2+4.9+1.7)+1.3*5.6*3.75 |  | 57.16
Použití figury:
271572211 | Podsyp pod základové konstrukce se zhutněním z netříděného štěrkopísku | M3 | 57.16
A23 | A23 |  | 11.6
A23 | "podkladní deska z prostého betonu pro prefabrikáty v předmostí z C 20/25-x0" 0.2*(3.2*5.0+4.4*5.0+4.0*5.0) |  | 11.6
A24 | A24 |  | 10.64
A24 | "bednění podkladní desky pro prefabrikáty v předmostí" ((3.2+5.0)+(4.4+5.0)+(4.0+5.0))*2*0.2 |  | 10.64
A26 | A26 |  | 134.56
A26 | "kotevní betonový práh 800/600mm z C25/30-Xf2" (3.2+4.4+4.0)*11.6 |  | 134.56
A27 | A27 |  | 226.59
A27 | "základy opěr A27 křídel z C 30/37-XF3" 1.3*(3.8*9.5+2*9.61*2.0+2*3.8*7.1+3.0*2.0+19.9*2.0) |  | 226.59
A28 | A28 |  | 216.776
A28 | "základ pro opěry A28 křídla" 1.4*(6*3.8+9.5+5.5+4*9.61+4*2.0+2*7.1+2*5.2+2*3.1+2*19.9) |  | 216.776
Použití figury:
274354111 | Bednění základových pasů - zřízení | M2 | 238.216
A3 | A3 |  | 2258.539
A3 | 1254.744*1.8 |  | 2258.539
A30 | A30 |  | 29.457
A30 | "spotřeba oceli do základových pasů 130 kg/m3" 226.590*0.130 |  | 29.457
A31 | A31 |  | 279.968
A31 | "základy pilířů z C 30/37-XF3" 1.3*(6*4.5*6.0+4.6*11.6) |  | 279.968
A32 | A32 |  | 221.76
A32 | "bednění základů pilířů" 1.4*(12*4.5+12*6.0+2*4.6+2*11.6) |  | 221.76
A34 | A34 |  | 41.995
A34 | "spotřeba oceli do základových patek 150 kg/m3" 279.968*0.150 |  | 41.995
A37 | A37 |  | 451.685
A37 | "římsy z C 30/37-XF4" 3.442*(12.11+34.9)+0.613*(12.11+92.32+5.57+72.12+2.5)+1.019*(2.0+37.73+2.12+111.56+20.0) |  | 451.685
Použití figury:
317321118 | Mostní římsy ze ŽB C 30/37 | M3 | 462.185
A38 | A38 |  | 904.486
A38 | (1.5+0.7)*(12.11+92.32+5.57)+2*0.8*1.0+4.6*0.7+(1.5+0.7)*(12.11+146.45+20.0)+1.0*5.0+1.4*1.0+(1.5+0.7)*(2.0+37.73+2.12+72.12+2.5)+1.4*1.0+0.8*1.0 |  | 904.486
A40 | A40 |  | 67.753
A40 | "výztuž říms, spotřeba 150 kg/m3" 451.685*0.150 |  | 67.753
A41 | A41 |  | 10.9
A41 | "těsnění dilatačních spár říms elastickým těsnícím tmelem 20/20 vč. předtěsnění" 6.27+1.97+2.66 |  | 10.9
A42 | A42 |  | 172.123
| ""betonáž opěr a křídel z C 35/45-XF2" |  | 0
A42 | "opěra 1" 7.073*8.5+55.63*1.0+54.524*1.0+2.96*0.25+2.975*0.25+0.9*0.9*0.225*2 |  | 172.123
Použití figury:
334323219 | Mostní křídla a závěrné zídky ze ŽB C 35/45 | M3 | 328.327
A43 | A43 |  | 65.483
A43 | "mostní pilíře z C 35/45-XF2" 2.38*(1.62+1.72+1.72+1.12+1.72+1.62+1.42+0.82)+8*1.68*(3.14*1.1*1.1)/4+8*2.81*1.1 |  | 65.483
A44 | A44 |  | 393.142
A44 | "opěra 1" 2*(2.84+2.85)*1.0+4*12.11*6.15+2.59*6.5+(0.81+0.3)*8.0+2*1.2*2.35+2*2.32*4.4+8.5*3.2+2*0.25*1.2+2*1.75*0.75+2*0.75*0.44+2*0.5*1.0 |  | 393.142
Použití figury:
334352111 | Bednění mostních křídel a závěrných zídek ze systémového bednění s výplní z překližek - zřízení | M2 | 722.821
A46 | A46 |  | 128.505
A46 | "bednění pilíř" 6.056*(1.62+1.72+1.72+1.12+1.72+1.62+1.42+0.82)+3.14*1.1*1.9+2*8*3.074+2*0.2*1.1+1.0*1.1 |  | 128.505
A48 | A48 |  | 36.116
A48 | "výztuž opěr A48 křídel, spotřeba 110 kg/m3" 328.327*0.110 |  | 36.116
A49 | A49 |  | 10.477
A49 | "výztuž pilířů, spotřeba 160 kg/m3" 65.483*0.160 |  | 10.477
A5 | A5 |  | 967.601
| ""zásyp stavebních jam za rubem opěr zeinou vhodnou do násypu, hutnění na Id=0,85 po vrstvách" |  | 0
A5 | 0.5*163.848*2.0+0.5*68.7*1.9+0.5*130.0*1.8+6*(3.57*(9.0+12.0)+4*2.0)+3.57*(9.2+23.2)+4*2.0 |  | 967.601
A50 | A50 |  | 30
A50 | "osazení prefabrikovaných ŽB trámců 500x250mm, dl. max. 4,5m" 3*10 |  | 30
A51 | A51 |  | 0.317
A51 | "předpínací tyč dl. 7m, hmotnost 7,55 kg/m" 2*3*7.0*0.00755 |  | 0.317
A53 | A53 |  | 15.248
A53 | "přechodová deska z C12/15-X0" 4.75*0.3*(2.7+4.0+4.0) |  | 15.248
A54 | A54 |  | 166.154
A54 | "železobetonová monolitická deska pevné jízdní dráhy z C 30/37-XF4 na mostě" 860.9*0.193 |  | 166.154
A55 | A55 |  | 1174.176
| ""nosná konstrukce z předpjatého betonu C 45/55-XF2" |  | 0
A55 | 39.20*8.01+5.31*(31.17+70.41)+1.7*(8.45+5.79*2)+0.6*(14.71+2*10.18)+27.5*(0.85+0.96)+(1.07*201.8) |  | 1174.176
A56 | A56 |  | 13.195
A56 | "bednění přechodových desek" 0.35*(4.5+2.7+4.5+4.5+4.0+4.5+4.5+4.0+4.5) |  | 13.195
A57 | A57 |  | 1696.149
| ""bednění nosné konstrukce" |  | 0
A57 | 788.61+(2*0.4+1.53)*(91.09+33.61+70.07+140.49)+3.46*1.2+1.7*(10.6+8.13+8.13)+0.6*(4*2.26+2.25+2.34)+0.69*(7.9+2*5.5)+2*3.44+4.89+6*0.4+17.3+2*11.94 |  | 1696.149
A60 | A60 |  | 2.44
A60 | "výztuž přechodových desek, spotřeba 0,16 t/m3" 15.248*0.160 |  | 2.44
A61 | A61 |  | 24.923
A61 | "výztuž desky pevné jízdní dráhy, spotřeba 150 kg/m3" 166.154*0.150 |  | 24.923
A62 | A62 |  | 199.61
A62 | "výztuž nosné konstrukce, spotřeba 170 t/m3" 1174.176*0.170 |  | 199.61
A63 | A63 |  | 2.839
| ""podélná předpínací výtuž vč. plastových kanálků, kabel z 19-ti lanových kabelů Y1860S7-15,7" |  | 0
A63 | "kabel z 19-ti lanových kabelů, hmotnost lana 2,49 kg/m" ((104.0+2*1.5)*9+(145.4+2*1.5)*9+(52.2+1.5)*2)*0.00118 |  | 2.839
Použití figury:
421371133 | Výztuž předpínací nosné konstrukce mostů kabely monostrand | T | 3.233
A64 | A64 |  | 44
A64 | "kotvy pro příčné předpnutí" 2*12+2*2*5 |  | 44
A65 | A65 |  | 48
A65 | "kotvy pro podélné předpnutí" 18+10+10+10 |  | 48
A66 | A66 |  | 6
A66 | "kompletní dodávka A66 montáž ložisek pro max. vertikální sílu 3000kN" 6 |  | 6
A67 | A67 |  | 8
A67 | "kompletní dodávka A67 montáž ložisek pro max. vertikální sílu 6000kN" 8 |  | 8
Použití figury:
428941133R | Mostního ložiska hrncového zatížení přes 5000 do 10 000 kN | KUS | 14
A68 | A68 |  | 56.115
A68 | "podkladní beton C12/1-X0 tl. 10cm pro přechodové desky" 5.12*(2.8+4.1+4.06) |  | 56.115
A69 | A69 |  | 562.08
A69 | "podkladní beton C12/15-X0 pro základové pásy" 12.6*5.6+7.0*5.5*6+4.8*10.5+2*10.11*3.0+2*8.1*4.8+3.5*3.0+20.4*3.0 |  | 562.08
Použití figury:
451315124 | Podkladní nebo výplňová vrstva z betonu C 12/15 tl do 150 mm | M2 | 1001.97
A7 | A7 |  | 1.764
A7 | "obsyp rubové drenáže lomový kamenem fr. 200mm" (0.6*0.4*0.5)*(6.5+4.1+4.1) |  | 1.764
Použití figury:
175151101 | Obsypání potrubí strojně sypaninou bez prohození, uloženou do 3 m | M3 | 3.22
A70 | A70 |  | 57.126
| ""bednění pro podkladní desky a vrtací šablony" |  | 0
A70 | "podkladní beton C12/15-X0 pro základové pásy" ((12.6+5.6)+(7.0+5.5)*6+(4.8+10.5)+2*(10.11+3.0)+2*(8.1+4.8)+(3.5+3.0)+(20.4+3.0))*2*0.15 |  | 57.126
Použití figury:
451351111 | Bednění podkladní vrtací šablony základu z hranolů a prken hloubky do 300 mm - zřízení | M2 | 112.602
A72 | A72 |  | 16.2
A72 | "plastmalta pro podlití ložisek v tl. 20mm" 2*10*0.9*0.9 |  | 16.2
A73 | A73 |  | 16.2
A73 | "plastmalta pro podlití ložisek v tl. 20mm" 2*10*0.9*0.9 |  | 16.2
A74 | A74 |  | 110.293
| ""odvodnění izolace drenážním polymerbetonem v tl. 40mm" |  | 0
A74 | (0.2*(99.73+98.47)+0.15*(93.82+41.32+78.22+146.31+(3*3.15)+3.31+6.75+1.89+1.94+1.99+2.01+(6*4.35)+4.32+3.72+3.2)+(0.5*0.4*35)) |  | 110.293
A75 | A75 |  | 110.293
| ""odvodnění izolace drenážním polymerbetonem v tl. 40mm" |  | 0
A75 | (0.2*(99.73+98.47)+0.15*(93.82+41.32+78.22+146.31+(3*3.15)+3.31+6.75+1.89+1.94+1.99+2.01+(6*4.35)+4.32+3.72+3.2)+(0.5*0.4*35)) |  | 110.293
A76 | A76 |  | 100.474
A76 | "vyplnění mezikolejnicového prostoru hubeným betonem" 0.14*717.67 |  | 100.474
A77 | A77 |  | 4.294
A77 | "podkladní beton pod rubovou drenáž z beotnu C 12/15-X0" 0.3*6.5*1.18+0.3*4.1*(0.80+0.82) |  | 4.294
A78 | A78 |  | 104.56
A78 | "přechodová oblast za opěrami ze štěrkopísku hutněného povrstvách na Id=0,85" 9.4*6.5+5.3*4.1+5.3*4.1 |  | 104.56
A79 | A79 |  | 53.06
A79 | "těsnící vrstva dle ČSN 73 6244)" 4.0*6.5+3.3*4.1+3.3*4.1 |  | 53.06
A81 | A81 |  | 13.5
A81 | "vývařiště pod mostními odvodňovači zasyp lomovým kamenem fr. 125-250mm" 4*1.5*1.5*1.5 |  | 13.5
A82 | A82 |  | 140.13
A82 | "opevnění v patě opěr, podél křídel A82 v patě pilířů bet. dlažbou tl. 6cm do betonu C25/30n-X0 v tl. 10cm" 13.90+6.91+7*2.93+32.08+66.73 |  | 140.13
A83 | A83 |  | 140.13
A83 | "štěrkopískový podsyp pod dlažbu v patě opěr, podél křídel A83 v patě pilířů, v tl. 10cm" 13.90+6.91+7*2.93+32.08+66.73 |  | 140.13
A84 | A84 |  | 1137
A84 | "úprava povrchu pod mostem válcovaným štěrkopískem v tl. 150mm" 1137 |  | 1137
A85 | A85 |  | 860.9
A85 | "spojovací postřik PS-C 60 BP5 0,25kg/m2 na mostě" 860.9 |  | 860.9
A86 | A86 |  | 860.9
A86 | "spojovací postřik PS-C 60 BP5 0,4kg/m2 na mostě" 860.9 |  | 860.9
A87 | A87 |  | 1721.8
A87 | "obrusná vrstva ACO 11+ PMB 25/55-60 tl. 40mm" 2*860.9 |  | 1721.8
A88 | A88 |  | 860.87
A88 | "ochrana izolace litým asf. MA 11 IV PMB 25/55-60 v tl. 35mm na mostě" 860.87 |  | 860.87
A89 | A89 |  | 722.2
A89 | "ochranná penetrace říms dle ČSN EN 1504-2" 722.2 |  | 722.2
A9 | A9 |  | 142.598
A9 | "štěrkopískový obsyp rubu spodní stavby, hutnění na Id=0,85" 2.0*6.5+1.6*(4.1+4.1)+2*11.4*0.6*4.7+(1.2+2.8)*0.6*3.0+1.9*0.6*2.7+19.4*3.6*0.6 |  | 142.598
A90 | A90 |  | 280.225
A90 | "ochranný nátěr nosné konstrukce typu S2" 0.65*(92.32+72.11)+0.70*(37.73+111.56)+1.1*0.86+3.28*(8.5+6.1+6.1) |  | 280.225
A91 | A91 |  | 116
A91 | "separační vrstva z asf. lepenky" 2*(3.2*5.0+4.4*5.0+4.0*5.0) |  | 116
A92 | A92 |  | 0.375
A92 | "vsakovací box" 0.5*0.5*1.5 |  | 0.375
A93 | A93 |  | 406.33
A93 | "mostní odnímatelné ocelové zábradlí z otevřených profilů se svislou výplní, výšky 1,10m vč. kotvení" 109.47+115.05+131.96+3.2+40.88+5.77 |  | 406.33
A95 | A95 |  | 501.07
| ""chodníková obruba pro ohraničení dlažeb, do bet. lože" |  | 0
A95 | 24.50+17.33+32.87+58.5+4*6.81+3.3+2*4.51+21.64+72.03+50.94+58.61+24.82+35.87+7*9.2 |  | 501.07
A98 | A98 |  | 0.96
A98 | "výtokové čelo drenáže z betonu C25/30-XF3 vč. bednění A98 jeho odstranění" 2*1.5*0.4*0.8 |  | 0.96
A99 | A99 |  | 860.9
A99 | "separačn geotextílie mezi hubeným betonem A99 bet. deskou pevné jízdní dráhy" 860.9 |  | 860.9
B1 | B1 |  | 1102.14
B1 | "vrty prům. 1200mm" 3.14*0.6^2*975 |  | 1102.14
Použití figury:
162751117 | Vodorovné přemístění přes 9 000 do 10000 m výkopku/sypaniny z horniny třídy těžitelnosti I skupiny 1 až 3 | M3 | 1254.744
B100 | B100 |  | 86.9
B100 | "proříznutí smršťovací spáry desky pevné jízdní dráhy hl. 20mm" 3*3.3+6.9+7.3+8.8+12*4.5 |  | 86.9
Použití figury:
919735122 | Řezání stávajícího betonového krytu hl přes 50 do 100 mm | M | 266.3
B102 | B102 |  | 5.07
B102 | "rozdilatování říms polystyrenem tl. 20mm" 3.44+0.61+1.02 |  | 5.07
Použití figury:
931992121 | Výplň dilatačních spár z extrudovaného polystyrénu tl 20 mm | M2 | 153.622
B106 | B106 |  | 86.9
B106 | "vyplnění smršťovacích spár desky pevné jízdní dráhy těsnícím elastickým tmelem" 86.9 |  | 86.9
Použití figury:
931994141 | Těsnění pracovní spáry betonové konstrukce polyuretanovým tmelem do pl 1,5 cm2 | M | 266.3
B109 | B109 |  | 366
B109 | "těsnění spáry 40/40mm mezi vozovkou na mostě, římsami A109 příčnými obrubami v místě konců nosné konstrukce záliv. z modifk. asf. s předtěsněním" 366 |  | 366
Použití figury:
931994154 | Těsnění spáry betonové konstrukce spárovým profilem průřezu 40/40 mm | M | 384.38
B125 | B125 |  | 40.776
B125 | "piloty prům. 1200mm" 16*1.5*1.699 |  | 40.776
Použití figury:
997002511 | Vodorovné přemístění suti a vybouraných hmot bez naložení ale se složením a urovnáním do 1 km | T | 2690.822
B126 | B126 |  | 366.984
B126 | "piloty prům. 1200mm" 16*1.5*1.699*9 |  | 366.984
Použití figury:
997002519 | Příplatek ZKD 1 km přemístění suti a vybouraných hmot | T | 24217.395
B127 | B127 |  | 40.776
B127 | "piloty prům. 1200mm" 16*1.5*1.699 |  | 40.776
Použití figury:
997002611 | Nakládání suti a vybouraných hmot | T | 206.429
B128 | B128 |  | 40.776
B128 | "piloty prům. 1200mm" 16*1.5*1.699 |  | 40.776
Použití figury:
997221861 | Poplatek za uložení stavebního odpadu na recyklační skládce (skládkovné) z prostého betonu pod kódem 17 01 01 | T | 206.429
B129 | B129 |  | 2182.237
B129 | "pilota prům. 1200mm" 65*3.14*0.6*0.6*16.5*1.8 |  | 2182.237
Použití figury:
997221873 | Poplatek za uložení stavebního odpadu na recyklační skládce (skládkovné) zeminy a kamení zatříděného do Katalogu odpadů pod kódem 17 05 04 | T | 2484.393
B135 | B135 |  | 419.208
B135 | "PIL" 6*(1.3*21.0+24.62)+1.3*32.4+48.6+8*0.35*6.06 |  | 419.208
Použití figury:
711122131 | Provedení izolace proti zemní vlhkosti svislé za horka nátěrem asfaltovým | M2 | 1292.582
B137 | B137 |  | 838.416
B137 | "PIL" (6*(1.3*21.0+24.62)+1.3*32.4+48.6+8*0.35*6.06)*2 |  | 838.416
Použití figury:
711122131.1 | Provedení izolace proti zemní vlhkosti svislé za horka nátěrem asfaltovým | M2 | 1845.734
B139 | B139 |  | 274.68
B139 | "vrch A139 rub křídel" 2*12.11*1.0+55.64+54.53+5.23*1.0+16.21+2.0*1.0+5.82+20.0*1.0+71.28+2.5*1.0+6.67+2*0.25*9.61+0.25*3.1+0.25*20.0 |  | 274.68
Použití figury:
711142559 | Provedení izolace proti zemní vlhkosti pásy přitavením svislé NAIP | M2 | 369.715
B145 | B145 |  | 538.979
| ""ochrana izolace pod římsami těžkými asf. pásy s hliníkovou vložkou" |  | 0
B145 | 0.67*(92.32+72.12)+1.27*(37.73+2.11+111.56)+4.87*34.9+1.22*(12.11+12.11+5.57+2.0+2.5+20.27) |  | 538.979
Použití figury:
711341564 | Provedení hydroizolace mostovek pásy přitavením NAIP | M2 | 1884.469
B147 | B147 |  | 220.73
B147 | "vrch A147 rub křídel" 55.64+54.53+16.21+5.82+71.28+6.67+2*0.25*9.61+0.25*3.1+0.25*20.0 |  | 220.73
Použití figury:
711491272 | Provedení doplňků izolace proti vodě na ploše svislé z textilií vrstva ochranná | M2 | 315.765
B18 | B18 |  | 1072.5
B18 | "pilota prům. 1200mm" 65*16.5 |  | 1072.5
Použití figury:
231112213 | Zřízení pilot svislých D přes 650 do 1250 mm hl od 0 do 20 m bez vytažení pažnic z betonu železového | M | 1336.5
B19 | B19 |  | 1212.354
B19 | "pilota prům. 1200mm" 65*3.14*0.6*0.6*16.5 |  | 1212.354
Použití figury:
58933333 | beton C 30/37 XA2 kamenivo frakce 0/22 | M3 | 1380.218
B2 | B2 |  | 1102.14
B2 | "vrty prům. 1200mm" 3.14*0.6^2*975 |  | 1102.14
Použití figury:
167151111 | Nakládání výkopku z hornin třídy těžitelnosti I skupiny 1 až 3 přes 100 m3 | M3 | 1254.744
B21 | B21 |  | 24
B21 | "piloty prům. 1200mm" 16*1.5 |  | 24
Použití figury:
239111113 | Odbourání vrchní části znehodnocené výplně pilot D piloty přes 650 do 1250 mm | M | 121.5
B22 | B22 |  | 57.16
B22 | "Celkem: "A22 |  | 57.16
B28 | B28 |  | 21.44
B28 | "kotevní betonový práh" 3.2*0.8*2+4.4*0.8*2+4.0*0.8*2+0.8*0.6*6 |  | 21.44
Použití figury:
274354111 | Bednění základových pasů - zřízení | M2 | 238.216
B37 | B37 |  | 10.5
B37 | "rampovité ukončení říms" 3.0*5.0*0.7 |  | 10.5
Použití figury:
317321118 | Mostní římsy ze ŽB C 30/37 | M3 | 462.185
B42 | B42 |  | 50.14
B42 | "opěra 6L" 4.314*6.1+5.818*1.0+16.211*1.0+2.749*0.25+2.975*0.25+0.9*0.9*0.225*2 |  | 50.14
Použití figury:
334323219 | Mostní křídla a závěrné zídky ze ŽB C 35/45 | M3 | 328.327
B44 | B44 |  | 108.595
| ""opěra 6L" |  | 0
B44 | (1.55+2.83)*1+2*5.23*3.52+(2.12+2.1)*1+2*2.0*3.55+2*3.15*2.3+1.39*4.11+(0.81+0.3)*5.61+2*1.18*2.35+2*0.75*0.44+2*1.7*0.75+2*0.5*1.0+2*1.18*0.25+2*6.1 |  | 108.595
Použití figury:
334352111 | Bednění mostních křídel a závěrných zídek ze systémového bednění s výplní z překližek - zřízení | M2 | 722.821
B63 | B63 |  | 0.394
| ""příčná předpínací výtuž vč. plastových kanálků, kabel z 12-ti lanových kabelů Y1860S7-15,7" |  | 0
B63 | "kabel z 12-ti lanových kabelů, hmotnost lana 1,57 kg/m" (13.27+13.48+13.70+13.94+14.20+14.47+14.75+15.05+15.37+15.70+16.04+10*9.1)*0.00157 |  | 0.394
Použití figury:
421371133 | Výztuž předpínací nosné konstrukce mostů kabely monostrand | T | 3.233
B67 | B67 |  | 6
B67 | "kompletní dodávka A67 montáž ložisek pro max. vertikální sílu 9000kN" 6 |  | 6
Použití figury:
428941133R | Mostního ložiska hrncového zatížení přes 5000 do 10 000 kN | KUS | 14
B69 | B69 |  | 417.12
B69 | "šablony pro vrtání pilot z C12/15-X0" 11.8*4.8+6.2*4.7*6+4.0*9.7+2*9.1*2.2+2*7.3*4.0+2.5*2.2+19.5*2.2 |  | 417.12
Použití figury:
451315124 | Podkladní nebo výplňová vrstva z betonu C 12/15 tl do 150 mm | M2 | 1001.97
B7 | B7 |  | 1.456
B7 | "obsyp drenáže přechodové desky lomový kamenem fr. 200mm" 0.13*(3.0+4.1+4.1) |  | 1.456
Použití figury:
175151101 | Obsypání potrubí strojně sypaninou bez prohození, uloženou do 3 m | M3 | 3.22
B70 | B70 |  | 50.19
B70 | "šablony pro vrtání pilot z C12/15-X0" ((11.8+4.8)+(6.2+4.7)*6+(4.0+9.7)+2*(9.1+2.2)+2*(7.3+4.0)+(2.5+2.2)+(19.5+2.2))*2*0.15 |  | 50.19
Použití figury:
451351111 | Bednění podkladní vrtací šablony základu z hranolů a prken hloubky do 300 mm - zřízení | M2 | 112.602
C1 | C1 |  | 1254.744
C1 | "Celkem: "A1+B1 |  | 1254.744
C100 | C100 |  | 266.3
C100 | "Celkem: "A100+B100 |  | 266.3
C102 | C102 |  | 121.512
C102 | "dilatační polystyren tl. 15mm mezi kolejí A102 římsou" 0.3*(12.11+34.9+12.11+92.32+5.57+72.12+2.5+2.0+37.73+2.12+111.56+20.0) |  | 121.512
Použití figury:
931992121 | Výplň dilatačních spár z extrudovaného polystyrénu tl 20 mm | M2 | 153.622
C106 | C106 |  | 266.3
C106 | "Celkem: "A106+B106 |  | 266.3
C109 | C109 |  | 383.5
C109 | "Celkem: "A109+B109 |  | 383.5
C125 | C125 |  | 302.156
| ""zemina a kameníz vrtů pilot" |  | 0
C125 | "pilota prům. 900mm" 16*3.14*0.45*0.45*16.5*1.8 |  | 302.156
Použití figury:
997002511 | Vodorovné přemístění suti a vybouraných hmot bez naložení ale se složením a urovnáním do 1 km | T | 2690.822
C126 | C126 |  | 2719.403
| ""zemina a kameníz vrtů pilot" |  | 0
C126 | "pilota prům. 900mm" 16*3.14*0.45*0.45*16.5*1.8*9 |  | 2719.403
Použití figury:
997002519 | Příplatek ZKD 1 km přemístění suti a vybouraných hmot | T | 24217.395
C127 | C127 |  | 206.429
C127 | "Celkem: "A127+B127 |  | 206.429
C128 | C128 |  | 206.429
C128 | "Celkem: "A128+B128 |  | 206.429
C129 | C129 |  | 2484.393
C129 | "Celkem: "A129+B129 |  | 2484.393
C135 | C135 |  | 88.76
C135 | "OP6L" 1.3*27.6+14.86+5.97+14.08+(4.32+4.15)*1.0+9.5 |  | 88.76
Použití figury:
711122131 | Provedení izolace proti zemní vlhkosti svislé za horka nátěrem asfaltovým | M2 | 1292.582
C137 | C137 |  | 177.52
C137 | "OP6L" (1.3*27.6+14.86+5.97+14.08+(4.32+4.15)*1.0+9.5)*2 |  | 177.52
Použití figury:
711122131.1 | Provedení izolace proti zemní vlhkosti svislé za horka nátěrem asfaltovým | M2 | 1845.734
C139 | C139 |  | 63.715
C139 | "pracovní spáry dřík - základ" 0.5*(33.31+14.44+31.2+6.06*8) |  | 63.715
Použití figury:
711142559 | Provedení izolace proti zemní vlhkosti pásy přitavením svislé NAIP | M2 | 369.715
C145 | C145 |  | 1884.469
C145 | "Celkem: "A145+B145 |  | 1884.469
C147 | C147 |  | 63.715
C147 | "pracovní spáry dřík - základ" 0.5*(33.31+14.44+31.2+6.06*8) |  | 63.715
Použití figury:
711491272 | Provedení doplňků izolace proti vodě na ploše svislé z textilií vrstva ochranná | M2 | 315.765
C18 | C18 |  | 1336.5
C18 | "Celkem: "A18+B18 |  | 1336.5
C19 | C19 |  | 1380.218
C19 | "Celkem: "A19+B19 |  | 1380.218
C2 | C2 |  | 1254.744
C2 | "Celkem: "A2+B2 |  | 1254.744
C21 | C21 |  | 121.5
C21 | "Celkem: "A21+B21 |  | 121.5
C28 | C28 |  | 238.216
C28 | "Celkem: "A28+B28 |  | 238.216
C37 | C37 |  | 462.185
C37 | "Celkem: "A37+B37 |  | 462.185
C42 | C42 |  | 106.064
C42 | "opěra 8P" 4.315*6.1+71.279*1.0+6.667*1.0+2.75*0.25+2.976*0.25+0.9*0.9*0.225*2 |  | 106.064
Použití figury:
334323219 | Mostní křídla a závěrné zídky ze ŽB C 35/45 | M3 | 328.327
C44 | C44 |  | 215.684
| ""opěra 8P" |  | 0
C44 | (1.55+2.83)*1.0+2*3.52*2.5+3.65*1.0+2*3.65*20.0+2*2.3*3.15+1.39*4.07+(0.81*0.3)*5.6+2*2.35*1.18+2*0.75*0.44+2*1.7*0.75+2*0.5*1.0+2*1.18*0.25+2.0*6.1 |  | 215.684
Použití figury:
334352111 | Bednění mostních křídel a závěrných zídek ze systémového bednění s výplní z překližek - zřízení | M2 | 722.821
C63 | C63 |  | 3.233
C63 | "Celkem: "A63+B63 |  | 3.233
C67 | C67 |  | 14
C67 | "Celkem: "A67+B67 |  | 14
C69 | C69 |  | 22.77
C69 | "podkladní beton C12/15-X0 pod římsou nástupiště v předmostí"+2.1*3.7+3.0*5.0 |  | 22.77
Použití figury:
451315124 | Podkladní nebo výplňová vrstva z betonu C 12/15 tl do 150 mm | M2 | 1001.97
C7 | C7 |  | 3.22
C7 | "Celkem: "A7+B7 |  | 3.22
C70 | C70 |  | 3.216
C70 | "bednění pro podkladní beton přechodových desek" 0.1*(2.8+4.1+4.06+5.12)*2 |  | 3.216
Použití figury:
451351111 | Bednění podkladní vrtací šablony základu z hranolů a prken hloubky do 300 mm - zřízení | M2 | 112.602
D102 | D102 |  | 153.622
D102 | "Celkem: "A102+B102+C102 |  | 153.622
D125 | D125 |  | 2182.237
D125 | "pilota prům. 1200mm" 65*3.14*0.6*0.6*16.5*1.8 |  | 2182.237
Použití figury:
997002511 | Vodorovné přemístění suti a vybouraných hmot bez naložení ale se složením a urovnáním do 1 km | T | 2690.822
D126 | D126 |  | 19640.135
D126 | "pilota prům. 1200mm" 65*3.14*0.6*0.6*16.5*1.8*9 |  | 19640.135
Použití figury:
997002519 | Příplatek ZKD 1 km přemístění suti a vybouraných hmot | T | 24217.395
D135 | D135 |  | 179.005
D135 | "OP8" 1.3*61.13+31.556+4.9+45.22+3.6*1.0+9.92+4.34*1.0 |  | 179.005
Použití figury:
711122131 | Provedení izolace proti zemní vlhkosti svislé za horka nátěrem asfaltovým | M2 | 1292.582
D137 | D137 |  | 358.01
D137 | "OP8" (1.3*61.13+31.556+4.9+45.22+3.6*1.0+9.92+4.34*1.0)*2 |  | 358.01
Použití figury:
711122131.1 | Provedení izolace proti zemní vlhkosti svislé za horka nátěrem asfaltovým | M2 | 1845.734
D139 | D139 |  | 369.715
D139 | "Celkem: "A139+B139+C139 |  | 369.715
D147 | D147 |  | 315.765
D147 | "Celkem: "A147+B147+C147 |  | 315.765
D42 | D42 |  | 328.327
D42 | "Celkem: "A42+B42+C42 |  | 328.327
D44 | D44 |  | 5.4
D44 | "podložiskové bloky" 3*2*4*0.9*0.25 |  | 5.4
Použití figury:
334352111 | Bednění mostních křídel a závěrných zídek ze systémového bednění s výplní z překližek - zřízení | M2 | 722.821
D69 | D69 |  | 1001.97
D69 | "Celkem: "A69+B69+C69 |  | 1001.97
D70 | D70 |  | 2.07
D70 | "podkladní beton C12/15-X0 pod římsou nástupiště v předmostí" ((2.1+3.7)+(3.0+5.0))*0.15 |  | 2.07
Použití figury:
451351111 | Bednění podkladní vrtací šablony základu z hranolů a prken hloubky do 300 mm - zřízení | M2 | 112.602
E125 | E125 |  | 2690.822
E125 | "Celkem: "A125+B125+C125+D125 |  | 2690.822
E126 | E126 |  | 24217.395
E126 | "Celkem: "A126+B126+C126+D126 |  | 24217.395
E135 | E135 |  | 31.32
| ""izolace rubu opěr, pracovních spár a vrchu křídel penetr. nátěr" |  | 0
E135 | "rub opěr" 6.5*2.8+4.1*1.6+4.1*1.6 |  | 31.32
Použití figury:
711122131 | Provedení izolace proti zemní vlhkosti svislé za horka nátěrem asfaltovým | M2 | 1292.582
E137 | E137 |  | 1845.734
E137 | "Celkem: "A137+B137+C137+D137 |  | 1845.734
E44 | E44 |  | 722.821
E44 | "Celkem: "A44+B44+C44+D44 |  | 722.821
E70 | E70 |  | 112.602
E70 | "Celkem: "A70+B70+C70+D70 |  | 112.602
F135 | F135 |  | 274.68
F135 | "vrch A135 rub křídel" 2*12.11*1.0+55.64+54.53+5.23*1.0+16.21+2.0*1.0+5.82+20.0*1.0+71.28+2.5*1.0+6.67+2*0.25*9.61+0.25*3.1+0.25*20.0 |  | 274.68
Použití figury:
711122131 | Provedení izolace proti zemní vlhkosti svislé za horka nátěrem asfaltovým | M2 | 1292.582
G135 | G135 |  | 63.715
G135 | "pracovní spáry dřík - základ" 0.5*(33.31+14.44+31.2+6.06*8) |  | 63.715
Použití figury:
711122131 | Provedení izolace proti zemní vlhkosti svislé za horka nátěrem asfaltovým | M2 | 1292.582
H135 | H135 |  | 1292.582
H135 | "Celkem: "A135+B135+C135+D135+E135+F135+G135 |  | 1292.582
200/ SO 201.2 | Opěrná zeď DPMB
A1 | A1 |  | 2296.988
| ""odkopávky v hlínách písčitých, sprašových, jílovitých" |  | 0
A1 | 15.716*12.9+12.5*8.58+18.873*6.64+17.758*15.4+20.394*20.56+20.0*22.29+22.5*13.84+27.5*14.97+36.387*0.001 |  | 2296.988
A10 | A10 |  | 282.24
A10 | "fr. 63/125 - výplň jádra" 0.72*2.0*196 |  | 282.24
Použití figury:
58380650 | kámen lomový neupravený žula, třída I netříděný | T | 564.48
A11 | A11 |  | 19.6
A11 | "fr. 32/63 - dosyp víka" 0.05*2.0*196 |  | 19.6
Použití figury:
58343959 | kamenivo drcené hrubé frakce 32/63 | T | 39.2
A12 | A12 |  | 90.16
A12 | "fr. 150/300 - výplň líce" 0.23*2.0*196 |  | 90.16
Použití figury:
58380654 | kámen lomový neupravený třída I záhozový do 200kg | T | 180.32
A13 | A13 |  | 295.5
A13 | "podkladní beton C12/15-X0 pod gabiony" 1.50*197.0 |  | 295.5
A14 | A14 |  | 59.55
A14 | "bednění pro podkladní desky" (1.5+197)*2*0.15 |  | 59.55
A16 | A16 |  | 156.8
A16 | "výplňový beton z C12/15-X0" 2.0*0.4*196.0 |  | 156.8
A2 | A2 |  | 2296.988
A2 | "odvoz přebytečné zeminy na skládku do 10 km" 2296.988 |  | 2296.988
A3 | A3 |  | 4134.578
A3 | 2296.988*1.8 |  | 4134.578
A5 | A5 |  | 971.883
| ""zásyp stavebních jam za rubem opěr zeinou vhodnou do násypu, hutnění na Id=0,85 po vrstvách" |  | 0
A5 | 15.716*3.22+12.5*5.88+18.873*2.6+17.758*4.35+20.394*3.43+20.0*3.17+22.5*3.43+27.5*3.76+36.387*11.2 |  | 971.883
A7 | A7 |  | 392
A7 | "ochrana rubu obalení geotextílií" 2.0*196 |  | 392
A9 | A9 |  | 90.16
| ""gabiony s drátů tl. min. 3,7mm, oka 100/100 Zn, vč. spirál, distančních táhel, výplň kamenivem, vč. dodávky košů a příslušenství" |  | 0
A9 | "fr. 150/300 - výplň líce" 0.23*2.0*196 |  | 90.16
Použití figury:
327215151 | Montáž opěrné zdi z gabionů dvouzákrutová síť povrch galfan vyplněná kamenem (bez dodání kamene) | M3 | 392
B10 | B10 |  | 564.48
B10 | A10 * 2"Koeficient množství |  | 564.48
B11 | B11 |  | 39.2
B11 | A11 * 2"Koeficient množství |  | 39.2
B12 | B12 |  | 180.32
B12 | A12 * 2"Koeficient množství |  | 180.32
B9 | B9 |  | 282.24
B9 | "fr. 63/125 - výplň jádra" 0.72*2.0*196 |  | 282.24
Použití figury:
327215151 | Montáž opěrné zdi z gabionů dvouzákrutová síť povrch galfan vyplněná kamenem (bez dodání kamene) | M3 | 392
C9 | C9 |  | 19.6
C9 | "fr. 32/63 - dosyp víka" 0.05*2.0*196 |  | 19.6
Použití figury:
327215151 | Montáž opěrné zdi z gabionů dvouzákrutová síť povrch galfan vyplněná kamenem (bez dodání kamene) | M3 | 392
D9 | D9 |  | 392
D9 | "Celkem: "A9+B9+C9 |  | 392
200/ SO 203.1 | Zeď lanovka - ŽB konstrukce
A1 | A1 |  | 362.5
A1 | "odstranění dlažby tl. 6cm, suť 0,260 t/m2" 362.5 |  | 362.5
A11 | A11 |  | 1434.829
| ""zásyp stavebních jam za rubem opěr zeminou vhodnou do násypu, hutnění na Id=0,85 po vrstvách" |  | 0
A11 | 7.124*6.301+20*6.390+20*7.6+20*8.215+19.093*9.480+19.145*11.85+22.556*4.132+21.402*8.257+20.025*5.242+20*4.822+14.11*4.723 |  | 1434.829
A13 | A13 |  | 51
A13 | "obsyp rubové drenáže lomový kamenem fr. 200mm" 0.5*0.5*204 |  | 51
A15 | A15 |  | 281.551
| ""štěrkopískový obsyp rubu spodní stavby, hutnění na Id=0,85" |  | 0
A15 | 7.124*1.084+20*1.8+20*0.577+20*0.456+19.093*0.422+19.145*1.052+22.556*1.564+21.402*2.511+20.025*2.473+20*1.773+14.11*1.061 |  | 281.551
A17 | A17 |  | 204
A17 | "odvodnněí rubu opěr A17 závěrných zdí A17 dlouhých křídel, perfor. trubka HDPE prům. 150mm" 204 |  | 204
A18 | A18 |  | 1.6
A18 | "vyústění drenáže skrčz dříky opěr A18 křídlo, trubka plná HDPE prům. 150mm" 2*0.8 |  | 1.6
A19 | A19 |  | 450
A19 | "vrty prům. 1200mm, celkové délky 15m, vč. ocelové výpažnice" (42+10+11+12)*6.0 |  | 450
A2 | A2 |  | 406.2
A2 | "odstranění stáv. štěrkové plochy v tl. 15cm, suť 0,218 t/m2" 406.2 |  | 406.2
A20 | A20 |  | 450
A20 | "pilota prům. 1200mm" 75*6.0 |  | 450
Použití figury:
231112213 | Zřízení pilot svislých D přes 650 do 1250 mm hl od 0 do 20 m bez vytažení pažnic z betonu železového | M | 450
A22 | A22 |  | 390
A22 | "trubky ocelové - 4ks na pilotu, dl. 6,5m" 15*4*6.5 |  | 390
A23 | A23 |  | 51.119
A23 | "spotřeba oceli 110 kg/m3" 464.72*0.110 |  | 51.119
A24 | A24 |  | 37.5
| ""odbourání vrchu pilot, suť 1,699 t/m" |  | 0
A24 | "piloty prům. 1200mm" 75*0.5 |  | 37.5
Použití figury:
239111113 | Odbourání vrchní části znehodnocené výplně pilot D piloty přes 650 do 1250 mm | M | 37.5
A25 | A25 |  | 8.178
A25 | "výztuž podkladního betonu A25 šablony kari sítí, spotřeba 0,04 t/m3" 204.45*0.040 |  | 8.178
A26 | A26 |  | 366.197
A26 | "základy opěr A26 křídel z C 30/37-XF3" 0.6*3.0*203.443 |  | 366.197
A27 | A27 |  | 247.732
A27 | "základ pro zeď" 0.6*2*(3.0+203.443) |  | 247.732
A29 | A29 |  | 29.296
A29 | "spotřeba oceli do základových pasů 80 kg/m3" 366.197*0.080 |  | 29.296
A3 | A3 |  | 429.7
A3 | "odstranění živ. krytu v tl. 15cm, suť 0,316 t/m2" 429.7 |  | 429.7
A30 | A30 |  | 444.276
A30 | "betonáž dříků z C 35/45-XF2" 0.4*428.736+0.6*129+0.8*244.227 |  | 444.276
A31 | A31 |  | 1606.544
A31 | "bednění dříků" 2*801.963+0.4*0.19+0.8*2.15+0.4*2.056 |  | 1606.544
A33 | A33 |  | 35.542
A33 | "výztuž opěr A33 křídel, spotřeba 80 t/m3" 444.276*0.080 |  | 35.542
A34 | A34 |  | 1143
A34 | "provaření betonářské výztuže bodovými svary po obvodu" 2*75*3.14+2*6*5.0+3*204 |  | 1143
A35 | A35 |  | 0.014
A35 | "ocelové terčíky pro měření bludných proudů, 2ks na dilat. celku" 2*6*1.19/1000 |  | 0.014
A36 | A36 |  | 817.772
A36 | "podkladní beton A36 šablona C12/15-X0 pro vrtání pilot v tl. 25cm" 4.00*204.443 |  | 817.772
A37 | A37 |  | 817.772
A37 | "podkladní beton A37 šablona C12/15-X0 pro vrtání pilot v tl. 25cm" 4.00*204.443 |  | 817.772
A38 | A38 |  | 104.222
A38 | "bednění pro podkladní desky" (4.0+204.443)*2*0.25 |  | 104.222
A4 | A4 |  | 607.3
A4 | "sejmutí ornice v tl. 15cm s naložením na dopravní prostředek" 607.3 |  | 607.3
A40 | A40 |  | 157.629
| ""podkladní beton pod rubovou drenáž z beotnu C 12/15-X0" |  | 0
A40 | 20*0.254+20*0.557+20*0.857+19.093*1.079+19.145*1.015+22.556*0.714+21.402*0.355+20.025*0.537+20*1.236+14.11*1.776 |  | 157.629
A41 | A41 |  | 19.587
A41 | "rozdilatování spodní stavby polystyrenem tl. 20mm" 5*0.6*3+0.4*(3.149+1.404+1.834+2.432+2.598)+0.6*2*2.15+0.8*2*2.15 |  | 19.587
A42 | A42 |  | 23.017
A42 | "těsnění dilatačních spár spodní stavby trvale pružným tmelem 40/20mm v rubu" 3.749+4.154+4.584+5.182+5.348 |  | 23.017
A43 | A43 |  | 23.017
A43 | "těsnění dilatačních spár spodní stavby elastickým těsnícím tmelem 20/20mm s předtěsněním" 3.749+4.154+4.584+5.182+5.348 |  | 23.017
A44 | A44 |  | 10
A44 | "demolice stáv. gabionů, odvoz na skládku, suť 2,3 t/m3" 1*2*5 |  | 10
A45 | A45 |  | 94.25
| ""odvoz suti na skládku do 10 km" |  | 0
A45 | "odstranění dlažby tl. 6cm, suť 0,260 t/m2" 362.5*0.260 |  | 94.25
Použití figury:
997221551 | Vodorovná doprava suti ze sypkých materiálů do 1 km | T | 382.3
A46 | A46 |  | 848.25
| ""příplatek za zvětšený přesun odvozu suti na skládku VZD 10 km" |  | 0
A46 | "odstranění dlažby tl. 6cm, suť 0,260 t/m2" 362.5*0.260*9 |  | 848.25
Použití figury:
997221559 | Příplatek ZKD 1 km u vodorovné dopravy suti ze sypkých materiálů | T | 3440.694
A47 | A47 |  | 848.25
A47 | "odstranění dlažby tl. 6cm, suť 0,260 t/m2" 362.5*0.260*9 |  | 848.25
Použití figury:
997221861 | Poplatek za uložení stavebního odpadu na recyklační skládce (skládkovné) z prostého betonu pod kódem 17 01 01 | T | 1421.663
A48 | A48 |  | 88.552
A48 | "odstranění stáv. štěrkové plochy v tl. 15cm, suť 0,218 t/m2" 406.2*0.218 |  | 88.552
A49 | A49 |  | 135.785
A49 | "odstranění živ. krytu v tl. 15cm, suť 0,316 t/m2" 429.7*0.316 |  | 135.785
A5 | A5 |  | 3386.931
| ""odkopávky v hlínách písčitých, sprašových, jílovitých" |  | 0
A5 | 7.124*16.709+20*21.415+20*25.589+20*26.549+19.093*26.413+19.145*22.253+22.556*9.852+21.402*9.605+20.025*8.54+20*7.87+14.11*7.817 |  | 3386.931
A51 | A51 |  | 335.397
A51 | "izolace základů - penetrační nátěr" (0.6+1.16)*29.849+(0.6+0.96)*60.0+(0.6*0.68)*38.057+(0.6+1.7)*75.537 |  | 335.397
Použití figury:
711121131 | Provedení izolace proti zemní vlhkosti vodorovné za horka nátěrem asfaltovým | M2 | 1269.296
A53 | A53 |  | 670.793
A53 | "izolace základů - 2x hydroizolační nátěr" ((0.6+1.16)*29.849+(0.6+0.96)*60.0+(0.6*0.68)*38.057+(0.6+1.7)*75.537)*2 |  | 670.793
A55 | A55 |  | 933.899
| ""izolace rubu opěr, pracovních spár a vrchu křídel přitavenými modifik. asf. pásy na penetr. nátěr" |  | 0
A55 | "rub opěr"801.963+0.5*203.443+0.4*75.537 |  | 933.899
A57 | A57 |  | 11.509
A57 | "ochranný pás z natavovaných modifik. asf. pásů" 0.5*(3.749+4.154+4.584+5.182+5.348) |  | 11.509
A59 | A59 |  | 1005.406
| ""ochrana izolace rubu opěr geotextilií 800 g/m2" |  | 0
A59 | "rub opěr"801.963+1.0*203.443 |  | 1005.406
A6 | A6 |  | 91.095
| ""odvoz přebytečné zeminy na skládku do 10 km" |  | 0
A6 | "ornice" 607.3*0.15 |  | 91.095
Použití figury:
162751117 | Vodorovné přemístění přes 9 000 do 10000 m výkopku/sypaniny z horniny třídy těžitelnosti I skupiny 1 až 3 | M3 | 3478.026
A61 | A61 |  | 1.6
A61 | "prostup pro chráničky skrz dříky" 2*0.8 |  | 1.6
A63 | A63 |  | 10.8
A63 | "chránička kabelů flexi trubka HDPE prům.150" 2*(0.8+4.6) |  | 10.8
A65 | A65 |  | 15
A65 | "zkoušky pilot ultrazvukem" 15 |  | 15
A66 | A66 |  | 75
A66 | "zkouška integrity pilot" 75 |  | 75
A7 | A7 |  | 100.929
A7 | "dosypání svahů se zhutněním, vč. svahování" 14.11*7.153 |  | 100.929
A9 | A9 |  | 6260.447
A9 | 3478.026*1.8 |  | 6260.447
B20 | B20 |  | 450
B20 | "Celkem: "A20 |  | 450
B24 | B24 |  | 37.5
B24 | "Celkem: "A24 |  | 37.5
B45 | B45 |  | 88.552
B45 | "odstranění stáv. štěrkové plochy v tl. 15cm, suť 0,218 t/m2" 406.2*0.218 |  | 88.552
Použití figury:
997221551 | Vodorovná doprava suti ze sypkých materiálů do 1 km | T | 382.3
B46 | B46 |  | 796.964
B46 | "odstranění stáv. štěrkové plochy v tl. 15cm, suť 0,218 t/m2" 406.2*0.218*9 |  | 796.964
Použití figury:
997221559 | Příplatek ZKD 1 km u vodorovné dopravy suti ze sypkých materiálů | T | 3440.694
B47 | B47 |  | 573.413
B47 | "odbourání vrchu pilot, suť 1,699 t/m" 75*0.5*1.699*9 |  | 573.413
Použití figury:
997221861 | Poplatek za uložení stavebního odpadu na recyklační skládce (skládkovné) z prostého betonu pod kódem 17 01 01 | T | 1421.663
B51 | B51 |  | 933.899
B51 | "rub opěr - penetrační nátěr"801.963+0.5*203.443+0.4*75.537 |  | 933.899
Použití figury:
711121131 | Provedení izolace proti zemní vlhkosti vodorovné za horka nátěrem asfaltovým | M2 | 1269.296
B6 | B6 |  | 3386.931
B6 | "odkopávky" 3386.931 |  | 3386.931
Použití figury:
162751117 | Vodorovné přemístění přes 9 000 do 10000 m výkopku/sypaniny z horniny třídy těžitelnosti I skupiny 1 až 3 | M3 | 3478.026
C45 | C45 |  | 135.785
C45 | "odstranění živ. krytu v tl. 15cm, suť 0,316 t/m2" 429.7*0.316 |  | 135.785
Použití figury:
997221551 | Vodorovná doprava suti ze sypkých materiálů do 1 km | T | 382.3
C46 | C46 |  | 1222.067
C46 | "odstranění živ. krytu v tl. 15cm, suť 0,316 t/m2" 429.7*0.316*9 |  | 1222.067
Použití figury:
997221559 | Příplatek ZKD 1 km u vodorovné dopravy suti ze sypkých materiálů | T | 3440.694
C47 | C47 |  | 1421.663
C47 | "Celkem: "A47+B47 |  | 1421.663
C51 | C51 |  | 1269.296
C51 | "Celkem: "A51+B51 |  | 1269.296
C6 | C6 |  | 3478.026
C6 | "Celkem: "A6+B6 |  | 3478.026
D45 | D45 |  | 63.713
D45 | "odbourání vrchu pilot, suť 1,699 t/m" 75*0.5*1.699 |  | 63.713
Použití figury:
997221551 | Vodorovná doprava suti ze sypkých materiálů do 1 km | T | 382.3
D46 | D46 |  | 573.413
D46 | "odbourání vrchu pilot, suť 1,699 t/m" 75*0.5*1.699*9 |  | 573.413
Použití figury:
997221559 | Příplatek ZKD 1 km u vodorovné dopravy suti ze sypkých materiálů | T | 3440.694
E45 | E45 |  | 382.3
E45 | "Celkem: "A45+B45+C45+D45 |  | 382.3
E46 | E46 |  | 3440.694
E46 | "Celkem: "A46+B46+C46+D46 |  | 3440.694
300/ SO 301 | Přesun vstupní šachty veřejné stoky 1810/1775
A1 | A1 |  | 20
A1 | 20 |  | 20
A10 | A10 |  | 142.432
A10 | "nová šachta" (5.91+4.6)*2*(6.536+0.24) |  | 142.432
A12 | A12 |  | 175.152
A12 | "nová šachta" 5.91*4.6*(6.536+0.24)-4.53*2 |  | 175.152
A14 | A14 |  | 197.95
A14 | 197.95 |  | 197.95
A15 | A15 |  | 109.207
A15 | (218.414)*0.5 |  | 109.207
A16 | A16 |  | 109.207
A16 | (218.414)*0.5 |  | 109.207
A17 | A17 |  | 197.95
A17 | 197.95 |  | 197.95
A18 | A18 |  | 364.751
A18 | 218.414*1.67 |  | 364.751
A19 | A19 |  | 218.414
| ""potrubí |  | 0
A19 | 218.414 |  | 218.414
A2 | A2 |  | 21.704
A2 | "stavající šachta" 4.6*4.55*0.8+2*2*(1.74+0.3-0.8) |  | 21.704
A20 | A20 |  | 395.9
A20 | 197.95*2 |  | 395.9
A21 | A21 |  | 9.62
A21 | "nová šachta" 4.81*2 |  | 9.62
A22 | A22 |  | 0.516
A22 | "nová šachta - vybourání dočasného obtoku" 0.86*0.3*2 |  | 0.516
A23 | A23 |  | 0.735
A23 | "stavající šachty" (1.24*1.24-1*1)*3.14159265359/4*1.74 |  | 0.735
A24 | A24 |  | 4.14
| ""vybourání stávající stoky DN 1810/1775 pro novou šachtu |  | 0
A24 | (0.81+1.16+0.1) *2 |  | 4.14
A25 | A25 |  | 2.829
A25 | "nová šachta" 2.2*4.6*0.15+1.9*4.6*0.15 |  | 2.829
A26 | A26 |  | 0.516
A26 | "nová šachta - dočasný obtok" 0.86*0.3*2 |  | 0.516
A27 | A27 |  | 0.352
A27 | "nová šachta" (0.95+0.65)*2.2*0.1 |  | 0.352
A28 | A28 |  | 0.471
| ""napojení konusu na šachtu |  | 0
A28 | 3.14159265359*1.0*0.15 *1 |  | 0.471
A29 | A29 |  | 0.421
A29 | "nová šachta" 3.51*2.0 *0.06 |  | 0.421
A3 | A3 |  | 42.697
| ""šachty |  | 0
A3 | "stavající šachta" 4.6*4.55*(1.74+0.3) |  | 42.697
A30 | A30 |  | 7.02
A30 | "nová šachta" 3.51*2.0 |  | 7.02
A32 | A32 |  | 7.02
A32 | "nová šachta" 3.51*2.0 |  | 7.02
A36 | A36 |  | 4.4
A36 | "provizorní obtok" 4.4 |  | 4.4
A37 | A37 |  | 4.4
A37 | "provizorní obtok" 4.4 |  | 4.4
A39 | A39 |  | 2
A39 | "šachty - čerpací studna" 2 |  | 2
A4 | A4 |  | 37.586
A4 | 75.172*0.5 |  | 37.586
A40 | A40 |  | 2
A40 | 2 |  | 2
A42 | A42 |  | 4.4
A42 | "provizorní obtok" 4.4 |  | 4.4
A43 | A43 |  | 4.4
A43 | "provizorní obtok" 4.4 |  | 4.4
A45 | A45 |  | 2.64
| ""nová šachta |  | 0
A45 | (0.46+0.52+0.34)*2 |  | 2.64
A46 | A46 |  | 3.024
| ""šachty |  | 0
A46 | "stavající šachta" 3.2*3.15*0.3 |  | 3.024
A48 | A48 |  | 1
A48 | "nová šachta" 1 |  | 1
A49 | A49 |  | 1
A49 | "nová šachta" 1 |  | 1
A5 | A5 |  | 71.621
A5 | (218.414-75.172)*0.5 |  | 71.621
A50 | A50 |  | 2
A50 | "nová šachta" 2 |  | 2
A51 | A51 |  | 4
A51 | "nová šachta" 2+1+1 |  | 4
A53 | A53 |  | 1
A53 | "nová šachta" 1 |  | 1
A54 | A54 |  | 18.024
| ""nová šachta |  | 0
A54 | 1.8*2 * 2 + 2.706*2*2 |  | 18.024
A55 | A55 |  | 0.785
A55 | "stavající šachta" 1*1*3.14159265359/4 |  | 0.785
A56 | A56 |  | 3.252
A56 | "stavající šachta" 2.71*1.2 |  | 3.252
A57 | A57 |  | 3.81
| ""šachty |  | 0
A57 | "stavající šachta" (3.2+3.15)*2*0.3 |  | 3.81
A58 | A58 |  | 0.505
A58 | "nová šachta" 8.416*0.06 |  | 0.505
A59 | A59 |  | 7.38
A59 | "nová šachta" 3.69*2 |  | 7.38
A6 | A6 |  | 37.332
A6 | "stavající šachta" (4.6+4.55)*2 *(1.74+0.3) |  | 37.332
A60 | A60 |  | 1
A60 | "stávající šachta" 1 |  | 1
A61 | A61 |  | 1
A61 | "nová šachta" 1 |  | 1
A62 | A62 |  | 1
A62 | "nová šachta" 1 |  | 1
A63 | A63 |  | 12
A63 | "nová šachta" 8+2+2 |  | 12
A64 | A64 |  | 3
A64 | "nová šachta" 3 |  | 3
A65 | A65 |  | 3.896
A65 | "stavající šachta" 1.24*3.14159265359 |  | 3.896
A66 | A66 |  | 10.5
A66 | "nová šachta" 5.25*2 |  | 10.5
A67 | A67 |  | 15.22
A67 | "nová šachta" 9.62+ (0.7+0.4)*2+1.7*2 |  | 15.22
A68 | A68 |  | 2.435
A68 | "nová šachta" (9.62+ (0.7+0.4)*2+1.7*2)*0.16 |  | 2.435
A69 | A69 |  | 11.731
A69 | 1.006+1.617+9.108 |  | 11.731
A70 | A70 |  | 105.579
A70 | 11.731*9 |  | 105.579
A71 | A71 |  | 10.725
A71 | 1.617+9.108 |  | 10.725
A72 | A72 |  | 1.006
A72 | 1.006 |  | 1.006
A8 | A8 |  | 42.697
A8 | "stavající šachta" 4.6*4.55*(1.74+0.3) |  | 42.697
B15 | B15 |  | 109.207
B15 | "Celkem: "109.207 |  | 109.207
B19 | B19 |  | -3.024
| ""odpočty |  | 0
B19 | "stavající šachta" -3.2*3.15*(0.3) |  | -3.024
B2 | B2 |  | 53.468
B2 | "nová šachta" 5.91*4.6*2.3-4.53*2 |  | 53.468
B22 | B22 |  | 0.516
B22 | "Celkem: "0.516 |  | 0.516
B3 | B3 |  | 175.152
B3 | "nová šachta" 5.91*4.6*(6.536+0.24)-4.53*2 |  | 175.152
B36 | B36 |  | 4.466
B36 | 4.4 * 1.015"Koeficient množství |  | 4.466
B40 | B40 |  | 2.03
B40 | 2 * 1.015"Koeficient množství |  | 2.03
B42 | B42 |  | 4.466
B42 | 4.4 * 1.015"Koeficient množství |  | 4.466
B45 | B45 |  | 2.88
B45 | 1.8*0.4*2 * 2 |  | 2.88
B46 | B46 |  | 1.87
B46 | "nová šachta" 2*3.51*0.3-1*1*3.14159265359/4*0.3 |  | 1.87
B54 | B54 |  | 16.1
B54 | 3.62*2 + 4.43 *2 |  | 16.1
B55 | B55 |  | 7.8
B55 | "nová šachta" 2.76*2+2.85*0.4*2 |  | 7.8
B57 | B57 |  | 3.81
B57 | "Celkem: "3.81 |  | 3.81
B65 | B65 |  | 11.6
B65 | "nová šachta" 3.8*2 + 2*2 |  | 11.6
C19 | C19 |  | -17.44
C19 | "nová šachta" -(2.829+0.352+2.0*3.51*2.706+1.24*1.24*3.14159265359/4*(3.58)-4.53*2) |  | -17.44
C2 | C2 |  | 75.172
C2 | "Celkem: "21.704+53.468 |  | 75.172
C3 | C3 |  | 0.565
C3 | "čerpací studna - šachty" (0.6*0.6*3.14159265359/4*1)*2 |  | 0.565
C45 | C45 |  | 2.896
C45 | 3.62*0.4*2 |  | 2.896
C46 | C46 |  | 4.894
C46 | "Celkem: "3.024+1.87 |  | 4.894
C54 | C54 |  | 34.124
C54 | "Celkem: "18.024+16.1 |  | 34.124
C55 | C55 |  | 8.585
C55 | "Celkem: "0.785+7.8 |  | 8.585
C65 | C65 |  | 15.496
C65 | "Celkem: "3.896+11.6 |  | 15.496
D19 | D19 |  | 197.95
D19 | "Celkem: "218.414+-3.024+-17.44 |  | 197.95
D2 | D2 |  | 37.586
D2 | 75.172*0.5 |  | 37.586
D3 | D3 |  | 218.414
D3 | "Celkem: "42.697+175.152+0.565 |  | 218.414
D45 | D45 |  | 8.416
D45 | "Celkem: "2.64+2.88+2.896 |  | 8.416
E3 | E3 |  | 71.621
E3 | (218.414-75.172)*0.5 |  | 71.621
300/ IO 302.1 | Úprava kanalizací BVV
A1 | A1 |  | 1.767
A1 | "zaplnění stávající potrubí v délce 25 m" 0.3*0.3*3.14159265359/4*25 |  | 1.767
300/ SO 311 | Úprava napojení vody pro vrátnici
A1 | A1 |  | 196.5
| ""sejmutí ornice v tl. 150 mm |  | 0
A1 | 39.30 * 5.0 |  | 196.5
A14 | A14 |  | 4.323
A14 | "rýha" 39.30 * 1.10 * 0.10 |  | 4.323
A17 | A17 |  | 19
A17 | "uložení chráničky" 19.0 |  | 19
A2 | A2 |  | 36.746
| ""těžitelnost : sk. 3 - 100% |  | 0
| ""průměrná hloubka výkopu - 0,85 m |  | 0
A2 | "rýha" 39.30 * 1.10 * 0.85 |  | 36.746
A27 | A27 |  | 14
| ""Distanční objímka BR - výšky 15 mm |  | 0
| ""kluzné vymezovací objímky z HDPE |  | 0
A27 | "kus" 14 |  | 14
A3 | A3 |  | 66.81
A3 | "rýha" 39.30 * 0.85 * 2 |  | 66.81
A5 | A5 |  | 18.7
A5 | "srovnání terénu pro uložení potrubí" 18.70 |  | 18.7
A6 | A6 |  | 36.746
| ""hutněný zásyp zeminou |  | 0
A6 | "výkop" 36.746 |  | 36.746
A7 | A7 |  | 18.071
A7 | 18.071 |  | 18.071
A8 | A8 |  | 14.352
A8 | 39.30 * 1.10 * 0.332 |  | 14.352
A9 | A9 |  | 24.398
A9 | 14.352 * 1.70 "t/m3 |  | 24.398
B14 | B14 |  | 4.323
B14 | "Celkem: "4.323 |  | 4.323
B2 | B2 |  | 36.746
B2 | "Celkem: "36.746 |  | 36.746
B6 | B6 |  | -18.675
B6 | "odp. lože 36.746 obsyp" - (4.323 + 14.352) |  | -18.675
B9 | B9 |  | 24.642
B9 | 24.398 * 1.01"Koeficient množství |  | 24.642
C6 | C6 |  | 18.071
C6 | "Celkem: "36.746+-18.675 |  | 18.071
300/ SO 312 | Úpravy areálové kanalizace
A1 | A1 |  | 70
A1 | "Šj1 - Šj7" 10*7 |  | 70
A10 | A10 |  | 1080.311
A10 | 794.061+286.25 |  | 1080.311
A11 | A11 |  | 2416.769
A11 | (1447.167)*1.67 |  | 2416.769
A12 | A12 |  | 1447.167
A12 | 1447.167 |  | 1447.167
A13 | A13 |  | 1588.122
A13 | 794.061*2 |  | 1588.122
A14 | A14 |  | 116.911
A14 | "stoka-1" ((0.782)*9.47-(0.65+0.65))+ ((0.656)*(175.41-(0.65+1.3*4+0.65))) |  | 116.911
A15 | A15 |  | 572.5
A15 | 286.25*2 |  | 572.5
A16 | A16 |  | 109.2
| ""šachty |  | 0
A16 | 2.1*4 * (7+2+2+2) |  | 109.2
A17 | A17 |  | 272.49
A17 | (9.47+175.41)+43.4+44.21 |  | 272.49
A18 | A18 |  | 12.936
| ""potrubí |  | 0
A18 | "stoka-1" (1.586*0.05*(9.47-(0.65+0.65)))+ (1.455*0.05*(175.41-(0.65+1.3*4+0.65))) |  | 12.936
A19 | A19 |  | 7.576
A19 | "stoka-1" 9.47/2.5*2 |  | 7.576
A2 | A2 |  | 1.5
A2 | 1.5 |  | 1.5
A21 | A21 |  | 25.872
| ""potrubí |  | 0
A21 | "stoka-1" (1.586*0.1*(9.47-(0.65+0.65)))+ (1.455*0.1*(175.41-(0.65+1.3*4+0.65))) |  | 25.872
A23 | A23 |  | 41.61
A23 | "stoka-3" 44.21-(0.65+1.3+0.65) |  | 41.61
A25 | A25 |  | 168.91
A25 | "stoka-1" 175.41-(0.65+1.3*4+0.65) |  | 168.91
A27 | A27 |  | 8.17
A27 | "stoka-1" 9.47-(0.65+0.65) |  | 8.17
A29 | A29 |  | 2
A29 | "stoka-3" 2 |  | 2
A3 | A3 |  | 7.4
A3 | 1.5*3+1.5+1.4 |  | 7.4
A31 | A31 |  | 10
A31 | "stoka-1" 10 |  | 10
A32 | A32 |  | 13
A32 | "šachty - čerpací studna" 7+2+2+2 |  | 13
A34 | A34 |  | 44.21
A34 | "stoka-3" 44.21 |  | 44.21
A35 | A35 |  | 175.41
A35 | "stoka-1" 175.41 |  | 175.41
A36 | A36 |  | 9.47
A36 | "stoka-1" 9.47 |  | 9.47
A37 | A37 |  | 2
A37 | "stoka-1 Šj6, Šj7" 2 |  | 2
A38 | A38 |  | 1
A38 | "stoka-1 Šj5" 1 |  | 1
A39 | A39 |  | 4
A39 | "stoka-1 Šj1, Šj2, Šj3, Šj4" 4 |  | 4
A4 | A4 |  | 431.6
A4 | "stoka-1" 431.60 |  | 431.6
A40 | A40 |  | 7
A40 | "Šj1, Šj2, Šj3, Šj4, Šj5, Šj6, Šj7" 7 |  | 7
A42 | A42 |  | 92.879
A42 | "stoka-1" 0.659*(9.47-(0.65+0.65))+ 0.518*(175.41-(0.65+1.3*4+0.65)) |  | 92.879
A43 | A43 |  | 184.88
A43 | "stoka-1" (9.47+175.41) |  | 184.88
A44 | A44 |  | 2
A44 | "bahník 20, 231.4" 2 |  | 2
A5 | A5 |  | 20.025
A5 | (7.4+1.5)*1.5*1.5 |  | 20.025
A6 | A6 |  | 588.01
A6 | "stoka-1" 588.01 |  | 588.01
A8 | A8 |  | 1080.311
A8 | 794.061+286.25 |  | 1080.311
A9 | A9 |  | 1447.167
A9 | 1447.167 |  | 1447.167
B1 | B1 |  | 20
B1 | "Šj8 - Šj9" 10*2 |  | 20
B12 | B12 |  | -254.858
| ""odpocty |  | 0
B12 | "stoka-1" -(1.586*1.176*(9.47-(0.65+0.65))) - (1.455*0.975)*(175.41-(0.65+1.3*4+0.65)) |  | -254.858
B14 | B14 |  | 26.765
B14 | "stoka-2" ((0.656)*(43.4-(0.65+1.3+0.65))) |  | 26.765
B18 | B18 |  | 2.968
B18 | "stoka-2" (1.455*0.05*(43.4-(0.65+1.3+0.65))) |  | 2.968
B19 | B19 |  | 140.328
B19 | "stoka-1" 175.41/2.5*2 |  | 140.328
B21 | B21 |  | 5.936
B21 | "stoka-2" (1.455*0.1*(43.4-(0.65+1.3+0.65))) |  | 5.936
B23 | B23 |  | 211.63
B23 | "přípojky" (126.56+17.45+67.62) |  | 211.63
B25 | B25 |  | 40.8
B25 | "stoka-2" 43.4-(0.65+1.3+0.65) |  | 40.8
B27 | B27 |  | 8.293
B27 | 8.17 * 1.015"Koeficient množství |  | 8.293
B29 | B29 |  | 2.03
B29 | 2 * 1.015"Koeficient množství |  | 2.03
B31 | B31 |  | 2
B31 | "stoka-2" 2 |  | 2
B34 | B34 |  | 211.63
B34 | "přípojky" (126.56+17.45+67.62) |  | 211.63
B35 | B35 |  | 43.4
B35 | "stoka-2" 43.4 |  | 43.4
B37 | B37 |  | 2
B37 | "stoka-2 Šj8, Šj9" 2 |  | 2
B39 | B39 |  | 1
B39 | "Šj10" 1 |  | 1
B4 | B4 |  | 168.35
B4 | "stoka-2" 168.35 |  | 168.35
B40 | B40 |  | 2
B40 | "Šj8, Šj9" 2 |  | 2
B42 | B42 |  | 21.134
B42 | "stoka-2" 0.518*(43.4-(0.65+1.3+0.65)) |  | 21.134
B43 | B43 |  | 43.4
B43 | "stoka-2" 43.4 |  | 43.4
B44 | B44 |  | 2
B44 | "žlab Ž1, Ž2" 2 |  | 2
B6 | B6 |  | 231.4
B6 | "stoka-2" 231.4 |  | 231.4
C1 | C1 |  | 20
C1 | "Šj10 - Šj11" 10*2 |  | 20
C12 | C12 |  | -57.88
C12 | "stoka-2" - (1.455*0.975)*(43.4-(0.65+1.3+0.65)) |  | -57.88
C14 | C14 |  | 23.426
C14 | "stoka-3" ((0.563)*(44.21-(0.65+1.3+0.65))) |  | 23.426
C18 | C18 |  | 2.792
C18 | "stoka-3" (1.342*0.05*(44.21-(0.65+1.3+0.65))) |  | 2.792
C19 | C19 |  | 34.72
C19 | "stoka-2" 43.4/2.5*2 |  | 34.72
C21 | C21 |  | 5.584
C21 | "stoka-3" (1.342*0.1*(44.21-(0.65+1.3+0.65))) |  | 5.584
C23 | C23 |  | 253.24
C23 | "Celkem: "41.61+211.63 |  | 253.24
C25 | C25 |  | 209.71
C25 | "Celkem: "168.91+40.8 |  | 209.71
C31 | C31 |  | 12
| """stoka-3" |  | 0
C31 | "Celkem: "10+2 |  | 12
C34 | C34 |  | 255.84
C34 | "Celkem: "44.21+211.63 |  | 255.84
C35 | C35 |  | 218.81
C35 | "Celkem: "175.41+43.4 |  | 218.81
C37 | C37 |  | 2
C37 | "stoka-3 Šd1, Šd2" 2 |  | 2
C39 | C39 |  | 5
C39 | "Celkem: "4+1 |  | 5
C4 | C4 |  | 139.07
C4 | "stoka-3" 139.07 |  | 139.07
C40 | C40 |  | 2
C40 | "Šj10, Šj11" 2 |  | 2
C42 | C42 |  | 17.227
C42 | "stoka-3" 0.414*(44.21-(0.65+1.3+0.65)) |  | 17.227
C43 | C43 |  | 44.21
C43 | "stoka-3" 44.21 |  | 44.21
C44 | C44 |  | 4
C44 | "Celkem: "2+2 |  | 4
C6 | C6 |  | 207.26
C6 | "stoka-3" 207.26 |  | 207.26
D1 | D1 |  | 20
D1 | "Šd1 - Šd2" 10*2 |  | 20
D12 | D12 |  | -48.135
D12 | "stoka-3" - (1.342*0.862)*(44.21-(0.65+1.3+0.65)) |  | -48.135
D14 | D14 |  | 119.148
D14 | "přípojky" 0.563* (126.56+17.45+67.62) |  | 119.148
D18 | D18 |  | 14.2
D18 | "přípojky" 1.342*0.05* (126.56+17.45+67.62) |  | 14.2
D19 | D19 |  | 35.368
D19 | "stoka-3" 44.21/2.5*2 |  | 35.368
D21 | D21 |  | 28.401
D21 | "přípojky" 1.342*0.1*(126.56+17.45+67.62) |  | 28.401
D23 | D23 |  | 257.039
D23 | 253.24 * 1.015"Koeficient množství |  | 257.039
D25 | D25 |  | 212.856
D25 | 209.71 * 1.015"Koeficient množství |  | 212.856
D31 | D31 |  | 12.18
D31 | 12 * 1.015"Koeficient množství |  | 12.18
D37 | D37 |  | 1
D37 | "Šj11" 1 |  | 1
D4 | D4 |  | 511.213
D4 | "přípojky" 1.342*1.8*(126.56+17.45+67.62) |  | 511.213
D40 | D40 |  | 2
D40 | "Šd1, Šd2" 2 |  | 2
D42 | D42 |  | 87.615
D42 | "přípojky" 0.414* (126.56+17.45+67.62) |  | 87.615
D43 | D43 |  | 211.63
D43 | "přípojky" (126.56+17.45+67.62) |  | 211.63
D6 | D6 |  | 761.868
D6 | "přípojky" 2*1.8*(126.56+17.45+67.62) |  | 761.868
E1 | E1 |  | 130
E1 | "Celkem: "70+20+20+20 |  | 130
E12 | E12 |  | -244.814
E12 | "přípojky" - (1.342*0.862)* (126.56+17.45+67.62) |  | -244.814
E14 | E14 |  | 286.25
E14 | "Celkem: "116.911+26.765+23.426+119.148 |  | 286.25
E18 | E18 |  | 7.318
| ""šachty |  | 0
E18 | "Šj1, Šj2, Šj3, Šj4, Šj5, Šj6, Šj7" (2.64*2.64)*0.15*7 |  | 7.318
E19 | E19 |  | 169.304
E19 | "přípojky" (126.56+17.45+67.62)/2.5*2 |  | 169.304
E21 | E21 |  | 1.575
| ""šachty |  | 0
E21 | "Šj1, Šj2, Šj3, Šj4, Šj5, Šj6, Šj7" (1.5*1.5)*0.1*7 |  | 1.575
E37 | E37 |  | 7
E37 | "Celkem: "2+2+2+1 |  | 7
E4 | E4 |  | 91.65
| ""šachty |  | 0
E4 | "Šj1 - Šj7" (2.64*2.64)*(2.78+2.75+2.07+1.83+0+0.57+0+(0.2+0.25)*7) |  | 91.65
E40 | E40 |  | 13
E40 | "Celkem: "7+2+2+2 |  | 13
E42 | E42 |  | 218.855
E42 | "Celkem: "92.879+21.134+17.227+87.615 |  | 218.855
E43 | E43 |  | 484.12
E43 | "Celkem: "184.88+43.4+44.21+211.63 |  | 484.12
E6 | E6 |  | 69.432
| ""šachty |  | 0
E6 | "Šj1 - Šj7" (2.64+2.64)*(2.78+2.75+2.07+1.83+0+0.57+0+(0.2+0.25)*7) |  | 69.432
F12 | F12 |  | -23.33
| ""šachty |  | 0
F12 | "Šj1 - Šj7" - (((2.64*2.64)*0.15+1.5*1.5*0.1+1.3*1.3*3.14159265359/4*0.8)*7+1.24*1.24*3.14159265359/4*(2.78+2.75+2.07+1.83+0+0.57+0+(0.2-0.8)*7)) |  | -23.33
F18 | F18 |  | 2.091
F18 | "Šj8, Šj9" (2.64*2.64)*0.15*2 |  | 2.091
F19 | F19 |  | 387.296
F19 | "Mezisoučet: "7.576+140.328+34.72+35.368+169.304 |  | 387.296
F21 | F21 |  | 0.45
F21 | "Šj8, Šj9" (1.5*1.5)*0.1*2 |  | 0.45
F4 | F4 |  | 36.381
F4 | "Šj8 - Šj9" (2.64*2.64)*(2.28+2.04+(0.2+0.25)*2) |  | 36.381
F6 | F6 |  | 27.562
F6 | "Šj8 - Šj9" (2.64+2.64)*(2.28+2.04+(0.2+0.25)*2) |  | 27.562
G12 | G12 |  | -8.432
G12 | "Šj8 - Šj9" - (((2.64*2.64)*0.15+1.5*1.5*0.1+1.3*1.3*3.14159265359/4*0.8)*2+1.24*1.24*3.14159265359/4*(2.28+2.04+(0.2-0.8)*2)) |  | -8.432
G18 | G18 |  | 2.091
G18 | "Šj10, Šj11" (2.64*2.64)*0.15*2 |  | 2.091
G19 | G19 |  | 389
G19 | 8+140++35+36+170 |  | 389
G21 | G21 |  | 0.45
G21 | "Šj10, Šj11" (1.5*1.5)*0.1*2 |  | 0.45
G4 | G4 |  | 31.712
G4 | "Šj10 - Šj11" (2.64*2.64)*(2.74+1.81) |  | 31.712
G6 | G6 |  | 24.024
G6 | "Šj10 - Šj11" (2.64+2.64)*(2.74+1.81) |  | 24.024
H12 | H12 |  | -7.623
H12 | "Šj10 - Šj11" - (((2.64*2.64)*0.15+1.5*1.5*0.1+1.3*1.3*3.14159265359/4*0.8)*2+1.24*1.24*3.14159265359/4*(2.74+1.81+(-0.25-0.8)*2)) |  | -7.623
H18 | H18 |  | 2.091
H18 | "Šd1, Šd2" (2.64*2.64)*0.15*2 |  | 2.091
H21 | H21 |  | 0.45
H21 | "Šd1, Šd2" (1.5*1.5)*0.1*2 |  | 0.45
H4 | H4 |  | 34.081
H4 | "Šd1 - Šd2" (2.64*2.64)*(2.1+1.89+(0.2+0.25)*2) |  | 34.081
H6 | H6 |  | 25.819
H6 | "Šd1 - Šd2" (2.64+2.64)*(2.1+1.89+(0.2+0.25)*2) |  | 25.819
I12 | I12 |  | -8.034
I12 | "Šd1 - Šd2" - (((2.64*2.64)*0.15+1.5*1.5*0.1+1.3*1.3*3.14159265359/4*0.8)*2+1.24*1.24*3.14159265359/4*(2.1+1.89+(0.2-0.8)*2)) |  | -8.034
I18 | I18 |  | 46.487
I18 | "Celkem: "12.936+2.968+2.792+14.2+7.318+2.091+2.091+2.091 |  | 46.487
I21 | I21 |  | 68.718
I21 | "Celkem: "25.872+5.936+5.584+28.401+1.575+0.45+0.45+0.45 |  | 68.718
I4 | I4 |  | 3.11
I4 | "čerpací studna - šachty" (0.6*0.6*3.14159265359/4*1)*(7+2+2) |  | 3.11
I6 | I6 |  | 1935.375
I6 | "Celkem: "588.01+231.4+207.26+761.868+69.432+27.562+24.024+25.819 |  | 1935.375
J12 | J12 |  | 794.061
J12 | "Celkem: "1447.167+-254.858+-57.88+-48.135+-244.814+-23.33+-8.432+-7.623+-8.034 |  | 794.061
J4 | J4 |  | 1447.167
J4 | "Celkem: "431.6+168.35+139.07+511.213+91.65+36.381+31.712+34.081+3.11 |  | 1447.167
300/ SO 313 | Přípojka bahníku tramvajové trati
A1 | A1 |  | 2.952
A1 | 2.952 |  | 2.952
A10 | A10 |  | 59.316
A10 | 17*1.342*2.6 |  | 59.316
A11 | A11 |  | 19.936
A11 | 49.841*0.4 |  | 19.936
A12 | A12 |  | 6.075
A12 | (1.35+2.7)*1.0*1.5 |  | 6.075
A13 | A13 |  | 88.4
A13 | 17*2.6*2 |  | 88.4
A15 | A15 |  | 39.894
| ""zasyp a obsyp |  | 0
A15 | 30.323+9.571 |  | 39.894
A16 | A16 |  | 17.45
A16 | 49.841*0.6-12.455 |  | 17.45
A17 | A17 |  | 19.936
A17 | 49.841*0.4 |  | 19.936
A18 | A18 |  | 39.746
| ""zasyp a obsyp |  | 0
A18 | 30.175+9.571 |  | 39.746
A19 | A19 |  | 62.435
A19 | (49.841-12.455)*1.67 |  | 62.435
A2 | A2 |  | 9.126
A2 | 9.126 |  | 9.126
A20 | A20 |  | 12.455
| ""Zemina na meziskládku |  | 0
A20 | (30.175+9.571)-(20.526+6.765) |  | 12.455
A21 | A21 |  | 49.841
A21 | 49.841 |  | 49.841
A22 | A22 |  | 34.408
A22 | 49.841 - (5*1.342*(2.6-0.3)) |  | 34.408
A23 | A23 |  | 9.571
A23 | 0.563*17 |  | 9.571
A24 | A24 |  | 6.756
A24 | 0.563*(17-5) |  | 6.756
A25 | A25 |  | 6.71
A25 | 6.71 |  | 6.71
A26 | A26 |  | 6.71
A26 | 6.71 |  | 6.71
A27 | A27 |  | 6.71
A27 | 6.71 |  | 6.71
A28 | A28 |  | 12.078
A28 | 9.126+2.952 |  | 12.078
A29 | A29 |  | 6.71
A29 | 6.71 |  | 6.71
A3 | A3 |  | 9.126
A3 | 6.8*1.342 |  | 9.126
A30 | A30 |  | 17
A30 | 17 |  | 17
A31 | A31 |  | 2.281
A31 | 17*0.1*1.342 |  | 2.281
A33 | A33 |  | 13.6
A33 | "kameninové potrubí" 17/2.5*2 |  | 13.6
A34 | A34 |  | 2.281
A34 | 17*0.1*1.342 |  | 2.281
A35 | A35 |  | 12.078
A35 | 9.126+2.952 |  | 12.078
A36 | A36 |  | 2.952
A36 | 2.952 |  | 2.952
A37 | A37 |  | 9.126
A37 | 9.126 |  | 9.126
A38 | A38 |  | 9.126
A38 | 9.126 |  | 9.126
A39 | A39 |  | 9.126
A39 | 9.126 |  | 9.126
A4 | A4 |  | 9.126
A4 | 9.126 |  | 9.126
A40 | A40 |  | 18.252
A40 | 9.126*2 |  | 18.252
A41 | A41 |  | 9.126
A41 | 9.126 |  | 9.126
A42 | A42 |  | 2.952
A42 | 2.952 |  | 2.952
A43 | A43 |  | 9.126
A43 | 9.126 |  | 9.126
A45 | A45 |  | 17
A45 | 17 |  | 17
A46 | A46 |  | 17
A46 | 17 |  | 17
A47 | A47 |  | 7.038
A47 | 0.414*17 |  | 7.038
A5 | A5 |  | 2
A5 | 2 |  | 2
A50 | A50 |  | 19.5
A50 | 1.5+(6.8+2.2)*2 |  | 19.5
A51 | A51 |  | 4.4
A51 | (2.2)*2 |  | 4.4
A52 | A52 |  | 15.1
A52 | 1.5+(6.8)*2 |  | 15.1
A53 | A53 |  | 1
A53 | "S87" 1 |  | 1
A56 | A56 |  | 10.002
A56 | "suť z chodníků 10.002 vozovek" 0.649+2.884+3.503+2.966 |  | 10.002
A57 | A57 |  | 90.018
A57 | 10.002*9 |  | 90.018
A58 | A58 |  | 2.966
A58 | 2.966 |  | 2.966
A59 | A59 |  | 3.503
A59 | 3.503 |  | 3.503
A6 | A6 |  | 2
A6 | 2 |  | 2
A60 | A60 |  | 3.533
A60 | 0.649+2.884 |  | 3.533
A7 | A7 |  | 1.35
A7 | (1) * 1.35 |  | 1.35
A8 | A8 |  | 2.7
A8 | 2*1.35 |  | 2.7
A9 | A9 |  | 6.71
A9 | 5*1.342 |  | 6.71
B10 | B10 |  | -4.563
| ""odpočet povrchy |  | 0
B10 | -6.8*1.342*0.5 |  | -4.563
B15 | B15 |  | 12.455
| ""zemina na meziskládku |  | 0
B15 | 12.455 |  | 12.455
B21 | B21 |  | -19.666
B21 | "odpočty" -((0.1+0.462+0.3)*1.342*17) |  | -19.666
B22 | B22 |  | -13.882
B22 | "odpočty" -((0.1+0.462+0.3)*1.342*(17-5)) |  | -13.882
B24 | B24 |  | 13.512
B24 | 6.756 * 2"Koeficient množství |  | 13.512
B27 | B27 |  | 0.134
B27 | 6.71 * 0.02"Koeficient množství |  | 0.134
B3 | B3 |  | 9.126
B3 | "Mezisoučet: "9.126 |  | 9.126
B33 | B33 |  | 14
B33 | 14 |  | 14
B45 | B45 |  | 17.255
B45 | 17 * 1.015"Koeficient množství |  | 17.255
C10 | C10 |  | -0.886
C10 | -2.2*1.342*0.3 |  | -0.886
C15 | C15 |  | 52.349
C15 | "Celkem: "39.894+12.455 |  | 52.349
C21 | C21 |  | 30.175
C21 | "Celkem: "49.841+-19.666 |  | 30.175
C22 | C22 |  | 20.526
C22 | "Mezisoučet: "34.408+-13.882 |  | 20.526
C3 | C3 |  | 2.952
C3 | 2.2*1.342 |  | 2.952
D10 | D10 |  | -2.013
D10 | -5*1.342*0.3 |  | -2.013
D22 | D22 |  | 41.052
D22 | 20.526*2 |  | 41.052
D3 | D3 |  | 12.078
D3 | "Celkem: "9.126+2.952 |  | 12.078
E10 | E10 |  | -2.013
E10 | -3*1.342*0.5 |  | -2.013
F10 | F10 |  | 49.841
F10 | "Celkem: "59.316+-4.563+-0.886+-2.013+-2.013 |  | 49.841
G10 | G10 |  | 29.905
G10 | 49.841*0.6 |  | 29.905
300/ IO 329 | Dešťová kanalizace - přípojka areál DPMB
A1 | A1 |  | 20
| ""šachty |  | 0
A1 | "SU1, SU2" 10*2 |  | 20
A10 | A10 |  | 268.912
A10 | 161.025*1.67 |  | 268.912
A11 | A11 |  | 161.025
A11 | 161.025 |  | 161.025
A12 | A12 |  | 220.224
A12 | 110.112*2 |  | 220.224
A13 | A13 |  | 9.306
A13 | "potrubí DN150" 0.513*(3.77+0.16+8.48+5.73) |  | 9.306
A14 | A14 |  | 66.194
A14 | (33.097)*2 |  | 66.194
A15 | A15 |  | 16.8
| ""šachty |  | 0
A15 | (2.1*4)*2 |  | 16.8
A16 | A16 |  | 37.29
A16 | 37.29 |  | 37.29
A17 | A17 |  | 2.104
A17 | "potrubí DN150" 1.16*0.1*(3.77+0.16+8.48+5.73) |  | 2.104
A18 | A18 |  | 0.45
| ""šachty |  | 0
A18 | "SU1, SU2" (1.5*1.5*0.1)*2 |  | 0.45
A2 | A2 |  | 1.2
A2 | 1.2 |  | 1.2
A20 | A20 |  | 18.14
A20 | (3.77+0.16)+8.48+5.73 |  | 18.14
A22 | A22 |  | 37.29
A22 | 37.29 |  | 37.29
A23 | A23 |  | 2
| ""čerpací studna u šachet a objektů |  | 0
A23 | "SU1, SU2" 2 |  | 2
A25 | A25 |  | 4
A25 | "napojení na uliční vpusť" 2+1+1 |  | 4
A26 | A26 |  | 4
A26 | "napojení na uliční vpusť" 2+1+1 |  | 4
A28 | A28 |  | 1
A28 | "UV" 1 |  | 1
A29 | A29 |  | 18.14
A29 | (3.77+0.16)+8.48+5.73 |  | 18.14
A3 | A3 |  | 37.876
| ""potrubí |  | 0
A3 | "potrubí DN150" 1.16*1.8*(3.77+0.16+8.48+5.73) |  | 37.876
A30 | A30 |  | 37.29
A30 | 37.29 |  | 37.29
A31 | A31 |  | 2
A31 | "SU1, SU2" 2 |  | 2
A33 | A33 |  | 2
A33 | "SU1, SU2" 2 |  | 2
A34 | A34 |  | 55.43
A34 | 18.14+37.29 |  | 55.43
A4 | A4 |  | 2.7
A4 | (1.2)*1.5*1.5 |  | 2.7
A5 | A5 |  | 65.304
| ""potrubí |  | 0
A5 | "potrubí DN150" 2*1.8*(3.77+0.16+8.48+5.73) |  | 65.304
A7 | A7 |  | 143.209
A7 | 110.112+33.097 |  | 143.209
A8 | A8 |  | 161.025
A8 | 161.025 |  | 161.025
A9 | A9 |  | 143.209
A9 | 110.112+33.097 |  | 143.209
B11 | B11 |  | -11.784
| ""odpocty |  | 0
B11 | "potrubí DN150" -(1.16*0.56*(3.77+0.16+8.48+5.73)) |  | -11.784
B13 | B13 |  | 23.791
B13 | "potrubí DN250" 0.638*(37.29) |  | 23.791
B17 | B17 |  | 4.661
B17 | "potrubí DN250" 1.25*0.1*(37.29) |  | 4.661
B20 | B20 |  | 18.412
B20 | 18.14 * 1.015"Koeficient množství |  | 18.412
B22 | B22 |  | 37.849
B22 | 37.29 * 1.015"Koeficient množství |  | 37.849
B25 | B25 |  | 1
B25 | "napojení u odbočky" 1 |  | 1
B26 | B26 |  | 1
B26 | "napojení u odbočky" 1 |  | 1
B3 | B3 |  | 83.903
B3 | "potrubí DN250" 1.25*1.8*(37.29) |  | 83.903
B5 | B5 |  | 134.244
B5 | "potrubí DN250" 2*1.8*(37.29) |  | 134.244
C11 | C11 |  | -30.298
C11 | "potrubí DN250" -(1.25*0.65*(37.29)) |  | -30.298
C13 | C13 |  | 33.097
C13 | "Celkem: "9.306+23.791 |  | 33.097
C17 | C17 |  | 2.091
| ""šachty |  | 0
C17 | "SU1, SU2" (2.64*2.64*0.15)*2 |  | 2.091
C25 | C25 |  | 5
C25 | "Celkem: "4+1 |  | 5
C26 | C26 |  | 5
C26 | "Celkem: "4+1 |  | 5
C3 | C3 |  | 38.681
| ""šachty |  | 0
C3 | "SU1, SU2" (2.64*2.64)*(1.95+3.6) |  | 38.681
C5 | C5 |  | 29.304
| ""šachty |  | 0
C5 | "SU1, SU2" (2.64+2.64)*(1.95+3.6) |  | 29.304
D11 | D11 |  | -8.831
| ""šachty |  | 0
D11 | "SU1, SU2" - ((2.64*2.64*0.15+1.5*1.5*0.1+1.3*1.3*3.14159265359/4*0.8)*2+1.24*1.24*3.14159265359/4*(1.95+3.6-(0.25+0.8)*2)) |  | -8.831
D17 | D17 |  | 8.856
D17 | "Celkem: "2.104+4.661+2.091 |  | 8.856
D3 | D3 |  | 0.565
D3 | 0.6*0.6*3.14159265359/4*1 * (2) |  | 0.565
D5 | D5 |  | 228.852
D5 | "Celkem: "65.304+134.244+29.304 |  | 228.852
E11 | E11 |  | 110.112
E11 | "Celkem: "161.025+-11.784+-30.298+-8.831 |  | 110.112
E3 | E3 |  | 161.025
E3 | "Celkem: "37.876+83.903+38.681+0.565 |  | 161.025
400/ IO401 | PŘELOŽKY NN + VO BVV (MSKP 1. Etapa-OD)
A23 | A23 |  | 29.44
A23 | (0.8*(13*0.8+16*0.5))*2 |  | 29.44
A25 | A25 |  | 22.4
A25 | 1.4*16 |  | 22.4
A26 | A26 |  | 3.798
A26 | 0.2*1.1*16+0.01*(0.8*1.2*29) |  | 3.798
A27 | A27 |  | 23.467
A27 | 4/3*(1.1*16) |  | 23.467
A28 | A28 |  | 23.2
A28 | 0.8*(16+13) |  | 23.2
A29 | A29 |  | 17.6
A29 | 1.1*16 |  | 17.6
A3 | A3 |  | 7.6
A3 | 3.8*2 |  | 7.6
A4 | A4 |  | 48.08
A4 | (0.8*1.2*29)*2-7.6 |  | 48.08
400/ IO401.1 | Přípojka TT Zastávky Lipová (NN) (Smyčka DUSP)
A1 | A1 |  | 4.3
A1 | 2.15*2 |  | 4.3
A10 | A10 |  | 41
A10 | 29+12 |  | 41
A2 | A2 |  | 27.18
A2 | 15.1*1.8 |  | 27.18
A27 | A27 |  | 99
A27 | 29+70 |  | 99
A38 | A38 |  | 12
A38 | 6*2 |  | 12
A39 | A39 |  | 151.2
A39 | (88*0.5*3)+(6*0.8*4) |  | 151.2
A4 | A4 |  | 314.8
A4 | 31.48*10 |  | 314.8
A40 | A40 |  | 105
A40 | 105 |  | 105
A5 | A5 |  | 70
A5 | 70 |  | 70
A6 | A6 |  | 7
A6 | 7 |  | 7
A7 | A7 |  | 88.55
A7 | 77*1.15 "Přepočtené koeficientem množství |  | 88.55
A8 | A8 |  | 33.35
A8 | 29*1.15 "Přepočtené koeficientem množství |  | 33.35
A9 | A9 |  | 13.8
A9 | 12*1.15 "Přepočtené koeficientem množství |  | 13.8
B10 | B10 |  | 47.15
B10 | 41*1.15 "Přepočtené koeficientem množství |  | 47.15
B5 | B5 |  | 80.5
B5 | 70*1.15 "Přepočtené koeficientem množství |  | 80.5
B6 | B6 |  | 8.05
B6 | 7*1.15 "Přepočtené koeficientem množství |  | 8.05
400/ IO401.2 | Přípojka TT Zastávky Lipová (NN)
A10 | A10 |  | 109
A10 | 94.7826086956522*1.15 "Přepočtené koeficientem množství |  | 109
A12 | A12 |  | 174
A12 | 2*87 |  | 174
A17 | A17 |  | 8
A17 | 4*2 "Přepočtené koeficientem množství |  | 8
A2 | A2 |  | 2.148
A2 | 1.074*2 |  | 2.148
A23 | A23 |  | 52.2
A23 | 2*26.1 |  | 52.2
A24 | A24 |  | 43.5
A24 | 87*0.5 |  | 43.5
A3 | A3 |  | 46.98
A3 | 26.1*1.8 |  | 46.98
A8 | A8 |  | 107
A8 | 93.0434782608696*1.15 "Přepočtené koeficientem množství |  | 107
A9 | A9 |  | 2
A9 | 1.73913043478261*1.15 "Přepočtené koeficientem množství |  | 2
400/ IO403.1 | PŘELOŽKA NN – BVV (Smyčka DUSP)
A12 | A12 |  | 434.7
A12 | 1.05*414 |  | 434.7
A13 | A13 |  | 264
A13 | 66*4 |  | 264
A14 | A14 |  | 52.8
A14 | 0.8*66 |  | 52.8
A15 | A15 |  | 52.8
A15 | 0.8*66 |  | 52.8
A16 | A16 |  | 52.8
A16 | 0.8*66 |  | 52.8
A18 | A18 |  | 365
A18 | 66+299 |  | 365
A19 | A19 |  | 13.84
A19 | 13.84 |  | 13.84
A23 | A23 |  | 365
A23 | 66+299 |  | 365
A24 | A24 |  | 655.596
A24 | (7.9+10.56+13.84+44.88+287.04)*1.8 |  | 655.596
A25 | A25 |  | 239.2
A25 | 299*0.8 |  | 239.2
A3 | A3 |  | 48.8
A3 | 2*(10.56+13.84) |  | 48.8
A4 | A4 |  | 662.04
A4 | 1.8*(44.88+287.04+35.88) |  | 662.04
A5 | A5 |  | 14.22
A5 | 1.8*(7.9) |  | 14.22
A9 | A9 |  | 1256.85
A9 | (783+414)*1.05 |  | 1256.85
400/ IO406.1 | Přeložka VO BVV (Smyčka DUSP)
A10 | A10 |  | 300
A10 | 116+118+25+25+8*2 |  | 300
A2 | A2 |  | 2974.63
A2 | 10*297.463 |  | 2974.63
A20 | A20 |  | 373.8
A20 | 1.05*(316+40) |  | 373.8
A22 | A22 |  | 326
A22 | 316+10 |  | 326
A28 | A28 |  | 331.8
A28 | 1.05*(316) |  | 331.8
A29 | A29 |  | 279
A29 | 279 |  | 279
A3 | A3 |  | 76.32
A3 | 2*(7.68+13.54+(1.1*0.2*77)) |  | 76.32
A30 | A30 |  | 84.7
A30 | 1.1*77 |  | 84.7
A31 | A31 |  | 130.9
A31 | 1.7*77 |  | 130.9
A32 | A32 |  | 107.8
A32 | 1.4*77 |  | 107.8
A33 | A33 |  | 154
A33 | 2*77 |  | 154
A34 | A34 |  | 10
A34 | 10 |  | 10
A35 | A35 |  | 9.6
A35 | 0.8*0.8*1.5*10 |  | 9.6
A36 | A36 |  | 6.4
A36 | 0.8*0.8*10 |  | 6.4
A37 | A37 |  | 20
A37 | 2*10 |  | 20
A38 | A38 |  | 7.68
A38 | 8*(0.8*0.8*1.5) |  | 7.68
A39 | A39 |  | 180
A39 | (118+25)+37 |  | 180
A4 | A4 |  | 189.958
A4 | 1.7*(0.2*(0.5*143+0.8*116)+116*0.8*0.85) |  | 189.958
A40 | A40 |  | 395
A40 | 116+(77+202) |  | 395
A41 | A41 |  | 13.536
A41 | 0.03*((0.5*0.8*(143+37))+(0.8*1.2*(116+279))) |  | 13.536
A42 | A42 |  | 37
A42 | 37 |  | 37
A44 | A44 |  | 316
A44 | 316 |  | 316
A5 | A5 |  | 31.185
A5 | (1.7*0.05*77+1.4*0.1*77)*1.8 |  | 31.185
A51 | A51 |  | 180
A51 | (118+25)+37 |  | 180
A52 | A52 |  | 395
A52 | 116+(77+202) |  | 395
A53 | A53 |  | 494.08
A53 | 2*(116*0.8*0.85+202*0.85*0.8+77*0.5*0.8) |  | 494.08
A54 | A54 |  | 92.8
A54 | 0.8*116 |  | 92.8
A57 | A57 |  | 259
A57 | 116+118+25 |  | 259
400/ IO428 | VO ZPEVNĚNÉ PLOCHY A KOMUNIKACE DPMB (MSKP 1. Etapa-OD)
A12 | A12 |  | 260
A12 | 260 |  | 260
A22 | A22 |  | 336
A22 | (280+40)*1.05 |  | 336
A25 | A25 |  | 315
A25 | (280+20)*1.05 |  | 315
A3 | A3 |  | 438.74
A3 | 2*219.37 |  | 438.74
A31 | A31 |  | 279
A31 | 189+58+2*16 |  | 279
A33 | A33 |  | 470
A33 | 2*(177+58) |  | 470
A34 | A34 |  | 188
A34 | 0.8*(177+58) |  | 188
A35 | A35 |  | 258.5
A35 | 1.1*(177+58) |  | 258.5
A36 | A36 |  | 399.5
A36 | 1.7*(177+58) |  | 399.5
A37 | A37 |  | 329
A37 | 1.4*(177+58) |  | 329
A38 | A38 |  | 4.4
A38 | 1.1*4 |  | 4.4
A39 | A39 |  | 7.68
A39 | 8*0.8*0.8*1.5 |  | 7.68
A4 | A4 |  | 133.254
A4 | 1.8*74.03 |  | 133.254
A40 | A40 |  | 11
A40 | 11 |  | 11
A41 | A41 |  | 265
A41 | 4+72+185+4 |  | 265
A42 | A42 |  | 235
A42 | 177+58 |  | 235
A43 | A43 |  | 9.948
A43 | 0.03*(265*0.5*0.8+235*0.8*1.2) |  | 9.948
A44 | A44 |  | 10.56
A44 | (0.8*0.8*1.5)*11 |  | 10.56
A45 | A45 |  | 7.04
A45 | 0.64*11 |  | 7.04
A46 | A46 |  | 22
A46 | 2*11 |  | 22
A48 | A48 |  | 74
A48 | 58+16 |  | 74
A51 | A51 |  | 279
A51 | 189+58+2*16 |  | 279
A52 | A52 |  | 279
A52 | 189+58+2*16 |  | 279
A54 | A54 |  | 97.5
A54 | 97.5 |  | 97.5
A56 | A56 |  | 265
A56 | 4+72+185+4 |  | 265
A57 | A57 |  | 235
A57 | 177+58 |  | 235
A58 | A58 |  | 7.68
A58 | 8*0.8*0.8*1.5 |  | 7.68
A59 | A59 |  | 525.32
A59 | 2*262.66 |  | 525.32
A60 | A60 |  | 2
A60 | 0.5*4 |  | 2
A61 | A61 |  | 3.2
A61 | 0.8*4 |  | 3.2
A63 | A63 |  | 31
A63 | 19+12 |  | 31
600/ SO 661 | Tramvajová trať
A1 | A1 |  | 5583
| ""všechny výměry odečteny z příloh Situace a Vzorový příčný řez; platí pro celý Soupis prací" |  | 0
| ""odvozné vzdálenosti 20 km jsou stanoveny pro potřebu kontrolního rozpočtu" |  | 0
| ""skutečné odvozné vzdálenosti jsou věcí zhotovitele a budou oceněny beze změny Soupisu prací" |  | 0
A1 | 2932+332+1332+987 |  | 5583
Použití figury:
113106511 | Rozebrání dlažeb vozovek z velkých kostek s ložem z kameniva strojně pl přes 200 m2 | M2 | 5583
A10 | A10 |  | 131.25
A10 | "pro bahníky" 15*2.8*2.5*2.5/2 |  | 131.25
Použití figury:
133254104 | Hloubení šachet zapažených v hornině třídy těžitelnosti I skupiny 3 objem přes 100 m3 | M3 | 131.25
A11 | A11 |  | 131.25
A11 | "pro bahníky" 15*2.8*2.5*2.5/2 |  | 131.25
Použití figury:
133354104 | Hloubení šachet zapažených v hornině třídy těžitelnosti II skupiny 4 objem přes 100 m3 | M3 | 131.25
A12 | A12 |  | 53.25
A12 | "šachty bahníků" 2.5*2.84*15/2 |  | 53.25
Použití figury:
151101102 | Zřízení příložného pažení a rozepření stěn rýh hl přes 2 do 4 m | M2 | 53.25
A2 | A2 |  | 1668
A2 | 1668 |  | 1668
Použití figury:
113106571 | Rozebrání dlažeb vozovek ze zámkové dlažby s ložem z kameniva strojně pl přes 200 m2 | M2 | 1668
A25 | A25 |  | 1032.7
A25 | 212.1+628-216.4+81+328 |  | 1032.7
Použití figury:
181951111 | Úprava pláně v hornině třídy těžitelnosti I skupiny 1 až 3 bez zhutnění strojně | M2 | 1032.7
A3 | A3 |  | 462
A3 | "kryt z betonu" 462 |  | 462
Použití figury:
113107232 | Odstranění podkladu z betonu prostého tl přes 150 do 300 mm strojně pl přes 200 m2 | M2 | 2222
A30 | A30 |  | 487.5
A30 | 48+32+12+3.5+1.5+45+45+43+1.5+50+67+66.5+72.5 |  | 487.5
Použití figury:
212752113 | Trativod z drenážních trubek korugovaných PE-HD SN 4 perforace 220° včetně lože otevřený výkop DN 200 pro liniové stavby | M | 1816.7
A37 | A37 |  | 63.99
| ""kolej NT1 nebo NT3" |  | 0
A37 | "1. kolej" 63.99 |  | 63.99
Použití figury:
52385R014 | Zřízení koleje stykované ze žlábkových kolejnic na nových vystrojených pražcích z betonu předpjatého, rozdělení pražců 600 mm | M | 2193.224
A39 | A39 |  | 3.993
| ""ohýbané kolejnice mimo kkolejové konstrukce; merná jednotka metr koleje" |  | 0
| ""kolej vyráběná" |  | 0
A39 | "1. kolej" 3.993 |  | 3.993
Použití figury:
523000056 | Dodávka kolejnic NT1 ohýbaných | M KOLEJE | 229.248
A4 | A4 |  | 1760
A4 | "bourání nebo frézováním" 1142+546+72 |  | 1760
Použití figury:
113107244 | Odstranění podkladu živičného tl přes 150 do 200 mm strojně pl přes 200 m2 | M2 | 1760
A42 | A42 |  | 273.2
A42 | 17.4+14.7+7.5+10.2+20+18.5+15.6+7.7+10.3+104.3+3+8.2+35.8 |  | 273.2
Použití figury:
526001012 | Rozebrání koleje ze žlábkových kolejnic na pražcích s výplní boků kolejnic | M | 1535.4
A46 | A46 |  | 13.59
| ""jako kolejová konstrukce uvažována výhybka a křížení, nebo navazující soustava od ZV po 2,5 m za poslední srdcovku" |  | 0
A46 | "1. kolej" 13.59 |  | 13.59
Použití figury:
53380R011 | Kolejová konstrukce na betonových panelech s drážkami vč. upevňovadel | M | 865.831
A48 | A48 |  | 366.2
A48 | 33.9+93.6+15+15.3+15+16+33.4+16+12.5+15.8+61.2+19.7+18.8 |  | 366.2
Použití figury:
536801121 | Rozebrání kolejového rozvětvení na pražcích dřevěných s výplní boků kolejnice | M | 666.7
A5 | A5 |  | 97.4
A5 | 13.6+3.6+8.2+58+14 |  | 97.4
Použití figury:
113201111 | Vytrhání obrub chodníkových ležatých | M | 97.4
A55 | A55 |  | 135
A55 | 135 |  | 135
Použití figury:
548133111 | Řez příčný žlábkové kolejnice pilou | KUS | 135
A70 | A70 |  | 24.5
| ""včetně obetonování a tvarovek" |  | 0
A70 | "do B4" 13.5+11 |  | 24.5
Použití figury:
8710R0001 | Potrubí pro odvodnění odvodňovačů a přestavníkových skříní do bahníků | M | 254
A71 | A71 |  | 15
A71 | "B1 - B15" 15 |  | 15
Použití figury:
894416012 | Odkalovací šachtice z betonových skruží nebo trub D 1000 mm hl nad 1,5 do 2 m | KUS | 15
A73 | A73 |  | 45
A73 | "B1 - B15" 15*3 |  | 45
Použití figury:
894416021 | Příplatek ZKD 0,3 m hloubky odkalovacích šachtic z betonových skruží nebo trub | KUS | 45
A75 | A75 |  | 20
A75 | 9+11 |  | 20
Použití figury:
899331111 | Výšková úprava uličního vstupu nebo vpusti do 200 mm zvýšením poklopu | KUS | 20
A76 | A76 |  | 395.2
A76 | "obruby přímá" 75.6*2+11+39.5+92.2+10+8.3+41+0.5+14.7+17.3+9.5 |  | 395.2
Použití figury:
916241213 | Osazení obrubníku kamenného stojatého s boční opěrou do lože z betonu prostého | M | 454.5
A77 | A77 |  | 395.2
A77 | "obruby přímá" 75.6*2+11+39.5+92.2+10+8.3+41+0.5+14.7+17.3+9.5 |  | 395.2
Použití figury:
583VP0021 | Obrubník OP7 120x250 přímý | M | 433.8
A78 | A78 |  | 2.9
A78 | "R1" 2.9 |  | 2.9
Použití figury:
583VP0022 | Obrubník OP7 120x250 oboukový do R1 | M | 2.9
A79 | A79 |  | 1.4
A79 | "R2" 1.4 |  | 1.4
Použití figury:
583VP0023 | Obrubník OP7 120x250 oboukový od R1 do R3 | M | 1.4
A80 | A80 |  | 7.8
A80 | "R20,5" 7.8 |  | 7.8
Použití figury:
583VP0024 | Obrubník OP7 120x250 oboukový přes R12 | M | 16.4
A84 | A84 |  | 79
A84 | 79 |  | 79
Použití figury:
928126111 | Odstranění panelů mezi kolejnicí a vozovkou | M2 | 79
A85 | A85 |  | 158
A85 | 158 |  | 158
Použití figury:
928126112 | Odstranění panelu mezi kolejnicemi nebo mezi kolejemi | M2 | 158
A88 | A88 |  | 119
A88 | 15.5+60+43.5 |  | 119
Použití figury:
928940001 | Mřížové odvodnění koleje a tramvajového tělesa | M | 119
A90 | A90 |  | 23.58
A90 | "zídka pod plotem" 65.5*0.3*1.2 |  | 23.58
Použití figury:
961044111 | Bourání základů z betonu prostého | M3 | 23.58
A91 | A91 |  | 4.7
A91 | 2.1+2.6 |  | 4.7
Použití figury:
966005111 | Rozebrání a odstranění silničního zábradlí se sloupky osazenými s betonovými patkami | M | 4.7
A93 | A93 |  | 203
A93 | 78.2+65.5+20.6+11.5+18.7+8.5 |  | 203
Použití figury:
966072811 | Rozebrání rámového oplocení na ocelové sloupky v přes 1 do 2 m | M | 203
AA37 | AA37 |  | 41.863
AA37 | "27. kolej" 41.863 |  | 41.863
Použití figury:
52385R014 | Zřízení koleje stykované ze žlábkových kolejnic na nových vystrojených pražcích z betonu předpjatého, rozdělení pražců 600 mm | M | 2193.224
AA39 | AA39 |  | 4.141
AA39 | "27. kolej" 4.141 |  | 4.141
Použití figury:
523000056 | Dodávka kolejnic NT1 ohýbaných | M KOLEJE | 229.248
AA46 | AA46 |  | 15.957
AA46 | "27. kolej" 15.957 |  | 15.957
Použití figury:
53380R011 | Kolejová konstrukce na betonových panelech s drážkami vč. upevňovadel | M | 865.831
AB37 | AB37 |  | 46.866
AB37 | "28. kolej" 46.866 |  | 46.866
Použití figury:
52385R014 | Zřízení koleje stykované ze žlábkových kolejnic na nových vystrojených pražcích z betonu předpjatého, rozdělení pražců 600 mm | M | 2193.224
AB39 | AB39 |  | 4.142
AB39 | "28. kolej" 4.142 |  | 4.142
Použití figury:
523000056 | Dodávka kolejnic NT1 ohýbaných | M KOLEJE | 229.248
AB46 | AB46 |  | 15.956
AB46 | "28. kolej" 15.956 |  | 15.956
Použití figury:
53380R011 | Kolejová konstrukce na betonových panelech s drážkami vč. upevňovadel | M | 865.831
AC37 | AC37 |  | 51.862
AC37 | "29. kolej" 51.862 |  | 51.862
Použití figury:
52385R014 | Zřízení koleje stykované ze žlábkových kolejnic na nových vystrojených pražcích z betonu předpjatého, rozdělení pražců 600 mm | M | 2193.224
AC39 | AC39 |  | 4.136
AC39 | "29. kolej" 4.136 |  | 4.136
Použití figury:
523000056 | Dodávka kolejnic NT1 ohýbaných | M KOLEJE | 229.248
AC46 | AC46 |  | 15.959
AC46 | "29. kolej" 15.959 |  | 15.959
Použití figury:
53380R011 | Kolejová konstrukce na betonových panelech s drážkami vč. upevňovadel | M | 865.831
AD37 | AD37 |  | 56.873
AD37 | "30. kolej" 56.873 |  | 56.873
Použití figury:
52385R014 | Zřízení koleje stykované ze žlábkových kolejnic na nových vystrojených pražcích z betonu předpjatého, rozdělení pražců 600 mm | M | 2193.224
AD39 | AD39 |  | 4.145
AD39 | "30. kolej" 4.145 |  | 4.145
Použití figury:
523000056 | Dodávka kolejnic NT1 ohýbaných | M KOLEJE | 229.248
AD46 | AD46 |  | 15.952
AD46 | "30. kolej" 15.952 |  | 15.952
Použití figury:
53380R011 | Kolejová konstrukce na betonových panelech s drážkami vč. upevňovadel | M | 865.831
AE37 | AE37 |  | 51.678
AE37 | "V1.kolej" 51.678 |  | 51.678
Použití figury:
52385R014 | Zřízení koleje stykované ze žlábkových kolejnic na nových vystrojených pražcích z betonu předpjatého, rozdělení pražců 600 mm | M | 2193.224
AE39 | AE39 |  | 0
AE39 | "V1.kolej" 0 |  | 0
Použití figury:
523000056 | Dodávka kolejnic NT1 ohýbaných | M KOLEJE | 229.248
AE46 | AE46 |  | 28.598
AE46 | "V1.kolej" 28.598 |  | 28.598
Použití figury:
53380R011 | Kolejová konstrukce na betonových panelech s drážkami vč. upevňovadel | M | 865.831
AF37 | AF37 |  | 52.179
AF37 | "V2.kolej" 52.179 |  | 52.179
Použití figury:
52385R014 | Zřízení koleje stykované ze žlábkových kolejnic na nových vystrojených pražcích z betonu předpjatého, rozdělení pražců 600 mm | M | 2193.224
AF39 | AF39 |  | 14.007
AF39 | "V2.kolej" 14.007 |  | 14.007
Použití figury:
523000056 | Dodávka kolejnic NT1 ohýbaných | M KOLEJE | 229.248
AF46 | AF46 |  | 14.502
AF46 | "V2.kolej" 14.502 |  | 14.502
Použití figury:
53380R011 | Kolejová konstrukce na betonových panelech s drážkami vč. upevňovadel | M | 865.831
AG37 | AG37 |  | 2193.224
AG37 | "Celkem: "A37+B37+C37+D37+E37+F37+G37+H37+I37+J37+K37+L37+M37+N37+O37+P37+Q37+R37+S37+T37+U37+V37+W37+X37+Y37+Z37+AA37+AB37+AC37+AD37+AE37+AF37 |  | 2193.224
AG39 | AG39 |  | 229.248
AG39 | "Celkem: "A39+B39+C39+D39+E39+F39+G39+H39+I39+J39+K39+L39+M39+N39+O39+P39+Q39+R39+S39+T39+U39+V39+W39+X39+Y39+Z39+AA39+AB39+AC39+AD39+AE39+AF39 |  | 229.248
AG46 | AG46 |  | 865.831
AG46 | "Celkem: "A46+B46+C46+D46+E46+F46+G46+H46+I46+J46+K46+L46+M46+N46+O46+P46+Q46+R46+S46+T46+U46+V46+W46+X46+Y46+Z46+AA46+AB46+AC46+AD46+AE46+AF46 |  | 865.831
B1 | B1 |  | 5583
B1 | "Celkem: "A1 |  | 5583
B10 | B10 |  | 131.25
B10 | "Celkem: "A10 |  | 131.25
B11 | B11 |  | 131.25
B11 | "Celkem: "A11 |  | 131.25
B12 | B12 |  | 53.25
B12 | "Celkem: "A12 |  | 53.25
B2 | B2 |  | 1668
B2 | "Celkem: "A2 |  | 1668
B25 | B25 |  | 1032.7
B25 | "Celkem: "A25 |  | 1032.7
B3 | B3 |  | 1760
B3 | "podklad asfaltových ploch" 1142+546+72 |  | 1760
Použití figury:
113107232 | Odstranění podkladu z betonu prostého tl přes 150 do 300 mm strojně pl přes 200 m2 | M2 | 2222
B30 | B30 |  | 642.7
B30 | 92+4.5+4.5+8.2+94+12.5+6+15+4+144+145+5+108 |  | 642.7
Použití figury:
212752113 | Trativod z drenážních trubek korugovaných PE-HD SN 4 perforace 220° včetně lože otevřený výkop DN 200 pro liniové stavby | M | 1816.7
B37 | B37 |  | 68.289
B37 | "2. kolej" 68.289 |  | 68.289
Použití figury:
52385R014 | Zřízení koleje stykované ze žlábkových kolejnic na nových vystrojených pražcích z betonu předpjatého, rozdělení pražců 600 mm | M | 2193.224
B39 | B39 |  | 3.69
B39 | "2. kolej" 3.69 |  | 3.69
Použití figury:
523000056 | Dodávka kolejnic NT1 ohýbaných | M KOLEJE | 229.248
B4 | B4 |  | 1760
B4 | "Celkem: "A4 |  | 1760
B42 | B42 |  | 420.1
B42 | 122.3+11.7+8.6+119+37.8+35.2+12.9+16.6+8.3+17.5+6.4+23.8 |  | 420.1
Použití figury:
526001012 | Rozebrání koleje ze žlábkových kolejnic na pražcích s výplní boků kolejnic | M | 1535.4
B46 | B46 |  | 13.893
B46 | "2. kolej" 13.893 |  | 13.893
Použití figury:
53380R011 | Kolejová konstrukce na betonových panelech s drážkami vč. upevňovadel | M | 865.831
B48 | B48 |  | 300.5
B48 | 16+45.5+18+15.3+27.1+14.2+15.4+29.9+27.2+58+14.3+19.6 |  | 300.5
Použití figury:
536801121 | Rozebrání kolejového rozvětvení na pražcích dřevěných s výplní boků kolejnice | M | 666.7
B5 | B5 |  | 97.4
B5 | "Celkem: "A5 |  | 97.4
B55 | B55 |  | 135
B55 | "Celkem: "A55 |  | 135
B70 | B70 |  | 30.5
B70 | "do B5" 15+15.5 |  | 30.5
Použití figury:
8710R0001 | Potrubí pro odvodnění odvodňovačů a přestavníkových skříní do bahníků | M | 254
B71 | B71 |  | 15
B71 | "Celkem: "A71 |  | 15
B73 | B73 |  | 45
B73 | "Celkem: "A73 |  | 45
B75 | B75 |  | 20
B75 | "Celkem: "A75 |  | 20
B76 | B76 |  | 38.6
B76 | "obruby přímá" 17.5+7.7+11.4+2 |  | 38.6
Použití figury:
916241213 | Osazení obrubníku kamenného stojatého s boční opěrou do lože z betonu prostého | M | 454.5
B77 | B77 |  | 38.6
B77 | "obruby přímá" 17.5+7.7+11.4+2 |  | 38.6
Použití figury:
583VP0021 | Obrubník OP7 120x250 přímý | M | 433.8
B78 | B78 |  | 2.9
B78 | "Celkem: "A78 |  | 2.9
B79 | B79 |  | 1.4
B79 | "Celkem: "A79 |  | 1.4
B80 | B80 |  | 8.6
B80 | "R22,5" 8.6 |  | 8.6
Použití figury:
583VP0024 | Obrubník OP7 120x250 oboukový přes R12 | M | 16.4
B84 | B84 |  | 79
B84 | "Celkem: "A84 |  | 79
B85 | B85 |  | 158
B85 | "Celkem: "A85 |  | 158
B88 | B88 |  | 119
B88 | "Celkem: "A88 |  | 119
B90 | B90 |  | 23.58
B90 | "Celkem: "A90 |  | 23.58
B91 | B91 |  | 4.7
B91 | "Celkem: "A91 |  | 4.7
B93 | B93 |  | 203
B93 | "Celkem: "A93 |  | 203
C3 | C3 |  | 2222
C3 | "Celkem: "A3+B3 |  | 2222
C30 | C30 |  | 686.5
C30 | 20+150+128+143+93+3+26.5+2+69+10+38+4 |  | 686.5
Použití figury:
212752113 | Trativod z drenážních trubek korugovaných PE-HD SN 4 perforace 220° včetně lože otevřený výkop DN 200 pro liniové stavby | M | 1816.7
C37 | C37 |  | 73.011
C37 | "3. kolej" 73.011 |  | 73.011
Použití figury:
52385R014 | Zřízení koleje stykované ze žlábkových kolejnic na nových vystrojených pražcích z betonu předpjatého, rozdělení pražců 600 mm | M | 2193.224
C39 | C39 |  | 3.751
C39 | "3. kolej" 3.751 |  | 3.751
Použití figury:
523000056 | Dodávka kolejnic NT1 ohýbaných | M KOLEJE | 229.248
C42 | C42 |  | 643.7
C42 | 34.5+46.7+40.7+8.8+48.9+60.4+61.4+61.4+76.3+63+76.8+64.8 |  | 643.7
Použití figury:
526001012 | Rozebrání koleje ze žlábkových kolejnic na pražcích s výplní boků kolejnic | M | 1535.4
C46 | C46 |  | 13.833
C46 | "3. kolej" 13.833 |  | 13.833
Použití figury:
53380R011 | Kolejová konstrukce na betonových panelech s drážkami vč. upevňovadel | M | 865.831
C48 | C48 |  | 666.7
C48 | "Celkem: "A48+B48 |  | 666.7
C70 | C70 |  | 16
C70 | "do B6" 15+1 |  | 16
Použití figury:
8710R0001 | Potrubí pro odvodnění odvodňovačů a přestavníkových skříní do bahníků | M | 254
C76 | C76 |  | 2.9
C76 | "R1" 2.9 |  | 2.9
Použití figury:
916241213 | Osazení obrubníku kamenného stojatého s boční opěrou do lože z betonu prostého | M | 454.5
C77 | C77 |  | 433.8
C77 | "Celkem: "A77+B77 |  | 433.8
C80 | C80 |  | 16.4
C80 | "Celkem: "A80+B80 |  | 16.4
D30 | D30 |  | 1816.7
D30 | "Celkem: "A30+B30+C30 |  | 1816.7
D37 | D37 |  | 77.425
D37 | "4. kolej" 77.425 |  | 77.425
Použití figury:
52385R014 | Zřízení koleje stykované ze žlábkových kolejnic na nových vystrojených pražcích z betonu předpjatého, rozdělení pražců 600 mm | M | 2193.224
D39 | D39 |  | 3.641
D39 | "4. kolej" 3.641 |  | 3.641
Použití figury:
523000056 | Dodávka kolejnic NT1 ohýbaných | M KOLEJE | 229.248
D42 | D42 |  | 198.4
D42 | 40+47+61.3+8.4+6.4+13+22.3 |  | 198.4
Použití figury:
526001012 | Rozebrání koleje ze žlábkových kolejnic na pražcích s výplní boků kolejnic | M | 1535.4
D46 | D46 |  | 13.943
D46 | "4. kolej" 13.943 |  | 13.943
Použití figury:
53380R011 | Kolejová konstrukce na betonových panelech s drážkami vč. upevňovadel | M | 865.831
D70 | D70 |  | 20.5
D70 | "do B7" 19+0.5+1 |  | 20.5
Použití figury:
8710R0001 | Potrubí pro odvodnění odvodňovačů a přestavníkových skříní do bahníků | M | 254
D76 | D76 |  | 1.4
D76 | "R2" 1.4 |  | 1.4
Použití figury:
916241213 | Osazení obrubníku kamenného stojatého s boční opěrou do lože z betonu prostého | M | 454.5
E37 | E37 |  | 81.946
E37 | "5. kolej" 81.946 |  | 81.946
Použití figury:
52385R014 | Zřízení koleje stykované ze žlábkových kolejnic na nových vystrojených pražcích z betonu předpjatého, rozdělení pražců 600 mm | M | 2193.224
E39 | E39 |  | 3.622
E39 | "5. kolej" 3.622 |  | 3.622
Použití figury:
523000056 | Dodávka kolejnic NT1 ohýbaných | M KOLEJE | 229.248
E42 | E42 |  | 1535.4
E42 | "Celkem: "A42+B42+C42+D42 |  | 1535.4
E46 | E46 |  | 13.962
E46 | "5. kolej" 13.962 |  | 13.962
Použití figury:
53380R011 | Kolejová konstrukce na betonových panelech s drážkami vč. upevňovadel | M | 865.831
E70 | E70 |  | 19.5
E70 | "do B8" 18+0.5+1 |  | 19.5
Použití figury:
8710R0001 | Potrubí pro odvodnění odvodňovačů a přestavníkových skříní do bahníků | M | 254
E76 | E76 |  | 7.8
E76 | "R20,5" 7.8 |  | 7.8
Použití figury:
916241213 | Osazení obrubníku kamenného stojatého s boční opěrou do lože z betonu prostého | M | 454.5
F37 | F37 |  | 87.392
F37 | "6. kolej" 87.392 |  | 87.392
Použití figury:
52385R014 | Zřízení koleje stykované ze žlábkových kolejnic na nových vystrojených pražcích z betonu předpjatého, rozdělení pražců 600 mm | M | 2193.224
F39 | F39 |  | 5.052
F39 | "6. kolej" 5.052 |  | 5.052
Použití figury:
523000056 | Dodávka kolejnic NT1 ohýbaných | M KOLEJE | 229.248
F46 | F46 |  | 15.157
F46 | "6. kolej" 15.157 |  | 15.157
Použití figury:
53380R011 | Kolejová konstrukce na betonových panelech s drážkami vč. upevňovadel | M | 865.831
F70 | F70 |  | 21
F70 | "do B9" 19+1+1 |  | 21
Použití figury:
8710R0001 | Potrubí pro odvodnění odvodňovačů a přestavníkových skříní do bahníků | M | 254
F76 | F76 |  | 8.6
F76 | "R22,5" 8.6 |  | 8.6
Použití figury:
916241213 | Osazení obrubníku kamenného stojatého s boční opěrou do lože z betonu prostého | M | 454.5
G37 | G37 |  | 80.062
G37 | "7. kolej" 80.062 |  | 80.062
Použití figury:
52385R014 | Zřízení koleje stykované ze žlábkových kolejnic na nových vystrojených pražcích z betonu předpjatého, rozdělení pražců 600 mm | M | 2193.224
G39 | G39 |  | 20.392
G39 | "7. kolej" 20.392 |  | 20.392
Použití figury:
523000056 | Dodávka kolejnic NT1 ohýbaných | M KOLEJE | 229.248
G46 | G46 |  | 29.186
G46 | "7. kolej" 29.186 |  | 29.186
Použití figury:
53380R011 | Kolejová konstrukce na betonových panelech s drážkami vč. upevňovadel | M | 865.831
G70 | G70 |  | 30.5
G70 | "do B10" 20+10.5 |  | 30.5
Použití figury:
8710R0001 | Potrubí pro odvodnění odvodňovačů a přestavníkových skříní do bahníků | M | 254
G76 | G76 |  | 454.5
G76 | "Celkem: "A76+B76+C76+D76+E76+F76 |  | 454.5
H37 | H37 |  | 79.388
H37 | "8. kolej" 79.388 |  | 79.388
Použití figury:
52385R014 | Zřízení koleje stykované ze žlábkových kolejnic na nových vystrojených pražcích z betonu předpjatého, rozdělení pražců 600 mm | M | 2193.224
H39 | H39 |  | 1.36
H39 | "8. kolej" 1.36 |  | 1.36
Použití figury:
523000056 | Dodávka kolejnic NT1 ohýbaných | M KOLEJE | 229.248
H46 | H46 |  | 15.658
H46 | "8. kolej" 15.658 |  | 15.658
Použití figury:
53380R011 | Kolejová konstrukce na betonových panelech s drážkami vč. upevňovadel | M | 865.831
H70 | H70 |  | 19
H70 | "do B11" 19 |  | 19
Použití figury:
8710R0001 | Potrubí pro odvodnění odvodňovačů a přestavníkových skříní do bahníků | M | 254
I37 | I37 |  | 74.072
I37 | "9. kolej" 74.072 |  | 74.072
Použití figury:
52385R014 | Zřízení koleje stykované ze žlábkových kolejnic na nových vystrojených pražcích z betonu předpjatého, rozdělení pražců 600 mm | M | 2193.224
I39 | I39 |  | 12.886
I39 | "9. kolej" 12.886 |  | 12.886
Použití figury:
523000056 | Dodávka kolejnic NT1 ohýbaných | M KOLEJE | 229.248
I46 | I46 |  | 14.543
I46 | "9. kolej" 14.543 |  | 14.543
Použití figury:
53380R011 | Kolejová konstrukce na betonových panelech s drážkami vč. upevňovadel | M | 865.831
I70 | I70 |  | 24
I70 | "do B12" 17+7 |  | 24
Použití figury:
8710R0001 | Potrubí pro odvodnění odvodňovačů a přestavníkových skříní do bahníků | M | 254
J37 | J37 |  | 73.742
J37 | "10. kolej" 73.742 |  | 73.742
Použití figury:
52385R014 | Zřízení koleje stykované ze žlábkových kolejnic na nových vystrojených pražcích z betonu předpjatého, rozdělení pražců 600 mm | M | 2193.224
J39 | J39 |  | 0
J39 | "10. kolej" 0 |  | 0
Použití figury:
523000056 | Dodávka kolejnic NT1 ohýbaných | M KOLEJE | 229.248
J46 | J46 |  | 49.251
J46 | "10. kolej" 49.251 |  | 49.251
Použití figury:
53380R011 | Kolejová konstrukce na betonových panelech s drážkami vč. upevňovadel | M | 865.831
J70 | J70 |  | 18.5
J70 | "do B13" 16+2.5 |  | 18.5
Použití figury:
8710R0001 | Potrubí pro odvodnění odvodňovačů a přestavníkových skříní do bahníků | M | 254
K37 | K37 |  | 63.467
K37 | "11. kolej" 63.467 |  | 63.467
Použití figury:
52385R014 | Zřízení koleje stykované ze žlábkových kolejnic na nových vystrojených pražcích z betonu předpjatého, rozdělení pražců 600 mm | M | 2193.224
K39 | K39 |  | 12.509
K39 | "11. kolej" 12.509 |  | 12.509
Použití figury:
523000056 | Dodávka kolejnic NT1 ohýbaných | M KOLEJE | 229.248
K46 | K46 |  | 34.146
K46 | "11. kolej" 34.146 |  | 34.146
Použití figury:
53380R011 | Kolejová konstrukce na betonových panelech s drážkami vč. upevňovadel | M | 865.831
K70 | K70 |  | 20
K70 | "do B14" 14+6 |  | 20
Použití figury:
8710R0001 | Potrubí pro odvodnění odvodňovačů a přestavníkových skříní do bahníků | M | 254
L37 | L37 |  | 0
L37 | "11A. kolej" 0 |  | 0
Použití figury:
52385R014 | Zřízení koleje stykované ze žlábkových kolejnic na nových vystrojených pražcích z betonu předpjatého, rozdělení pražců 600 mm | M | 2193.224
L39 | L39 |  | 0
L39 | "11A. kolej" 0 |  | 0
Použití figury:
523000056 | Dodávka kolejnic NT1 ohýbaných | M KOLEJE | 229.248
L46 | L46 |  | 24.816
L46 | "11A. kolej" 24.816 |  | 24.816
Použití figury:
53380R011 | Kolejová konstrukce na betonových panelech s drážkami vč. upevňovadel | M | 865.831
L70 | L70 |  | 10
L70 | "do B15" 10 |  | 10
Použití figury:
8710R0001 | Potrubí pro odvodnění odvodňovačů a přestavníkových skříní do bahníků | M | 254
M37 | M37 |  | 131.692
M37 | "12. kolej" 131.692 |  | 131.692
Použití figury:
52385R014 | Zřízení koleje stykované ze žlábkových kolejnic na nových vystrojených pražcích z betonu předpjatého, rozdělení pražců 600 mm | M | 2193.224
M39 | M39 |  | 4.11
M39 | "12. kolej" 4.11 |  | 4.11
Použití figury:
523000056 | Dodávka kolejnic NT1 ohýbaných | M KOLEJE | 229.248
M46 | M46 |  | 42.572
M46 | "12. kolej" 42.572 |  | 42.572
Použití figury:
53380R011 | Kolejová konstrukce na betonových panelech s drážkami vč. upevňovadel | M | 865.831
M70 | M70 |  | 254
M70 | "Celkem: "A70+B70+C70+D70+E70+F70+G70+H70+I70+J70+K70+L70 |  | 254
N37 | N37 |  | 0
N37 | "12A. kolej" 0 |  | 0
Použití figury:
52385R014 | Zřízení koleje stykované ze žlábkových kolejnic na nových vystrojených pražcích z betonu předpjatého, rozdělení pražců 600 mm | M | 2193.224
N39 | N39 |  | 0
N39 | "12A. kolej" 0 |  | 0
Použití figury:
523000056 | Dodávka kolejnic NT1 ohýbaných | M KOLEJE | 229.248
N46 | N46 |  | 33.329
N46 | "12A. kolej" 33.329 |  | 33.329
Použití figury:
53380R011 | Kolejová konstrukce na betonových panelech s drážkami vč. upevňovadel | M | 865.831
O37 | O37 |  | 145.95
O37 | "13. kolej" 145.95 |  | 145.95
Použití figury:
52385R014 | Zřízení koleje stykované ze žlábkových kolejnic na nových vystrojených pražcích z betonu předpjatého, rozdělení pražců 600 mm | M | 2193.224
O39 | O39 |  | 3.05
O39 | "13. kolej" 3.05 |  | 3.05
Použití figury:
523000056 | Dodávka kolejnic NT1 ohýbaných | M KOLEJE | 229.248
O46 | O46 |  | 14.17
O46 | "13. kolej" 14.17 |  | 14.17
Použití figury:
53380R011 | Kolejová konstrukce na betonových panelech s drážkami vč. upevňovadel | M | 865.831
P37 | P37 |  | 151.022
P37 | "14. kolej" 151.022 |  | 151.022
Použití figury:
52385R014 | Zřízení koleje stykované ze žlábkových kolejnic na nových vystrojených pražcích z betonu předpjatého, rozdělení pražců 600 mm | M | 2193.224
P39 | P39 |  | 3.022
P39 | "14. kolej" 3.022 |  | 3.022
Použití figury:
523000056 | Dodávka kolejnic NT1 ohýbaných | M KOLEJE | 229.248
P46 | P46 |  | 14.13
P46 | "14. kolej" 14.13 |  | 14.13
Použití figury:
53380R011 | Kolejová konstrukce na betonových panelech s drážkami vč. upevňovadel | M | 865.831
Q37 | Q37 |  | 170.528
Q37 | "15. kolej" 170.528 |  | 170.528
Použití figury:
52385R014 | Zřízení koleje stykované ze žlábkových kolejnic na nových vystrojených pražcích z betonu předpjatého, rozdělení pražců 600 mm | M | 2193.224
Q39 | Q39 |  | 19.632
Q39 | "15. kolej" 19.632 |  | 19.632
Použití figury:
523000056 | Dodávka kolejnic NT1 ohýbaných | M KOLEJE | 229.248
Q46 | Q46 |  | 28.783
Q46 | "15. kolej" 28.783 |  | 28.783
Použití figury:
53380R011 | Kolejová konstrukce na betonových panelech s drážkami vč. upevňovadel | M | 865.831
R37 | R37 |  | 130.021
R37 | "16. kolej" 130.021 |  | 130.021
Použití figury:
52385R014 | Zřízení koleje stykované ze žlábkových kolejnic na nových vystrojených pražcích z betonu předpjatého, rozdělení pražců 600 mm | M | 2193.224
R39 | R39 |  | 16.423
R39 | "16. kolej" 16.423 |  | 16.423
Použití figury:
523000056 | Dodávka kolejnic NT1 ohýbaných | M KOLEJE | 229.248
R46 | R46 |  | 29.272
R46 | "16. kolej" 29.272 |  | 29.272
Použití figury:
53380R011 | Kolejová konstrukce na betonových panelech s drážkami vč. upevňovadel | M | 865.831
S37 | S37 |  | 0
S37 | "16A. kolej" 0 |  | 0
Použití figury:
52385R014 | Zřízení koleje stykované ze žlábkových kolejnic na nových vystrojených pražcích z betonu předpjatého, rozdělení pražců 600 mm | M | 2193.224
S39 | S39 |  | 0
S39 | "16A. kolej" 0 |  | 0
Použití figury:
523000056 | Dodávka kolejnic NT1 ohýbaných | M KOLEJE | 229.248
S46 | S46 |  | 26.317
S46 | "16A. kolej" 26.317 |  | 26.317
Použití figury:
53380R011 | Kolejová konstrukce na betonových panelech s drážkami vč. upevňovadel | M | 865.831
T37 | T37 |  | 129.02
T37 | "17. kolej" 129.02 |  | 129.02
Použití figury:
52385R014 | Zřízení koleje stykované ze žlábkových kolejnic na nových vystrojených pražcích z betonu předpjatého, rozdělení pražců 600 mm | M | 2193.224
T39 | T39 |  | 0
T39 | "17. kolej" 0 |  | 0
Použití figury:
523000056 | Dodávka kolejnic NT1 ohýbaných | M KOLEJE | 229.248
T46 | T46 |  | 42.221
T46 | "17. kolej" 42.221 |  | 42.221
Použití figury:
53380R011 | Kolejová konstrukce na betonových panelech s drážkami vč. upevňovadel | M | 865.831
U37 | U37 |  | 35.045
U37 | "21. kolej" 35.045 |  | 35.045
Použití figury:
52385R014 | Zřízení koleje stykované ze žlábkových kolejnic na nových vystrojených pražcích z betonu předpjatého, rozdělení pražců 600 mm | M | 2193.224
U39 | U39 |  | 23.598
U39 | "21. kolej" 23.598 |  | 23.598
Použití figury:
523000056 | Dodávka kolejnic NT1 ohýbaných | M KOLEJE | 229.248
U46 | U46 |  | 197.132
U46 | "21. kolej" 197.132 |  | 197.132
Použití figury:
53380R011 | Kolejová konstrukce na betonových panelech s drážkami vč. upevňovadel | M | 865.831
V37 | V37 |  | 27.037
V37 | "22. kolej" 27.037 |  | 27.037
Použití figury:
52385R014 | Zřízení koleje stykované ze žlábkových kolejnic na nových vystrojených pražcích z betonu předpjatého, rozdělení pražců 600 mm | M | 2193.224
V39 | V39 |  | 15.259
V39 | "22. kolej" 15.259 |  | 15.259
Použití figury:
523000056 | Dodávka kolejnic NT1 ohýbaných | M KOLEJE | 229.248
V46 | V46 |  | 15.122
V46 | "22. kolej" 15.122 |  | 15.122
Použití figury:
53380R011 | Kolejová konstrukce na betonových panelech s drážkami vč. upevňovadel | M | 865.831
W37 | W37 |  | 29.951
W37 | "23. kolej" 29.951 |  | 29.951
Použití figury:
52385R014 | Zřízení koleje stykované ze žlábkových kolejnic na nových vystrojených pražcích z betonu předpjatého, rozdělení pražců 600 mm | M | 2193.224
W39 | W39 |  | 13.14
W39 | "23. kolej" 13.14 |  | 13.14
Použití figury:
523000056 | Dodávka kolejnic NT1 ohýbaných | M KOLEJE | 229.248
W46 | W46 |  | 17.241
W46 | "23. kolej" 17.241 |  | 17.241
Použití figury:
53380R011 | Kolejová konstrukce na betonových panelech s drážkami vč. upevňovadel | M | 865.831
X37 | X37 |  | 38.324
X37 | "24. kolej" 38.324 |  | 38.324
Použití figury:
52385R014 | Zřízení koleje stykované ze žlábkových kolejnic na nových vystrojených pražcích z betonu předpjatého, rozdělení pražců 600 mm | M | 2193.224
X39 | X39 |  | 19.54
X39 | "24. kolej" 19.54 |  | 19.54
Použití figury:
523000056 | Dodávka kolejnic NT1 ohýbaných | M KOLEJE | 229.248
X46 | X46 |  | 15.99
X46 | "24. kolej" 15.99 |  | 15.99
Použití figury:
53380R011 | Kolejová konstrukce na betonových panelech s drážkami vč. upevňovadel | M | 865.831
Y37 | Y37 |  | 43.337
Y37 | "25. kolej" 43.337 |  | 43.337
Použití figury:
52385R014 | Zřízení koleje stykované ze žlábkových kolejnic na nových vystrojených pražcích z betonu předpjatého, rozdělení pražců 600 mm | M | 2193.224
Y39 | Y39 |  | 5.536
Y39 | "25. kolej" 5.536 |  | 5.536
Použití figury:
523000056 | Dodávka kolejnic NT1 ohýbaných | M KOLEJE | 229.248
Y46 | Y46 |  | 15.024
Y46 | "25. kolej" 15.024 |  | 15.024
Použití figury:
53380R011 | Kolejová konstrukce na betonových panelech s drážkami vč. upevňovadel | M | 865.831
Z37 | Z37 |  | 37.192
Z37 | "26. kolej" 37.192 |  | 37.192
Použití figury:
52385R014 | Zřízení koleje stykované ze žlábkových kolejnic na nových vystrojených pražcích z betonu předpjatého, rozdělení pražců 600 mm | M | 2193.224
Z39 | Z39 |  | 4.471
Z39 | "26. kolej" 4.471 |  | 4.471
Použití figury:
523000056 | Dodávka kolejnic NT1 ohýbaných | M KOLEJE | 229.248
Z46 | Z46 |  | 15.626
Z46 | "26. kolej" 15.626 |  | 15.626
Použití figury:
53380R011 | Kolejová konstrukce na betonových panelech s drážkami vč. upevňovadel | M | 865.831
600/ SO 662 | Tramvajová vratná smyčka Lipová
A1 | A1 |  | 98
| ""všechny výměry odečteny z příloh Situace a Vzorový příčný řez; platí pro celý Soupis prací" |  | 0
| ""odvozné vzdálenosti 20 km jsou stanoveny pro potřebu kontrolního rozpočtu" |  | 0
| ""skutečné odvozné vzdálenosti jsou věcí zhotovitele a budou oceněny beze změny Soupisu prací" |  | 0
A1 | 98 |  | 98
Použití figury:
113107172 | Odstranění podkladu z betonu prostého tl přes 150 do 300 mm strojně pl přes 50 do 200 m2 | M2 | 98
A16 | A16 |  | 26.8
A16 | 6.7*4 |  | 26.8
Použití figury:
51153R091 | Prolití štěrkového lože pryskyřicí | M3 | 26.8
A18 | A18 |  | 261.223
A18 | 222.923+38.3 |  | 261.223
Použití figury:
52382R004 | Obalení kolejnice proti bludným proudům a hluku v koleji z kolejnic NT1 oboustranně včetně utěsnění hlavy kolejnice mimo otevřené kolejové lože | M | 261.223
A19 | A19 |  | 38.3
A19 | "kolej mimo most" 20+10.24+8.06 |  | 38.3
Použití figury:
52385R014 | Zřízení koleje stykované ze žlábkových kolejnic na nových vystrojených pražcích z betonu předpjatého, rozdělení pražců 600 mm | M | 38.3
A21 | A21 |  | 74.308
A21 | 222.923/3 |  | 74.308
Použití figury:
001592VP0054 | Pražec rektifikační | KUS | 74.308
A22 | A22 |  | 45.696
A22 | "54. kolej" 45.696 |  | 45.696
Použití figury:
523000056 | Dodávka kolejnic NT1 ohýbaných | M KOLEJE | 96.911
A23 | A23 |  | 14.072
A23 | "54. kolej" 100.631*2*0.06507+"1 kolejnice navíc" 15*0.06507 |  | 14.072
Použití figury:
523000057 | Dodávka kolejnic NT1 přímých | T | 14.072
A24 | A24 |  | 31.997
A24 | "54. kolej" 31.997 |  | 31.997
Použití figury:
523VR0051 | Dodávka kolejové konstrukce | M | 63.681
A25 | A25 |  | 7.66
A25 | 38.3/5 |  | 7.66
Použití figury:
523996111 | Rozchodnice pro rozchod 1435 mm | KUS | 7.66
A27 | A27 |  | 324.904
A27 | 222.923+63.681+38.3 |  | 324.904
Použití figury:
5480R0001 | Ostatní náklady na zřízení bezstykové koleje | M | 324.904
A29 | A29 |  | 76.6
A29 | 38.3*2 |  | 76.6
Použití figury:
548132111 | Vrtání otvoru ve stojině kolejnice D od 20 do 40 mm | KUS | 76.6
A41 | A41 |  | 35.5
A41 | "obruby přímá" 26.5+2*4.5 |  | 35.5
Použití figury:
916241213 | Osazení obrubníku kamenného stojatého s boční opěrou do lože z betonu prostého | M | 44.5
A42 | A42 |  | 35.5
A42 | "obruby přímá" 26.5+2*4.5 |  | 35.5
Použití figury:
583VP0021 | Obrubník OP7 120x250 přímý | M | 35.5
A43 | A43 |  | 9
A43 | "R2" 9 |  | 9
Použití figury:
583VP0023 | Obrubník OP7 120x250 oboukový od R1 do R3 | M | 9
A48 | A48 |  | 1044.892
A48 | 261.223*4 |  | 1044.892
Použití figury:
928621012 | Zálivka asfaltová podél jedné strany kolejnice nebo mezi panely průřezu 40x80 mm | M | 1044.892
A50 | A50 |  | 0.261
A50 | 261.223/1000 |  | 0.261
Použití figury:
938901011 | Vyčištění koleje ze žlábkových kolejnic | KM | 0.261
A52 | A52 |  | 34.8
A52 | 8.5+26.3 |  | 34.8
Použití figury:
966072811 | Rozebrání rámového oplocení na ocelové sloupky v přes 1 do 2 m | M | 34.8
A9 | A9 |  | 169.2
A9 | "konstrukce NT1 asfalt mimo most" 80.2+43+46 |  | 169.2
Použití figury:
181951112 | Úprava pláně v hornině třídy těžitelnosti I skupiny 1 až 3 se zhutněním strojně | M2 | 273.8
B1 | B1 |  | 98
B1 | "Celkem: "A1 |  | 98
B16 | B16 |  | 26.8
B16 | "Celkem: "A16 |  | 26.8
B18 | B18 |  | 261.223
B18 | "Celkem: "A18 |  | 261.223
B19 | B19 |  | 38.3
B19 | "Celkem: "A19 |  | 38.3
B21 | B21 |  | 74.308
B21 | "Celkem: "A21 |  | 74.308
B22 | B22 |  | 51.215
B22 | "55. kolej" 51.215 |  | 51.215
Použití figury:
523000056 | Dodávka kolejnic NT1 ohýbaných | M KOLEJE | 96.911
B23 | B23 |  | 14.072
B23 | "Celkem: "A23 |  | 14.072
B24 | B24 |  | 31.684
B24 | "55. kolej" 31.684 |  | 31.684
Použití figury:
523VR0051 | Dodávka kolejové konstrukce | M | 63.681
B25 | B25 |  | 7.66
B25 | "Celkem: "A25 |  | 7.66
B27 | B27 |  | 324.904
B27 | "Celkem: "A27 |  | 324.904
B29 | B29 |  | 76.6
B29 | "Celkem: "A29 |  | 76.6
B41 | B41 |  | 9
B41 | "R2" 9 |  | 9
Použití figury:
916241213 | Osazení obrubníku kamenného stojatého s boční opěrou do lože z betonu prostého | M | 44.5
B42 | B42 |  | 35.5
B42 | "Celkem: "A42 |  | 35.5
B43 | B43 |  | 9
B43 | "Celkem: "A43 |  | 9
B48 | B48 |  | 1044.892
B48 | "Celkem: "A48 |  | 1044.892
B50 | B50 |  | 0.261
B50 | "Celkem: "A50 |  | 0.261
B52 | B52 |  | 34.8
B52 | "Celkem: "A52 |  | 34.8
B9 | B9 |  | 49.5
B9 | "konstrukce NT1 OKS" 49.5 |  | 49.5
Použití figury:
181951112 | Úprava pláně v hornině třídy těžitelnosti I skupiny 1 až 3 se zhutněním strojně | M2 | 273.8
C22 | C22 |  | 96.911
C22 | "Celkem: "A22+B22 |  | 96.911
C24 | C24 |  | 63.681
C24 | "Celkem: "A24+B24 |  | 63.681
C41 | C41 |  | 44.5
C41 | "Celkem: "A41+B41 |  | 44.5
C9 | C9 |  | 55.1
C9 | "chodník mimo most" 11.4+7.2+36.5 |  | 55.1
Použití figury:
181951112 | Úprava pláně v hornině třídy těžitelnosti I skupiny 1 až 3 se zhutněním strojně | M2 | 273.8
D9 | D9 |  | 273.8
D9 | "Celkem: "A9+B9+C9 |  | 273.8
600/ SO 663 | Tramvajová trať Hlinky
A1 | A1 |  | 33.21
| ""všechny výměry odečteny z příloh Situace a Vzorový příčný řez; platí pro celý Soupis prací" |  | 0
| ""odvozné vzdálenosti 20 km jsou stanoveny pro potřebu kontrolního rozpočtu" |  | 0
| ""skutečné odvozné vzdálenosti jsou věcí zhotovitele a budou oceněny beze změny Soupisu prací" |  | 0
A1 | 14.5+32.1*0.1+15.5 |  | 33.21
Použití figury:
113106187 | Rozebrání dlažeb vozovek ze zámkové dlažby s ložem z kameniva strojně pl do 50 m2 | M2 | 33.21
A11 | A11 |  | 17.5
A11 | "pro bahníky" 2*2.8*2.5^2/2 |  | 17.5
Použití figury:
133254102 | Hloubení šachet zapažených v hornině třídy těžitelnosti I skupiny 3 objem do 50 m3 | M3 | 17.5
A12 | A12 |  | 17.5
A12 | "pro bahníky" 2*2.8*2.5^2/2 |  | 17.5
Použití figury:
133354102 | Hloubení šachet zapažených v hornině třídy těžitelnosti II skupiny 4 objem do 50 m3 | M3 | 17.5
A13 | A13 |  | 56
A13 | "bahníky" 2*2.5*2.8*4 |  | 56
Použití figury:
151101102 | Zřízení příložného pažení a rozepření stěn rýh hl přes 2 do 4 m | M2 | 56
A2 | A2 |  | 142.6
A2 | 2.7+60.3+66.6+13 |  | 142.6
Použití figury:
113106211 | Rozebrání dlažeb vozovek z velkých kostek s ložem z kameniva strojně pl přes 50 do 200 m2 | M2 | 142.6
A22 | A22 |  | 448
A22 | "otevřený svršek NT1" 448 |  | 448
Použití figury:
181951112 | Úprava pláně v hornině třídy těžitelnosti I skupiny 1 až 3 se zhutněním strojně | M2 | 2584.7
A24 | A24 |  | 791.34
A24 | 719.4*1.1 |  | 791.34
Použití figury:
69311068 | geotextilie netkaná separační, ochranná, filtrační, drenážní PP 300g/m2 | M2 | 791.34
A25 | A25 |  | 327
A25 | 162+134+31 |  | 327
Použití figury:
212752113 | Trativod z drenážních trubek korugovaných PE-HD SN 4 perforace 220° včetně lože otevřený výkop DN 200 pro liniové stavby | M | 327
A3 | A3 |  | 52
A3 | 34.5+17.5 |  | 52
Použití figury:
113107184 | Odstranění podkladu živičného tl přes 150 do 200 mm strojně pl přes 50 do 200 m2 | M2 | 52
A32 | A32 |  | 0
A32 | "17. kolej" 0 |  | 0
Použití figury:
52385R014 | Zřízení koleje stykované ze žlábkových kolejnic na nových vystrojených pražcích z betonu předpjatého, rozdělení pražců 600 mm | M | 171.433
A34 | A34 |  | 10.106
A34 | "55. kolej" 10.106 |  | 10.106
Použití figury:
523000056 | Dodávka kolejnic NT1 ohýbaných | M KOLEJE | 10.106
A35 | A35 |  | 8.28
A35 | "51. kolej" 63.621*2*0.06507 |  | 8.28
Použití figury:
523000057 | Dodávka kolejnic NT1 přímých | T | 22.427
A37 | A37 |  | 197.998
A37 | "51. kolej" 197.998 |  | 197.998
Použití figury:
52385R015 | Zřízení koleje stykované z kolejnic 49E1 (S49) na nových vystrojených pražcích z betonu předpjatého, rozdělení pražců 600 mm | M | 346.71
A4 | A4 |  | 44.166
A4 | "vybourání betonového žlabu" 43.3*1.02 |  | 44.166
Použití figury:
113107331 | Odstranění podkladu z betonu prostého tl přes 100 do 150 mm strojně pl do 50 m2 | M2 | 44.166
A41 | A41 |  | 265.16
A41 | 121.26+94.2+49.7 |  | 265.16
Použití figury:
526001012 | Rozebrání koleje ze žlábkových kolejnic na pražcích s výplní boků kolejnic | M | 265.16
A45 | A45 |  | 46.356
A45 | "17. kolej" 46.356 |  | 46.356
Použití figury:
53380R015 | Kolejová konstrukce na dřevěných pražcích | M | 460.684
A5 | A5 |  | 11
A5 | 11 |  | 11
Použití figury:
113107332 | Odstranění podkladu z betonu prostého tl přes 150 do 300 mm strojně pl do 50 m2 | M2 | 11
A50 | A50 |  | 77.02
A50 | 77.02 |  | 77.02
Použití figury:
536801121 | Rozebrání kolejového rozvětvení na pražcích dřevěných s výplní boků kolejnice | M | 77.02
A6 | A6 |  | 48.4
A6 | 1.6+46.8 |  | 48.4
Použití figury:
113201111 | Vytrhání obrub chodníkových ležatých | M | 48.4
A74 | A74 |  | 21
A74 | "do B16" 10+11 |  | 21
Použití figury:
8710R0001 | Potrubí pro odvodnění odvodňovačů a přestavníkových skříní do bahníků | M | 53
A77 | A77 |  | 6
A77 | 2*3 |  | 6
Použití figury:
894416021 | Příplatek ZKD 0,3 m hloubky odkalovacích šachtic z betonových skruží nebo trub | KUS | 6
A79 | A79 |  | 570.9
A79 | "obruby přímá" 37.3+271.5+78.1+75+32.2+62+12.5+2.3 |  | 570.9
Použití figury:
916241213 | Osazení obrubníku kamenného stojatého s boční opěrou do lože z betonu prostého | M | 577.2
A80 | A80 |  | 570.9
A80 | "obruby přímá" 37.3+271.5+78.1+75+32.2+62+12.5+2.3 |  | 570.9
Použití figury:
583VP0021 | Obrubník OP7 120x250 přímý | M | 570.9
A81 | A81 |  | 2.7
A81 | "R1" 2.7 |  | 2.7
Použití figury:
583VP0022 | Obrubník OP7 120x250 oboukový do R1 | M | 2.7
A82 | A82 |  | 3.6
A82 | "R6,5" 3.6 |  | 3.6
Použití figury:
583VP0025 | Obrubník OP7 120x250 oboukový do R8 | M | 3.6
A87 | A87 |  | 174
A87 | 174 |  | 174
Použití figury:
928126111 | Odstranění panelů mezi kolejnicí a vozovkou | M2 | 174
A88 | A88 |  | 355
A88 | 355 |  | 355
Použití figury:
928126112 | Odstranění panelu mezi kolejnicemi nebo mezi kolejemi | M2 | 355
A90 | A90 |  | 1060.64
A90 | (121.26+94.2+49.7)*4 |  | 1060.64
Použití figury:
928622011 | Odstranění asfaltové zálivky průřezu od 30x50 do 40x80 cm | M | 1966.94
A91 | A91 |  | 2.9
A91 | "odvodnění mžížové délka v m (2x rozchod)" 1.45*2 |  | 2.9
Použití figury:
928940001 | Mřížové odvodnění koleje a tramvajového tělesa | M | 2.9
A93 | A93 |  | 52.1
A93 | 52.1 |  | 52.1
Použití figury:
966005111 | Rozebrání a odstranění silničního zábradlí se sloupky osazenými s betonovými patkami | M | 52.1
A94 | A94 |  | 1
A94 | 1 |  | 1
Použití figury:
966006132 | Odstranění značek dopravních nebo orientačních se sloupky s betonovými patkami | KUS | 1
B1 | B1 |  | 33.21
B1 | "Celkem: "A1 |  | 33.21
B11 | B11 |  | 17.5
B11 | "Celkem: "A11 |  | 17.5
B12 | B12 |  | 17.5
B12 | "Celkem: "A12 |  | 17.5
B13 | B13 |  | 56
B13 | "Celkem: "A13 |  | 56
B2 | B2 |  | 142.6
B2 | "Celkem: "A2 |  | 142.6
B22 | B22 |  | 957.3
B22 | "otevřený svršek S49" 1405.3-448 |  | 957.3
Použití figury:
181951112 | Úprava pláně v hornině třídy těžitelnosti I skupiny 1 až 3 se zhutněním strojně | M2 | 2584.7
B24 | B24 |  | 791.34
B24 | "Celkem: "A24 |  | 791.34
B25 | B25 |  | 327
B25 | "Celkem: "A25 |  | 327
B3 | B3 |  | 52
B3 | "Celkem: "A3 |  | 52
B32 | B32 |  | 63.621
B32 | "51. kolej" 63.621 |  | 63.621
Použití figury:
52385R014 | Zřízení koleje stykované ze žlábkových kolejnic na nových vystrojených pražcích z betonu předpjatého, rozdělení pražců 600 mm | M | 171.433
B34 | B34 |  | 10.106
B34 | "Celkem: "A34 |  | 10.106
B35 | B35 |  | 12.195
B35 | "52. kolej" 93.706*2*0.06507 |  | 12.195
Použití figury:
523000057 | Dodávka kolejnic NT1 přímých | T | 22.427
B37 | B37 |  | 144.712
B37 | "52. kolej" 144.712 |  | 144.712
Použití figury:
52385R015 | Zřízení koleje stykované z kolejnic 49E1 (S49) na nových vystrojených pražcích z betonu předpjatého, rozdělení pražců 600 mm | M | 346.71
B4 | B4 |  | 44.166
B4 | "Celkem: "A4 |  | 44.166
B41 | B41 |  | 265.16
B41 | "Celkem: "A41 |  | 265.16
B45 | B45 |  | 102.574
B45 | "51. kolej" 102.574 |  | 102.574
Použití figury:
53380R015 | Kolejová konstrukce na dřevěných pražcích | M | 460.684
B5 | B5 |  | 11
B5 | "Celkem: "A5 |  | 11
B50 | B50 |  | 77.02
B50 | "Celkem: "A50 |  | 77.02
B6 | B6 |  | 48.4
B6 | "Celkem: "A6 |  | 48.4
B74 | B74 |  | 32
B74 | "do B17" 29+1+2 |  | 32
Použití figury:
8710R0001 | Potrubí pro odvodnění odvodňovačů a přestavníkových skříní do bahníků | M | 53
B77 | B77 |  | 6
B77 | "Celkem: "A77 |  | 6
B79 | B79 |  | 2.7
B79 | "R1" 2.7 |  | 2.7
Použití figury:
916241213 | Osazení obrubníku kamenného stojatého s boční opěrou do lože z betonu prostého | M | 577.2
B80 | B80 |  | 570.9
B80 | "Celkem: "A80 |  | 570.9
B81 | B81 |  | 2.7
B81 | "Celkem: "A81 |  | 2.7
B82 | B82 |  | 3.6
B82 | "Celkem: "A82 |  | 3.6
B87 | B87 |  | 174
B87 | "Celkem: "A87 |  | 174
B88 | B88 |  | 355
B88 | "Celkem: "A88 |  | 355
B90 | B90 |  | 906.3
B90 | 415.3+491 |  | 906.3
Použití figury:
928622011 | Odstranění asfaltové zálivky průřezu od 30x50 do 40x80 cm | M | 1966.94
B91 | B91 |  | 2.9
B91 | "Celkem: "A91 |  | 2.9
B93 | B93 |  | 52.1
B93 | "Celkem: "A93 |  | 52.1
B94 | B94 |  | 1
B94 | "Celkem: "A94 |  | 1
C22 | C22 |  | 50.9
C22 | "plocha v asfaltu" 16.3+17.3*2 |  | 50.9
Použití figury:
181951112 | Úprava pláně v hornině třídy těžitelnosti I skupiny 1 až 3 se zhutněním strojně | M2 | 2584.7
C32 | C32 |  | 93.706
C32 | "52. kolej" 93.706 |  | 93.706
Použití figury:
52385R014 | Zřízení koleje stykované ze žlábkových kolejnic na nových vystrojených pražcích z betonu předpjatého, rozdělení pražců 600 mm | M | 171.433
C35 | C35 |  | 1.952
C35 | "+ 2 kolejnice navíc" 2*15*0.06507 |  | 1.952
Použití figury:
523000057 | Dodávka kolejnic NT1 přímých | T | 22.427
C37 | C37 |  | 4
C37 | "plus 1/2 přechodového kusu" 2*2 |  | 4
Použití figury:
52385R015 | Zřízení koleje stykované z kolejnic 49E1 (S49) na nových vystrojených pražcích z betonu předpjatého, rozdělení pražců 600 mm | M | 346.71
C45 | C45 |  | 98.25
C45 | "52. kolej" 98.25 |  | 98.25
Použití figury:
53380R015 | Kolejová konstrukce na dřevěných pražcích | M | 460.684
C74 | C74 |  | 53
C74 | "Celkem: "A74+B74 |  | 53
C79 | C79 |  | 3.6
C79 | "R6,5" 3.6 |  | 3.6
Použití figury:
916241213 | Osazení obrubníku kamenného stojatého s boční opěrou do lože z betonu prostého | M | 577.2
C90 | C90 |  | 1966.94
C90 | "Celkem: "A90+B90 |  | 1966.94
D22 | D22 |  | 1100.5
D22 | "plocha v bet. dlažbě" 183+236+28.5+35+164.5+205+149+99.5 |  | 1100.5
Použití figury:
181951112 | Úprava pláně v hornině třídy těžitelnosti I skupiny 1 až 3 se zhutněním strojně | M2 | 2584.7
D32 | D32 |  | 0
D32 | "53. kolej" 0 |  | 0
Použití figury:
52385R014 | Zřízení koleje stykované ze žlábkových kolejnic na nových vystrojených pražcích z betonu předpjatého, rozdělení pražců 600 mm | M | 171.433
D35 | D35 |  | 22.427
D35 | "Celkem: "A35+B35+C35 |  | 22.427
D37 | D37 |  | 346.71
D37 | "Celkem: "A37+B37+C37 |  | 346.71
D45 | D45 |  | 30.669
D45 | "53. kolej" 30.669 |  | 30.669
Použití figury:
53380R015 | Kolejová konstrukce na dřevěných pražcích | M | 460.684
D79 | D79 |  | 577.2
D79 | "Celkem: "A79+B79+C79 |  | 577.2
E22 | E22 |  | 28
E22 | "chodník" 28 |  | 28
Použití figury:
181951112 | Úprava pláně v hornině třídy těžitelnosti I skupiny 1 až 3 se zhutněním strojně | M2 | 2584.7
E32 | E32 |  | 0
E32 | "54. kolej" 0 |  | 0
Použití figury:
52385R014 | Zřízení koleje stykované ze žlábkových kolejnic na nových vystrojených pražcích z betonu předpjatého, rozdělení pražců 600 mm | M | 171.433
E45 | E45 |  | 49.801
E45 | "54. kolej" 49.801 |  | 49.801
Použití figury:
53380R015 | Kolejová konstrukce na dřevěných pražcích | M | 460.684
F22 | F22 |  | 2584.7
F22 | "Celkem: "A22+B22+C22+D22+E22 |  | 2584.7
F32 | F32 |  | 10.106
F32 | "55. kolej" 10.106 |  | 10.106
Použití figury:
52385R014 | Zřízení koleje stykované ze žlábkových kolejnic na nových vystrojených pražcích z betonu předpjatého, rozdělení pražců 600 mm | M | 171.433
F45 | F45 |  | 44.214
F45 | "55. kolej" 44.214 |  | 44.214
Použití figury:
53380R015 | Kolejová konstrukce na dřevěných pražcích | M | 460.684
G32 | G32 |  | 0
G32 | "55X.kolej" 0 |  | 0
Použití figury:
52385R014 | Zřízení koleje stykované ze žlábkových kolejnic na nových vystrojených pražcích z betonu předpjatého, rozdělení pražců 600 mm | M | 171.433
G45 | G45 |  | 88.82
G45 | "55X.kolej" 88.82 |  | 88.82
Použití figury:
53380R015 | Kolejová konstrukce na dřevěných pražcích | M | 460.684
H32 | H32 |  | 4
H32 | "plus 1/2 přechodového kusu" 2*2 |  | 4
Použití figury:
52385R014 | Zřízení koleje stykované ze žlábkových kolejnic na nových vystrojených pražcích z betonu předpjatého, rozdělení pražců 600 mm | M | 171.433
H45 | H45 |  | 460.684
H45 | "Celkem: "A45+B45+C45+D45+E45+F45+G45 |  | 460.684
I32 | I32 |  | 171.433
I32 | "Celkem: "A32+B32+C32+D32+E32+F32+G32+H32 |  | 171.433
700/ SO 701 | Nová vrátnice
A1 | A1 |  | 78.65
A1 | 12.1*6.5 |  | 78.65
Použití figury:
121151103 | Sejmutí ornice strojně při souvislé ploše do 100 m2, tl. vrstvy do 200 mm | M2 | 78.65
A11 | A11 |  | 9.8
A11 | "BETONOVÁ DLAŽBA 50x50x5 cm" (3.72+11+4.88)*0.5 |  | 9.8
Použití figury:
637211122 | Okapový chodník z dlaždic betonových se zalitím spár cementovou maltou do písku, tl. dlaždic 60 mm | M2 | 9.8
A12 | A12 |  | 19.6
A12 | "BETONOVÝ OBRUBNÍK 100x20x5 cm" (3.72+11+4.88) |  | 19.6
Použití figury:
637311112 | Okapový chodník z obrubníků betonových chodníkových, se zalitím spár cementovou maltou do lože z kameniva těženého, z obrubníků stojatých | M | 19.6
A2 | A2 |  | 10.829
A2 | 2*10.1*0.9*0.4+2.52*0.9*0.4+2*3.68*0.9*0.4 |  | 10.829
Použití figury:
132251251 | Hloubení nezapažených rýh šířky přes 800 do 2 000 mm strojně s urovnáním dna do předepsaného profilu a spádu v hornině třídy těžitelnosti I skupiny 3 do 20 m3 | M3 | 10.829
A3 | A3 |  | 10.829
A3 | "zeminy" 10.829 |  | 10.829
Použití figury:
162751117 | Vodorovné přemístění výkopku nebo sypaniny po suchu na obvyklém dopravním prostředku, bez naložení výkopku, avšak se složením bez rozhrnutí z horniny třídy těži | M3 | 26.559
A4 | A4 |  | 398.385
A4 | "celkem 25 km" 26.559*15 |  | 398.385
Použití figury:
162751119 | Vodorovné přemístění výkopku nebo sypaniny po suchu na obvyklém dopravním prostředku, bez naložení výkopku, avšak se složením bez rozhrnutí z horniny třídy těži | M3 | 398.385
A5 | A5 |  | 19.492
A5 | "zeminy" 10.829*1.8 |  | 19.492
Použití figury:
171201221 | Poplatek za uložení stavebního odpadu na skládce (skládkovné) zeminy a kamení zatříděného do Katalogu odpadů pod kódem 17 05 04 | T | 19.492
A6 | A6 |  | 15.73
A6 | "ornice" 78.65*0.2 |  | 15.73
Použití figury:
171251201 | Uložení sypaniny na skládky nebo meziskládky bez hutnění s upravením uložené sypaniny do předepsaného tvaru | M3 | 15.73
A7 | A7 |  | 1.241
A7 | "ŠTĚRKOVÝ PODSYP 4/8 tl.50 mm" (6.84*2.52+2.06*3.68)*0.05 |  | 1.241
Použití figury:
213311141 | Polštáře zhutněné pod základy ze štěrkopísku tříděného | M3 | 3.723
A8 | A8 |  | 10.829
A8 | 2*10.1*0.9*0.4+2.52*0.9*0.4+2*3.68*0.9*0.4 |  | 10.829
Použití figury:
274313711 | Základy z betonu prostého pasy betonu kamenem neprokládaného tř. C 20/25 | M3 | 10.829
B1 | B1 |  | 78.65
B1 | "Celkem: "A1 |  | 78.65
B11 | B11 |  | 9.8
B11 | "Celkem: "A11 |  | 9.8
B12 | B12 |  | 19.6
B12 | "Celkem: "A12 |  | 19.6
B2 | B2 |  | 10.829
B2 | "Celkem: "A2 |  | 10.829
B3 | B3 |  | 15.73
B3 | "ornice" 78.65*0.2 |  | 15.73
Použití figury:
162751117 | Vodorovné přemístění výkopku nebo sypaniny po suchu na obvyklém dopravním prostředku, bez naložení výkopku, avšak se složením bez rozhrnutí z horniny třídy těži | M3 | 26.559
B4 | B4 |  | 398.385
B4 | "Celkem: "A4 |  | 398.385
B5 | B5 |  | 19.492
B5 | "Celkem: "A5 |  | 19.492
B6 | B6 |  | 15.73
B6 | "Celkem: "A6 |  | 15.73
B7 | B7 |  | 2.482
B7 | "ŠTĚRKOVÝ PODSYP 8/16 tl.100 mm" (6.84*2.52+2.06*3.68)*0.1 |  | 2.482
Použití figury:
213311141 | Polštáře zhutněné pod základy ze štěrkopísku tříděného | M3 | 3.723
B8 | B8 |  | 10.829
B8 | "Celkem: "A8 |  | 10.829
C3 | C3 |  | 26.559
C3 | "Celkem: "A3+B3 |  | 26.559
C7 | C7 |  | 3.723
C7 | "Celkem: "A7+B7 |  | 3.723
700/ SO 702.1 | Oplocení DPMB - prostor Lipová (MSKP 1. etapa - OD)
A1 | A1 |  | 99
A1 | "sloupky "99 |  | 99
A3 | A3 |  | 467.4
A3 | 246*1.9 |  | 467.4
700/ SO 702.2 | Oplocení DPMB - smyčka (smyčka DUSP)
A2 | A2 |  | 840
A2 | 420*2.0 |  | 840
700/ SO 703 | Kabelovod
A1 | A1 |  | 42.439
A1 | "KŠ05" (3.7*3.7*3.1) |  | 42.439
Použití figury:
131251202 | Hloubení zapažených jam a zářezů strojně s urovnáním dna do předepsaného profilu a spádu v hornině třídy těžitelnosti I skupiny 3 přes 20 do 50 m3 | M3 | 42.439
A10 | A10 |  | 14766.63
A10 | "celkem 25 km" 984.442*15 |  | 14766.63
Použití figury:
162751119 | Vodorovné přemístění výkopku nebo sypaniny po suchu na obvyklém dopravním prostředku, bez naložení výkopku, avšak se složením bez rozhrnutí z horniny třídy těži | M3 | 14766.63
A11 | A11 |  | 1771.996
A11 | 984.442*1.8 |  | 1771.996
Použití figury:
171201221 | Poplatek za uložení stavebního odpadu na skládce (skládkovné) zeminy a kamení zatříděného do Katalogu odpadů pod kódem 17 05 04 | T | 1771.996
A12 | A12 |  | 1226.051
A12 | "na meziskládku A12 zpět do zásypů (polovina zásypu z vykopané zeminy, polovina z nakoupené)" 1226.051/2*2 |  | 1226.051
Použití figury:
162351103 | Vodorovné přemístění výkopku nebo sypaniny po suchu na obvyklém dopravním prostředku, bez naložení výkopku, avšak se složením bez rozhrnutí z horniny třídy těži | M3 | 1226.051
A13 | A13 |  | 613.026
A13 | "na meziskládku pro zásyp" 1226.051/2 |  | 613.026
Použití figury:
171251201 | Uložení sypaniny na skládky nebo meziskládky bez hutnění s upravením uložené sypaniny do předepsaného tvaru | M3 | 613.026
A14 | A14 |  | 613.026
A14 | "na meziskládce pro zásyp" 1226.051/2 |  | 613.026
Použití figury:
167151111 | Nakládání, skládání a překládání neulehlého výkopku nebo sypaniny strojně nakládání, množství přes 100 m3, z hornin třídy těžitelnosti I, skupiny 1 až 3 | M3 | 613.026
A15 | A15 |  | 1194.317
A15 | (2.0*1.77*419.5) - ((0.9*0.77*419.5)) |  | 1194.317
Použití figury:
174151101 | Zásyp sypaninou z jakékoliv horniny strojně s uložením výkopku ve vrstvách se zhutněním jam, šachet, rýh nebo kolem objektů v těchto vykopávkách | M3 | 1226.051
A17 | A17 |  | 91.073
A17 | ((0.9*0.9) - (0.77*0.77))*419.5 |  | 91.073
Použití figury:
175151101 | Obsypání potrubí strojně sypaninou z vhodných třídy těžitelnosti I a II, skupiny 1 až 4 nebo materiálem připraveným podél výkopu ve vzdálenosti do 3 m od jeho k | M3 | 91.073
A18 | A18 |  | 182.146
A18 | 91.073*2 "Přepočtené koeficientem množství |  | 182.146
Použití figury:
58337303 | štěrkopísek frakce 0/8 | T | 182.146
A19 | A19 |  | 0.733
| "odměřeno ze situace (př.č.002) a řezů (př.č.007): |  | 0
A19 | "KŠ01" 1*(1.6*1.9*0.1 +1.6*1.9*0.65)-(1.4*1.7*0.65) |  | 0.733
Použití figury:
899620121 | Obetonování plastových šachet z polypropylenu betonem prostým v otevřeném výkopu, beton tř. C 12/15 | M3 | 14.507
A2 | A2 |  | 1485.03
A2 | "těleso" (2.0*1.77*419.5) |  | 1485.03
Použití figury:
132254206 | Hloubení zapažených rýh šířky přes 800 do 2 000 mm strojně s urovnáním dna do předepsaného profilu a spádu v hornině třídy těžitelnosti I skupiny 3 přes 1 000 d | M3 | 1555.028
A20 | A20 |  | 4.41
A20 | 2.1*2.1 |  | 4.41
Použití figury:
711111001 | Provedení izolace proti zemní vlhkosti natěradly a tmely za studena na ploše vodorovné V nátěrem penetračním | M2 | 4.41
A21 | A21 |  | 25.2
A21 | 2.1*4*3 |  | 25.2
Použití figury:
711112001 | Provedení izolace proti zemní vlhkosti natěradly a tmely za studena na ploše svislé S nátěrem penetračním | M2 | 25.2
A22 | A22 |  | 0.01
A22 | 29.61*0.00034 "Přepočtené koeficientem množství |  | 0.01
Použití figury:
11163150 | lak penetrační asfaltový | T | 0.01
A23 | A23 |  | 8.82
A23 | 2.1*2.1*2 |  | 8.82
Použití figury:
711111002 | Provedení izolace proti zemní vlhkosti natěradly a tmely za studena na ploše vodorovné V nátěrem lakem asfaltovým | M2 | 8.82
A24 | A24 |  | 50.4
A24 | 2.1*4*3*2 |  | 50.4
Použití figury:
711112002 | Provedení izolace proti zemní vlhkosti natěradly a tmely za studena na ploše svislé S nátěrem lakem asfaltovým | M2 | 50.4
A25 | A25 |  | 0.024
A25 | 59.22*0.00041 "Přepočtené koeficientem množství |  | 0.024
Použití figury:
11163152 | lak hydroizolační asfaltový | T | 0.024
A26 | A26 |  | 4.41
A26 | 2.1*2.1 |  | 4.41
Použití figury:
711491172 | Provedení doplňků izolace proti vodě textilií na ploše vodorovné V vrstva ochranná | M2 | 4.41
A27 | A27 |  | 25.2
A27 | 2.1*4*3 |  | 25.2
Použití figury:
711491272 | Provedení doplňků izolace proti vodě textilií na ploše svislé S vrstva ochranná | M2 | 25.2
A28 | A28 |  | 31.091
A28 | 29.61*1.05 "Přepočtené koeficientem množství |  | 31.091
Použití figury:
69311006 | geotextilie tkaná separační, filtrační, výztužná PP pevnost v tahu 15kN/m | M2 | 31.091
A3 | A3 |  | 45.88
| ""odměřeno ze situace (př.č.002)" |  | 0
A3 | 4*3.7*3.1 |  | 45.88
Použití figury:
151101201 | Zřízení pažení stěn výkopu bez rozepření nebo vzepření příložné, hloubky do 4 m | M2 | 45.88
A30 | A30 |  | 1598
A30 | "odměřeno elektronicky ze situace (př.č.002)" 4*(387)+2*25 |  | 1598
Použití figury:
460771123 | Osazení kabelových multikanálů plastových včetně osazení, utěsnění a spojování do rýhy, bez výkopových prací s obsypem z písku 9-cestných | M | 1598
A33 | A33 |  | 1
A33 | "kš 6" 1 |  | 1
Použití figury:
460832511 | Kabelová komora z betonu železového světlé výšky komory do 2,10 m, vnitřní půdorysné plochy do 6 m2 se zvýšenými nároky na prostředí tř. C30/37 se stěnami, stro | KUS | 1
A34 | A34 |  | 0.4
A34 | "kš 6" 0.4 |  | 0.4
Použití figury:
460833141 | Vstup do kabelové komory z betonu železového bez zvláštních nároků na prostředí tř. C 30/37 se stěnami tl. 0,20 m | M | 0.4
A35 | A35 |  | 1
A35 | "kš 6" 1 |  | 1
Použití figury:
46089901R | Poklop litinový - dodávka a montáž | KUS | 1
A36 | A36 |  | 1
A36 | "kš 4" 1 |  | 1
Použití figury:
460841191R | Kabelová komora z plastů pro běžné zatížení komorového dílu z polyetylénu HDPE 1,22x1,22 výšky 2,55 m - dodávka a montáž, vč. poklopu z litiny a podlahové vpust | KUS | 1
A37 | A37 |  | 1
A37 | "kš 5" 1 |  | 1
Použití figury:
460841192R | Kabelová komora z plastů pro běžné zatížení komorového dílu z polyetylénu HDPE 1,22x1,22 výšky 2,50 m - dodávka a montáž, vč. poklopu z litiny a podlahové vpust | KUS | 1
A38 | A38 |  | 1
A38 | "kš 8" 1 |  | 1
Použití figury:
460841193R | Kabelová komora z plastů pro běžné zatížení komorového dílu z polyetylénu HDPE 1,7x1,7 výšky 2,12 m - dodávka a montáž,vč. poklopu z kompozitu a podlahové vpust | KUS | 1
A39 | A39 |  | 1
A39 | "kš 7" 1 |  | 1
Použití figury:
460841194R | Kabelová komora z plastů pro běžné zatížení komorového dílu z polyetylénu HDPE 1,4x1,7 výšky 2,12 m - dodávka a montáž,vč. poklopu z kompozitu a podlahové vpust | KUS | 1
A40 | A40 |  | 4
A40 | "KŠ 02, KŠ 09, KŠ 10, KŠ 11" 4 |  | 4
Použití figury:
460841195R | Kabelová komora z plastů pro běžné zatížení komorového dílu z polyetylénu HDPE 1,7x1,7 výšky 1,82 m - dodávka a montáž,vč. poklopu z kompozitu a podlahové vpust | KUS | 4
A41 | A41 |  | 1
A41 | "kš 1" 1 |  | 1
Použití figury:
460841196R | Kabelová komora z plastů pro běžné zatížení komorového dílu z polyetylénu HDPE 1,4x1,7 výšky 1,82 m - dodávka a montáž,vč. poklopu z kompozitu a podlahové vpust | KUS | 1
A42 | A42 |  | 1
A42 | "kš 3" 1 |  | 1
Použití figury:
460841197R | Kabelová komora z plastů pro běžné zatížení komorového dílu z polyetylénu HDPE 1,7x1,7 výšky 2,52 m - dodávka a montáž,vč. poklopu z kompozitu a podlahové vpust | KUS | 1
A5 | A5 |  | 42.439
A5 | 3.7*3.7*3.1 |  | 42.439
Použití figury:
151101301 | Zřízení rozepření zapažených stěn výkopů s potřebným přepažováním při pažení příložném, hloubky do 4 m | M3 | 42.439
A7 | A7 |  | 1678
A7 | "odměřeno ze situace (př.č.002)" 2*(2.0*419.5) |  | 1678
Použití figury:
151811132 | Zřízení pažicích boxů pro pažení a rozepření stěn rýh podzemního vedení hloubka výkopu do 4 m, šířka přes 1,2 do 2,5 m | M2 | 1678
A9 | A9 |  | 984.442
A9 | "polovina zásypu z vykopané zeminy, polovina z nakoupené)" 42.439+1555.028-1226.051/2 |  | 984.442
Použití figury:
162751117 | Vodorovné přemístění výkopku nebo sypaniny po suchu na obvyklém dopravním prostředku, bez naložení výkopku, avšak se složením bez rozhrnutí z horniny třídy těži | M3 | 984.442
B1 | B1 |  | 42.439
B1 | "Celkem: "A1 |  | 42.439
B10 | B10 |  | 14766.63
B10 | "Celkem: "A10 |  | 14766.63
B11 | B11 |  | 1771.996
B11 | "Celkem: "A11 |  | 1771.996
B12 | B12 |  | 1226.051
B12 | "Celkem: "A12 |  | 1226.051
B13 | B13 |  | 613.026
B13 | "Celkem: "A13 |  | 613.026
B14 | B14 |  | 613.026
B14 | "Celkem: "A14 |  | 613.026
B15 | B15 |  | 0.858
B15 | "KŠ01" 1*(1.6*1.9*1.3)-(1.4*1.7*1.3) |  | 0.858
Použití figury:
174151101 | Zásyp sypaninou z jakékoliv horniny strojně s uložením výkopku ve vrstvách se zhutněním jam, šachet, rýh nebo kolem objektů v těchto vykopávkách | M3 | 1226.051
B17 | B17 |  | 91.073
B17 | "Celkem: "A17 |  | 91.073
B18 | B18 |  | 182.146
B18 | "Celkem: "A18 |  | 182.146
B19 | B19 |  | 8.952
B19 | "KŠ02,KŠ09, KŠ10, KŠ11" 4*(1.9*1.9*0.1 +1.9*1.9*0.65)-(1.7*1.7*0.65) |  | 8.952
Použití figury:
899620121 | Obetonování plastových šachet z polypropylenu betonem prostým v otevřeném výkopu, beton tř. C 12/15 | M3 | 14.507
B2 | B2 |  | 6.08
B2 | "KŠ01" 1*(1.6*1.9*2) |  | 6.08
Použití figury:
132254206 | Hloubení zapažených rýh šířky přes 800 do 2 000 mm strojně s urovnáním dna do předepsaného profilu a spádu v hornině třídy těžitelnosti I skupiny 3 přes 1 000 d | M3 | 1555.028
B20 | B20 |  | 4.41
B20 | "Celkem: "A20 |  | 4.41
B21 | B21 |  | 25.2
B21 | "Celkem: "A21 |  | 25.2
B22 | B22 |  | 0.01
B22 | "Celkem: "A22 |  | 0.01
B23 | B23 |  | 8.82
B23 | "Celkem: "A23 |  | 8.82
B24 | B24 |  | 50.4
B24 | "Celkem: "A24 |  | 50.4
B25 | B25 |  | 0.024
B25 | "Celkem: "A25 |  | 0.024
B26 | B26 |  | 4.41
B26 | "Celkem: "A26 |  | 4.41
B27 | B27 |  | 25.2
B27 | "Celkem: "A27 |  | 25.2
B28 | B28 |  | 31.091
B28 | "Celkem: "A28 |  | 31.091
B3 | B3 |  | 45.88
B3 | "Celkem: "A3 |  | 45.88
B30 | B30 |  | 1598
B30 | "Celkem: "A30 |  | 1598
B33 | B33 |  | 1
B33 | "Celkem: "A33 |  | 1
B34 | B34 |  | 0.4
B34 | "Celkem: "A34 |  | 0.4
B35 | B35 |  | 1
B35 | "Celkem: "A35 |  | 1
B36 | B36 |  | 1
B36 | "Celkem: "A36 |  | 1
B37 | B37 |  | 1
B37 | "Celkem: "A37 |  | 1
B38 | B38 |  | 1
B38 | "Celkem: "A38 |  | 1
B39 | B39 |  | 1
B39 | "Celkem: "A39 |  | 1
B40 | B40 |  | 4
B40 | "Celkem: "A40 |  | 4
B41 | B41 |  | 1
B41 | "Celkem: "A41 |  | 1
B42 | B42 |  | 1
B42 | "Celkem: "A42 |  | 1
B5 | B5 |  | 42.439
B5 | "Celkem: "A5 |  | 42.439
B7 | B7 |  | 1678
B7 | "Celkem: "A7 |  | 1678
B9 | B9 |  | 984.442
B9 | "Celkem: "A9 |  | 984.442
C15 | C15 |  | 3.744
C15 | "KŠ02,KŠ09, KŠ10, KŠ11" 4*((1.9*1.9*1.3)-(1.7*1.7*1.3)) |  | 3.744
Použití figury:
174151101 | Zásyp sypaninou z jakékoliv horniny strojně s uložením výkopku ve vrstvách se zhutněním jam, šachet, rýh nebo kolem objektů v těchto vykopávkách | M3 | 1226.051
C19 | C19 |  | 0.973
C19 | "KŠ03" 1*(1.9*1.9*0.1 +1.9*1.9*0.85)-(1.7*1.7*0.85) |  | 0.973
Použití figury:
899620121 | Obetonování plastových šachet z polypropylenu betonem prostým v otevřeném výkopu, beton tř. C 12/15 | M3 | 14.507
C2 | C2 |  | 28.88
C2 | "KŠ02,KŠ09, KŠ10, KŠ11" 4*(1.9*1.9*2) |  | 28.88
Použití figury:
132254206 | Hloubení zapažených rýh šířky přes 800 do 2 000 mm strojně s urovnáním dna do předepsaného profilu a spádu v hornině třídy těžitelnosti I skupiny 3 přes 1 000 d | M3 | 1555.028
D15 | D15 |  | 1.224
D15 | "KŠ03" 1*(1.9*1.9*1.7)-(1.7*1.7*1.7) |  | 1.224
Použití figury:
174151101 | Zásyp sypaninou z jakékoliv horniny strojně s uložením výkopku ve vrstvách se zhutněním jam, šachet, rýh nebo kolem objektů v těchto vykopávkách | M3 | 1226.051
D19 | D19 |  | 0.759
D19 | "KŠ04" 1*(1.4*1.4*0.1 +1.4*1.4*0.75)-(1.1*1.1*0.75) |  | 0.759
Použití figury:
899620121 | Obetonování plastových šachet z polypropylenu betonem prostým v otevřeném výkopu, beton tř. C 12/15 | M3 | 14.507
D2 | D2 |  | 9.747
D2 | "KŠ03" 1*(1.9*1.9*2.7) |  | 9.747
Použití figury:
132254206 | Hloubení zapažených rýh šířky přes 800 do 2 000 mm strojně s urovnáním dna do předepsaného profilu a spádu v hornině třídy těžitelnosti I skupiny 3 přes 1 000 d | M3 | 1555.028
E15 | E15 |  | 1.125
E15 | "KŠ04" 1*(1.4*1.4*1.5)-(1.1*1.1*1.5) |  | 1.125
Použití figury:
174151101 | Zásyp sypaninou z jakékoliv horniny strojně s uložením výkopku ve vrstvách se zhutněním jam, šachet, rýh nebo kolem objektů v těchto vykopávkách | M3 | 1226.051
E19 | E19 |  | 0.834
E19 | "KŠ05" 1*(1.4*1.4*0.1 +1.4*1.4*0.85)-(1.1*1.1*0.85) |  | 0.834
Použití figury:
899620121 | Obetonování plastových šachet z polypropylenu betonem prostým v otevřeném výkopu, beton tř. C 12/15 | M3 | 14.507
E2 | E2 |  | 5.292
E2 | "KŠ04" 1*(1.4*1.4*2.7) |  | 5.292
Použití figury:
132254206 | Hloubení zapažených rýh šířky přes 800 do 2 000 mm strojně s urovnáním dna do předepsaného profilu a spádu v hornině třídy těžitelnosti I skupiny 3 přes 1 000 d | M3 | 1555.028
F15 | F15 |  | 1.275
F15 | "KŠ05" 1*(1.4*1.4*1.7)-(1.1*1.1*1.7) |  | 1.275
Použití figury:
174151101 | Zásyp sypaninou z jakékoliv horniny strojně s uložením výkopku ve vrstvách se zhutněním jam, šachet, rýh nebo kolem objektů v těchto vykopávkách | M3 | 1226.051
F19 | F19 |  | 0.625
F19 | "KŠ06" 1*(2.5*2.5*0.1) |  | 0.625
Použití figury:
899620121 | Obetonování plastových šachet z polypropylenu betonem prostým v otevřeném výkopu, beton tř. C 12/15 | M3 | 14.507
F2 | F2 |  | 4.704
F2 | "KŠ05" 1*(1.4*1.4*2.4) |  | 4.704
Použití figury:
132254206 | Hloubení zapažených rýh šířky přes 800 do 2 000 mm strojně s urovnáním dna do předepsaného profilu a spádu v hornině třídy těžitelnosti I skupiny 3 přes 1 000 d | M3 | 1555.028
G15 | G15 |  | 21.576
G15 | "KŠ06" 1*(3.7*3.7*2.9)-(2.5*2.5*2.9) |  | 21.576
Použití figury:
174151101 | Zásyp sypaninou z jakékoliv horniny strojně s uložením výkopku ve vrstvách se zhutněním jam, šachet, rýh nebo kolem objektů v těchto vykopávkách | M3 | 1226.051
G19 | G19 |  | 0.766
G19 | "KŠ07" 1*(1.6*1.9*0.1 +1.6*1.9*0.7)-(1.4*1.7*0.7) |  | 0.766
Použití figury:
899620121 | Obetonování plastových šachet z polypropylenu betonem prostým v otevřeném výkopu, beton tř. C 12/15 | M3 | 14.507
G2 | G2 |  | 6.992
G2 | "KŠ07" 1*(1.6*1.9*2.3) |  | 6.992
Použití figury:
132254206 | Hloubení zapažených rýh šířky přes 800 do 2 000 mm strojně s urovnáním dna do předepsaného profilu a spádu v hornině třídy těžitelnosti I skupiny 3 přes 1 000 d | M3 | 1555.028
H15 | H15 |  | 0.924
H15 | "KŠ07" 1*(1.6*1.9*1.4)-(1.4*1.7*1.4) |  | 0.924
Použití figury:
174151101 | Zásyp sypaninou z jakékoliv horniny strojně s uložením výkopku ve vrstvách se zhutněním jam, šachet, rýh nebo kolem objektů v těchto vykopávkách | M3 | 1226.051
H19 | H19 |  | 0.865
H19 | "KŠ08" 1*(1.9*1.9*0.1 +1.9*1.9*0.7)-(1.7*1.7*0.7) |  | 0.865
Použití figury:
899620121 | Obetonování plastových šachet z polypropylenu betonem prostým v otevřeném výkopu, beton tř. C 12/15 | M3 | 14.507
H2 | H2 |  | 8.303
H2 | "KŠ08" 1*(1.9*1.9*2.3) |  | 8.303
Použití figury:
132254206 | Hloubení zapažených rýh šířky přes 800 do 2 000 mm strojně s urovnáním dna do předepsaného profilu a spádu v hornině třídy těžitelnosti I skupiny 3 přes 1 000 d | M3 | 1555.028
I15 | I15 |  | 1.008
I15 | "KŠ08" 1*(1.9*1.9*1.4)-(1.7*1.7*1.4) |  | 1.008
Použití figury:
174151101 | Zásyp sypaninou z jakékoliv horniny strojně s uložením výkopku ve vrstvách se zhutněním jam, šachet, rýh nebo kolem objektů v těchto vykopávkách | M3 | 1226.051
I19 | I19 |  | 14.507
I19 | "Celkem: "A19+B19+C19+D19+E19+F19+G19+H19 |  | 14.507
I2 | I2 |  | 1555.028
I2 | "Celkem: "A2+B2+C2+D2+E2+F2+G2+H2 |  | 1555.028
J15 | J15 |  | 1226.051
J15 | "Celkem: "A15+B15+C15+D15+E15+F15+G15+H15+I15 |  | 1226.051
800/ SO 801.1 | Hrubé terénní úpravy (smyčka SP)
A1 | A1 |  | 13585
A1 | "odkopávky s uložením v místě nebo na recyklační skládce" 13585 |  | 13585
A2 | A2 |  | 9056.667
A2 | "staveništní přesun zeminy na deponii A2 zpět" 13585/3*2 |  | 9056.667
A3 | A3 |  | 4528.333
A3 | "odvoz zeminy na recyklační skládku" 13585/3 |  | 4528.333
A4 | A4 |  | 9056.667
A4 | "naložení zeminy na deponii" 13585/3*2 |  | 9056.667
A5 | A5 |  | 4528.333
A5 | "poplatek za uložení zeminy na skládce" 13585/3 |  | 4528.333
A6 | A6 |  | 9056.667
A6 | "uložení sypaniny na deponii v místě stavby" 13585/3*2 |  | 9056.667
Použití figury:
171251201 | Uložení sypaniny na skládky nebo meziskládky | M3 | 13585
B6 | B6 |  | 4528.333
B6 | "uložení sypaniny na recyklační skládce" 13585/3 |  | 4528.333
Použití figury:
171251201 | Uložení sypaniny na skládky nebo meziskládky | M3 | 13585
C6 | C6 |  | 13585
C6 | "Celkem: "A6+B6 |  | 13585
800/ SO 801.2 | Hrubé terénní úpravy smyčka (smyčka DUSP)
A1 | A1 |  | 28172
A1 | "odkopávky s uložením v místě nebo na recyklační skládce" 28172 |  | 28172
A2 | A2 |  | 18781.333
A2 | "staveništní přesun zeminy na deponii A2 zpět" 28172/3*2 |  | 18781.333
A3 | A3 |  | 9390.667
A3 | "odvoz zeminy na recyklační skládku" 28172/3 |  | 9390.667
A4 | A4 |  | 18781.333
A4 | "naložení zeminy na deponii" 28172/3*2 |  | 18781.333
A5 | A5 |  | 9390.667
A5 | "poplatek za uložení zeminy na skládce" 28172/3 |  | 9390.667
A6 | A6 |  | 18781.333
A6 | "uložení sypaniny na deponii v místě stavby" 28172/3*2 |  | 18781.333
Použití figury:
171251201 | Uložení sypaniny na skládky nebo meziskládky | M3 | 28172
B6 | B6 |  | 9390.667
B6 | "uložení sypaniny na recyklační skládce" 28172/3 |  | 9390.667
Použití figury:
171251201 | Uložení sypaniny na skládky nebo meziskládky | M3 | 28172
C6 | C6 |  | 28172
C6 | "Celkem: "A6+B6 |  | 28172
800/ SO 801.3 | Hrubé terénní úpravy - OS Smyčka (MSKP 1. etapa - OD)
A1 | A1 |  | 2010
A1 | "odkopávky s uložením v místě nebo na recyklační skládce" 2010 |  | 2010
A2 | A2 |  | 1340
A2 | "staveništní přesun zeminy na deponii A2 zpět" 2010/3*2 |  | 1340
A3 | A3 |  | 670
A3 | "odvoz zeminy na recyklační skládku" 2010/3 |  | 670
A4 | A4 |  | 1340
A4 | "naložení zeminy na deponii" 2010/3*2 |  | 1340
A5 | A5 |  | 670
A5 | "poplatek za uložení zeminy na skládce" 2010/3 |  | 670
A6 | A6 |  | 1340
A6 | "uložení sypaniny na deponii v místě stavby" 2010/3*2 |  | 1340
Použití figury:
171251201 | Uložení sypaniny na skládky nebo meziskládky | M3 | 2010
B6 | B6 |  | 670
B6 | "uložení sypaniny na recyklační skládce" 2010/3 |  | 670
Použití figury:
171251201 | Uložení sypaniny na skládky nebo meziskládky | M3 | 2010
C6 | C6 |  | 2010
C6 | "Celkem: "A6+B6 |  | 2010
800/ SO 811 | Kácení mimolesní zeleně
A1 | A1 |  | 433.85
A1 | "viz příloha dendrologický průzkum" 45.7+13.5+15.8+2.23+120+45.4+8.72+36.6+6.56+20.8+25.9+10.3+4.44+4.2+10.1+13.5+21.3+20.4+8.4 |  | 433.85
A2 | A2 |  | 58
A2 | "viz příloha dendrologický průzkum" 58 |  | 58
A29 | A29 |  | 522
A29 | "příplatek za odvoz na skládku do 10 km" 58*9 |  | 522
A3 | A3 |  | 30
A3 | "viz příloha dendrologický průzkum" 30 |  | 30
A30 | A30 |  | 270
A30 | "příplatek za odvoz na skládku do 10 km" 30*9 |  | 270
A31 | A31 |  | 36
A31 | "příplatek za odvoz na skládku do 10 km" 4*9 |  | 36
A32 | A32 |  | 9
A32 | "příplatek za odvoz na skládku do 10 km" 1*9 |  | 9
A33 | A33 |  | 243
A33 | "příplatek za odvoz na skládku do 10 km" 27*9 |  | 243
A34 | A34 |  | 54
A34 | "příplatek za odvoz na skládku do 10 km" 6*9 |  | 54
A35 | A35 |  | 522
A35 | "příplatek za odvoz na skládku do 10 km" 58*9 |  | 522
A36 | A36 |  | 270
A36 | "příplatek za odvoz na skládku do 10 km" 30*9 |  | 270
A37 | A37 |  | 36
A37 | "příplatek za odvoz na skládku do 10 km" 4*9 |  | 36
A38 | A38 |  | 9
A38 | "příplatek za odvoz na skládku do 10 km" 1*9 |  | 9
A39 | A39 |  | 243
A39 | "příplatek za odvoz na skládku do 10 km" 27*9 |  | 243
A4 | A4 |  | 4
A4 | "viz příloha dendrologický průzkum" 4 |  | 4
A40 | A40 |  | 54
A40 | "příplatek za odvoz na skládku do 10 km" 6*9 |  | 54
A41 | A41 |  | 765
A41 | "příplatek za odvoz na skládku do 10 km" 85*9 |  | 765
A42 | A42 |  | 324
A42 | "příplatek za odvoz na skládku do 10 km" 36*9 |  | 324
A43 | A43 |  | 36
A43 | "příplatek za odvoz na skládku do 10 km" 4*9 |  | 36
A44 | A44 |  | 9
A44 | "příplatek za odvoz na skládku do 10 km" 1*9 |  | 9
A45 | A45 |  | 2169.25
A45 | "příplatek za odvoz na skládku do 10 km" 433.85*5 |  | 2169.25
A46 | A46 |  | 50.931
A46 | "poplatek za dřevo na skládce - stromy A46 křoviny, odborný odhad" 50.931 |  | 50.931
A5 | A5 |  | 1
A5 | "viz příloha dendrologický průzkum" 1 |  | 1
A6 | A6 |  | 27
A6 | "viz příloha dendrologický průzkum" 27 |  | 27
A7 | A7 |  | 6
A7 | "viz příloha dendrologický průzkum" 6 |  | 6
A8 | A8 |  | 85
A8 | "listnaté + jehličnaté" 58+27 |  | 85
A9 | A9 |  | 36
A9 | "listnaté + jehličnaté" 30+6 |  | 36
800/ SO 812 | Náhradní výsadba (smyčka SP/DUSP)
A1 | A1 |  | 1
A1 | "náhradní výsadba stromy A1 keře, vč. zálivky, zemních prací, ukotvení kůly, nákup A1 vysazení" 1 |  | 1
900/ PS 1001 | Informační LED panely
A1 | A1 |  | 2
A1 | "LED panel (ELP třířádkový + sloupek) " 2 |  | 2