## Sosnová 4x4
Technická specifikace a požadavky
A. |  | Nosič výměnných nástaveb s pohonem 4x4(dále jen "nosič") | Měřítko plnění | Hodnota
| 1. | Výrobce nosiče. | název výrobce | [doplní uchazeč]
| 2. | Typové označení nosiče. | typové označení | [doplní uchazeč]
| 3. | Nový doposud nepoužitý nosič (rok výroby 2021 nebo novější). | rok výroby | [doplní uchazeč]
| 4. | Legislativní kategorie nosiče N3G. | ANO/NE | [doplní uchazeč]
| 5. | Celková povolená hmotnost nosiče minimálně (dále jen "min") 18.000 kg (hodnota dle TP). | [kg] | [doplní uchazeč]
| 6. | Celková technická přípustná hmotnost nosiče min. 20.000 kg (hodnota dle TP). | [kg] | [doplní uchazeč]
| 7. | Technická nosnost přední nápravy min. 9.000 kg (technicky i legislativně) pro provoz s těžkým sněhovým pluhem o hmotnosti max. 1.200 kg. | [kg] | [doplní uchazeč]
| 8. | Vyšší zatížitelnost náprav a zesílení odpružení podvozku nosiče. | ANO/NE | [doplní uchazeč]
| 9. | Připojitelný/odpojitelný pohon přední nápravy nosiče 4x4 s mezinápravovým diferenciálem. | ANO/NE | [doplní uchazeč]
| 10. | Možností zapnutí uzávěr všech 2 diferenciálů. | ANO/NE | [doplní uchazeč]
| 11. | Levostranné řízení nosiče. | ANO/NE | [doplní uchazeč]
| 12. | Motor vznětový přeplňovaný, výkon min. 280 kW. | [kW] | [doplní uchazeč]
| 13. | Maximální točivý moment min. 1.900 Nm. | [Nm] | [doplní uchazeč]
| 14. | Zdvihový objem motor min. 10.000 cm³. | [cm3] | [doplní uchazeč]
| 15. | Podjezdová výška nezatíženého vozidla včetně zvláštního výstražného zařízení a přídavného osvětlení max. 3400 mm. | [mm] | [doplní uchazeč]
| 16. | Barva kabiny nosiče - oranžová (RAL 2011). | ANO/NE | [doplní uchazeč]
| 17. | Emisní provedení nosiče - min. plnění normy EURO 6 nebo vyšší (platné v době dodání vozu). | ANO/NE | [doplní uchazeč]
| 18. | Sání vzduchu s účinnou ochranou proti vniknutí sněhu při zimní údržbě (např. vytažené za kabinou nahoru). | ANO/NE | [doplní uchazeč]
| 19. | Pneumatiky v provedení M+S pro zimní údržbu s příčnými lamelami na všech nápravách. | ANO/NE | [doplní uchazeč]
| 20. | Délka nosiče max. 7300 mm. | [mm] | [doplní uchazeč]
| 21. | Vícestupňová převodovka s velkým rozsahem pojezdových rychlostí (min. 12 rychlostí vpřed/2 rychlosti vzad). | počet převodových stupňů vpřed a vzad | [doplní uchazeč]
| 22. | Řazení převodovky automatizované nebo automatické s předvoličem převodových stupňů a s možností nastavení obvyklých jízdních režimů - doprava sólo, doprava v soupravě, zimní údržba - s možností volby automatického a manuálního režimu), v nabídce bude uveden popis funkce a možnosti nastavení řazení. | ANO/NE | [doplní uchazeč]
| 23. | Vozidlo musí být při přepravě schopno dosáhnout rychlost jízdy 90 km/h. | [km/h] | [doplní uchazeč]
| 24. | Pohon hydraulického okruhu odvozený od nezávislého pohonu motoru (PTO) pro pohon výkonové hydrauliky pracující při stání i za jízdy se 2-mi samostatnými okruhy (sypač, radlice atd.) | ANO/NE | [doplní uchazeč]
| 25. | Vozidlo bude vybaveno hydraulickou soustavou poháněnou přímo od motoru vozidla se 2-mi samostatnými okruhy, 1. okruh - silový okruh pro pohon nástaveb s výkonem min. 35 kW při 1000 /1min otáčkách motoru musí být vybaven samočinnou regulací výkonu dle příkonu nástavby a průtokem oleje min. 85 lit/min , 2. okruh - polohovací s průtokem pro polohování radlice. | ANO/NE | [doplní uchazeč]
| 26. | Provedení hydraulické soustavy - výkon systému ovládání musí být adekvátním pro pohon a ovládání nástaveb požadovaných v bodě B. a C., systém bude vybaven rychlospojkami pro napojení sypače za kabinou nosiče nebo vzadu na konci rámu, výstup rychlospojek pro ovládání čelních nástaveb na přední upínací desce. | ANO/NE | [doplní uchazeč]
| 27. | Systém ovládání čelních nástaveb (např. sněhového pluhu) s následujícími funkcemi, hydraulického rozvaděče - zvedání a spuštění, možnost plynulého nebo stupňovitého nadlehčení pluhu v rozsahu 0-100% jeho hmotnosti, natáčení vpravo a vlevo, plovoucí poloha a funkce nuceného přítlaku pluhu k vozovce. | ANO/NE | [doplní uchazeč]
| 28. | Palivová nádrž nosiče o kapacitě min. 250 litrů s uzamykatelným víčkem nádrže. | [l] | [doplní uchazeč]
| 29. | Palivový systém s úpravou pro zimní provoz včetně předehřívaného palivového filtru. | ANO/NE | [doplní uchazeč]
| 30. | Nádrž na hydraulický olej o kapacitě min. 100 litrů s filtrační jednotkou za kabinou. | ANO/NE | [doplní uchazeč]
| 31. | Čidlo hladiny oleje a teploty oleje v nádrži na hydraulický olej s indikací na panelu v kabině vozidla. | [l] | [doplní uchazeč]
| 32. | Ovládací panel pro nastavení pracovního režimu hydrauliky a ovládání funkcí pluhu bude umístěn v kabině řidiče na pravé straně vedle volantu, na přestavitelném držáku, natavení pracovní polohy pluhu ovladačem v provedení joy-stick, ovládací prvky budou osvětleny pro noční provoz. | ANO/NE | [doplní uchazeč]
| 33. | Hydraulicky sklopná kabina s počtem sedadel 1+1. | ANO/NE | [doplní uchazeč]
| 34. | Vzduchem odpružené a polohově přestavitelné sedadlo řidiče s loketními opěrkami z obou stran, autopotahy se zesílenou konstrukcí na sedadlo řidiče a spolujezdce. | ANO/NE | [doplní uchazeč]
| 35. | Elektrické vyhřívání čelního skla kabiny. | ANO/NE | [doplní uchazeč]
| 36. | Čelní vyhřívané zrcátko a zrcátko pro monitorování prostoru u pravého předního kola. | ANO/NE | [doplní uchazeč]
| 37. | Kabina bude vybavena klimatizací s teplovodním topením, tepelně izolačním sklem, el. seřiditelnými vyhřívanými zrcátky vpravo a vlevo s bezpečnostním krytem z nerezové oceli, elektricky ovládanými bočními okny. | ANO/NE | [doplní uchazeč]
| 38. | Kabina bude vybavena sluneční clonou umístěnou nad čelním sklem z venkovní strany a vnitřními stínítky řidiče a spolujezdce. | ANO/NE | [doplní uchazeč]
| 39. | Kabina bude vybavena tachometrem, otáčkoměrem, tachografem, přestavitelným volantem, originálním Bluetooth hands-free pro připojení mobilního telefonu od výrobcem vozu, originálním zabudovaným autorádiem od výrobcem vozu, reproduktory, min. 1x zásuvka s napájením 12V (min. 15A) a min 2x zásuvka pro napájení 24 V (min. 15A). | ANO/NE | [doplní uchazeč]
| 40. | Provedení kabiny s úložnými prostory za sedadlem řidiče a spolujezdce, odkládací prostor na motorovém tunelu mezi sedadly se zajištěním proti pádu předmětů, úložný prostor ve dveřích, min. 2 ks háčků pro zavěšení oděvů, osvětlení kabiny, gumové koberce na podlaze kabiny. | ANO/NE | [doplní uchazeč]
| 41. | Min. délka volného prostoru v podélné ose kabiny za sedadlem řidiče posunutým na doraz od volantu min. 300 mm. (Délkou volného prostoru se rozumí vzdálenost od vnější spodní hrany sedačky ke stěně kabiny vozidla). | [mm] | [doplní uchazeč]
| 42. | Centrální uzamykání a odemykání dveří kabiny s dálkovým ovládáním (min. 2 sady klíčů a ovladačů). | ANO/NE | [doplní uchazeč]
| 43. | Na kabině min. 2 ks LED oranžových majáků s kryty proti poškození. Toto zvláštní výstražné zařízení musí splňovat platné legislativní požadavky a musí být zapsáno v technickém průkazu nosiče. Součástí dodávky je i doklad o schválení výstražného zařízení pro používání při provozu na pozemních komunikacích v souladu s platnými předpisy. | ANO/NE | [doplní uchazeč]
| 44. | Nosič musí být vybaven výstražným reflexním označením. | ANO/NE | [doplní uchazeč]
| 45. | Nosič musí být vybaven informačním systémem pro sledování stavu opotřebení, indikaci poruch a určení potřeby následující servisní prohlídky (proběh do další servisní prohlídky). Znázornění provozních údajů a případných poruch na displeji v zorném úhlu řidiče. | ANO/NE | [doplní uchazeč]
| 46. | Elektrická instalace nosiče 24 V, alternátor min. 150 A. | (A) | [doplní uchazeč]
| 47. | Akumulátory s kapacitou min. 2x12V /180 Ah. | (Ah) | [doplní uchazeč]
| 48. | Nosič bude vybaven normovaným datovým výstupem typu FMS 2.0 a napojením na systém sledování pomocí GPS. | ANO/NE | [doplní uchazeč]
| 49. | Nosič bude vybaven vývodem pro připojení elektroinstalace nástaveb 24 V min. 50 A. | (A) | [doplní uchazeč]
| 50. | Brzdový systém se systémem ABS, motorová brzda. | ANO/NE | [doplní uchazeč]
| 51. | Součástí bude výbava nosiče dle platné legislativy ČR. | ANO/NE | [doplní uchazeč]
| 52. | Čelní upínací zařízení (deska) typu F1C, el. zásuvka 24 V, 7-polová pro čelní nástavby vpředu. | ANO/NE | [doplní uchazeč]
| 53. | Hlavní světlomety a koncová světla budou opatřeny bezpečnostním krytem. | ANO/NE | [doplní uchazeč]
| 54. | Dodatečná montáž 2 ks přídavných světlometů s přepínáním dálkové/tlumené pod čelním sklem a přídavné směrovky pro jízdu se sněhovou radlicí. | ANO/NE | [doplní uchazeč]
| 55. | Dodatečná montáž 2 ks přídavných dálkových světlometů na kabině nad čelním sklem pro jízdu se sněhovou radlicí. Světlomety budou opatřeny bezpečnostním krytem proti poškození a budou v souladu s platnými předpisy. (Nevylučuje se osazení na rampu.) | ANO/NE | [doplní uchazeč]
| 56. | Vozidlo vybaveno předními světlomety do mlhy, integrovanými světlomety pro denní svícení, bočním pozičním LED osvětlením. | ANO/NE | [doplní uchazeč]
| 57. | Nosič bude vybaven dvou-hadicovým systémem brzd přívěsu, zadní zásuvkou ABS, zadním hydraulickým vývodem pro sklápění vleku, zadním tažným automobilovým zařízením s čepem o průměru 50 mm pro vlek s centrální osou(min.-max.) a zásuvkou přívěsu 24 V, 15-polová. | ANO/NE | [doplní uchazeč]
| 58. | Zvukový signál zařazeného zpětného chodu. | ANO/NE | [doplní uchazeč]
| 59. | Rám nosiče bude vybaven systémem pro montáž a demontáž výměnných nástaveb, které jsou uvedeny v bodech B. a C. | ANO/NE | [doplní uchazeč]
| 60. | Výměna pracovních nástaveb musí být bezpečně proveditelná bez pomoci dalších mechanizačních prostředků nebo zvedacích zařízení. | ANO/NE | [doplní uchazeč]
| 61. | Podvozek nosiče musí být dodán se zvýšenou ochranou proti korozi vč. nástřiku dílů a příslušenství dodaných v průběhu dostavby nosiče a nástaveb pro zimní údržbu. | ANO/NE | [doplní uchazeč]
| 62. | Zakrytování rámu za kabinou nosiče pomocí nerezového, plastového nebo hliníkového plechu proti propadávání posypového materiálu na převodovku(lze řešit na nástavbě). | ANO/NE | [doplní uchazeč]
| 63. | Zvýšená protikorozní ochrana motoru - přídavné boční zakrytí motoru mezi rámem na karoserii proti rozstřiku vody od kol přední nápravy (s funkcí snížení hlučnosti motoru) - v nabídce bude uveden popis protikorozní ochrany. | ANO/NE | [doplní uchazeč]
| 64. | Nosič bude vybaven bočními ALU zábranami a plastovými blatníky na zadní nápravě včetně zástěrek. | ANO/NE | [doplní uchazeč]
| 65. | Sklopná homologovaná zadní podjezdová zábrana. | ANO/NE | [doplní uchazeč]
| 66. | Registrační značka umístěna pod čelním sklem dle požadavku příslušné vyhlášky. | ANO/NE | [doplní uchazeč]
| 67. | Systém podmítacích řetězů na zadní nápravě, pneumatické ovládání s přestavováním do pracovní a transportní polohy. | ANO/NE | [doplní uchazeč]
| 68. | Ve velkém technickém průkazu bude uveden nosič výměnných nástaveb vč. zápisu přídavných světel, majáků a výjimek pro umístění registrační značky. | ANO/NE | [doplní uchazeč]
| 69. | Na předním nárazníku bude nosič vybaven tažným zařízením pro odtah (s čepem). | ANO/NE | [doplní uchazeč]
| 70. | Na nosiči bude dodavatelem nainstalován monitorovací systém GPS pro on-line sledování pohybu nosiče a provozních parametrů a technologických činností. Dodavatelem systému GPS pro Silnice LK a.s. je společnost R ALTRA, spol. s r. o. (IČO 25676326). Cena systému GPS je max. 20.000 Kč vč. všech propojovacích modulů a kabelů (bez nákladů na dopravu do místa montáže) a bude součástí nabídkové ceny. Do kabiny nosiče bude namontován modul GPS se zapojením všech vstupů provozních (vč. dat z FMS) a technologických činností nástavby. Pro GPS lokalizaci a přenos GPRS dat bude použita jedna duální (pro GSM i GPS) anténa. Datovou SIM kartu pro přenos dat z GPS modulu umístěném na nosiči dodá kupující. | ANO/NE | [doplní uchazeč]
| 71. | Záruka v délce min. 36 měsíců. | [počet měsíců záruky] | [doplní uchazeč]
| 72. | Servisní sít na území Libereckého kraje, okresu: Jičín, Mladá Boleslav, Mělník, Litoměřice, Děčín. | ANO/NE | [doplní uchazeč]
| 73. | Dostupnost servisu v režimu 7 dní/24 hodin s reakční dobou do 24 hodin se zásahem v místě poruchy nebo cestmistrovství zadavatele po dobu záruky. | ANO/NE | [doplní uchazeč]
| 74. | Naceněný servisní plán garančních prohlídek dle přílohy číslo 3. "Servisní plán". | ANO/NE | [doplní uchazeč]
B. |  | Nástavba sypače pro aplikaci inertních materiálů a převoz asfaltové obalované směsi (dále jen "sypač" nebo "nástavba"). | Měřítko plnění | Hodnota
| 1. | Výrobce sypače. | název výrobce | [doplní uchazeč]
| 2. | Typové označení sypače. | typové označení | [doplní uchazeč]
| 3. | Nový doposud nepoužitý sypač. | rok výroby | [doplní uchazeč]
| 4. | Sypač musí být přizpůsoben pro rychlou montáž a demontáž na výměnný systém v nosiče v provedení dle bodu A. | ANO/NE | [doplní uchazeč]
| 5. | Velikost zásobníku posypového materiálu min. 5.0 m3. | [m3] | [doplní uchazeč]
| 6. | Nerezová násypka sypače. | ANO/NE | [doplní uchazeč]
| 7. | Osvětlení zásobníku. | ANO/NE | [doplní uchazeč]
| 8. | Zásobník s dvojitým pláštěm korby pro možnost vyhřívání. | ANO/NE | [doplní uchazeč]
| 9. | Zástěrky za zadní kola. | ANO/NE | [doplní uchazeč]
| 10. | Využití v zimním období jako sypač inertního materiálu (hrubý i jemný inertní materiál). | ANO/NE | [doplní uchazeč]
| 11. | Vyhřívání meziprostoru korby nezávislým teplovzdušným topením. | ANO/NE | [doplní uchazeč]
| 12. | Dávkovací systém 2 šnekové podavače. | ANO/NE | [doplní uchazeč]
| 13. | Přední nerezové rozmetadlo pro posyp mezi nápravy. | ANO/NE | [doplní uchazeč]
| 14. | Zadní nerezové rozmetadlo posypových materiálů o průměru min. 600 mm. | průměr [mm] | [doplní uchazeč]
| 15. | Rozmetadlo a zadní vynášecí šachta odklopná. | ANO/NE | [doplní uchazeč]
| 16. | Bezdotyková signalizace posypu zadního rozmetadla. | ANO/NE | [doplní uchazeč]
| 17. | Požadovaný rozsah dávkování pro inertní materiály 40-300 g/m2 a šířka posypu stavitelná z kabiny řidiče. | ANO/NE | [doplní uchazeč]
| 18. | Plně automatický provoz s napojením na snímač pojezdové rychlost. Automatická regulace dávky posypu a záběru posypu pomocí 2-okruhové zpětné vazby na dávkovací dopravník a rozmetadlo. | ANO/NE | [doplní uchazeč]
| 19. | Ovládací panel pro ruční elektronickou regulaci v kabině vozidla bude obsahovat automatickou regulaci dávky posypu, šířky posypu, geometrii posypu, dále zapnutí/vypnutí výstražného majáku na nástavbě. | ANO/NE | [doplní uchazeč]
| 20. | Sypač musí být vybaven zařízením pro nouzové nastavení dávkování i při poruše automatického elektronického zařízení. | ANO/NE | [doplní uchazeč]
| 21. | Vyjímatelné ochranné síto (oka cca 100x100 mm) s ochranou proti korozi (minimálně zinkováním). | ANO/NE | [doplní uchazeč]
| 22. | Přístupový žebřík (s antikorozní úpravou) pro kontrolu stavu posypového materiálu v násypce. | ANO/NE | [doplní uchazeč]
| 23. | Digitální výstup sypače pro on-line přenos dat o průběhu posypu typu RS 232 vč. potřebného napojení do GPS systému nosiče dle bodu č. A70. | ANO/NE | [doplní uchazeč]
| 24. | Výstražné zařízení sypače - maják oranžové barvy 2 ks na zadní části nástavby nebo LED diodový pás. | ANO/NE | [doplní uchazeč]
| 25. | Červeno-bílé reflexní šrafování na sypači vzadu (na obou stranách sypače). | ANO/NE | [doplní uchazeč]
| 26. | Sada 4 ks odstavných výškově nastavitelných nohou pro montáž a demontáž nástavby. | ANO/NE | [doplní uchazeč]
| 27. | Kontrolní světlo posypu vzadu nad rozmetadlem. | ANO/NE | [doplní uchazeč]
| 28. | Barva nástavby - oranžová (RAL 2011). | ANO/NE | [doplní uchazeč]
| 29. | Zadní výstražná demontovatelná světelná výstražná tabule - oboustranná šipka/kříž (LED provedení). | ANO/NE | [doplní uchazeč]
| 30. | Využití v letním období jako termo nádoba pro převoz asfaltové obalované směsi. | ANO/NE | [doplní uchazeč]
| 31. | Odkládací prostor pro ruční nářadí na boku korby. | ANO/NE | [doplní uchazeč]
| 32. | Záruka min. 24 měsíců. | [počet měsíců záruky] | [doplní uchazeč]
C. |  | Čelní segmentový sněhový pluh (dále jen "pluh" či "radlice"). | Měřítko plnění | Hodnota
| 1. | Výrobce pluhu. | název výrobce | [doplní uchazeč]
| 2. | Typové označení pluhu. | typové označení | [doplní uchazeč]
| 3. | Nový doposud nepoužitý pluh. | rok výroby | [doplní uchazeč]
| 4. | Pluh musí být přizpůsoben pro rychlou montáž a demontáž na upínací systém nosiče uvedeného v bodě A52. | ANO/NE | [doplní uchazeč]
| 5. | Umístění pluhu na čelní straně vozidla. | ANO/NE | [doplní uchazeč]
| 6. | Ocelový nosný rám, segmentová ocelová radlice s podélným a příčným kopírováním nerovností vozovky. | ANO/NE | [doplní uchazeč]
| 7. | Minimální počet 4 ks segmentů pluhu. | počet [ks segmentů] | [doplní uchazeč]
| 8. | Nájezdové jištění jednotlivých dílů pluhu při najetí na překážku pomocí paralelogramu. | ANO/NE | [doplní uchazeč]
| 9. | Šířka max. 3500mm. | délka ostří [m] | [doplní uchazeč]
| 10. | Šíře pracovního záběru při úhlu natočení 30° min. 2800 mm max. 3000 mm. | pracovní záběr [m] | [doplní uchazeč]
| 11. | Ochrana proti přelétávání sněhu pomocí štítu. | ANO/NE | [doplní uchazeč]
| 12. | Výška ocelové části pluhu v jejím středu - min. 1.000 mm (bez štítu). | výška ve středu [mm] | [doplní uchazeč]
| 13. | Provozní hmotnost min. 700 kg a max. 1.000 kg. | hmotnost [kg] | [doplní uchazeč]
| 14. | Hydraulické přestavování výšky a přetáčení radlice vpravo a vlevo. | ANO/NE | [doplní uchazeč]
| 15. | Ostří radlice ocelové (snadně demontovatelné). | ANO/NE | [doplní uchazeč]
| 16. | Zapojení do GPS systému nosiče dle bodu č. A70. | ANO/NE | [doplní uchazeč]
| 17. | Opěrná kola s výškovým nastavováním pracovní polohy. | ANO/NE | [doplní uchazeč]
| 18. | Bezpečnostní LED osvětlení (obrysová světla). | ANO/NE | [doplní uchazeč]
| 19. | Barva - oranžová (RAL 2011). | ANO/NE | [doplní uchazeč]
| 20. | Pluh musí být dodán vč. výbavy pro provoz dle platné legislativy ČR. | ANO/NE | [doplní uchazeč]
| 21. | Záruka min. 24 měsíců. | [počet měsíců záruky] | [doplní uchazeč]
D. |  | Hákový nosič kontejnerů. | Měřítko plnění | Hodnota
| 1. | Vanový (Valníkový) kontejner. | ANO/NE | [doplní uchazeč]
| 2. | Rám kontejneru dle normy DIN 30722 díl 1. (hmotnostní kategorie do celkové hmotnosti vozidla 26t). | ANO/NE | [doplní uchazeč]
| 3. | Kontejner bude vybaven zesílenými nájezdy na převoz techniky. | ANO/NE | [doplní uchazeč]
| 4. | Kontejner bude určen pro nakládání , manipulaci a převoz sypkých a volně ložených materiálů (šrotu, stavebního materiálu a zeminy),přepravu menších stavebních strojů na jednoramenném nosiči kontejnerů. | ANO/NE | [doplní uchazeč]
| 5. | Kontejner bude vyroben z ocelových profilů a hraněných plechů z jakostního materiálu tř. 11. | ANO/NE | [doplní uchazeč]
| 6. | Tloušťka plechu podlahy kontejneru je 6 mm, stěny jsou tloušťky 5 mm, přední část a zadní čelo je materiálu tloušťky 3 mm. | ANO/NE | [doplní uchazeč]
| 7. | Zadní čelo bude v provedení dvoudílných vrat otevíraných kolem svislých závěsů do stran se zajištěním v otevřené poloze s maznicemi. | ANO/NE | [doplní uchazeč]
| 8. | V podlaze budou po stranách vázací misky 6 ks. | ANO/NE | [doplní uchazeč]
| 9. | Povrchová úprava bude základním a vrchním lakem v odstínu oranžová RAL 2011. | ANO/NE | [doplní uchazeč]
| 10. | Výška na střed oka cca 1570 mm. | [mm] | [doplní uchazeč]
| 11. | Šířka podélníku kontejneru 1060 mm včetně pojezdových válečků. | [mm] | [doplní uchazeč]
| 12. | Rozměr kontejneru bude dle nosiče kontejneru. | ANO/NE | [doplní uchazeč]
| 13. | Vnitřní výška bočnic min. 800mm a max. 1100mm. | [mm] | [doplní uchazeč]
| 14. | Ovládací panel nosiče umístěn v kabině podvozku (umístění/uchycení ovládacího panelu řešeno tak, aby bylo zabráněno volnému pohybu v kabině během jízdy). | ANO/NE | [doplní uchazeč]
| 15. | Ovládací panel vybaven jištěním chybné operace při obsluze nosiče. | ANO/NE | [doplní uchazeč]
| 16. | Hydraulický pohon. | ANO/NE | [doplní uchazeč]
| 17. | Výška závěsného háku v poloze pro jízdu musí být pod úrovní kabiny nosiče. | ANO/NE | [doplní uchazeč]
| 18. | Zvedací a sklápěcí výkon min. 14 t. | [t] | [doplní uchazeč]
| 19. | Nosnost hákového nosiče bude odpovídat Největší technicky přípustné hmotnosti podvozku. | [t] | [doplní uchazeč]
| 20. | Skládpěcí úhel min. 50 °. | [°] | [doplní uchazeč]
| 21. | Hmotnost hákové nosiče bez kontejneru a náplní max. 2400 kg. | [kg] | [doplní uchazeč]
| 22. | Odstavení nástavby na 4 kusech podpěrných opěr odpovídající nosnosti. | ANO/NE | [doplní uchazeč]
| 23. | Odstavení na opěry musí být možné provést bez zdvíhací techniky. | ANO/NE | [doplní uchazeč]
| 24. | Bezpečnostní mechanické zajištění nástavby na výměnném systému | ANO/NE | [doplní uchazeč]
| 25. | Bezúdržbové uložení teleskopu, třecí segmenty z litého polyamidu plněného olejem. | ANO/NE | [doplní uchazeč]
| 26. | Záruka min. 24 měsíců. | ANO/NE | [doplní uchazeč]
|  | Při dodání stroje požadujeme | Měřítko plnění | Hodnota
| 1. | Zpracování a předání instrukcí a návodů k obsluze a údržbě zboží (manuálů) v českém jazyce. | ANO/NE | [doplní uchazeč]
| 2. | Zaškolení obsluhy. | ANO/NE | [doplní uchazeč]
| 3. | Předání o shodě dodaného zboží se schválenými standardy. | ANO/NE | [doplní uchazeč]
| 4. | Prodávající se zavazuje dodat zboží nové, nepoužité, plně funkční a ke kterému není nutné vynaložit dodatečné náklady ze strany Kupujícího. | ANO/NE | [doplní uchazeč]
Poznámka:
1) Sloupec "Měřítko plnění" vyjadřuje jestli splnění požadavku bude deklarováno výběrem "ANO" nebo "NE" či číselnou hodnotou požadovaného parametru.
2) Do sloupce "Hodnota" doplní účastník informaci o splnění požadavku (ANO/NE), či uvede hodnotu požadovaného parametru.
3) Výše uvedené požadavky na technické provedení a parametry Předmětu plnění jsou pro účastníka závazné, minimálně požadované a musí být každým účastníkem splněny. Účastník může nabídnout výrobky s vyššími technickými parametry než jsou stanovená minima, nesmí ale překročit maximální hodnotu plnění (zakázky).
4) Pokud bude účastníkem navrženo odlišné provedení s nevyhovujícími parametry, které těmto základním technickým podmínkám nevyhovují, vyhrazuje si zadavatel právo účastníka vyloučit.

## Liberec 6x6
Technická specifikace a požadavky
A. |  | Nosič výměnných nástaveb s pohonem 6x6 (dále jen "nosič"). | Měřítko plnění | Hodnota
| 1. | Výrobce nosiče. | název výrobce | [doplní uchazeč]
| 2. | Typové označení nosiče. | typové označení | [doplní uchazeč]
| 3. | Nový doposud nepoužitý nosič (rok výroby 2021 nebo novější). | rok výroby | [doplní uchazeč]
| 4. | Legislativní kategorie nosiče N3G. | ANO/NE | [doplní uchazeč]
| 5. | Celková povolená hmotnost nosiče minimálně (dále jen "min") 26.000 kg (hodnota dle TP). | [kg] | [doplní uchazeč]
| 6. | Celková technická přípustná hmotnost nosiče min. 32.000kg (hodnota dle TP). | [kg] | [doplní uchazeč]
| 7. | Technická nosnost přední nápravy min. 9.000 kg (technicky i legislativně) pro provoz s těžkým sněhovým pluhem o hmotnosti max. 1.200 kg. | [kg] | [doplní uchazeč]
| 8. | Vyšší zatížitelnost náprav a zesílení odpružení podvozku nosiče. | ANO/NE | [doplní uchazeč]
| 9. | Připojitelný/odpojitelný pohon přední nápravy nosiče 6x6 s mezinápravovým diferenciálem. | ANO/NE | [doplní uchazeč]
| 10. | Možností zapnutí uzávěr všech 3 diferenciálů (přední a zadní nápravy, mezinápravový). | ANO/NE | [doplní uchazeč]
| 11. | Levostranné řízení nosiče. | ANO/NE | [doplní uchazeč]
| 12. | Motor vznětový přeplňovaný, výkon min. 330kW. | [kW] | [doplní uchazeč]
| 13. | Maximální točivý moment min. 2.300 Nm. | [Nm] | [doplní uchazeč]
| 14. | Zdvihový objem motor min. 12.000 cm³. | [cm3] | [doplní uchazeč]
| 15. | Podjezdová výška nezatíženého vozidla včetně zvláštního výstražného zařízení a přídavného osvětlení max. 3400 mm. | [mm] | [doplní uchazeč]
| 16. | Barva kabiny nosiče - oranžová ( RAL 2011). | ANO/NE | [doplní uchazeč]
| 17. | Emisní provedení nosiče - min. plnění normy EURO 6 nebo vyšší (platné v době dodání vozu). | ANO/NE | [doplní uchazeč]
| 18. | Sání vzduchu s účinnou ochranou proti vniknutí sněhu při zimní údržbě (např. vytažené za kabinou nahoru). | ANO/NE | [doplní uchazeč]
| 19. | Pneumatiky v provedení M+S pro zimní údržbu s příčnými lamelami na všech nápravách. | ANO/NE | [doplní uchazeč]
| 20. | Délka nosiče max. cca 8000 mm s ohledem na délku zimní nástavby. | [mm] | [doplní uchazeč]
| 21. | Vícestupňová převodovka s velkým rozsahem pojezdových rychlostí (min. 12 rychlostí vpřed/2 rychlosti vzad). | počet převodových stupňů vpřed a vzad | [doplní uchazeč]
| 22. | Řazení převodovky automatizované nebo automatické s předvoličem převodových stupňů a s možností nastavení obvyklých jízdních režimů - doprava sólo, doprava v soupravě, zimní údržba - s možností volby automatického a manuálního režimu), v nabídce bude uveden popis funkce a možnosti nastavení řazení. | ANO/NE | [doplní uchazeč]
| 23. | Vozidlo musí být při přepravě schopno dosáhnout rychlost jízdy 90 km/h. | [km/h] | [doplní uchazeč]
| 24. | Pohon hydraulického okruhu odvozený od nezávislého pohonu motoru (PTO) pro pohon výkonové hydrauliky pracující při stání i za jízdy se 2-mi samostatnými okruhy (sypač, radlice atd.) | ANO/NE | [doplní uchazeč]
| 25. | Vozidlo bude vybaveno hydraulickou soustavou poháněnou přímo od motoru vozidla se 2-mi samostatnými okruhy, 1. okruh - silový okruh pro pohon nástaveb s výkonem min. 35 kW při 1000 /1min otáčkách motoru musí být vybaven samočinnou regulací výkonu dle příkonu nástavby a průtokem oleje min. 85 lit/min , 2. okruh - polohovací s průtokem pro polohování radlice. | ANO/NE | [doplní uchazeč]
| 26. | Provedení hydraulické soustavy - výkon systému ovládání musí být adekvátním pro pohon a ovládání nástaveb požadovaných v bodě B. a C., systém bude vybaven rychlospojkami pro napojení sypače za kabinou nosiče nebo vzadu na konci rámu, výstup rychlospojek pro ovládání čelních nástaveb na přední upínací desce. | ANO/NE | [doplní uchazeč]
| 27. | Systém ovládání čelních nástaveb (např. sněhového pluhu) s následujícími funkcemi, hydraulického rozvaděče - zvedání a spuštění, možnost plynulého nebo stupňovitého nadlehčení pluhu v rozsahu 0-100% jeho hmotnosti, natáčení vpravo a vlevo, plovoucí poloha a funkce nuceného přítlaku pluhu k vozovce. | ANO/NE | [doplní uchazeč]
| 28. | Palivová nádrž nosiče o kapacitě min. 250 litrů s uzamykatelným víčkem nádrže. | [l] | [doplní uchazeč]
| 29. | Palivový systém s úpravou pro zimní provoz včetně předehřívaného palivového filtru. | ANO/NE | [doplní uchazeč]
| 30. | Nádrž na hydraulický olej o kapacitě min. 100 litrů s filtrační jednotkou za kabinou. | [l] | [doplní uchazeč]
| 31. | Čidlo hladiny oleje a teploty oleje v nádrži na hydraulický olej s indikací na panelu v kabině vozidla. | ANO/NE | [doplní uchazeč]
| 32. | Ovládací panel pro nastavení pracovního režimu hydrauliky a ovládání funkcí pluhu bude umístěn v kabině řidiče na pravé straně vedle volantu, na přestavitelném držáku, natavení pracovní polohy pluhu ovladačem v provedení joy-stick, ovládací prvky budou osvětleny pro noční provoz. | ANO/NE | [doplní uchazeč]
| 33. | Hydraulicky sklopná kabina s počtem sedadel 1+1. | ANO/NE | [doplní uchazeč]
| 34. | Vzduchem odpružené a polohově přestavitelné sedadlo řidiče s loketními opěrkami z obou stran, autopotahy se zesílenou konstrukcí na sedadlo řidiče a spolujezdce. | ANO/NE | [doplní uchazeč]
| 35. | Elektrické vyhřívání čelního skla kabiny. | ANO/NE | [doplní uchazeč]
| 36. | Čelní vyhřívané zrcátko a zrcátko pro monitorování prostoru u pravého předního kola. | ANO/NE | [doplní uchazeč]
| 37. | Kabina bude vybavena klimatizací s teplovodním topením, tepelně izolačním sklem, el. seřiditelnými vyhřívanými zrcátky vpravo a vlevo s bezpečnostním krytem z nerezové oceli, elektricky ovládanými bočními okny. | ANO/NE | [doplní uchazeč]
| 38. | Kabina bude vybavena sluneční clonou umístěnou nad čelním sklem z venkovní strany a vnitřními stínítky řidiče a spolujezdce. | ANO/NE | [doplní uchazeč]
| 39. | Kabina bude vybavena tachometrem, otáčkoměrem, tachografem, přestavitelným volantem, originálním Bluetooth hands-free pro připojení mobilního telefonu od výrobcem vozu, originálním zabudovaným autorádiem od výrobcem vozu, reproduktory, min. 1x zásuvka s napájením 12V (min. 15A) a min 2x zásuvka pro napájení 24 V (min. 15A). | ANO/NE | [doplní uchazeč]
| 40. | Provedení kabiny s úložnými prostory za sedadlem řidiče a spolujezdce, odkládací prostor na motorovém tunelu mezi sedadly se zajištěním proti pádu předmětů, úložný prostor ve dveřích, min. 2 ks háčků pro zavěšení oděvů, osvětlení kabiny, gumové koberce na podlaze kabiny. | ANO/NE | [doplní uchazeč]
| 41. | Min. délka volného prostoru v podélné ose kabiny za sedadlem řidiče posunutým na doraz od volantu min. 300 mm. (Délkou volného prostoru se rozumí vzdálenost od vnější spodní hrany sedačky ke stěně kabiny vozidla.) | [mm] | [doplní uchazeč]
| 42. | Centrální uzamykání a odemykání dveří kabiny s dálkovým ovládáním (min. 2sady klíčů a ovladačů). | ANO/NE | [doplní uchazeč]
| 43. | Na kabině min. 2 ks LED oranžových majáků s kryty proti poškození. Toto zvláštní výstražné zařízení musí splňovat platné legislativní požadavky a musí být zapsáno v technickém průkazu nosiče. Součástí dodávky je i doklad o schválení výstražného zařízení pro používání při provozu na pozemních komunikacích v souladu s platnými předpisy. | ANO/NE | [doplní uchazeč]
| 44. | Nosič musí být vybaven výstražným reflexním označením. | ANO/NE | [doplní uchazeč]
| 45. | Nosič musí být vybaven informačním systémem pro sledování stavu opotřebení, indikaci poruch a určení potřeby následující servisní prohlídky (proběh do další servisní prohlídky). Znázornění provozních údajů a případných poruch na displeji v zorném úhlu řidiče. | ANO/NE | [doplní uchazeč]
| 46. | Elektrická instalace nosiče 24 V, alternátor min. 150 A. | (A) | [doplní uchazeč]
| 47. | Akumulátory s kapacitou min. 2x12 V /180 Ah. | (Ah) | [doplní uchazeč]
| 48. | Nosič bude vybaven normovaným datovým výstupem typu FMS 2.0 a napojením na systém sledování pomocí GPS. | ANO/NE | [doplní uchazeč]
| 49. | Nosič bude vybaven vývodem pro připojení elektroinstalace nástaveb 24 V min. 50 A. | (A) | [doplní uchazeč]
| 50. | Brzdový systém se systémem ABS, motorová brzda. | ANO/NE | [doplní uchazeč]
| 51. | Součástí bude výbava nosiče dle platné legislativy ČR. | ANO/NE | [doplní uchazeč]
| 52. | Čelní upínací zařízení (deska) typu F1C, el. zásuvka 24 V, 7-polová pro čelní nástavby vpředu. | ANO/NE | [doplní uchazeč]
| 53. | Hlavní světlomety a koncová světla budou opatřeny bezpečnostním krytem. | ANO/NE | [doplní uchazeč]
| 54. | Dodatečná montáž 2 ks přídavných světlometů s přepínáním dálkové/tlumené pod čelním sklem a přídavné směrovky pro jízdu se sněhovou radlicí. | ANO/NE | [doplní uchazeč]
| 55. | Dodatečná montáž 2 ks přídavných dálkových světlometů na kabině nad čelním sklem pro jízdu se sněhovou radlicí. Světlomety budou opatřeny bezpečnostním krytem proti poškození a budou v souladu s platnými předpisy. (Nevylučuje se osazení na rampu.) | ANO/NE | [doplní uchazeč]
| 56. | Vozidlo vybaveno předními světlomety do mlhy, integrovanými světlomety pro denní svícení, bočním pozičním LED osvětlením. | ANO/NE | [doplní uchazeč]
| 57. | Nosič bude vybaven dvou-hadicovým systémem brzd přívěsu, zadní zásuvkou ABS, zadním hydraulickým vývodem pro sklápění vleku, zadním tažným automobilovým zařízením s čepem o průměru 50 mm pro vlek s centrální osou(min.-max.) a zásuvkou přívěsu 24 V, 15-polová. | ANO/NE | [doplní uchazeč]
| 58. | Zvukový signál zařazeného zpětného chodu. | ANO/NE | [doplní uchazeč]
| 59. | Rám nosiče bude vybaven systémem pro montáž a demontáž výměnných nástaveb, které jsou uvedeny v bodech B. a C. | ANO/NE | [doplní uchazeč]
| 60. | Výměna pracovních nástaveb musí být bezpečně proveditelná bez pomoci dalších mechanizačních prostředků nebo zvedacích zařízení. | ANO/NE | [doplní uchazeč]
| 61. | Podvozek nosiče musí být dodán se zvýšenou ochranou proti korozi vč. nástřiku dílů a příslušenství dodaných v průběhu dostavby nosiče a nástaveb pro zimní údržbu. | ANO/NE | [doplní uchazeč]
| 62. | Zakrytování rámu za kabinou nosiče pomocí nerezového, plastového nebo hliníkového plechu proti propadávání posypového materiálu na převodovku(lze řešit na nástavbě). | ANO/NE | [doplní uchazeč]
| 63. | Zvýšená protikorozní ochrana motoru - přídavné boční zakrytí motoru mezi rámem na karoserii proti rozstřiku vody od kol přední nápravy (s funkcí snížení hlučnosti motoru) - v nabídce bude uveden popis protikorozní ochrany. | ANO/NE | [doplní uchazeč]
| 64. | Nosič bude vybaven bočními ALU zábranami a plastovými blatníky na zadní nápravě včetně zástěrek. | ANO/NE | [doplní uchazeč]
| 65. | Sklopná homologovaná zadní podjezdová zábrana. | ANO/NE | [doplní uchazeč]
| 66. | Registrační značka umístěna pod čelním sklem dle požadavku příslušné vyhlášky. | ANO/NE | [doplní uchazeč]
| 67. | Systém podmítacích řetězů na zadní nápravě, pneumatické ovládání s přestavováním do pracovní a transportní polohy. | ANO/NE | [doplní uchazeč]
| 68. | Ve velkém technickém průkazu bude uveden nosič výměnných nástaveb vč. zápisu přídavných světel, majáků a výjimek pro umístění registrační značky. | ANO/NE | [doplní uchazeč]
| 69. | Na předním nárazníku bude nosič vybaven tažným zařízením pro odtah (s čepem). | ANO/NE | [doplní uchazeč]
| 70. | Na nosiči bude dodavatelem nainstalován monitorovací systém GPS pro on-line sledování pohybu nosiče a provozních parametrů a technologických činností. Dodavatelem systému GPS pro Silnice LK a.s. je společnost R ALTRA, spol. s r.o. (IČO 25676326). Cena systému GPS je max. 20.000 Kč vč. všech propojovacích modulů a kabelů (bez nákladů na dopravu do místa montáže) a bude součástí nabídkové ceny. Do kabiny nosiče bude namontován modul GPS se zapojením všech vstupů provozních (vč. dat z FMS) a technologických činností nástavby. Pro GPS lokalizaci a přenos GPRS dat bude použita jedna duální (pro GSM i GPS) anténa. Datovou SIM kartu pro přenos dat z GPS modulu umístěném na nosiči dodá kupující. | ANO/NE | [doplní uchazeč]
| 71. | Záruka v délce min. 36 měsíců. | [počet měsíců záruky] | [doplní uchazeč]
| 72. | Servisní sít na území Libereckého kraje, okresu : Jičín, Mladá Boleslav, Mělník, Litoměřice, Děčín. | ANO/NE | [doplní uchazeč]
| 73. | Dostupnost servisu v režimu 7 dní/24 hodin s reakční dobou do 24 hodin se zásahem v místě poruchy nebo cestmistrovství zadavatele po dobu záruky. | ANO/NE | [doplní uchazeč]
| 74. | Naceněný servisní plán garančních prohlídek dle přílohy číslo 3. "Servisní plán". | ANO/NE | [doplní uchazeč]
B. |  | Třístranná sklápěcí korba na tříosý podvozek. | Měřítko plnění | Hodnota
| 1. | Výrobce korby. | název výrobce | [doplní uchazeč]
| 2. | Typové označení korby. | typové označení | [doplní uchazeč]
| 3. | Nová doposud nepoužitá korba. | rok výroby | [doplní uchazeč]
| 4. | Zádní čelo na horním závěsu s automatickým otevíráním a zajišťováním mechanickou vačkou. | ANO/NE | [doplní uchazeč]
| 5. | Bočnice na horní zavěšení (pendl), ruční ovládání centrální tyčí. | ANO/NE | [doplní uchazeč]
| 6. | Přední čelo zvýšené s ochranným kšiltem. | ANO/NE | [doplní uchazeč]
| 7. | Výška bočnic min. 700 mm - max. 900 mm. | výška (mm) | [doplní uchazeč]
| 8. | Délka korby min. 4000 mm - max. 4900 mm. | délka (mm) | [doplní uchazeč]
| 9. | Provedení na výměnný systém vozidla. | ANO/NE | [doplní uchazeč]
| 10. | Pojistná lana. | ANO/NE | [doplní uchazeč]
| 11. | Omezovač zdvihu. | ANO/NE | [doplní uchazeč]
| 12. | Bezpečnostní vzpěra korby. | ANO/NE | [doplní uchazeč]
| 13. | Hydraulika a ovládání sklápěním vzduchovým ventilem z kabiny. | ANO/NE | [doplní uchazeč]
| 14. | Plech bočnice min. 3 mm ocel s příčnými výztuhami. | plech (mm) | [doplní uchazeč]
| 15. | Podlahový plech otěruvzdorný min. 5 mm ocel – Hardox. | plech (mm) | [doplní uchazeč]
| 16. | Příprava pro odstavné nohy. | ANO/NE | [doplní uchazeč]
| 17. | Příprava pro zaplachtování (háčky, úchyty pro montáž plachty). | ANO/NE | [doplní uchazeč]
| 18. | Barevné provedení: RAL 2011. | ANO/NE | [doplní uchazeč]
| 19. | Sklopný nárazník (provoz s finišerem). | ANO/NE | [doplní uchazeč]
| 20. | Výstražné obrysové značení. | ANO/NE | [doplní uchazeč]
| 21. | Úprava zadní části vozidla pro provoz finišeru (zástěrky, SPZ, světla). | ANO/NE | [doplní uchazeč]
| 22. | Výstražné obrysové značení. | ANO/NE | [doplní uchazeč]
| 23. | Odstavné výškově stavitelné nohy pozink (sada 4 ks). | ANO/NE | [doplní uchazeč]
|  | Montáž na vozidlo | Měřítko plnění | Hodnota
| 1. | Osazení na vozidlo. | ANO/NE | [doplní uchazeč]
| 2. | Napojení na hydraulický okruh vozidla. | ANO/NE | [doplní uchazeč]
| 3. | Osazení ovládání do kabiny vozidla. | ANO/NE | [doplní uchazeč]
|  | Při dodání sklopné korby požadujeme | Měřítko plnění | Hodnota
| 1. | Osvědčení výměnné nástavby. | ANO/NE | [doplní uchazeč]
| 2. | Zaškolení obsluhy. | ANO/NE | [doplní uchazeč]
| 3. | Bezpečnostní prvky dle platných norem ke dni dodání. | ANO/NE | [doplní uchazeč]
| 4. | Zajištění záručního servisu. | ANO/NE | [doplní uchazeč]
| 5. | Záruka min 24 měsíců. | (počet měsíců záruky) | [doplní uchazeč]
C. |  | Osazení a úprava kombinovaného sypače Kobit Syko 8H (dále jen "sypač" nebo "nástavba") v majetku zadavatele. | Měřítko plnění | Hodnota
Parametry nástavby:
| 1. | Rok generální opravy: 2020
| 2. | Typ-Var: Syko 8H.
| 3. | Hmotnost: 2200 kg
| 4. | Výrobní číslo: 87/480/99.
| 5. | Číslo opravy: 2630/4463/20.
| 6. | Rozmetadla: 2ks, přední mezinápravový a zadní.
|  | Požadavek: | Měřítko plnění | Hodnota
| 1. | Osazení nástavby v majetku zadavatele na podvozek. | ANO/NE | [doplní uchazeč]
| 2. | Úprava nástavby na podvozek. | ANO/NE | [doplní uchazeč]
| 3. | Zprovoznění nástavby na podvozku. | ANO/NE | [doplní uchazeč]
| 4. | Úpravu nástavby provede výrobce nástavby KOBIT, spol. s r.o. | ANO/NE | [doplní uchazeč]
| 5. | Záruka na upravené části nástavby v délce 24 měsíců. | ANO/NE | [doplní uchazeč]
D. |  | Čelní segmentový sněhový pluh (dále jen "pluh" či "radlice"). | Měřítko plnění | Hodnota
| 1. | Výrobce pluhu. | název výrobce | [doplní uchazeč]
| 2. | Typové označení pluhu. | typové označení | [doplní uchazeč]
| 3. | Nový doposud nepoužitý pluh. | rok výroby | [doplní uchazeč]
| 4. | Pluh musí být přizpůsoben pro rychlou montáž a demontáž na upínací systém nosiče uvedeného v bodě A52. | ANO/NE | [doplní uchazeč]
| 5. | Umístění pluhu na čelní straně vozidla | ANO/NE | [doplní uchazeč]
| 6. | Ocelový nosný rám, segmentová ocelová radlice s podélným a příčným kopírováním nerovností vozovky | ANO/NE | [doplní uchazeč]
| 7. | Minimální počet 4 ks segmentů pluhu | ANO/NE | [doplní uchazeč]
| 8. | Nájezdové jištění jednotlivých dílů pluhu při najetí na překážku pomocí paralelogramu. | šířka [mm] | [doplní uchazeč]
| 9. | Šířka max. 3500mm. | ANO/NE | [doplní uchazeč]
| 10. | Šíře pracovního záběru při úhlu natočení 30° min. 2800mm max. 3000mm. | výška [mm] | [doplní uchazeč]
| 11. | Ochrana proti přelétávání sněhu pomocí štítu. | ANO/NE | [doplní uchazeč]
| 12. | Výška ocelové části pluhu v jejím středu - min. 1.000 mm (bez štítu). | výška [mm] | [doplní uchazeč]
| 13. | Provozní hmotnost min. 700 kg a max. 1000 kg. | hmotnost [kg] | [doplní uchazeč]
| 14. | Hydraulické ovládání radlice s obsluhou z kabiny vozidla. | ANO/NE | [doplní uchazeč]
| 15. | Břity radlice pryžové. | ANO/NE | [doplní uchazeč]
| 16. | Zapojení do GPS systému nosiče dle bodu č. A70. | ANO/NE | [doplní uchazeč]
| 17. | Opěrná kola s výškovým nastavením pracovní polohy. | ANO/NE | [doplní uchazeč]
| 18. | Bezpečnostní LED osvětlení (obrysová světla) a výstražné praporky. | ANO/NE | [doplní uchazeč]
| 19. | Barva - oranžová RAL 2011. | ANO/NE | [doplní uchazeč]
| 20. | Pluh musí být dodán vč. výbavy pro provoz dle platné legislativy ČR. | ANO/NE | [doplní uchazeč]
| 21. | Záruka min. 24 měsíců. | [počet měsíců záruky] | [doplní uchazeč]
Poznámka:
1) Sloupec "Měřítko plnění" vyjadřuje jestli splnění požadavku bude deklarováno výběrem "ANO" nebo "NE" či číselnou hodnotou požadovaného parametru.
2) Do sloupce "Hodnota" doplní účastník informaci o splnění požadavku (ANO/NE), či uvede hodnotu požadovaného parametru.
3) Výše uvedené požadavky na technické provedení a parametry Předmětu plnění jsou pro účastníka závazné, minimálně požadované a musí být každým účastníkem splněny. Účastník může nabídnout výrobky s vyššími technickými parametry než jsou stanovená minima, nesmí ale překročit maximální hodnotu plnění (zakázky).
4) Pokud bude účastníkem navrženo odlišné provedení s nevyhovujícími parametry, které těmto základním technickým podmínkám nevyhovují, vyhrazuje si zadavatel účastníka vyloučit.

## Frýdlant 6x6
Technická specifikace a požadavky
A. |  | Nosič výměnných nástaveb s pohonem 6x6 (dále jen "nosič") | Měřítko plnění | Hodnota
| 1. | Výrobce nosiče. | název výrobce | [doplní uchazeč]
| 2. | Typové označení nosiče. | typové označení | [doplní uchazeč]
| 3. | Nový doposud nepoužitý nosič (rok výroby 2021 nebo novější). | rok výroby | [doplní uchazeč]
| 4. | Legislativní kategorie nosiče N3G. | ANO/NE | [doplní uchazeč]
| 5. | Celková povolená hmotnost nosiče minimálně (dále jen "min") 26.000 kg (hodnota dle TP). | [kg] | [doplní uchazeč]
| 6. | Celková technická přípustná hmotnost nosiče min. 32.000kg (hodnota dle TP). | [kg] | [doplní uchazeč]
| 7. | Technická nosnost přední nápravy min. 9.000 kg (technicky i legislativně) pro provoz s těžkým sněhovým pluhem o hmotnosti max. 1.200 kg. | [kg] | [doplní uchazeč]
| 8. | Vyšší zatížitelnost náprav a zesílení odpružení podvozku nosiče. | ANO/NE | [doplní uchazeč]
| 9. | Připojitelný/odpojitelný pohon přední nápravy nosiče 6x6 s mezinápravovým diferenciálem. | ANO/NE | [doplní uchazeč]
| 10. | Možností zapnutí uzávěr všech 3 diferenciálů (přední a zadní nápravy, mezinápravový). | ANO/NE | [doplní uchazeč]
| 11. | Levostranné řízení nosiče. | ANO/NE | [doplní uchazeč]
| 12. | Motor vznětový přeplňovaný, výkon min. 330 kW. | [kW] | [doplní uchazeč]
| 13. | Maximální točivý moment min. 2.300 Nm. | [Nm] | [doplní uchazeč]
| 14. | Zdvihový objem motor min. 12.000 cm³. | [cm3] | [doplní uchazeč]
| 15. | Podjezdová výška nezatíženého vozidla včetně zvláštního výstražného zařízení a přídavného osvětlení max. 3400 mm. | [mm] | [doplní uchazeč]
| 16. | Barva kabiny nosiče - oranžová (RAL 2011). | ANO/NE | [doplní uchazeč]
| 17. | Emisní provedení nosiče - min. plnění normy EURO 6 nebo vyšší (platné v době dodání vozu). | ANO/NE | [doplní uchazeč]
| 18. | Sání vzduchu s účinnou ochranou proti vniknutí sněhu při zimní údržbě (např. vytažené za kabinou nahoru). | ANO/NE | [doplní uchazeč]
| 19. | Pneumatiky v provedení M+S pro zimní údržbu s příčnými lamelami na všech nápravách. | ANO/NE | [doplní uchazeč]
| 20. | Délka nosiče max. 8000 mm. | [mm] | [doplní uchazeč]
| 21. | Vícestupňová převodovka s velkým rozsahem pojezdových rychlostí (min. 12 rychlostí vpřed/2 rychlosti vzad). | počet převodových stupňů vpřed a vzad | [doplní uchazeč]
| 22. | Řazení převodovky automatizované nebo automatické s předvoličem převodových stupňů a s možností nastavení obvyklých jízdních režimů - doprava sólo, doprava v soupravě, zimní údržba - s možností volby automatického a manuálního režimu), v nabídce bude uveden popis funkce a možnosti nastavení řazení. | ANO/NE | [doplní uchazeč]
| 23. | Vozidlo musí být při přepravě schopno dosáhnout rychlost jízdy 90km/h. | [km/h] | [doplní uchazeč]
| 24. | Pohon hydraulického okruhu odvozený od nezávislého pohonu motoru (PTO) pro pohon výkonové hydrauliky pracující při stání i za jízdy se 2-mi samostatnými okruhy (sypač, radlice atd.) | ANO/NE | [doplní uchazeč]
| 25. | Vozidlo bude vybaveno hydraulickou soustavou poháněnou přímo od motoru vozidla se 2-mi samostatnými okruhy, 1. okruh - silový okruh pro pohon nástaveb s výkonem min. 35 kW při 1000 /1min otáčkách motoru musí být vybaven samočinnou regulací výkonu dle příkonu nástavby a průtokem oleje min. 85 lit/min , 2. okruh - polohovací s průtokem pro polohování radlice. | ANO/NE | [doplní uchazeč]
| 26. | Provedení hydraulické soustavy - výkon systému ovládání musí být adekvátním pro pohon a ovládání nástaveb požadovaných v bodě B. a C., systém bude vybaven rychlospojkami pro napojení sypače za kabinou nosiče nebo vzadu na konci rámu, výstup rychlospojek pro ovládání čelních nástaveb na přední upínací desce. | ANO/NE | [doplní uchazeč]
| 27. | Systém ovládání čelních nástaveb (např. sněhového pluhu) s následujícími funkcemi, hydraulického rozvaděče - zvedání a spuštění, možnost plynulého nebo stupňovitého nadlehčení pluhu v rozsahu 0-100% jeho hmotnosti, natáčení vpravo a vlevo, plovoucí poloha a funkce nuceného přítlaku pluhu k vozovce. | ANO/NE | [doplní uchazeč]
| 28. | Palivová nádrž nosiče o kapacitě min. 250 litrů s uzamykatelným víčkem nádrže. | [l] | [doplní uchazeč]
| 29. | Palivový systém s úpravou pro zimní provoz včetně předehřívaného palivového filtru. | ANO/NE | [doplní uchazeč]
| 30. | Nádrž na hydraulický olej o kapacitě min. 100 litrů s filtrační jednotkou za kabinou. | [l] | [doplní uchazeč]
| 31. | Čidlo hladiny oleje a teploty oleje v nádrži na hydraulický olej s indikací na panelu v kabině vozidla. | ANO/NE | [doplní uchazeč]
| 32. | Ovládací panel pro nastavení pracovního režimu hydrauliky a ovládání funkcí pluhu bude umístěn v kabině řidiče na pravé straně vedle volantu, na přestavitelném držáku, natavení pracovní polohy pluhu ovladačem v provedení joy-stick, ovládací prvky budou osvětleny pro noční provoz. | ANO/NE | [doplní uchazeč]
| 33. | Hydraulicky sklopná kabina s počtem sedadel 1+1. | ANO/NE | [doplní uchazeč]
| 34. | Vzduchem odpružené a polohově přestavitelné sedadlo řidiče s loketními opěrkami z obou stran, autopotahy se zesílenou konstrukcí na sedadlo řidiče a spolujezdce. | ANO/NE | [doplní uchazeč]
| 35. | Elektrické vyhřívání čelního skla kabiny. | ANO/NE | [doplní uchazeč]
| 36. | Čelní vyhřívané zrcátko a zrcátko pro monitorování prostoru u pravého předního kola. | ANO/NE | [doplní uchazeč]
| 37. | Kabina bude vybavena klimatizací s teplovodním topením, tepelně izolačním sklem, el. seřiditelnými vyhřívanými zrcátky vpravo a vlevo s bezpečnostním krytem z nerezové oceli, elektricky ovládanými bočními okny. | ANO/NE | [doplní uchazeč]
| 38. | Kabina bude vybavena sluneční clonou umístěnou nad čelním sklem z venkovní strany a vnitřními stínítky řidiče a spolujezdce. | ANO/NE | [doplní uchazeč]
| 39. | Kabina bude vybavena tachometrem, otáčkoměrem, tachografem, přestavitelným volantem, originálním Bluetooth hands-free pro připojení mobilního telefonu od výrobcem vozu, originálním zabudovaným autorádiem od výrobcem vozu, reproduktory, min. 1x zásuvka s napájením 12V (min. 15A) a min 2x zásuvka pro napájení 24 V (min. 15A). | ANO/NE | [doplní uchazeč]
| 40. | Provedení kabiny s úložnými prostory za sedadlem řidiče a spolujezdce, odkládací prostor na motorovém tunelu mezi sedadly se zajištěním proti pádu předmětů, úložný prostor ve dveřích, min. 2 ks háčků pro zavěšení oděvů, osvětlení kabiny, gumové koberce na podlaze kabiny. | ANO/NE | [doplní uchazeč]
| 41. | Min. délka volného prostoru v podélné ose kabiny za sedadlem řidiče posunutým na doraz od volantu min. 300 mm. (Délkou volného prostoru se rozumí vzdálenost od vnější spodní hrany sedačky ke stěně kabiny vozidla.) | [mm] | [doplní uchazeč]
| 42. | Centrální uzamykání a odemykání dveří kabiny s dálkovým ovládáním (min. 2sady klíčů a ovladačů). | ANO/NE | [doplní uchazeč]
| 43. | Na kabině min. 2 ks LED oranžových majáků s kryty proti poškození. Toto zvláštní výstražné zařízení musí splňovat platné legislativní požadavky a musí být zapsáno v technickém průkazu nosiče. Součástí dodávky je i doklad o schválení výstražného zařízení pro používání při provozu na pozemních komunikacích v souladu s platnými předpisy. | ANO/NE | [doplní uchazeč]
| 44. | Nosič musí být vybaven výstražným reflexním označením. | ANO/NE | [doplní uchazeč]
| 45. | Nosič musí být vybaven informačním systémem pro sledování stavu opotřebení, indikaci poruch a určení potřeby následující servisní prohlídky (proběh do další servisní prohlídky). Znázornění provozních údajů a případných poruch na displeji v zorném úhlu řidiče. | ANO/NE | [doplní uchazeč]
| 46. | Elektrická instalace nosiče 24 V, alternátor min. 150 A. | (A) | [doplní uchazeč]
| 47. | Akumulátory s kapacitou min. 2x12V /180 Ah. | (Ah) | [doplní uchazeč]
| 48. | Nosič bude vybaven normovaným datovým výstupem typu FMS 2.0 a napojením na systém sledování pomocí GPS. | ANO/NE | [doplní uchazeč]
| 49. | Nosič bude vybaven vývodem pro připojení elektroinstalace nástaveb 24 V min. 50 A. | (A) | [doplní uchazeč]
| 50. | Brzdový systém se systémem ABS, motorová brzda. | ANO/NE | [doplní uchazeč]
| 51. | Součástí bude výbava nosiče dle platné legislativy ČR. | ANO/NE | [doplní uchazeč]
| 52. | Čelní upínací zařízení (deska) typu F1C, el. zásuvka 24 V, 7-polová pro čelní nástavby vpředu. | ANO/NE | [doplní uchazeč]
| 53. | Hlavní světlomety a koncová světla budou opatřeny bezpečnostním krytem. | ANO/NE | [doplní uchazeč]
| 54. | Dodatečná montáž 2 ks přídavných světlometů s přepínáním dálkové/tlumené pod čelním sklem a přídavné směrovky pro jízdu se sněhovou radlicí. | ANO/NE | [doplní uchazeč]
| 55. | Dodatečná montáž 2 ks přídavných dálkových světlometů na kabině nad čelním sklem pro jízdu se sněhovou radlicí. Světlomety budou opatřeny bezpečnostním krytem proti poškození a budou v souladu s platnými předpisy. (Nevylučuje se osazení na rampu.) | ANO/NE | [doplní uchazeč]
| 56. | Vozidlo vybaveno předními světlomety do mlhy, integrovanými světlomety pro denní svícení, bočním pozičním LED osvětlením. | ANO/NE | [doplní uchazeč]
| 57. | Nosič bude vybaven dvou-hadicovým systémem brzd přívěsu, zadní zásuvkou ABS, zadním hydraulickým vývodem pro sklápění vleku, zadním tažným automobilovým zařízením s čepem o průměru 50 mm pro vlek s centrální osou(min.-max.) a zásuvkou přívěsu 24 V, 15-polová. | ANO/NE | [doplní uchazeč]
| 58. | Zvukový signál zařazeného zpětného chodu. | ANO/NE | [doplní uchazeč]
| 59. | Rám nosiče bude vybaven systémem pro montáž a demontáž výměnných nástaveb, které jsou uvedeny v bodech B. a C. | ANO/NE | [doplní uchazeč]
| 60. | Výměna pracovních nástaveb musí být bezpečně proveditelná bez pomoci dalších mechanizačních prostředků nebo zvedacích zařízení. | ANO/NE | [doplní uchazeč]
| 61. | Podvozek nosiče musí být dodán se zvýšenou ochranou proti korozi vč. nástřiku dílů a příslušenství dodaných v průběhu dostavby nosiče a nástaveb pro zimní údržbu. | ANO/NE | [doplní uchazeč]
| 62. | Zakrytování rámu za kabinou nosiče pomocí nerezového, plastového nebo hliníkového plechu proti propadávání posypového materiálu na převodovku(lze řešit na nástavbě). | ANO/NE | [doplní uchazeč]
| 63. | Zvýšená protikorozní ochrana motoru - přídavné boční zakrytí motoru mezi rámem na karoserii proti rozstřiku vody od kol přední nápravy (s funkcí snížení hlučnosti motoru) - v nabídce bude uveden popis protikorozní ochrany. | ANO/NE | [doplní uchazeč]
| 64. | Nosič bude vybaven bočními ALU zábranami a plastovými blatníky na zadní nápravě včetně zástěrek. | ANO/NE | [doplní uchazeč]
| 65. | Sklopná homologovaná zadní podjezdová zábrana. | ANO/NE | [doplní uchazeč]
| 66. | Registrační značka umístěna pod čelním sklem dle požadavku příslušné vyhlášky. | ANO/NE | [doplní uchazeč]
| 67. | Systém podmítacích řetězů na zadní nápravě, pneumatické ovládání s přestavováním do pracovní a transportní polohy. | ANO/NE | [doplní uchazeč]
| 68. | Ve velkém technickém průkazu bude uveden nosič výměnných nástaveb vč. zápisu přídavných světel, majáků a výjimek pro umístění registrační značky. | ANO/NE | [doplní uchazeč]
| 69. | Na předním nárazníku bude nosič vybaven tažným zařízením pro odtah (s čepem). | ANO/NE | [doplní uchazeč]
| 70. | Na nosiči bude dodavatelem nainstalován monitorovací systém GPS pro on-line sledování pohybu nosiče a provozních parametrů a technologických činností. Dodavatelem systému GPS pro Silnice LK a.s. je společnost R ALTRA, spol. s r. o. (IČO 25676326). Cena systému GPS je max. 20.000 Kč vč. všech propojovacích modulů a kabelů (bez nákladů na dopravu do místa montáže) a bude součástí nabídkové ceny. Do kabiny nosiče bude namontován modul GPS se zapojením všech vstupů provozních (vč. dat z FMS) a technologických činností nástavby. Pro GPS lokalizaci a přenos GPRS dat bude použita jedna duální (pro GSM i GPS) anténa. Datovou SIM kartu pro přenos dat z GPS modulu umístěném na nosiči dodá kupující. | ANO/NE | [doplní uchazeč]
| 71. | Záruka v délce min. 36 měsíců. | [počet měsíců záruky] | [doplní uchazeč]
| 72. | Servisní síť na území Libereckého kraje, okresu: Jičín, Mladá Boleslav, Mělník, Litoměřice, Děčín. | ANO/NE | [doplní uchazeč]
| 73. | Dostupnost servisu v režimu 7 dní/24 hodin s reakční dobou do 24 hodin se zásahem v místě poruchy nebo cestmistrovství zadavatele po dobu záruky. | ANO/NE | [doplní uchazeč]
| 74. | Naceněný servisní plán garančních prohlídek dle přílohy číslo 3. "Servisní plán". | ANO/NE | [doplní uchazeč]
B. |  | Třístranná sklápěcí korba na tříosý podvozek | Měřítko plnění | Hodnota
| 1. | Výrobce korby. | název výrobce | [doplní uchazeč]
| 2. | Typové označení korby. | typové označení | [doplní uchazeč]
| 3. | Nová doposud nepoužitá korba. | rok výroby | [doplní uchazeč]
| 4. | Zádní čelo na horním závěsu s automatickým otevíráním a zajišťováním mechanickou vačkou. | ANO/NE | [doplní uchazeč]
| 5. | Bočnice na horní zavěšení (pendl), ruční ovládání centrální tyčí. | ANO/NE | [doplní uchazeč]
| 6. | Přední čelo zvýšené s ochranným kšiltem. | ANO/NE | [doplní uchazeč]
| 7. | Výška bočnic min. 700mm - max. 900mm. | výška (mm) | [doplní uchazeč]
| 8. | Délka korby min. 4000mm - max. 4900mm | délka (mm) | [doplní uchazeč]
| 9. | Provedení na výměnný systém vozidla. | ANO/NE | [doplní uchazeč]
| 10. | Pojistná lana. | ANO/NE | [doplní uchazeč]
| 11. | Omezovač zdvihu. | ANO/NE | [doplní uchazeč]
| 12. | Bezpečnostní vzpěra korby. | ANO/NE | [doplní uchazeč]
| 13. | Hydraulika a ovládání sklápěním vzduchovým ventilem z kabiny. | ANO/NE | [doplní uchazeč]
| 14. | Plech bočnice min. 3 mm ocel s příčnými výztuhami. | plech (mm) | [doplní uchazeč]
| 15. | Podlahový plech otěruvzdorný min. 5 mm ocel – Hardox. | plech (mm) | [doplní uchazeč]
| 16. | Příprava pro odstavné nohy. | ANO/NE | [doplní uchazeč]
| 17. | Příprava pro zaplachtování (háčky, úchyty pro montáž plachty). | ANO/NE | [doplní uchazeč]
| 18. | Barevné provedení: RAL 2011. | ANO/NE | [doplní uchazeč]
| 19. | Sklopný nárazník (provoz s finišerem). | ANO/NE | [doplní uchazeč]
| 20. | Výstražné obrysové značení. | ANO/NE | [doplní uchazeč]
| 21. | Úprava zadní části vozidla pro provoz finišeru (zástěrky, SPZ, světla). | ANO/NE | [doplní uchazeč]
| 22. | Výstražné obrysové značení. | ANO/NE | [doplní uchazeč]
| 23. | Odstavné výškově stavitelné nohy pozink (sada 4ks). | ANO/NE | [doplní uchazeč]
|  | Montáž na vozidlo | Měřítko plnění | Hodnota
| 1. | Osazení na vozidlo. | ANO/NE | [doplní uchazeč]
| 2. | Napojení na hydraulický okruh vozidla. | ANO/NE | [doplní uchazeč]
| 3. | Osazení ovládání do kabiny vozidla. | ANO/NE | [doplní uchazeč]
|  | Při dodání sklopné korby požadujeme | Měřítko plnění | Hodnota
| 1. | Osvědčení výměnné nástavby. | ANO/NE | [doplní uchazeč]
| 2. | Zaškolení obsluhy. | ANO/NE | [doplní uchazeč]
| 3. | Bezpečnostní prvky dle platných norem ke dni dodání. | ANO/NE | [doplní uchazeč]
| 4. | Zajištění záručního servisu. | ANO/NE | [doplní uchazeč]
| 5. | Záruka min 24 měsíců. | (počet měsíců záruky) | [doplní uchazeč]
C. |  | Nástavba sypače pro aplikaci inertních materiálů a převoz asfaltové obalované směsi (dále jen "sypač" nebo "nástavba") | Měřítko plnění | Hodnota
| 1. | Výrobce sypače. | název výrobce | [doplní uchazeč]
| 2. | Typové označení sypače. | typové označení | [doplní uchazeč]
| 3. | Nový doposud nepoužitý sypač. | rok výroby | [doplní uchazeč]
| 4. | Sypač musí být přizpůsoben pro rychlou montáž a demontáž na výměnný systém v nosiče v provedení dle bodu A. | ANO/NE | [doplní uchazeč]
| 5. | Velikost zásobníku posypového materiálu min. 7,0 m³. | [m3] | [doplní uchazeč]
| 6. | Nerezová násypka sypače. | ANO/NE | [doplní uchazeč]
| 7. | Osvětlení zásobníku. | ANO/NE | [doplní uchazeč]
| 8. | Zásobník s dvojitým pláštěm korby pro možnost vyhřívání. | ANO/NE | [doplní uchazeč]
| 9. | Vyhřívání meziprostoru korby nezávislým teplovzdušným topením. | ANO/NE | [doplní uchazeč]
| 10. | Osazení zástěrky na sklopnou homologovanou zadní podjezdovou zábranu. | ANO/NE | [doplní uchazeč]
| 11. | Využití v zimním období jako sypač inertního materiálu skladovaného na volných skládkách. (hrubý i jemný inertní materiál) | ANO/NE | [doplní uchazeč]
| 12. | Dávkovací systém 2 šnekové podavače. | ANO/NE | [doplní uchazeč]
| 13. | Přední nerezové rozmetadlo pro posyp mezi nápravy. | ANO/NE | [doplní uchazeč]
| 14. | Zadní nerezové rozmetadlo posypových materiálů o průměru min. 600 mm. | průměr [mm] | [doplní uchazeč]
| 15. | Rozmetadlo a zadní vynášecí šachta odklopná. | ANO/NE | [doplní uchazeč]
| 16. | Bezdotyková signalizace posypu zadního rozmetadla. | ANO/NE | [doplní uchazeč]
| 17. | Požadovaný rozsah dávkování pro inertní materiály 40-300 g/m2 a šířka posypu stavitelná z kabiny řidiče. | ANO/NE | [doplní uchazeč]
| 18. | Plně automatický provoz s napojením na snímač pojezdové rychlosti. Automatická regulace dávky posypu a záběru posypu pomocí 2-okruhové zpětné vazby na dávkovací dopravník a rozmetadlo. | ANO/NE | [doplní uchazeč]
| 19. | Ovládací panel pro ruční elektronickou regulaci v kabině vozidla bude obsahovat automatickou regulaci dávky posypu, šířky posypu, geometrii posypu, dále zapnutí/vypnutí výstražného majáku na nástavbě. | ANO/NE | [doplní uchazeč]
| 20. | Sypač musí být vybaven zařízením pro nouzové nastavení dávkování i při poruše automatického elektronického zařízení. | ANO/NE | [doplní uchazeč]
| 21. | Vyjímatelné ochranné síto (oka cca 100x100 mm) s ochranou proti korozi (minimálně zinkováním). | ANO/NE | [doplní uchazeč]
| 22. | Přístupový žebřík pro kontrolu stavu posypového materiálu v násypce je součástí nástavby. | ANO/NE | [doplní uchazeč]
| 23. | Digitální výstup sypače pro on-line přenos dat o průběhu posypu typu RS 232 vč. potřebného napojení do GPS systému nosiče dle bodu č. A70. | ANO/NE | [doplní uchazeč]
| 24. | 2 ks LED majáků oranžové barvy na zadní části nástavby. | ANO/NE | [doplní uchazeč]
| 25. | Červeno-bílé reflexní šrafování na sypači vzadu. (na obou stranách sypače). | ANO/NE | [doplní uchazeč]
| 26. | Sada 4ks odstavných výškově nastavitelných nohou pro montáž a demontáž nástavby. | ANO/NE | [doplní uchazeč]
| 27. | Kontrolní světlo posypu vzadu nad rozmetadlem a uprostřed. | ANO/NE | [doplní uchazeč]
| 28. | Barva nástavby - oranžová RAL 2011. | ANO/NE | [doplní uchazeč]
| 29. | Zadní výstražná demontovatelná LED světelná výstražná tabule - oboustranná šipka/kříž. | ANO/NE | [doplní uchazeč]
| 30. | Využití v letním období jako termo nádoba pro převoz asfaltové obalované směsi. | ANO/NE | [doplní uchazeč]
| 31. | Odkládací prostor pro ruční nářadí na boku korby. | ANO/NE | [doplní uchazeč]
| 32. | Záruka min. 24 měsíců. | [počet měsíců záruky] | [doplní uchazeč]
D. |  | Čelní sněhový pluh (dále jen "pluh" či "radlice") | Měřítko plnění | Hodnota
| 1. | Výrobce pluhu. | název výrobce | [doplní uchazeč]
| 2. | Typové označení pluhu. | typové označení | [doplní uchazeč]
| 3. | Nový doposud nepoužitý pluh. | rok výroby | [doplní uchazeč]
| 4. | Pluh musí být přizpůsoben pro rychlou montáž a demontáž na upínací systém nosiče uvedeného v bodě A52. | ANO/NE | [doplní uchazeč]
| 5. | Sněhová radlice křídlového tvaru. | ANO/NE | [doplní uchazeč]
| 6. | Umístění pluhu na čelní straně vozidla. | ANO/NE | [doplní uchazeč]
| 7. | Zadní vyztužení trubkovými profily a žebry | ANO/NE | [doplní uchazeč]
| 8. | Šířka pluhu max. 3500 mm. | šířka [mm] | [doplní uchazeč]
| 9. | Ochrana proti přelétávání sněhu. | ANO/NE | [doplní uchazeč]
| 10. | Výška radlice na vstupu (vpravo) - min. 500 mm. | výška [mm] | [doplní uchazeč]
| 11. | Výška radlice výstupu (vlevo) - min. 1600 mm. | výška [mm] | [doplní uchazeč]
| 12. | Provozní hmotnost min. 700 kg a max. 1000 kg. | hmotnost [kg] | [doplní uchazeč]
| 13. | Hydraulické ovládání radlice s obsluhou z kabiny vozidla. | ANO/NE | [doplní uchazeč]
| 14. | Břity radlice ocelové. | ANO/NE | [doplní uchazeč]
| 15. | Zapojení do GPS systému nosiče dle bodu č. A70. | ANO/NE | [doplní uchazeč]
| 16. | Opěrná kola s výškovým nastavením pracovní polohy. | ANO/NE | [doplní uchazeč]
| 17. | Bezpečnostní LED osvětlení (obrysová světla) a výstražné praporky. | ANO/NE | [doplní uchazeč]
| 18. | Barva - oranžová RAL 2011. | ANO/NE | [doplní uchazeč]
| 19. | Pluh musí být dodán vč. výbavy pro provoz dle platné legislativy ČR. | ANO/NE | [doplní uchazeč]
| 20. | Záruka min. 24 měsíců. | [počet měsíců záruky] | [doplní uchazeč]
Poznámka:
1) Sloupec "Měřítko plnění" vyjadřuje jestli splnění požadavku bude deklarováno výběrem "ANO" nebo "NE" či číselnou hodnotou požadovaného parametru.
2) Do sloupce "Hodnota" doplní účastník informaci o splnění požadavku (ANO/NE), či uvede hodnotu požadovaného parametru.
3) Výše uvedené požadavky na technické provedení a parametry Předmětu plnění jsou pro účastníka závazné, minimálně požadované a musí být každým účastníkem splněny. Účastník může nabídnout výrobky s vyššími technickými parametry než jsou stanovená minima, nesmí ale překročit maximální hodnotu plnění (zakázky).
4) Pokud bude účastníkem navrženo odlišné provedení s nevyhovujícími parametry, které těmto základním technickým podmínkám nevyhovují, vyhrazuje si zadavatel právo účastníka vyloučit.