## Rekapitulace stavby
Export Komplet | [27 empty] | 2.0 | ZAMOK |  |  |  |  | False | False | {71b31c15-f7dc-4756-a9f4-e019bd203d4b}
[33 empty] | 0,01 | 21
[33 empty] | 0,01 | 15
|  | REKAPITULACE STAVBY | [17 empty] | v --- níže se nacházejí doplnkové a pomocné údaje k sestavám --- v | [11 empty] | Návod na vyplnění | 0,001
|  | Kód: |  |  |  |  | 2019-34 | [24 empty] | Měnit lze pouze buňky se žlutým podbarvením! 1) na prvním listu Rekapitulace stavby vyplňte v sestavě a) Souhrnný list - údaje o Uchazeči (přenesou se do ostatních sestav i v jiných listech) b) Rekapitulace objektů - potřebné Ostatní náklady 2) na vybraných listech vyplňte v sestavě a) Krycí list - údaje o Uchazeči, pokud se liší od údajů o Uchazeči na Souhrnném listu (údaje se přenesou do ostatních sestav v daném listu) b) Rekapitulace rozpočtu - potřebné Ostatní náklady c) Celkové náklady za stavbu - ceny u položek - množství, pokud má žluté podbarvení - a v případě potřeby poznámku (ta je ve skrytém sloupci) | 0,01
|  | Stavba: |  |  |  |  | SO 04 Sadové úpravy-následná péče, Mírová osada | [25 empty] | 0,01
|  | KSO: | [13 empty] | CC-CZ: | [16 empty] | 0,01
|  | Místo: |  |  |  |  | Slezská Ostrava | [8 empty] | Datum: |  | 11. 11. 2019 | [14 empty] | 0,01
0,01
|  | Zadavatel: | [13 empty] | IČ: | [16 empty] | 0,01
[16 empty] | DIČ: | [16 empty] | 0,01
0,01
|  | Uchazeč: | [13 empty] | IČ: |  | Vyplň údaj | [14 empty] | 0,01
|  |  | Vyplň údaj | [12 empty] | DIČ: |  | Vyplň údaj | [14 empty] | 0,01
False
|  | Projektant: | [13 empty] | IČ: | [16 empty] | False
[16 empty] | DIČ: | [16 empty] | True
0,01
|  | Zpracovatel: | [13 empty] | IČ: |  | 69221189 | [14 empty] | 0,01
|  |  | Ing. Magda Cigánková Fialová | [12 empty] | DIČ: | [16 empty] | True
Poznámka:
|  | Cena bez DPH | [13 empty] | 0
[8 empty] | Sazba daně |  |  | Základ daně |  |  |  |  | Výše daně
|  | DPH |  | základní |  |  |  | 21% |  |  | 0 |  |  |  |  | 0
|  |  |  | snížená |  |  |  | 15% |  |  | 0 |  |  |  |  | 0
|  |  |  | zákl. přenesená |  |  |  | 21% |  |  | 0 |  |  |  |  | 0
|  |  |  | sníž. přenesená |  |  |  | 15% |  |  | 0 |  |  |  |  | 0
|  |  |  | nulová |  |  |  | 0% |  |  | 0 |  |  |  |  | 0
|  | Cena s DPH | [6 empty] | v |  |  | CZK |  |  |  | 0
|  | Projektant | [11 empty] | Zpracovatel
|  | Datum a podpis: | [7 empty] | Razítko |  |  |  | Datum a podpis: |  |  | Razítko
|  | Objednavatel | [11 empty] | Uchazeč
|  | Datum a podpis: | [7 empty] | Razítko |  |  |  | Datum a podpis: |  |  | Razítko
REKAPITULACE OBJEKTŮ STAVBY A SOUPISŮ PRACÍ
| Kód: | [6 empty] | 2019-34
| Stavba: | [6 empty] | SO 04 Sadové úpravy-následná péče, Mírová osada
| Místo: | [6 empty] | Slezská Ostrava | [6 empty] | Datum: |  | 11. 11. 2019
| Zadavatel: | [13 empty] | Projektant: |  |  |  |  | Informatívní údaje z listů zakázek
| Uchazeč: | [13 empty] | Zpracovatel: |  | Ing. Magda Cigánková Fialová
| Kód |  |  |  | Popis | [7 empty] | Cena bez DPH [CZK] |  |  |  |  | Cena s DPH [CZK] | Typ | z toho Ostat. náklady [CZK] | DPH [CZK] | Normohodiny [h] | DPH základní [CZK] | DPH snížená [CZK] | DPH základní přenesená [CZK] | DPH snížená přenesená [CZK] | Základna DPH základní | Základna DPH snížená | Základna DPH zákl. přenesená | Základna DPH sníž. přenesená | Základna DPH nulová
| Náklady z rozpočtů | [11 empty] | 0 |  |  |  |  | 0 |  | 0 | 0 | 0 | 0 | 0 | 0 | 0 | 0 | 0 | 0 | 0 | 0 |  | D | 0 |  | IMPORT | {71b31c15-f7dc-4756-a9f4-e019bd203d4b} | {00000000-0000-0000-0000-000000000000}
/ |  | 2019-34 |  |  |  | SO 04 Sadové úpravy-následná péče, Mírová osada | [6 empty] | 0 |  |  |  |  | 0 | STA | 0 | 0 | 0 | 0 | 0 | 0 | 0 | 0 | 0 | 0 | 0 | 0 |  |  | 1 | ###NOINSERT### | IMPORT | {71b31c15-f7dc-4756-a9f4-e019bd203d4b} | {00000000-0000-0000-0000-000000000000}

## 2019-34 - SO 04 Sadové úp...
{71b31c15-f7dc-4756-a9f4-e019bd203d4b}
2
| KRYCÍ LIST SOUPISU PRACÍ | [7 empty] | v --- níže se nacházejí doplnkové a pomocné údaje k sestavám --- v | [8 empty] | False
Stavba:
SO 04 Sadové úpravy-následná péče, Mírová osada
| KSO: |  |  |  |  | CC-CZ:
| Místo: |  | Slezská Ostrava |  |  | Datum: | 11. 11. 2019
| Zadavatel: |  |  |  |  | IČ:
DIČ:
| Uchazeč: |  |  |  |  | IČ: | Vyplň údaj
|  | Vyplň údaj |  |  |  | DIČ: | Vyplň údaj
| Projektant: |  |  |  |  | IČ:
DIČ:
| Zpracovatel: |  |  |  |  | IČ: | 69221189
|  | Ing. Magda Cigánková Fialová |  |  |  | DIČ:
Poznámka:
| Cena bez DPH | [5 empty] | 0
|  |  | Základ daně |  |  | Sazba daně | Výše daně
| DPH | základní | 0 |  |  | 21% | 0
|  | snížená | 0 |  |  | 15% | 0
|  | zákl. přenesená | 0 |  |  | 21% | 0
|  | sníž. přenesená | 0 |  |  | 15% | 0
|  | nulová | 0 |  |  | 0% | 0
| Cena s DPH |  |  | v | CZK |  | 0
| Projektant |  |  | Zpracovatel
| Datum a podpis: |  | Razítko | Datum a podpis: |  |  | Razítko
| Objednavatel |  |  | Uchazeč
| Datum a podpis: |  | Razítko | Datum a podpis: |  |  | Razítko
REKAPITULACE ČLENĚNÍ SOUPISU PRACÍ
Stavba:
SO 04 Sadové úpravy-následná péče, Mírová osada
Místo: |  |  | Slezská Ostrava |  |  | Datum: | 11. 11. 2019
Zadavatel: | [5 empty] | Projektant:
Uchazeč: |  |  | Vyplň údaj |  |  | Zpracovatel: | Ing. Magda Cigánková Fialová
Kód dílu - Popis | [6 empty] | Cena celkem [CZK]
Náklady ze soupisu prací | [6 empty] | 0 | [11 empty] | -1
| HSV - Práce a dodávky HSV | [5 empty] | 0
| 6 - Následná péče - 1 rok po výsadbě | [5 empty] | 0
| 02 - Následná péče - 2 rok po výsadbě | [5 empty] | 0
| 03 - Následná péče - 3 rok po výsabě | [5 empty] | 0
SOUPIS PRACÍ
Stavba:
SO 04 Sadové úpravy-následná péče, Mírová osada
Místo: |  |  | Slezská Ostrava |  |  | Datum: | 11. 11. 2019
Zadavatel: | [5 empty] | Projektant:
Uchazeč: |  |  | Vyplň údaj |  |  | Zpracovatel: | Ing. Magda Cigánková Fialová
PČ | Typ | Kód | Popis | MJ | Množství | J.cena [CZK] | Cena celkem [CZK] | Cenová soustava |  | DPH | J. Nh [h] | Nh celkem [h] | J. hmotnost [t] | Hmotnost celkem [t] | J. suť [t] | Suť Celkem [t]
Náklady soupisu celkem | [6 empty] | 0 |  |  |  |  | 0 |  | 0 |  | 0 |  | D | -1 | [10 empty] | 0
| D | HSV | Práce a dodávky HSV |  |  |  | 0 |  |  |  |  | 0 |  | 0 |  | 0 | 1 | D | 0 |  |  |  | ROZPOCET | [6 empty] | 0
| D | 6 | Následná péče - 1 rok po výsadbě |  |  |  | 0 |  |  |  |  | 0 |  | 0 |  | 0 | 1 | D | 1 |  |  |  | ROZPOCET | [6 empty] | 0
1 | K | 1-péče-keře | Rozvojová péče o vysazené keře 1rok po realizaci, komplet dle popisu v technické zprávě | ks | 512 |  | 0 |  |  | základní |  | 0 | 0 | 0 | 0 | 0 | 4 | K | 2 |  |  |  | ROZPOCET | 0 | 0 | 0 | 0 | 0 | 1 | 0 | 4 | 994300411
| VV |  | "plný popis v textové zprávě" | [14 empty] | VV | 2 | 1 | True | 0 | ROZPOCET
| VV |  | "péče zahrnuje potřebnou práci i materiál" | [14 empty] | VV | 2 | 1 | True | 0 | ROZPOCET
| VV |  | "výměna suchých jedinců" | [14 empty] | VV | 2 | 1 | True | 0 | ROZPOCET
| VV |  | "2x ročně odplevelení" | [14 empty] | VV | 2 | 1 | True | 0 | ROZPOCET
| VV |  | "1x ročně odstranění suchých částí" | [14 empty] | VV | 2 | 1 | True | 0 | ROZPOCET
| VV |  | "přihnojení" | [14 empty] | VV | 2 | 1 | True | 0 | ROZPOCET
| VV |  | "doplnění mulče" | [14 empty] | VV | 2 | 1 | True | 0 | ROZPOCET
| VV |  | "keře" 506+6 |  | 512 | [12 empty] | VV | 2 | 2 | True | 0 | ROZPOCET
| VV |  | Součet |  | 512 | [12 empty] | VV | 2 | 4 | True | 1 | ROZPOCET
2 | K | 185804214 | Vypletí záhonu dřevin ve skupinách s naložením a odvozem odpadu do 20 km v rovině a svahu do 1:5 | m2 | 256 |  | 0 | CS ÚRS 2019 01 |  | základní |  | 0 | 0 | 0 | 0 | 0 | 4 | K | 2 |  |  |  | ROZPOCET | 0 | 0 | 0 | 0 | 0 | 1 | 0 | 4 | 1523250840
| VV |  | 128*2 |  | 256 | [12 empty] | VV | 2 | 2 | True | 0 | ROZPOCET
| VV |  | Součet |  | 256 | [12 empty] | VV | 2 | 4 | True | 1 | ROZPOCET
3 | K | 1-péče-trvalky | Rozvojová péče o vysazené trvalky a traviny 1 rok, komplet dle popisu v technické zprávě | ks | 142 |  | 0 |  |  | základní |  | 0 | 0 | 0 | 0 | 0 | 4 | K | 2 |  |  |  | ROZPOCET | 0 | 0 | 0 | 0 | 0 | 1 | 0 | 4 | -1321270344
| VV |  | "péče zahrnuje potřebnou práci i materiál" | [14 empty] | VV | 2 | 1 | True | 0 | ROZPOCET
| VV |  | "2x ročně odplevelení" | [14 empty] | VV | 2 | 1 | True | 0 | ROZPOCET
| VV |  | "1x ročně odstranění suchých částí" | [14 empty] | VV | 2 | 1 | True | 0 | ROZPOCET
| VV |  | "přihnojení" | [14 empty] | VV | 2 | 1 | True | 0 | ROZPOCET
| VV |  | "doplnění mulče" | [14 empty] | VV | 2 | 1 | True | 0 | ROZPOCET
| VV |  | "trvalky" 142 |  | 142 | [12 empty] | VV | 2 | 2 | True | 0 | ROZPOCET
| VV |  | Součet |  | 142 | [12 empty] | VV | 2 | 4 | True | 1 | ROZPOCET
4 | K | RP 01 | Rozvojová péče o vysázené stromy 1 rok, komplet dle popisu v technické zprávě | kus | 16 |  | 0 |  |  | základní |  | 0 | 0 | 0 | 0 | 0 | 4 | K | 2 |  |  |  | ROZPOCET | 0 | 0 | 0 | 0 | 0 | 1 | 0 | 4 | 2116123659
| VV |  | "plný popis v textové zprávě" | [14 empty] | VV | 2 | 1 | True | 0 | ROZPOCET
| VV |  | "péče zahrnuje potřebnou práci i materiál" | [14 empty] | VV | 2 | 1 | True | 0 | ROZPOCET
| VV |  | "výměna suchých stromů" | [14 empty] | VV | 2 | 1 | True | 0 | ROZPOCET
| VV |  | "1 x ročně doplnění mulče a oprava výsadbové mísy" | [14 empty] | VV | 2 | 1 | True | 0 | ROZPOCET
| VV |  | "1 x kontrola a oprava kotvení, úvazků" | [14 empty] | VV | 2 | 1 | True | 0 | ROZPOCET
| VV |  | "1 x kontrola a oprava ochrany kmínku" | [14 empty] | VV | 2 | 1 | True | 0 | ROZPOCET
| VV |  | "zálivka v obdobích sucha 6x za vegetační období" | [14 empty] | VV | 2 | 1 | True | 0 | ROZPOCET
| VV |  | "jarní přihnojení" | [14 empty] | VV | 2 | 1 | True | 0 | ROZPOCET
| VV |  | "odstranění obrostu na kmínku" | [14 empty] | VV | 2 | 1 | True | 0 | ROZPOCET
| VV |  | "listnaté stromy" 12 |  | 12 | [12 empty] | VV | 2 | 2 | True | 0 | ROZPOCET
| VV |  | "jehličnaté stromy" 4 |  | 4 | [12 empty] | VV | 2 | 2 | True | 0 | ROZPOCET
| VV |  | Součet |  | 16 | [12 empty] | VV | 2 | 4 | True | 1 | ROZPOCET
5 | K | RP 04 | Rozvojová péče údržba trávníků 1 rok, komplet dle popisu v technické zprávě | m2 | 1840 |  | 0 |  |  | základní |  | 0 | 0 | 0 | 0 | 0 | 4 | K | 2 |  |  |  | ROZPOCET | 0 | 0 | 0 | 0 | 0 | 1 | 0 | 4 | 74582362
| VV |  | "podrobný popis v textové zprávě" | [14 empty] | VV | 2 | 1 | True | 0 | ROZPOCET
| VV |  | "péče zahrnuje potřebnou práci i materiál" | [14 empty] | VV | 2 | 1 | True | 0 | ROZPOCET
| VV |  | "každý rok:" | [14 empty] | VV | 2 | 1 | True | 0 | ROZPOCET
| VV |  | "1. Jarní válcování" | [14 empty] | VV | 2 | 1 | True | 0 | ROZPOCET
| VV |  | "2. Přihnojení" | [14 empty] | VV | 2 | 1 | True | 0 | ROZPOCET
| VV |  | "3. Dosetí" | [14 empty] | VV | 2 | 1 | True | 0 | ROZPOCET
| VV |  | "4. Postřík proti dvouděložným" | [14 empty] | VV | 2 | 1 | True | 0 | ROZPOCET
| VV |  | "5. Sekání co 5 x ročně" | [14 empty] | VV | 2 | 1 | True | 0 | ROZPOCET
| VV |  | "6. Na jaře se provede hnojení a případné doplnění substrátu a travního osiva do vzniklých nerovností" | [14 empty] | VV | 2 | 1 | True | 0 | ROZPOCET
| VV |  | "7. Zálivky v době sucha 5x za sezónu" | [14 empty] | VV | 2 | 1 | True | 0 | ROZPOCET
| VV |  | 1840 |  | 1840 | [12 empty] | VV | 2 | 2 | True | 0 | ROZPOCET
| VV |  | Součet |  | 1840 | [12 empty] | VV | 2 | 4 | True | 1 | ROZPOCET
| D | 02 | Následná péče - 2 rok po výsadbě |  |  |  | 0 |  |  |  |  | 0 |  | 0 |  | 0 | 1 | D | 1 |  |  |  | ROZPOCET | [6 empty] | 0
6 | K | 1-péče-keře-2 | Rozvojová péče o vysazené keře 2rok po realizaci, komplet dle popisu v technické zprávě | ks | 512 |  | 0 |  |  | základní |  | 0 | 0 | 0 | 0 | 0 | 4 | K | 2 |  |  |  | ROZPOCET | 0 | 0 | 0 | 0 | 0 | 1 | 0 | 4 | -809034617
| VV |  | "plný popis v textové zprávě" | [14 empty] | VV | 2 | 1 | True | 0 | ROZPOCET
| VV |  | "péče zahrnuje potřebnou práci i materiál" | [14 empty] | VV | 2 | 1 | True | 0 | ROZPOCET
| VV |  | "výměna suchých jedinců" | [14 empty] | VV | 2 | 1 | True | 0 | ROZPOCET
| VV |  | "2x ročně odplevelení" | [14 empty] | VV | 2 | 1 | True | 0 | ROZPOCET
| VV |  | "1x ročně odstranění suchých částí" | [14 empty] | VV | 2 | 1 | True | 0 | ROZPOCET
| VV |  | "přihnojení" | [14 empty] | VV | 2 | 1 | True | 0 | ROZPOCET
| VV |  | "doplnění mulče" | [14 empty] | VV | 2 | 1 | True | 0 | ROZPOCET
| VV |  | "keře" 506+6 |  | 512 | [12 empty] | VV | 2 | 2 | True | 0 | ROZPOCET
| VV |  | Součet |  | 512 | [12 empty] | VV | 2 | 4 | True | 1 | ROZPOCET
7 | K | 185804214 | Vypletí záhonu dřevin ve skupinách s naložením a odvozem odpadu do 20 km v rovině a svahu do 1:5 | m2 | 256 |  | 0 | CS ÚRS 2019 01 |  | základní |  | 0 | 0 | 0 | 0 | 0 | 4 | K | 2 |  |  |  | ROZPOCET | 0 | 0 | 0 | 0 | 0 | 1 | 0 | 4 | 358353818
| VV |  | 128*2 |  | 256 | [12 empty] | VV | 2 | 2 | True | 0 | ROZPOCET
| VV |  | Součet |  | 256 | [12 empty] | VV | 2 | 4 | True | 1 | ROZPOCET
8 | K | 1-péče-trvalky-2 | Rozvojová péče o vysazené trvalky a traviny 2 rok, komplet dle popisu v technické zprávě | ks | 142 |  | 0 |  |  | základní |  | 0 | 0 | 0 | 0 | 0 | 4 | K | 2 |  |  |  | ROZPOCET | 0 | 0 | 0 | 0 | 0 | 1 | 0 | 4 | 212916687
| VV |  | "péče zahrnuje potřebnou práci i materiál" | [14 empty] | VV | 2 | 1 | True | 0 | ROZPOCET
| VV |  | "2x ročně odplevelení" | [14 empty] | VV | 2 | 1 | True | 0 | ROZPOCET
| VV |  | "1x ročně odstranění suchých částí" | [14 empty] | VV | 2 | 1 | True | 0 | ROZPOCET
| VV |  | "přihnojení" | [14 empty] | VV | 2 | 1 | True | 0 | ROZPOCET
| VV |  | "doplnění mulče" | [14 empty] | VV | 2 | 1 | True | 0 | ROZPOCET
| VV |  | "traviny" 142 |  | 142 | [12 empty] | VV | 2 | 2 | True | 0 | ROZPOCET
| VV |  | Součet |  | 142 | [12 empty] | VV | 2 | 4 | True | 1 | ROZPOCET
9 | K | RP 01-2 | Rozvojová péče o vysázené stromy 2 rok, komplet dle popisu v technické zprávě | kus | 16 |  | 0 |  |  | základní |  | 0 | 0 | 0 | 0 | 0 | 4 | K | 2 |  |  |  | ROZPOCET | 0 | 0 | 0 | 0 | 0 | 1 | 0 | 4 | -876770553
| VV |  | "plný popis v textové zprávě" | [14 empty] | VV | 2 | 1 | True | 0 | ROZPOCET
| VV |  | "péče zahrnuje potřebnou práci i materiál" | [14 empty] | VV | 2 | 1 | True | 0 | ROZPOCET
| VV |  | "výměna suchých stromů" | [14 empty] | VV | 2 | 1 | True | 0 | ROZPOCET
| VV |  | "1 x ročně doplnění mulče a oprava výsadbové mísy" | [14 empty] | VV | 2 | 1 | True | 0 | ROZPOCET
| VV |  | "1 x kontrola a oprava kotvení, úvazků" | [14 empty] | VV | 2 | 1 | True | 0 | ROZPOCET
| VV |  | "1 x kontrola a oprava ochrany kmínku" | [14 empty] | VV | 2 | 1 | True | 0 | ROZPOCET
| VV |  | "zálivka v obdobích sucha 6x za vegetační období" | [14 empty] | VV | 2 | 1 | True | 0 | ROZPOCET
| VV |  | "jarní přihnojení" | [14 empty] | VV | 2 | 1 | True | 0 | ROZPOCET
| VV |  | "odstranění obrostu na kmínku" | [14 empty] | VV | 2 | 1 | True | 0 | ROZPOCET
| VV |  | "listnaté stromy" 12 |  | 12 | [12 empty] | VV | 2 | 2 | True | 0 | ROZPOCET
| VV |  | "jehličnaté stromy" 4 |  | 4 | [12 empty] | VV | 2 | 2 | True | 0 | ROZPOCET
| VV |  | Součet |  | 16 | [12 empty] | VV | 2 | 4 | True | 1 | ROZPOCET
10 | K | RP 04-2 | Rozvojová péče údržba trávníků 2 rok, komplet dle popisu v technické zprávě | m2 | 1840 |  | 0 |  |  | základní |  | 0 | 0 | 0 | 0 | 0 | 4 | K | 2 |  |  |  | ROZPOCET | 0 | 0 | 0 | 0 | 0 | 1 | 0 | 4 | -1106017851
| VV |  | "podrobný popis v textové zprávě" | [14 empty] | VV | 2 | 1 | True | 0 | ROZPOCET
| VV |  | "péče zahrnuje potřebnou práci i materiál" | [14 empty] | VV | 2 | 1 | True | 0 | ROZPOCET
| VV |  | "každý rok:" | [14 empty] | VV | 2 | 1 | True | 0 | ROZPOCET
| VV |  | "1. Jarní válcování" | [14 empty] | VV | 2 | 1 | True | 0 | ROZPOCET
| VV |  | "2. Přihnojení" | [14 empty] | VV | 2 | 1 | True | 0 | ROZPOCET
| VV |  | "3. Dosetí" | [14 empty] | VV | 2 | 1 | True | 0 | ROZPOCET
| VV |  | "4. Postřík proti dvouděložným" | [14 empty] | VV | 2 | 1 | True | 0 | ROZPOCET
| VV |  | "5. Sekání co 5 x ročně" | [14 empty] | VV | 2 | 1 | True | 0 | ROZPOCET
| VV |  | "6. Na jaře se provede hnojení a případné doplnění substrátu a travního osiva do vzniklých nerovností" | [14 empty] | VV | 2 | 1 | True | 0 | ROZPOCET
| VV |  | "7. Zálivky v době sucha 5x za sezónu" | [14 empty] | VV | 2 | 1 | True | 0 | ROZPOCET
| VV |  | 1840 |  | 1840 | [12 empty] | VV | 2 | 2 | True | 0 | ROZPOCET
| VV |  | Součet |  | 1840 | [12 empty] | VV | 2 | 4 | True | 1 | ROZPOCET
| D | 03 | Následná péče - 3 rok po výsabě |  |  |  | 0 |  |  |  |  | 0 |  | 0 |  | 0 | 1 | D | 1 |  |  |  | ROZPOCET | [6 empty] | 0
11 | K | 1-péče-keře-3 | Rozvojová péče o vysazené keře 3rok po realizaci, komplet dle popisu v technické zprávě | ks | 512 |  | 0 |  |  | základní |  | 0 | 0 | 0 | 0 | 0 | 4 | K | 2 |  |  |  | ROZPOCET | 0 | 0 | 0 | 0 | 0 | 1 | 0 | 4 | -2090088764
| VV |  | "plný popis v textové zprávě" | [14 empty] | VV | 2 | 1 | True | 0 | ROZPOCET
| VV |  | "péče zahrnuje potřebnou práci i materiál" | [14 empty] | VV | 2 | 1 | True | 0 | ROZPOCET
| VV |  | "výměna suchých jedinců" | [14 empty] | VV | 2 | 1 | True | 0 | ROZPOCET
| VV |  | "2x ročně odplevelení" | [14 empty] | VV | 2 | 1 | True | 0 | ROZPOCET
| VV |  | "1x ročně odstranění suchých částí" | [14 empty] | VV | 2 | 1 | True | 0 | ROZPOCET
| VV |  | "přihnojení" | [14 empty] | VV | 2 | 1 | True | 0 | ROZPOCET
| VV |  | "doplnění mulče" | [14 empty] | VV | 2 | 1 | True | 0 | ROZPOCET
| VV |  | "keře" 506+6 |  | 512 | [12 empty] | VV | 2 | 2 | True | 0 | ROZPOCET
| VV |  | Součet |  | 512 | [12 empty] | VV | 2 | 4 | True | 1 | ROZPOCET
12 | K | 185804214 | Vypletí záhonu dřevin ve skupinách s naložením a odvozem odpadu do 20 km v rovině a svahu do 1:5 | m2 | 256 |  | 0 | CS ÚRS 2019 01 |  | základní |  | 0 | 0 | 0 | 0 | 0 | 4 | K | 2 |  |  |  | ROZPOCET | 0 | 0 | 0 | 0 | 0 | 1 | 0 | 4 | 1862494413
| VV |  | 128*2 |  | 256 | [12 empty] | VV | 2 | 2 | True | 0 | ROZPOCET
| VV |  | Součet |  | 256 | [12 empty] | VV | 2 | 4 | True | 1 | ROZPOCET
13 | K | 1-péče-trvalky-3 | Rozvojová péče o vysazené trvalky a traviny 3 rok, komplet dle popisu v technické zprávě | ks | 142 |  | 0 |  |  | základní |  | 0 | 0 | 0 | 0 | 0 | 4 | K | 2 |  |  |  | ROZPOCET | 0 | 0 | 0 | 0 | 0 | 1 | 0 | 4 | -2087563882
| VV |  | "péče zahrnuje potřebnou práci i materiál" | [14 empty] | VV | 2 | 1 | True | 0 | ROZPOCET
| VV |  | "2x ročně odplevelení" | [14 empty] | VV | 2 | 1 | True | 0 | ROZPOCET
| VV |  | "1x ročně odstranění suchých částí" | [14 empty] | VV | 2 | 1 | True | 0 | ROZPOCET
| VV |  | "přihnojení" | [14 empty] | VV | 2 | 1 | True | 0 | ROZPOCET
| VV |  | "doplnění mulče" | [14 empty] | VV | 2 | 1 | True | 0 | ROZPOCET
| VV |  | " traviny" 142 |  | 142 | [12 empty] | VV | 2 | 2 | True | 0 | ROZPOCET
| VV |  | Součet |  | 142 | [12 empty] | VV | 2 | 4 | True | 1 | ROZPOCET
14 | K | RP 01-3 | Rozvojová péče o vysázené stromy 3 rok, komplet dle popisu v technické zprávě | kus | 16 |  | 0 |  |  | základní |  | 0 | 0 | 0 | 0 | 0 | 4 | K | 2 |  |  |  | ROZPOCET | 0 | 0 | 0 | 0 | 0 | 1 | 0 | 4 | -1009854802
| VV |  | "plný popis v textové zprávě" | [14 empty] | VV | 2 | 1 | True | 0 | ROZPOCET
| VV |  | "péče zahrnuje potřebnou práci i materiál" | [14 empty] | VV | 2 | 1 | True | 0 | ROZPOCET
| VV |  | "výměna suchých stromů" | [14 empty] | VV | 2 | 1 | True | 0 | ROZPOCET
| VV |  | "1 x ročně doplnění mulče a oprava výsadbové mísy" | [14 empty] | VV | 2 | 1 | True | 0 | ROZPOCET
| VV |  | "1 x kontrola a oprava kotvení, úvazků" | [14 empty] | VV | 2 | 1 | True | 0 | ROZPOCET
| VV |  | "1 x kontrola a oprava ochrany kmínku" | [14 empty] | VV | 2 | 1 | True | 0 | ROZPOCET
| VV |  | "zálivka v obdobích sucha 6x za vegetační období" | [14 empty] | VV | 2 | 1 | True | 0 | ROZPOCET
| VV |  | "jarní přihnojení" | [14 empty] | VV | 2 | 1 | True | 0 | ROZPOCET
| VV |  | "odstranění obrostu na kmínku" | [14 empty] | VV | 2 | 1 | True | 0 | ROZPOCET
| VV |  | "listnaté stromy" 12 |  | 12 | [12 empty] | VV | 2 | 2 | True | 0 | ROZPOCET
| VV |  | "jehličnaté stromy" 4 |  | 4 | [12 empty] | VV | 2 | 2 | True | 0 | ROZPOCET
| VV |  | Součet |  | 16 | [12 empty] | VV | 2 | 4 | True | 1 | ROZPOCET
15 | K | RP 04-3 | Rozvojová péče údržba trávníků 3 rok, komplet dle popisu v technické zprávě | m2 | 1840 |  | 0 |  |  | základní |  | 0 | 0 | 0 | 0 | 0 | 4 | K | 2 |  |  |  | ROZPOCET | 0 | 0 | 0 | 0 | 0 | 1 | 0 | 4 | 1373019062
| VV |  | "podrobný popis v textové zprávě" | [14 empty] | VV | 2 | 1 | True | 0 | ROZPOCET
| VV |  | "péče zahrnuje potřebnou práci i materiál" | [14 empty] | VV | 2 | 1 | True | 0 | ROZPOCET
| VV |  | "každý rok:" | [14 empty] | VV | 2 | 1 | True | 0 | ROZPOCET
| VV |  | "1. Jarní válcování" | [14 empty] | VV | 2 | 1 | True | 0 | ROZPOCET
| VV |  | "2. Přihnojení" | [14 empty] | VV | 2 | 1 | True | 0 | ROZPOCET
| VV |  | "3. Dosetí" | [14 empty] | VV | 2 | 1 | True | 0 | ROZPOCET
| VV |  | "4. Postřík proti dvouděložným" | [14 empty] | VV | 2 | 1 | True | 0 | ROZPOCET
| VV |  | "5. Sekání co 5 x ročně" | [14 empty] | VV | 2 | 1 | True | 0 | ROZPOCET
| VV |  | "6. Na jaře se provede hnojení a případné doplnění substrátu a travního osiva do vzniklých nerovností" | [14 empty] | VV | 2 | 1 | True | 0 | ROZPOCET
| VV |  | "7. Zálivky v době sucha 5x za sezónu" | [14 empty] | VV | 2 | 1 | True | 0 | ROZPOCET
| VV |  | 1840 |  | 1840 | [12 empty] | VV | 2 | 2 | True | 0 | ROZPOCET
| VV |  | Součet |  | 1840 | [12 empty] | VV | 2 | 4 | True | 1 | ROZPOCET