## Rekapitulace stavby
Export Komplet | [19 empty] | False | False | {2434b95e-b9fc-4675-a5d5-12b6b1cd6860}
[19 empty] | 0,01 | 21
[19 empty] | 0,01 | 15
|  | REKAPITULACE STAVBY | [16 empty] | 0,001
|  | Kód: |  |  |  | 11_01_2022 | [12 empty] | 0,01
|  | Stavba: |  |  |  | Kyjov, ul. Riegrova - oprava parkoviště | [12 empty] | 0,01
|  | KSO: | [12 empty] | CC-CZ: |  |  |  | 0,01
|  | Místo: | [12 empty] | Datum: |  |  |  | 0,01
0,01
|  | Zadavatel: |  |  | Město Kyjov Masarykovo náměstí 30, 697 01 Kyjov | [9 empty] | IČ: |  |  |  | 0,01
[15 empty] | DIČ: |  |  |  | 0,01
0,01
|  | Zhotovitel: | [12 empty] | IČ: |  |  |  | 0,01
[15 empty] | DIČ: |  |  |  | 0,01
False
|  | Projektant: | [12 empty] | IČ: |  |  |  | False
[15 empty] | DIČ: |  |  |  | True
0,01
|  | Zpracovatel: | [12 empty] | IČ: |  |  |  | 0,01
[15 empty] | DIČ: |  |  |  | True
Poznámka:
|  | Cena bez DPH | [12 empty] | 0
[7 empty] | Sazba daně |  |  | Základ daně |  |  |  |  | Výše daně
|  | DPH | základní |  |  |  | 21% |  |  | 0 |  |  |  |  | 0
|  |  | snížená |  |  |  | 15% |  |  | 0 |  |  |  |  | 0
|  |  | zákl. přenesená |  |  |  | 21% |  |  | 0 |  |  |  |  | 0
|  |  | sníž. přenesená |  |  |  | 15% |  |  | 0 |  |  |  |  | 0
|  |  | nulová |  |  |  | 0% |  |  | 0 |  |  |  |  | 0
|  | Cena s DPH | [5 empty] | v |  |  | CZK |  |  |  | 0
|  | Projektant | [10 empty] | Zpracovatel
|  | Datum a podpis: | [6 empty] | Razítko |  |  |  | Datum a podpis: |  |  | Razítko
|  | Objednavatel | [10 empty] | Zhotovitel
|  | Datum a podpis: | [6 empty] | Razítko |  |  |  | Datum a podpis: |  |  | Razítko
REKAPITULACE OBJEKTŮ STAVBY A SOUPISŮ PRACÍ
| Kód: | [5 empty] | 11_01_2022
| Stavba: | [5 empty] | Kyjov, ul. Riegrova - oprava parkoviště
| Místo: | [12 empty] | Datum:
| Zadavatel: | [12 empty] | Projektant:
| Zhotovitel: | [12 empty] | Zpracovatel:
| Kód |  |  | Popis | [7 empty] | Cena bez DPH [CZK] |  |  |  |  | Cena s DPH [CZK] | Typ
| Náklady z rozpočtů | [10 empty] | 0 |  |  |  |  | 0 |  | D | 0 |  | IMPORT | {2434b95e-b9fc-4675-a5d5-12b6b1cd6860} | {00000000-0000-0000-0000-000000000000}
/ |  | 2022/01_1 |  |  | Kyjov, ul. Riegrova - oprava parkoviště | [6 empty] | 0 |  |  |  |  | 0 | STA |  | 1 | ###NOINSERT### | IMPORT | {2434b95e-b9fc-4675-a5d5-12b6b1cd6860} | {00000000-0000-0000-0000-000000000000}

## 2021-07_2 - Kyjov, ul. Ri...
{2434b95e-b9fc-4675-a5d5-12b6b1cd6860}
2
| KRYCÍ LIST SOUPISU PRACÍ | [8 empty] | False
Stavba:
Kyjov, ul. Riegrova - oprava parkoviště
| KSO: |  |  |  |  | CC-CZ:
| Místo: |  |  |  |  | Datum: | 2022-01-11
| Zadavatel: |  |  |  |  | IČ:
DIČ:
| Zhotovitel: |  |  |  |  | IČ:
DIČ:
| Projektant: |  |  |  |  | IČ:
DIČ:
| Zpracovatel: |  |  |  |  | IČ:
DIČ:
Poznámka:
| Cena bez DPH | [5 empty] | 0
|  |  | Základ daně |  |  | Sazba daně | Výše daně
| DPH | základní | 0 |  |  | 21% | 0
|  | snížená | 0 |  |  | 15% | 0
|  | zákl. přenesená | 0 |  |  | 21% | 0
|  | sníž. přenesená | 0 |  |  | 15% | 0
|  | nulová | 0 |  |  | 0% | 0
| Cena s DPH |  |  | v | CZK |  | 0
| Projektant |  |  | Zpracovatel
| Datum a podpis: |  | Razítko | Datum a podpis: |  |  | Razítko
| Objednavatel |  |  | Zhotovitel
| Datum a podpis: |  | Razítko | Datum a podpis: |  |  | Razítko
REKAPITULACE ČLENĚNÍ SOUPISU PRACÍ
Stavba:
Kyjov, ul. Riegrova - oprava parkoviště
Místo: | [5 empty] | Datum: | 2022-01-11
Zadavatel: | [5 empty] | Projektant:
Zhotovitel: | [5 empty] | Zpracovatel:
Kód dílu - Popis | [6 empty] | Cena celkem [CZK]
Náklady ze soupisu prací | [6 empty] | 0 |  |  |  | -1
| HSV - Práce a dodávky HSV | [5 empty] | 0
| 1 - Zemní práce | [5 empty] | 0
| 5 - Komunikace pozemní | [5 empty] | 0
| 8 - Trubní vedení | [5 empty] | 0
| 9 - Ostatní konstrukce a práce, bourání | [5 empty] | 0
| 997 - Přesun sutě | [5 empty] | 0
| 998 - Přesun hmot | [5 empty] | 0
| VRN - Vedlejší rozpočtové náklady | [5 empty] | 0
| VRN1 - Průzkumné, geodetické a projektové práce | [5 empty] | 0
| VRN3 - Zařízení staveniště | [5 empty] | 0
| VRN4 - Inženýrská činnost | [5 empty] | 0
SOUPIS PRACÍ
Stavba:
Kyjov, ul. Riegrova - oprava parkoviště
Místo: | [5 empty] | Datum: | 2022-01-11
Zadavatel: | [5 empty] | Projektant:
Zhotovitel: | [5 empty] | Zpracovatel:
PČ | Typ | Kód | Popis | MJ | Množství | J.cena [CZK] | Cena celkem [CZK] | Cenová soustava
Náklady soupisu celkem | [6 empty] | 0 |  |  | D | -1 | [10 empty] | #REF!
| D | HSV | Práce a dodávky HSV |  |  |  | 0 |  | 1 | D | 0 |  |  |  | ROZPOCET | [6 empty] | 0
| D | 1 | Zemní práce |  |  |  | 0 |  | 1 | D | 1 |  |  |  | ROZPOCET | [6 empty] | 0
1 | K | 113154224 | Frézování živičného krytu tl 100 mm pruh š přes 0,5 do 1 m pl přes 500 do 1000 m2 bez překážek v trase | m2 | 254.6 |  | 0 |  | 4 | K | 2 |  |  |  | ROZPOCET | 0 | 0 | 0 | 0 | 0 | 1 | 0 | 4 | 1463978053
| PP |  | Frézování živičného podkladu nebo krytu s naložením na dopravní prostředek plochy přes 500 do 1 000 m2 bez překážek v trase pruhu šířky do 1 m, tloušťky vrstvy 100 mm | [6 empty] | PP | 2
2 | K | 132351101 | Hloubení rýh nezapažených š do 800 mm v hornině třídy těžitelnosti II skupiny 4 objem do 20 m3 strojně - výkop pro obrubník | m3 | 6.475 |  | 0 |  | 4 | K | 2 |  |  |  | ROZPOCET | 0 | 0 | 0 | 0 | 0 | 1 | 0 | 4 | -1063969332
| PP |  | Hloubení nezapažených rýh šířky do 800 mm strojně s urovnáním dna do předepsaného profilu a spádu v hornině třídy těžitelnosti II skupiny 4 do 20 m3 - výkop pro obrubník | [6 empty] | PP | 2
| VV |  | 37*0,5*0,35 |  | 6.475 |  |  |  |  | VV | 2 | 2 | True | 1 | ROZPOCET
| D | 5 | Komunikace pozemní |  |  |  | 0 |  | 1 | D | 1 |  |  |  | ROZPOCET | [6 empty] | 0
3 | K | 564730111 | Podklad z kameniva hrubého drceného vel. 16-32 mm tl 100 mm - podklad pod lože obrubníku | m2 | 18.5 |  | 0 |  | 4 | K | 2 |  |  |  | ROZPOCET | 0 | 0 | 0 | 0 | 0 | 1 | 0 | 4 | -657356181
| PP |  | Podklad nebo kryt z kameniva hrubého drceného vel. 16-32 mm s rozprostřením a zhutněním, po zhutnění tl. 100 mm - podklad pod lože obrubníku | [6 empty] | PP | 2
| VV |  | 37*0,5 |  | 18.5 |  |  |  |  | VV | 2 | 2 | True | 1 | ROZPOCET
4 | K | 181152301 | Úprava pláně pro silnice a dálnice v zářezech bez zhutnění - reprofilace po odfrézování | m2 | 254.6 |  | 0 |  | 4 | K | 2 |  |  |  | ROZPOCET | 0 | 0 | 0 | 0 | 0 | 1 | 0 | 4 | 2071588396
| PP | [8 empty] | PP | 2
5 | K | 566901144 | Vyspravení podkladu do 15 m2 kamenivem hrubým drceným tl. 250 mm - doplnění k-ce u obruby | m2 | 7.4 |  | 0 |  | 4 | K | 2 |  |  |  | ROZPOCET | 0 | 0 | 0 | 0 | 0 | 1 | 0 | 4 | -2085492468
| PP |  | Vyspravení podkladu do 15 m2 s rozprostřením a zhutněním kamenivem hrubým drceným tl. 250 mm | [6 empty] | PP | 2
| VV |  | (2*37)*0,1 |  | 7.4 |  |  |  |  | VV | 2 | 2 | True | 1 | ROZPOCET
6 | K | 567532112 | Recyklace podkladu za studena na místě - promísení s pojivem, kamenivem tl přes 220 do 250 mm pl do 1000 m2 | m2 | 254.6 |  | 0 |  | 4 | K | 2 |  |  |  | ROZPOCET | 0 | 0 | 0 | 0 | 0 | 1 | 0 | 4 | 1342856595
| PP |  | Recyklace podkladní vrstvy za studena na místě promísení rozpojené směsi s kamenivem a pojivem (materiál ve specifikaci) s rozhrnutím, zhutněním a vlhčením plochy do 1 000 m2, tloušťky po zhutnění přes 220 do 250 mm | [6 empty] | PP | 2
7 | M | 58522110 | cement portlandský směsný CEM II 42,5MPa | t | 9.975 |  | 0 |  | 8 | M | 2 |  |  |  | ROZPOCET | 0 | 0 | 0 | 0 | 0 | 1 | 0 | 4 | -735779920
| PP |  | cement portlandský směsný CEM II 42,5MPa | [6 empty] | PP | 2
8 | K | 573191111 | Postřik infiltrační kationaktivní emulzí v množství 1 kg/m2 | m2 | 254.6 |  | 0 |  | 4 | K | 2 |  |  |  | ROZPOCET | 0 | 0 | 0 | 0 | 0 | 1 | 0 | 4 | 2061917650
| PP |  | Postřik infiltrační kationaktivní emulzí v množství 1,00 kg/m2 | [6 empty] | PP | 2
9 | K | 577154131 | Asfaltový beton vrstva obrusná ACO 11 (ABS) tř. I tl 60 mm š do 3 m z modifikovaného asfaltu | m2 | 254.6 |  | 0 |  | 4 | K | 2 |  |  |  | ROZPOCET | 0 | 0 | 0 | 0 | 0 | 1 | 0 | 4 | -1092382004
| PP | [8 empty] | PP | 2
10 | K | 599141111 | Vyplnění spár mezi silničními dílci živičnou zálivkou | m | 37 |  | 0 |  | 4 | K | 2 |  |  |  | ROZPOCET | 0 | 0 | 0 | 0 | 0 | 1 | 0 | 4 | 335782076
| PP |  | Vyplnění spár mezi silničními dílci jakékoliv tloušťky živičnou zálivkou | [6 empty] | PP | 2
| VV |  | 37 |  | 37 |  |  |  |  | VV | 2 | 2 | True | 1 | ROZPOCET
| D | 8 | Trubní vedení |  |  |  | 0 |  | 1 | D | 1 |  |  |  | ROZPOCET | [6 empty] | 0
11 | K | 895941311 | Zřízení vpusti kanalizační uliční z betonových dílců | kus | 1 |  | 0 |  | 4 | K | 2 |  |  |  | ROZPOCET | 0 | 0 | 0 | 0 | 0 | 1 | 0 | 4 | -1408575218
| PP |  | Zřízení vpusti kanalizační uliční z betonových dílců včetně zemních prací a veškerého materiálu a napojení na stávající kanalizaci | [6 empty] | PP | 2
| D | 9 | Ostatní konstrukce a práce, bourání |  |  |  | 0 |  | 1 | D | 1 |  |  |  | ROZPOCET | [6 empty] | 0
12 | K | 912111121 | Montáž zábrany parkovací přichycené šrouby | kus | 9 |  | 0 |  | 4 | K | 2 |  |  |  | ROZPOCET | 0 | 0 | 0 | 0 | 0 | 1 | 0 | 4 | -225835394
| PP |  | Montáž zábrany parkovací tvaru U přichycené šrouby | [6 empty] | PP | 2
13 | M | 74910309 | zábrana parkovací 1600x200x130mm | kus | 9 |  | 0 |  | 8 | M | 2 |  |  |  | ROZPOCET | 0 | 0 | 0 | 0 | 0 | 1 | 0 | 4 | 1567599741
| PP |  | zábrana parkovací 1600x200x130mm | [6 empty] | PP | 2
14 | K | 915211111 | Vodorovné dopravní značení dělící čáry souvislé š 125 mm bílý plast | m | 45 |  | 0 |  | 4 | K | 2 |  |  |  | ROZPOCET | 0 | 0 | 0 | 0 | 0 | 1 | 0 | 4 | -2100796324
| PP |  | Vodorovné dopravní značení stříkaným plastem dělící čára šířky 125 mm souvislá bílá základní | [6 empty] | PP | 2
| VV |  | 9*5 |  | 45 |  |  |  |  | VV | 2 | 2 | True | 1 | ROZPOCET
15 | K | 915231111 | Vodorovné dopravní značení přechody pro chodce, šipky, symboly bílý plast | m2 | 1 |  | 0 |  | 4 | K | 2 |  |  |  | ROZPOCET | 0 | 0 | 0 | 0 | 0 | 1 | 0 | 4 | 718076757
| PP |  | Vodorovné dopravní značení stříkaným plastem přechody pro chodce, šipky, symboly nápisy bílé základní | [6 empty] | PP | 2
| VV |  | "V10f" 1*1 |  | 1 |  |  |  |  | VV | 2 | 2 | True | 1 | ROZPOCET
16 | K | 916131213 | Osazení silničního obrubníku betonového stojatého s boční opěrou do lože z betonu prostého | m | 37 |  | 0 |  | 4 | K | 2 |  |  |  | ROZPOCET | 0 | 0 | 0 | 0 | 0 | 1 | 0 | 4 | 615874050
| PP |  | Osazení silničního obrubníku betonového se zřízením lože, s vyplněním a zatřením spár cementovou maltou stojatého s boční opěrou z betonu prostého, do lože z betonu prostého | [6 empty] | PP | 2
17 | M | 59217029 | obrubník betonový silniční nájezdový 1000x150x150mm | m | 37.74 |  | 0 |  | 8 | M | 2 |  |  |  | ROZPOCET | 0 | 0 | 0 | 0 | 0 | 1 | 0 | 4 | -1726607182
| PP |  | obrubník betonový silniční nájezdový 1000x150x150mm | [6 empty] | PP | 2
| VV |  | 37*1,02 'Přepočtené koeficientem množství |  | 37.74 |  |  |  |  | VV | 2 | 2 | False | 1 | ROZPOCET
18 | K | 919735111 | Řezání stávajícího živičného krytu hl do 50 mm | m | 23 |  | 0 |  | 4 | K | 2 |  |  |  | ROZPOCET | 0 | 0 | 0 | 0 | 0 | 1 | 0 | 4 | 801206307
| PP |  | Řezání stávajícího živičného krytu nebo podkladu hloubky do 50 mm | [6 empty] | PP | 2
| VV |  | 5+6+12 |  | 23 |  |  |  |  | VV | 2 | 2 | True | 1 | ROZPOCET
19 | K | 938909331 | Čištění vozovek metením ručně podkladu nebo krytu betonového nebo živičného | m2 | 241.2 |  | 0 |  | 4 | K | 2 |  |  |  | ROZPOCET | 0 | 0 | 0 | 0 | 0 | 1 | 0 | 4 | -2090146375
| PP |  | Čištění vozovek metením bláta, prachu nebo hlinitého nánosu s odklizením na hromady na vzdálenost do 20 m nebo naložením na dopravní prostředek ručně povrchu podkladu nebo krytu betonového nebo živičného | [6 empty] | PP | 2
| VV |  | "před pokládkou asfaltových vrstav"180,6+37,1 |  | 217.7 |  |  |  |  | VV | 2 | 2 | True | 0 | ROZPOCET
| VV |  | "před nástřikem VDZ" | [6 empty] | VV | 2 | 1 | True | 0 | ROZPOCET
| VV |  | 9*5*0,5 |  | 22.5 |  |  |  |  | VV | 2 | 2 | True | 0 | ROZPOCET
| VV |  | 1*1 |  | 1 |  |  |  |  | VV | 2 | 2 | True | 0 | ROZPOCET
| VV |  | Součet |  | 241.2 |  |  |  |  | VV | 2 | 4 | True | 1 | ROZPOCET
| D | 997 | Přesun sutě |  |  |  | 0 |  | 1 | D | 1 |  |  |  | ROZPOCET | [6 empty] | 0
20 | K | 997221551 | Vodorovná doprava suti a vybouraných hmot do 1 km - 17 km PLUS s.r.o. Hodonín | t | 153.191 |  | 0 |  | 4 | K | 2 |  |  |  | ROZPOCET | 0 | 0 | 0 | 0 | 0 | 1 | 0 | 4 | 1069003167
| PP |  | Vodorovná doprava suti a vybouraných hmot bez naložení, ale se složením a s hrubým urovnáním, na vzdálenost do 1 km - 17 km PLUS s.r.o. Hodonín | [6 empty] | PP | 2
21 | K | 997221559 | Příplatek ZKD 1 km u vodorovné dopravy suti ze sypkých materiálů | t | 2451.056 |  | 0 |  | 4 | K | 2 |  |  |  | ROZPOCET | 0 | 0 | 0 | 0 | 0 | 1 | 0 | 4 | -542633486
| PP |  | Vodorovná doprava suti bez naložení, ale se složením a s hrubým urovnáním Příplatek k ceně za každý další i započatý 1 km přes 1 km | [6 empty] | PP | 2
| VV |  | 153,191*16 'Přepočtené koeficientem množství |  | 2451.056 |  |  |  |  | VV | 2 | 2 | False | 1 | ROZPOCET
22 | K | 997221873 | Poplatek za uložení stavebního odpadu na recyklační skládce (skládkovné) zeminy a kamení zatříděného do Katalogu odpadů pod kódem 17 05 04 | t | 0.241 |  | 0 |  | 4 | K | 2 |  |  |  | ROZPOCET | 0 | 0 | 0 | 0 | 0 | 1 | 0 | 4 | 325865995
| PP |  | Poplatek za uložení stavebního odpadu na recyklační skládce (skládkovné) zeminy a kamení zatříděného do Katalogu odpadů pod kódem 17 05 04 | [6 empty] | PP | 2
23 | K | 997221875 | Poplatek za uložení stavebního odpadu na recyklační skládce (skládkovné) asfaltového bez obsahu dehtu zatříděného do Katalogu odpadů pod kódem 17 03 02 | t | 152.95 |  | 0 |  | 4 | K | 2 |  |  |  | ROZPOCET | 0 | 0 | 0 | 0 | 0 | 1 | 0 | 4 | 1587034076
| PP |  | Poplatek za uložení stavebního odpadu na recyklační skládce (skládkovné) asfaltového bez obsahu dehtu zatříděného do Katalogu odpadů pod kódem 17 03 02 | [6 empty] | PP | 2
| D | 998 | Přesun hmot |  |  |  | 0 |  | 1 | D | 1 |  |  |  | ROZPOCET | [6 empty] | 0
24 | K | 998225111 | Přesun hmot pro pozemní komunikace s krytem z kamene, monolitickým betonovým nebo živičným | t | 199.979 |  | 0 |  | 4 | K | 2 |  |  |  | ROZPOCET | 0 | 0 | 0 | 0 | 0 | 1 | 0 | 4 | -776887090
| PP |  | Přesun hmot pro komunikace s krytem z kameniva, monolitickým betonovým nebo živičným dopravní vzdálenost do 200 m jakékoliv délky objektu | [6 empty] | PP | 2
| D | VRN | Vedlejší rozpočtové náklady |  |  |  | 0 |  | 5 | D | 0 |  |  |  | ROZPOCET | [6 empty] | #REF!
| D | VRN1 | Průzkumné, geodetické a projektové práce |  |  |  | 0 |  | 5 | D | 1 |  |  |  | ROZPOCET | [6 empty] | #REF!
25 | K | 012103000 | Geodetické práce před výstavbou - vytyčení inž. sítí a stavby | … | 1 |  | 0 |  | 1024 | K | 2 |  |  |  | ROZPOCET | 0 | 0 | 0 | 0 | 0 | 1 | 0 | 1024 | -1155625497
| PP |  | Geodetické práce před výstavbou - vytyčení inž. sítí | [6 empty] | PP | 2
26 | K | 012303000 | Geodetické práce po výstavbě - zaměření dokončeného díla | … | 1 |  | 0 |  | 1024 | K | 2 |  |  |  | ROZPOCET | 0 | 0 | 0 | 0 | 0 | 1 | 0 | 1024 | 18898648
| PP |  | Geodetické práce po výstavbě - zaměření dokončeného díla | [6 empty] | PP | 2
| D | VRN3 | Zařízení staveniště |  |  |  | 0 |  | 1024 | K | 2 |  |  |  | ROZPOCET | 0 | 0 | 0 | 0 | 0 | 1 | #REF! | 1024 | 603164616
27 | K | 030001000 | Zařízení staveniště | … | 1 |  | 0 |  |  | PP | 2
| PP |  | Zařízení staveniště | [5 empty] | 5 | D | 1 |  |  |  | ROZPOCET | [6 empty] | 0
28 | K | 034303000 | Dopravní značení na staveništi | … | 1 |  | 0 |  | 1024 | K | 2 |  |  |  | ROZPOCET | 0 | 0 | 0 | 0 | 0 | 1 | 0 | 1024 | 897599798
| PP |  | Dopravní značení na staveništi | [6 empty] | PP | 2
| D | VRN4 | Inženýrská činnost |  |  |  | 0 |  | 1024 | K | 2 |  |  |  | ROZPOCET | 0 | 0 | 0 | 0 | 0 | 1 | 0 | 1024 | 54823739
29 | K | 043103000 | Zkoušky bez rozlišení | … | 2 |  | 0 |  |  | PP | 2
| PP |  | Zkoušky bez rozlišení | [5 empty] | 5 | D | 1 |  |  |  | ROZPOCET | [6 empty] | 0
[9 empty] | 1024 | K | 2 |  |  |  | ROZPOCET | 0 | 0 | 0 | 0 | 0 | 1 | 0 | 1024 | -1775487356
[10 empty] | PP | 2