## Rekapitulace stavby
Export Komplet | [28 empty] | 2.0 | [5 empty] | False | False | {e4e74091-bf85-4f1d-affe-488ab971cd83}
[20 empty] | >> skryté sloupce << | [13 empty] | 0,01 | 21
[34 empty] | 0,01 | 15
|  | REKAPITULACE STAVBY | [18 empty] | v --- níže se nacházejí doplnkové a pomocné údaje k sestavám --- v | [11 empty] | Návod na vyplnění | 0,001
|  | Kód: |  |  |  |  | MartinPolach134 | [25 empty] | Měnit lze pouze buňky se žlutým podbarvením! 1) na prvním listu Rekapitulace stavby vyplňte v sestavě a) Souhrnný list - údaje o Uchazeči (přenesou se do ostatních sestav i v jiných listech) b) Rekapitulace objektů - potřebné Ostatní náklady 2) na vybraných listech vyplňte v sestavě a) Krycí list - údaje o Uchazeči, pokud se liší od údajů o Uchazeči na Souhrnném listu (údaje se přenesou do ostatních sestav v daném listu) b) Rekapitulace rozpočtu - potřebné Ostatní náklady c) Celkové náklady za stavbu - ceny u položek - množství, pokud má žluté podbarvení - a v případě potřeby poznámku (ta je ve skrytém sloupci) | 0,01
|  | Stavba: |  |  |  |  | PD - Sociální zázemí Výškovická | [26 empty] | 0,01
|  | KSO: | [13 empty] | CC-CZ: | [17 empty] | 0,01
|  | Místo: | [13 empty] | Datum: |  | 11. 11. 2020 | [15 empty] | 0,01
0,01
|  | Zadavatel: | [13 empty] | IČ: | [17 empty] | 0,01
|  |  | Dopravní podnik Ostrava a.s. | [12 empty] | DIČ: | [17 empty] | 0,01
0,01
|  | Uchazeč: | [13 empty] | IČ: |  | Vyplň údaj | [15 empty] | 0,01
|  |  | Vyplň údaj | [12 empty] | DIČ: |  | Vyplň údaj | [15 empty] | 0,01
False
|  | Projektant: | [13 empty] | IČ: | [17 empty] | False
|  |  | RP Projekt s.r.o. | [12 empty] | DIČ: | [17 empty] | True
0,01
|  | Zpracovatel: | [13 empty] | IČ: | [17 empty] | 0,01
[16 empty] | DIČ: | [17 empty] | True
Poznámka:
|  | Cena bez DPH | [13 empty] | 0
[8 empty] | Sazba daně |  |  | Základ daně |  |  |  |  | Výše daně
|  | DPH |  | základní |  |  |  | 21% |  |  | 0 |  |  |  |  | 0
|  |  |  | snížená |  |  |  | 15% |  |  | 0 |  |  |  |  | 0
|  |  |  | zákl. přenesená |  |  |  | 21% |  |  | 0 |  |  |  |  | 0
|  |  |  | sníž. přenesená |  |  |  | 15% |  |  | 0 |  |  |  |  | 0
|  |  |  | nulová |  |  |  | 0% |  |  | 0 |  |  |  |  | 0
|  | Cena s DPH | [6 empty] | v |  |  | CZK |  |  |  | 0
|  | Projektant | [11 empty] | Zpracovatel
|  | Datum a podpis: | [7 empty] | Razítko |  |  |  | Datum a podpis: |  |  | Razítko
|  | Objednavatel | [11 empty] | Uchazeč
|  | Datum a podpis: | [7 empty] | Razítko |  |  |  | Datum a podpis: |  |  | Razítko
REKAPITULACE OBJEKTŮ STAVBY A SOUPISŮ PRACÍ
| Kód: | [6 empty] | MartinPolach134
| Stavba: | [6 empty] | PD - Sociální zázemí Výškovická
| Místo: | [13 empty] | Datum: |  | 11. 11. 2020
| Zadavatel: | [6 empty] | Dopravní podnik Ostrava a.s. | [6 empty] | Projektant: |  | RP Projekt s.r.o. |  |  |  | Informatívní údaje z listů zakázek
| Uchazeč: | [13 empty] | Zpracovatel:
| Kód |  |  |  | Popis | [7 empty] | Cena bez DPH [CZK] |  |  |  |  | Cena s DPH [CZK] | Typ |  | z toho Ostat. náklady [CZK] | DPH [CZK] | Normohodiny [h] | DPH základní [CZK] | DPH snížená [CZK] | DPH základní přenesená [CZK] | DPH snížená přenesená [CZK] | Základna DPH základní | Základna DPH snížená | Základna DPH zákl. přenesená | Základna DPH sníž. přenesená | Základna DPH nulová
| Náklady z rozpočtů | [11 empty] | 0 |  |  |  |  | 0 |  |  | 0 | 0 | 0 | 0 | 0 | 0 | 0 | 0 | 0 | 0 | 0 | 0 |  | D | 0 | ###NOIMPORT### | IMPORT | {e4e74091-bf85-4f1d-affe-488ab971cd83} | {00000000-0000-0000-0000-000000000000}
|  | 01 |  |  |  | PD - Sociální zázemí Výškovická | [6 empty] | 0 |  |  |  |  | 0 | STA |  | 0 | 0 | 0 | 0 | 0 | 0 | 0 | 0 | 0 | 0 | 0 | 0 |  | D | 1 | ###NOIMPORT### | IMPORT | {16528f4b-640c-4b34-9efe-14399e4f2e0b} | {e4e74091-bf85-4f1d-affe-488ab971cd83} | 2
/ |  |  | 001 |  |  |  | Stavební část | [5 empty] | 0 |  |  |  |  | 0 | Soupis |  | 0 | 0 | 0 | 0 | 0 | 0 | 0 | 0 | 0 | 0 | 0 | 0 |  |  | 2 |  | IMPORT | {60849bd2-82c5-452d-87ce-24c35c7ed193} | {16528f4b-640c-4b34-9efe-14399e4f2e0b}
/ |  |  | 002 |  |  |  | Zdravotechnika | [5 empty] | 0 |  |  |  |  | 0 | Soupis |  | 0 | 0 | 0 | 0 | 0 | 0 | 0 | 0 | 0 | 0 | 0 | 0 |  |  | 2 |  | IMPORT | {997d1a52-cbf7-4211-9c74-955b0e0a1628} | {16528f4b-640c-4b34-9efe-14399e4f2e0b}
/ |  |  | 003 |  |  |  | Zpevněné plochy | [5 empty] | 0 |  |  |  |  | 0 | Soupis |  | 0 | 0 | 0 | 0 | 0 | 0 | 0 | 0 | 0 | 0 | 0 | 0 |  |  | 2 |  | IMPORT | {eb78204f-5288-4af9-a61a-4e2b29011ece} | {16528f4b-640c-4b34-9efe-14399e4f2e0b}
/ |  |  | 004 |  |  |  | Silnoproud | [5 empty] | 0 |  |  |  |  | 0 | Soupis |  | 0 | 0 | 0 | 0 | 0 | 0 | 0 | 0 | 0 | 0 | 0 | 0 |  |  | 2 |  | IMPORT | {43c1b0ed-c4a4-408c-95d8-e13e47427c96} | {16528f4b-640c-4b34-9efe-14399e4f2e0b}
/ |  |  | 005 |  |  |  | Měření a regulace | [5 empty] | 0 |  |  |  |  | 0 | Soupis |  | 0 | 0 | 0 | 0 | 0 | 0 | 0 | 0 | 0 | 0 | 0 | 0 |  |  | 2 |  | IMPORT | {57f5b60f-417b-4eb0-a1be-7cd94f956c47} | {16528f4b-640c-4b34-9efe-14399e4f2e0b}
/ |  |  | 006 |  |  |  | Ostatní a vedlejší náklady | [5 empty] | 0 |  |  |  |  | 0 | Soupis |  | 0 | 0 | 0 | 0 | 0 | 0 | 0 | 0 | 0 | 0 | 0 | 0 |  |  | 2 |  | IMPORT | {7394eaa8-7a3f-4a17-8268-fd9b740631f2} | {16528f4b-640c-4b34-9efe-14399e4f2e0b}

## 001 - Stavební část
[9 empty] | >> skryté sloupce << | [9 empty] | {60849bd2-82c5-452d-87ce-24c35c7ed193}
2
| KRYCÍ LIST SOUPISU PRACÍ | [8 empty] | v --- níže se nacházejí doplnkové a pomocné údaje k sestavám --- v | [8 empty] | False
Stavba:
PD - Sociální zázemí Výškovická
Objekt:
01 - PD - Sociální zázemí Výškovická
Soupis:
001 - Stavební část
| KSO: |  |  |  |  | CC-CZ:
| Místo: |  |  |  |  | Datum: | 11. 11. 2020
| Zadavatel: |  |  |  |  | IČ:
|  | Dopravní podnik Ostrava a.s. |  |  |  | DIČ:
| Uchazeč: |  |  |  |  | IČ: | Vyplň údaj
|  | Vyplň údaj |  |  |  | DIČ: | Vyplň údaj
| Projektant: |  |  |  |  | IČ:
|  | RP Projekt s.r.o. |  |  |  | DIČ:
| Zpracovatel: |  |  |  |  | IČ:
DIČ:
Poznámka:
| Cena bez DPH | [5 empty] | 0
|  |  | Základ daně |  |  | Sazba daně | Výše daně
| DPH | základní | 0 |  |  | 21% | 0
|  | snížená | 0 |  |  | 15% | 0
|  | zákl. přenesená | 0 |  |  | 21% | 0
|  | sníž. přenesená | 0 |  |  | 15% | 0
|  | nulová | 0 |  |  | 0% | 0
| Cena s DPH |  |  | v | CZK |  | 0
| Projektant |  |  | Zpracovatel
| Datum a podpis: |  | Razítko | Datum a podpis: |  |  | Razítko
| Objednavatel |  |  | Uchazeč
| Datum a podpis: |  | Razítko | Datum a podpis: |  |  | Razítko
REKAPITULACE ČLENĚNÍ SOUPISU PRACÍ
Stavba:
PD - Sociální zázemí Výškovická
Objekt:
01 - PD - Sociální zázemí Výškovická
Soupis:
001 - Stavební část
Místo: | [5 empty] | Datum: | 11. 11. 2020
Zadavatel: |  |  | Dopravní podnik Ostrava a.s. |  |  | Projektant: | RP Projekt s.r.o.
Uchazeč: |  |  | Vyplň údaj |  |  | Zpracovatel:
Kód dílu - Popis | [6 empty] | Cena celkem [CZK]
Náklady ze soupisu prací | [6 empty] | 0 | [12 empty] | -1
| HSV - Práce a dodávky HSV | [5 empty] | 0
| 1 - Zemní práce | [5 empty] | 0
| 2 - Zakládání | [5 empty] | 0
| 3 - Svislé a kompletní konstrukce | [5 empty] | 0
| 5 - Komunikace pozemní | [5 empty] | 0
| 6 - Úpravy povrchů, podlahy a osazování výplní | [5 empty] | 0
| 9 - Ostatní konstrukce a práce, bourání | [5 empty] | 0
| 997 - Přesun sutě | [5 empty] | 0
| PSV - Práce a dodávky PSV | [5 empty] | 0
| 711 - Izolace proti vodě, vlhkosti a plynům | [5 empty] | 0
| 712 - Povlakové krytiny | [5 empty] | 0
| 713 - Izolace tepelné | [5 empty] | 0
| 721 - Zdravotechnika - vnitřní kanalizace | [5 empty] | 0
| 725 - Zdravotechnika - zařizovací předměty | [5 empty] | 0
| 751 - Vzduchotechnika | [5 empty] | 0
| 762 - Konstrukce tesařské | [5 empty] | 0
| 763 - Konstrukce suché výstavby | [5 empty] | 0
| 764 - Konstrukce klempířské | [5 empty] | 0
| 766 - Konstrukce truhlářské | [5 empty] | 0
| 767 - Konstrukce zámečnické | [5 empty] | 0
| 771 - Podlahy z dlaždic | [5 empty] | 0
| 776 - Podlahy povlakové | [5 empty] | 0
| 781 - Dokončovací práce - obklady | [5 empty] | 0
| 783 - Dokončovací práce - nátěry | [5 empty] | 0
| 784 - Dokončovací práce - malby a tapety | [5 empty] | 0
| Ost - Ostatní | [5 empty] | 0
| Ost,1 - Ostatní | [5 empty] | 0
| Ost,2 - Vnitřní vybavení | [5 empty] | 0
SOUPIS PRACÍ
Stavba:
PD - Sociální zázemí Výškovická
Objekt:
01 - PD - Sociální zázemí Výškovická
Soupis:
001 - Stavební část
Místo: | [5 empty] | Datum: | 11. 11. 2020
Zadavatel: |  |  | Dopravní podnik Ostrava a.s. |  |  | Projektant: | RP Projekt s.r.o.
Uchazeč: |  |  | Vyplň údaj |  |  | Zpracovatel:
PČ | Typ | Kód | Popis | MJ | Množství | J.cena [CZK] | Cena celkem [CZK] | Cenová soustava |  |  | DPH | J. Nh [h] | Nh celkem [h] | J. hmotnost [t] | Hmotnost celkem [t] | J. suť [t] | Suť Celkem [t]
Náklady soupisu celkem | [6 empty] | 0 | [5 empty] | 0 |  | 53.4463 |  | 53.7992 |  | D | -1 | [10 empty] | 0
| D | HSV | Práce a dodávky HSV |  |  |  | 0 | [5 empty] | 0 |  | 46.2481 |  | 47.4792 | 1 | D | 0 |  |  |  | ROZPOCET | [6 empty] | 0
| D | 1 | Zemní práce |  |  |  | 0 | [5 empty] | 0 |  | 6.8 |  | 2.3173 | 1 | D | 1 |  |  |  | ROZPOCET | [6 empty] | 0
1 | K | 113106121 | Rozebrání dlažeb z betonových nebo kamenných dlaždic komunikací pro pěší ručně | m2 | 18.175 |  | 0 | CS ÚRS 2020 02 |  |  | základní |  | 0 | 0 | 0 | 0.1275 | 2.3173 | 4 | K | 2 |  |  |  | ROZPOCET | 0 | 0 | 0 | 0 | 0 | 1 | 0 | 4 | -1386419278
| PP |  | Rozebrání dlažeb komunikací pro pěší s přemístěním hmot na skládku na vzdálenost do 3 m nebo s naložením na dopravní prostředek s ložem z kameniva nebo živice a s jakoukoliv výplní spár ručně z betonových nebo kameninových dlaždic, desek nebo tvarovek | [15 empty] | PP | 2
| P |  | Poznámka k položce: viz TZ př.č. D.1.1.2.1 a v.č. D.1.1.2.2 až 17 | [15 empty] | P | 2
| VV |  | v místech kde není zámková nebo asfaltová plocha | [15 empty] | VV | 2 | 1 | True | 0 | ROZPOCET
| VV |  | (13,7+6,5+5,65+10,5)*0,5 |  | 18.175 | [13 empty] | VV | 2 | 2 | True | 1 | ROZPOCET
2 | K | 131213101 | Hloubení jam v soudržných horninách třídy těžitelnosti I, skupiny 3 ručně | m3 | 11.123 |  | 0 | CS ÚRS 2020 02 |  |  | základní |  | 0 | 0 | 0 | 0 | 0 | 4 | K | 2 |  |  |  | ROZPOCET | 0 | 0 | 0 | 0 | 0 | 1 | 0 | 4 | -2098012276
| PP |  | Hloubení jam ručně zapažených i nezapažených s urovnáním dna do předepsaného profilu a spádu v hornině třídy těžitelnosti I skupiny 3 soudržných | [15 empty] | PP | 2
| P |  | Poznámka k položce: viz TZ př.č. D.1.1.2.1 a v.č. D.1.1.2.2 až 17 | [15 empty] | P | 2
| VV |  | v místech kde není zámková nebo asfaltová plocha | [15 empty] | VV | 2 | 1 | True | 0 | ROZPOCET
| VV |  | (13,7+6,5+5,65+10,5)*0,6*(0,6-0,09) |  | 11.123 | [13 empty] | VV | 2 | 2 | True | 1 | ROZPOCET
3 | K | 174101101 | Zásyp jam, šachet rýh nebo kolem objektů sypaninou se zhutněním | m3 | 11.123 |  | 0 | CS ÚRS 2020 02 |  |  | základní |  | 0 | 0 | 0 | 0 | 0 | 4 | K | 2 |  |  |  | ROZPOCET | 0 | 0 | 0 | 0 | 0 | 1 | 0 | 4 | 973554377
| PP |  | Zásyp sypaninou z jakékoliv horniny s uložením výkopku ve vrstvách se zhutněním jam, šachet, rýh nebo kolem objektů v těchto vykopávkách | [15 empty] | PP | 2
4 | K | 181,1-R | Zatravnění a ohumusování, vč. zálivky vodou a dodávky materiálu | m2 | 40 |  | 0 |  |  |  | základní |  | 0 | 0 | 0 | 0 | 0 | 4 | K | 2 |  |  |  | ROZPOCET | 0 | 0 | 0 | 0 | 0 | 1 | 0 | 4 | 80055133
| PP |  | Zatravnění a ohumusování, vč. zálivky vodou a dodávky materiálu | [15 empty] | PP | 2
5 | K | 181351003 | Rozprostření ornice tl vrstvy do 200 mm pl do 100 m2 v rovině nebo ve svahu do 1:5 strojně | m2 | 40 |  | 0 | CS ÚRS 2020 02 |  |  | základní |  | 0 | 0 | 0 | 0 | 0 | 4 | K | 2 |  |  |  | ROZPOCET | 0 | 0 | 0 | 0 | 0 | 1 | 0 | 4 | 347615450
| PP |  | Rozprostření a urovnání ornice v rovině nebo ve svahu sklonu do 1:5 strojně při souvislé ploše do 100 m2, tl. vrstvy do 200 mm | [15 empty] | PP | 2
| P |  | Poznámka k položce: viz TZ př.č. D.1.1.2.1 a v.č. D.1.1.2.2 až 17 | [15 empty] | P | 2
| VV |  | 40 |  | 40 | [13 empty] | VV | 2 | 2 | True | 1 | ROZPOCET
6 | M | 10364101 | zemina pro terénní úpravy - ornice | t | 6.8 |  | 0 | CS ÚRS 2020 02 |  |  | základní |  | 0 | 1 | 6.8 | 0 | 0 | 8 | M | 2 |  |  |  | ROZPOCET | 0 | 0 | 0 | 0 | 0 | 1 | 0 | 4 | -2109396662
| PP |  | zemina pro terénní úpravy - ornice | [15 empty] | PP | 2
| VV |  | 40,000*0,1 |  | 4 | [13 empty] | VV | 2 | 2 | True | 1 | ROZPOCET
| VV |  | 4*1,7 'Přepočtené koeficientem množství |  | 6.8 | [13 empty] | VV | 2 | 2 | False | 1 | ROZPOCET
| D | 2 | Zakládání |  |  |  | 0 | [5 empty] | 0 |  | 1.8051 |  | 0 | 1 | D | 1 |  |  |  | ROZPOCET | [6 empty] | 0
7 | K | 273313511 | Základové desky z betonu tř. C 12/15 | m3 | 0.8 |  | 0 | CS ÚRS 2020 02 |  |  | základní |  | 0 | 2.2563 | 1.8051 | 0 | 0 | 4 | K | 2 |  |  |  | ROZPOCET | 0 | 0 | 0 | 0 | 0 | 1 | 0 | 4 | 504387250
| PP |  | Základy z betonu prostého desky z betonu kamenem neprokládaného tř. C 12/15 | [15 empty] | PP | 2
| P |  | Poznámka k položce: viz TZ př.č. D.1.1.2.1 a v.č. D.1.1.2.2 až 17 | [15 empty] | P | 2
| VV |  | vyspravení technické místnosti | [15 empty] | VV | 2 | 1 | True | 0 | ROZPOCET
| VV |  | 8*0,1 |  | 0.8 | [13 empty] | VV | 2 | 2 | True | 1 | ROZPOCET
| D | 3 | Svislé a kompletní konstrukce |  |  |  | 0 | [5 empty] | 0 |  | 5.534 |  | 0 | 1 | D | 1 |  |  |  | ROZPOCET | [6 empty] | 0
8 | K | 311272331 | Zdivo z pórobetonových tvárnic hladkých přes P2 do P4 přes 450 do 600 kg/m3 na tenkovrstvou maltu tl 350 mm, vč. přikotvení zdiva nerezovými pásky | m2 | 9.115 |  | 0 | CS ÚRS 2020 02 |  |  | základní |  | 0 | 0.23715 | 2.1616 | 0 | 0 | 4 | K | 2 |  |  |  | ROZPOCET | 0 | 0 | 0 | 0 | 0 | 1 | 0 | 4 | -1900394039
| PP |  | Zdivo z pórobetonových tvárnic na tenké maltové lože, tl. zdiva 350 mm pevnost tvárnic přes P2 do P4, objemová hmotnost přes 450 do 600 kg/m3 hladkých | [15 empty] | PP | 2
| P |  | Poznámka k položce: viz TZ př.č. D.1.1.2.1 a v.č. D.1.1.2.2 až 17 | [15 empty] | P | 2
| VV |  | dozdívky ostění | [15 empty] | VV | 2 | 1 | True | 0 | ROZPOCET
| VV |  | 0,27*2,15 |  | 0.581 | [13 empty] | VV | 2 | 2 | True | 0 | ROZPOCET
| VV |  | 0,13*1,3 |  | 0.169 | [13 empty] | VV | 2 | 2 | True | 0 | ROZPOCET
| VV |  | 0,3*0,9 |  | 0.27 | [13 empty] | VV | 2 | 2 | True | 0 | ROZPOCET
| VV |  | zazdívka otvorů | [15 empty] | VV | 2 | 1 | True | 0 | ROZPOCET
| VV |  | 0,7*2,05 |  | 1.435 | [13 empty] | VV | 2 | 2 | True | 0 | ROZPOCET
| VV |  | 1,2*1,5 |  | 1.8 | [13 empty] | VV | 2 | 2 | True | 0 | ROZPOCET
| VV |  | 1,25*1,5 |  | 1.875 | [13 empty] | VV | 2 | 2 | True | 0 | ROZPOCET
| VV |  | dozdívy nadpraží | [15 empty] | VV | 2 | 1 | True | 0 | ROZPOCET
| VV |  | 1,2*0,6 |  | 0.72 | [13 empty] | VV | 2 | 2 | True | 0 | ROZPOCET
| VV |  | 1,2*0,2 |  | 0.24 | [13 empty] | VV | 2 | 2 | True | 0 | ROZPOCET
| VV |  | 1,5*0,45*3 |  | 2.025 | [13 empty] | VV | 2 | 2 | True | 0 | ROZPOCET
| VV |  | Součet |  | 9.115 | [13 empty] | VV | 2 | 4 | True | 1 | ROZPOCET
9 | K | 317141421 | Překlad plochý z pórobetonu š 100 mm dl do 1200 mm | kus | 5 |  | 0 |  |  |  | základní |  | 0 | 0.01756 | 0.0878 | 0 | 0 | 4 | K | 2 |  |  |  | ROZPOCET | 0 | 0 | 0 | 0 | 0 | 1 | 0 | 4 | -590013178
| PP |  | Překlady ploché prefabrikované z pórobetonu osazené do tenkého maltového lože, včetně slepení dvou překladů vedle sebe po celé délce boční plochy, výšky překladu do 200 mm šířky 100 mm, délky překladu do 1200 mm | [15 empty] | PP | 2
| P |  | Poznámka k položce: viz TZ př.č. D.1.1.2.1 a v.č. D.1.1.2.2 až 17 | [15 empty] | P | 2
| VV |  | 5 |  | 5 | [13 empty] | VV | 2 | 2 | True | 1 | ROZPOCET
10 | K | 317944323 | Válcované nosníky č.14 až 22 dodatečně osazované do připravených otvorů | t | 0.487 |  | 0 | CS ÚRS 2020 02 |  |  | základní |  | 0 | 1.09 | 0.53083 | 0 | 0 | 4 | K | 2 |  |  |  | ROZPOCET | 0 | 0 | 0 | 0 | 0 | 1 | 0 | 4 | 1583837721
| PP |  | Válcované nosníky dodatečně osazované do připravených otvorů bez zazdění hlav č. 14 až 22 | [15 empty] | PP | 2
| VV |  | profil I140 - 14,3kg/bm | [15 empty] | VV | 2 | 1 | True | 0 | ROZPOCET
| VV |  | 1,9*14,3*2*5/1000 |  | 0.272 | [13 empty] | VV | 2 | 2 | True | 0 | ROZPOCET
| VV |  | 1,6*14,3*2*2/1000 |  | 0.092 | [13 empty] | VV | 2 | 2 | True | 0 | ROZPOCET
| VV |  | 3*14,3*2*1/1000 |  | 0.086 | [13 empty] | VV | 2 | 2 | True | 0 | ROZPOCET
| VV |  | 1,3*14,3*2/1000 |  | 0.037 | [13 empty] | VV | 2 | 2 | True | 0 | ROZPOCET
| VV |  | Součet |  | 0.487 | [13 empty] | VV | 2 | 4 | True | 1 | ROZPOCET
11 | K | 342272225 | Příčka z pórobetonových hladkých tvárnic na tenkovrstvou maltu tl 100 mm | m2 | 35.284 |  | 0 | CS ÚRS 2020 02 |  |  | základní |  | 0 | 0.06917 | 2.4406 | 0 | 0 | 4 | K | 2 |  |  |  | ROZPOCET | 0 | 0 | 0 | 0 | 0 | 1 | 0 | 4 | -606937593
| PP |  | Příčky z pórobetonových tvárnic hladkých na tenké maltové lože objemová hmotnost do 500 kg/m3, tloušťka příčky 100 mm | [15 empty] | PP | 2
| P |  | Poznámka k položce: viz TZ př.č. D.1.1.2.1 a v.č. D.1.1.2.2 až 17 | [15 empty] | P | 2
| VV |  | (4,8+0,4+2,6+3+1,85+3,8)*2,6 |  | 42.77 | [13 empty] | VV | 2 | 2 | True | 0 | ROZPOCET
| VV |  | -0,7*1,97*2 |  | -2.758 | [13 empty] | VV | 2 | 2 | True | 0 | ROZPOCET
| VV |  | -0,8*1,97*3 |  | -4.728 | [13 empty] | VV | 2 | 2 | True | 0 | ROZPOCET
| VV |  | Součet |  | 35.284 | [13 empty] | VV | 2 | 4 | True | 1 | ROZPOCET
12 | K | 342272245 | Příčka z pórobetonových hladkých tvárnic na tenkovrstvou maltu tl 150 mm | m2 | 3 |  | 0 | CS ÚRS 2020 02 |  |  | základní |  | 0 | 0.10325 | 0.30975 | 0 | 0 | 4 | K | 2 |  |  |  | ROZPOCET | 0 | 0 | 0 | 0 | 0 | 1 | 0 | 4 | -843317927
| PP |  | Příčky z pórobetonových tvárnic hladkých na tenké maltové lože objemová hmotnost do 500 kg/m3, tloušťka příčky 150 mm | [15 empty] | PP | 2
| P |  | Poznámka k položce: viz TZ př.č. D.1.1.2.1 a v.č. D.1.1.2.2 až 17 | [15 empty] | P | 2
| VV |  | 2,5*1,2 |  | 3 | [13 empty] | VV | 2 | 2 | True | 1 | ROZPOCET
13 | K | 342291121 | Ukotvení příček k cihelným konstrukcím plochými kotvami | m | 28.4 |  | 0 | CS ÚRS 2020 02 |  |  | základní |  | 0 | 0.00012 | 0.003408 | 0 | 0 | 4 | K | 2 |  |  |  | ROZPOCET | 0 | 0 | 0 | 0 | 0 | 1 | 0 | 4 | 1195571191
| PP |  | Ukotvení příček plochými kotvami, do konstrukce cihelné | [15 empty] | PP | 2
| P |  | Poznámka k položce: viz TZ př.č. D.1.1.2.1 a v.č. D.1.1.2.2 až 17 | [15 empty] | P | 2
| VV |  | 10*2,6+1,2*2 |  | 28.4 | [13 empty] | VV | 2 | 2 | True | 1 | ROZPOCET
| D | 5 | Komunikace pozemní |  |  |  | 0 | [5 empty] | 0 |  | 2.9235 |  | 0 | 1 | D | 1 |  |  |  | ROZPOCET | [6 empty] | 0
14 | K | 564831111 | Podklad ze štěrkodrtě ŠD tl 100 mm | m2 | 18.175 |  | 0 | CS ÚRS 2020 02 |  |  | základní |  | 0 | 0 | 0 | 0 | 0 | 4 | K | 2 |  |  |  | ROZPOCET | 0 | 0 | 0 | 0 | 0 | 1 | 0 | 4 | -551245416
| PP |  | Podklad ze štěrkodrti ŠD s rozprostřením a zhutněním, po zhutnění tl. 100 mm | [15 empty] | PP | 2
15 | K | 596811120 | Kladení betonové dlažby komunikací pro pěší do lože z kameniva vel do 0,09 m2 plochy do 50 m2 | m2 | 18.175 |  | 0 | CS ÚRS 2020 02 |  |  | základní |  | 0 | 0.101 | 1.8357 | 0 | 0 | 4 | K | 2 |  |  |  | ROZPOCET | 0 | 0 | 0 | 0 | 0 | 1 | 0 | 4 | 931151197
| PP |  | Kladení dlažby z betonových nebo kameninových dlaždic komunikací pro pěší s vyplněním spár a se smetením přebytečného materiálu na vzdálenost do 3 m s ložem z kameniva těženého tl. do 30 mm velikosti dlaždic do 0,09 m2 (bez zámku), pro plochy do 50 m2 | [15 empty] | PP | 2
| P |  | Poznámka k položce: viz TZ př.č. D.1.1.2.1 a v.č. D.1.1.2.2 až 17 | [15 empty] | P | 2
| VV |  | v místech kde není zámková nebo asfaltová plocha | [15 empty] | VV | 2 | 1 | True | 0 | ROZPOCET
| VV |  | (13,7+6,5+5,65+10,5)*0,5 |  | 18.175 | [13 empty] | VV | 2 | 2 | True | 1 | ROZPOCET
16 | M | 59246003 | dlažba plošná betonová terasová hladká 500x500x50mm | m2 | 9.542 |  | 0 | CS ÚRS 2020 02 |  |  | základní |  | 0 | 0.114 | 1.0878 | 0 | 0 | 8 | M | 2 |  |  |  | ROZPOCET | 0 | 0 | 0 | 0 | 0 | 1 | 0 | 4 | -307235928
| PP |  | dlažba plošná betonová terasová hladká 500x500x50mm | [15 empty] | PP | 2
| VV |  | uvažováno 50% dodávka nových | [15 empty] | VV | 2 | 1 | True | 0 | ROZPOCET
| VV |  | 18,175*0,5 |  | 9.088 | [13 empty] | VV | 2 | 2 | True | 1 | ROZPOCET
| VV |  | 9,088*1,05 'Přepočtené koeficientem množství |  | 9.542 | [13 empty] | VV | 2 | 2 | False | 1 | ROZPOCET
| D | 6 | Úpravy povrchů, podlahy a osazování výplní |  |  |  | 0 | [5 empty] | 0 |  | 28.621 |  | 0 | 1 | D | 1 |  |  |  | ROZPOCET | [6 empty] | 0
17 | K | 611131101 | Cementový postřik vnitřních stropů nanášený celoplošně ručně | m2 | 67.43 |  | 0 | CS ÚRS 2020 02 |  |  | základní |  | 0 | 0.00735 | 0.49561 | 0 | 0 | 4 | K | 2 |  |  |  | ROZPOCET | 0 | 0 | 0 | 0 | 0 | 1 | 0 | 4 | 119794253
| PP |  | Podkladní a spojovací vrstva vnitřních omítaných ploch cementový postřik nanášený ručně celoplošně stropů | [15 empty] | PP | 2
| P |  | Poznámka k položce: viz TZ př.č. D.1.1.2.1 a v.č. D.1.1.2.2 až 17 | [15 empty] | P | 2
| VV |  | "č.m.01" 7,47 |  | 7.47 | [13 empty] | VV | 2 | 2 | True | 0 | ROZPOCET
| VV |  | "č.m.02" 7,42 |  | 7.42 | [13 empty] | VV | 2 | 2 | True | 0 | ROZPOCET
| VV |  | "č.m.03" 7,7 |  | 7.7 | [13 empty] | VV | 2 | 2 | True | 0 | ROZPOCET
| VV |  | "č.m.04" 2,7 |  | 2.7 | [13 empty] | VV | 2 | 2 | True | 0 | ROZPOCET
| VV |  | "č.m.05" 4,8 |  | 4.8 | [13 empty] | VV | 2 | 2 | True | 0 | ROZPOCET
| VV |  | "č.m.06" 4,7 |  | 4.7 | [13 empty] | VV | 2 | 2 | True | 0 | ROZPOCET
| VV |  | "č.m.07" 14,44 |  | 14.44 | [13 empty] | VV | 2 | 2 | True | 0 | ROZPOCET
| VV |  | "č.m.08" 2,55 |  | 2.55 | [13 empty] | VV | 2 | 2 | True | 0 | ROZPOCET
| VV |  | "č.m.09" 4,63 |  | 4.63 | [13 empty] | VV | 2 | 2 | True | 0 | ROZPOCET
| VV |  | "č.m.10" 11,02 |  | 11.02 | [13 empty] | VV | 2 | 2 | True | 0 | ROZPOCET
| VV |  | Součet |  | 67.43 | [13 empty] | VV | 2 | 4 | True | 1 | ROZPOCET
18 | K | 611142001 | Potažení vnitřních stropů sklovláknitým pletivem vtlačeným do tenkovrstvé hmoty | m2 | 67.43 |  | 0 | CS ÚRS 2020 02 |  |  | základní |  | 0 | 0.00438 | 0.29534 | 0 | 0 | 4 | K | 2 |  |  |  | ROZPOCET | 0 | 0 | 0 | 0 | 0 | 1 | 0 | 4 | -814596883
| PP |  | Potažení vnitřních ploch pletivem v ploše nebo pruzích, na plném podkladu sklovláknitým vtlačením do tmelu stropů | [15 empty] | PP | 2
19 | K | 611311131 | Potažení vnitřních rovných stropů vápenným štukem tloušťky do 3 mm | m2 | 67.43 |  | 0 | CS ÚRS 2020 02 |  |  | základní |  | 0 | 0.003 | 0.20229 | 0 | 0 | 4 | K | 2 |  |  |  | ROZPOCET | 0 | 0 | 0 | 0 | 0 | 1 | 0 | 4 | -1070541254
| PP |  | Potažení vnitřních ploch štukem tloušťky do 3 mm vodorovných konstrukcí stropů rovných | [15 empty] | PP | 2
20 | K | 611331111 | Cementová omítka hrubá jednovrstvá zatřená vnitřních stropů rovných nanášená ručně | m2 | 67.43 |  | 0 | CS ÚRS 2020 02 |  |  | základní |  | 0 | 0.021 | 1.416 | 0 | 0 | 4 | K | 2 |  |  |  | ROZPOCET | 0 | 0 | 0 | 0 | 0 | 1 | 0 | 4 | -2097396596
| PP |  | Omítka cementová vnitřních ploch nanášená ručně jednovrstvá, tloušťky do 10 mm hrubá zatřená vodorovných konstrukcí stropů rovných | [15 empty] | PP | 2
21 | K | 611331191 | Příplatek k cementové omítce vnitřních stropů za každých dalších 5 mm tloušťky ručně | m2 | 67.43 |  | 0 | CS ÚRS 2020 02 |  |  | základní |  | 0 | 0.0105 | 0.70802 | 0 | 0 | 4 | K | 2 |  |  |  | ROZPOCET | 0 | 0 | 0 | 0 | 0 | 1 | 0 | 4 | -25253375
| PP |  | Omítka cementová vnitřních ploch nanášená ručně Příplatek k cenám za každých dalších i započatých 5 mm tloušťky omítky přes 10 mm stropů | [15 empty] | PP | 2
22 | K | 612131101 | Cementový postřik vnitřních stěn nanášený celoplošně ručně | m2 | 245.341 |  | 0 | CS ÚRS 2020 02 |  |  | základní |  | 0 | 0.00735 | 1.8033 | 0 | 0 | 4 | K | 2 |  |  |  | ROZPOCET | 0 | 0 | 0 | 0 | 0 | 1 | 0 | 4 | -929582181
| PP |  | Podkladní a spojovací vrstva vnitřních omítaných ploch cementový postřik nanášený ručně celoplošně stěn | [15 empty] | PP | 2
| P |  | Poznámka k položce: viz TZ př.č. D.1.1.2.1 a v.č. D.1.1.2.2 až 17 | [15 empty] | P | 2
| VV |  | vč. pod obklady | [15 empty] | VV | 2 | 1 | True | 0 | ROZPOCET
| VV |  | "č.m.01" 2*(3,3+2,45)*2,6-0,9*0,9+(0,9+0,9+0,9)*0,28-0,7*1,97 |  | 28.467 | [13 empty] | VV | 2 | 2 | True | 0 | ROZPOCET
| VV |  | "č.m.02" 2*(3,3+2,25)*2,6-0,9*0,9+(0,9+0,9+0,9)*0,28-0,7*1,97 |  | 27.427 | [13 empty] | VV | 2 | 2 | True | 0 | ROZPOCET
| VV |  | "č.m.03" 2*(4,8+1,9)*2,6-1,2*1,3+(1,2+1,2+1,3)*0,28-0,9*0,9-0,7*1,97*2-0,8*1,97-1,15*1,97 |  | 26.907 | [13 empty] | VV | 2 | 2 | True | 0 | ROZPOCET
| VV |  | "č.m.04" 2*(0,9+3)*2,6-0,8*1,97 |  | 18.704 | [13 empty] | VV | 2 | 2 | True | 0 | ROZPOCET
| VV |  | "č.m.05" 2*(1,6+3)*2,6-0,9*0,9+(0,9+0,9+0,9)*0,28-0,8*1,97*2 |  | 20.714 | [13 empty] | VV | 2 | 2 | True | 0 | ROZPOCET
| VV |  | "č.m.06" 2*(1,7+2,6)*2,6-1,2*1,3+(1,2+1,2+1,3)*0,28-0,9*2,15-0,8*1,97-1,15*1,97-0,95*1,97 |  | 14.188 | [13 empty] | VV | 2 | 2 | True | 0 | ROZPOCET
| VV |  | "č.m.07" 2*(3,8+3,8)*2,8-1,5*1,05+(1,05+1,05+1,5)*0,28-0,8*1,97 |  | 40.417 | [13 empty] | VV | 2 | 2 | True | 0 | ROZPOCET
| VV |  | "č.m.08" 2*(1,2+1,85)*2,8-0,95*1,97-0,8*1,97*2 |  | 12.057 | [13 empty] | VV | 2 | 2 | True | 0 | ROZPOCET
| VV |  | "č.m.09" 2*(2,5+1,85)*2,8-1,5*1,05+(1,05+1,05+1,5)*0,28-0,8*1,97 |  | 22.217 | [13 empty] | VV | 2 | 2 | True | 0 | ROZPOCET
| VV |  | "č.m.10" 2*(3,8+2,9)*2,8-1,5*1,05*3+(1,05+1,05+1,5)*0,28*3-0,8*1,97 |  | 34.243 | [13 empty] | VV | 2 | 2 | True | 0 | ROZPOCET
| VV |  | Součet |  | 245.341 | [13 empty] | VV | 2 | 4 | True | 1 | ROZPOCET
23 | K | 612142001 | Potažení vnitřních stěn sklovláknitým pletivem vtlačeným do tenkovrstvé hmoty | m2 | 245.341 |  | 0 | CS ÚRS 2020 02 |  |  | základní |  | 0 | 0.00438 | 1.0746 | 0 | 0 | 4 | K | 2 |  |  |  | ROZPOCET | 0 | 0 | 0 | 0 | 0 | 1 | 0 | 4 | -1756420402
| PP |  | Potažení vnitřních ploch pletivem v ploše nebo pruzích, na plném podkladu sklovláknitým vtlačením do tmelu stěn | [15 empty] | PP | 2
24 | K | 612311131 | Potažení vnitřních stěn vápenným štukem tloušťky do 3 mm | m2 | 174.74 |  | 0 | CS ÚRS 2020 02 |  |  | základní |  | 0 | 0.003 | 0.52422 | 0 | 0 | 4 | K | 2 |  |  |  | ROZPOCET | 0 | 0 | 0 | 0 | 0 | 1 | 0 | 4 | -897942855
| PP |  | Potažení vnitřních ploch štukem tloušťky do 3 mm svislých konstrukcí stěn | [15 empty] | PP | 2
| P |  | Poznámka k položce: viz TZ př.č. D.1.1.2.1 a v.č. D.1.1.2.2 až 17 | [15 empty] | P | 2
| VV |  | cementový postřik | [15 empty] | VV | 2 | 1 | True | 0 | ROZPOCET
| VV |  | 245,341 |  | 245.341 | [13 empty] | VV | 2 | 2 | True | 0 | ROZPOCET
| VV |  | keramické obklady vnitřní | [15 empty] | VV | 2 | 1 | True | 0 | ROZPOCET
| VV |  | -70,601 |  | -70.601 | [13 empty] | VV | 2 | 2 | True | 0 | ROZPOCET
| VV |  | Součet |  | 174.74 | [13 empty] | VV | 2 | 4 | True | 1 | ROZPOCET
25 | K | 612331111 | Cementová omítka hrubá jednovrstvá zatřená vnitřních stěn nanášená ručně | m2 | 245.341 |  | 0 | CS ÚRS 2020 02 |  |  | základní |  | 0 | 0.021 | 5.1522 | 0 | 0 | 4 | K | 2 |  |  |  | ROZPOCET | 0 | 0 | 0 | 0 | 0 | 1 | 0 | 4 | 1588579270
| PP |  | Omítka cementová vnitřních ploch nanášená ručně jednovrstvá, tloušťky do 10 mm hrubá zatřená svislých konstrukcí stěn | [15 empty] | PP | 2
26 | K | 612331191 | Příplatek k cementové omítce vnitřních stěn za každých dalších 5 mm tloušťky ručně | m2 | 245.341 |  | 0 | CS ÚRS 2020 02 |  |  | základní |  | 0 | 0.0105 | 2.5761 | 0 | 0 | 4 | K | 2 |  |  |  | ROZPOCET | 0 | 0 | 0 | 0 | 0 | 1 | 0 | 4 | -73678690
| PP |  | Omítka cementová vnitřních ploch nanášená ručně Příplatek k cenám za každých dalších i započatých 5 mm tloušťky omítky přes 10 mm stěn | [15 empty] | PP | 2
| VV |  | 122,6705*2 'Přepočtené koeficientem množství |  | 245.341 | [13 empty] | VV | 2 | 2 | False | 1 | ROZPOCET
27 | K | 621211031 | Montáž kontaktního zateplení vnějších podhledů z polystyrénových desek tl do 160 mm | m2 | 4.941 |  | 0 | CS ÚRS 2020 02 |  |  | základní |  | 0 | 0.00865 | 0.04274 | 0 | 0 | 4 | K | 2 |  |  |  | ROZPOCET | 0 | 0 | 0 | 0 | 0 | 1 | 0 | 4 | -1695715197
| PP |  | Montáž kontaktního zateplení z polystyrenových desek nebo z kombinovaných desek na vnější podhledy, tloušťky desek přes 120 do 160 mm | [15 empty] | PP | 2
| VV |  | Z1 - podhled | [15 empty] | VV | 2 | 1 | True | 0 | ROZPOCET
| VV |  | 6,1*0,81 |  | 4.941 | [13 empty] | VV | 2 | 2 | True | 1 | ROZPOCET
28 | M | 28375985,1 | deska EPS 100 fasádní λ=0,037 tl 160mm | m2 | 5.435 |  | 0 |  |  |  | základní |  | 0 | 0.00368 | 0.020001 | 0 | 0 | 8 | M | 2 |  |  |  | ROZPOCET | 0 | 0 | 0 | 0 | 0 | 1 | 0 | 4 | -154406002
| PP |  | deska EPS 100 fasádní λ=0,037 tl 160mm | [15 empty] | PP | 2
| VV |  | 4,941*1,1 'Přepočtené koeficientem množství |  | 5.435 | [13 empty] | VV | 2 | 2 | False | 1 | ROZPOCET
29 | K | 621251101 | Příplatek k cenám kontaktního zateplení podhledů za použití tepelněizolačních zátek z polystyrenu | m2 | 4.941 |  | 0 | CS ÚRS 2020 02 |  |  | základní |  | 0 | 9e-05 | 0.00044469 | 0 | 0 | 4 | K | 2 |  |  |  | ROZPOCET | 0 | 0 | 0 | 0 | 0 | 1 | 0 | 4 | 974396147
| PP |  | Montáž kontaktního zateplení Příplatek k cenám za zápustnou montáž kotev s použitím tepelněizolačních zátek na vnější podhledy z polystyrenu | [15 empty] | PP | 2
30 | K | 622211031 | Montáž kontaktního zateplení vnějších stěn z polystyrénových desek tl do 160 mm | m2 | 95.954 |  | 0 | CS ÚRS 2020 02 |  |  | základní |  | 0 | 0.0085 | 0.81561 | 0 | 0 | 4 | K | 2 |  |  |  | ROZPOCET | 0 | 0 | 0 | 0 | 0 | 1 | 0 | 4 | -486458276
| PP |  | Montáž kontaktního zateplení z polystyrenových desek nebo z kombinovaných desek na vnější stěny, tloušťky desek přes 120 do 160 mm | [15 empty] | PP | 2
| P |  | Poznámka k položce: viz TZ př.č. D.1.1.2.1 a v.č. D.1.1.2.2 až 17 detailní postup a vlastnosti materiálů viz TZ | [15 empty] | P | 2
| VV |  | Z3 | [15 empty] | VV | 2 | 1 | True | 0 | ROZPOCET
| VV |  | "pohled severní" 4,82*2,6+8,2*1,4+8,69*0,75-0,9*0,9*3 |  | 28.1 | [13 empty] | VV | 2 | 2 | True | 0 | ROZPOCET
| VV |  | "pohled západní" 9,82*2,6-1,5*1,05 |  | 23.957 | [13 empty] | VV | 2 | 2 | True | 0 | ROZPOCET
| VV |  | "pohled jížní" 4,82*2,6+8,2*1,4+8,69*0,75-1,2*1,3*2-1,5*1,05-0,9*2,15-0,9*0,9 |  | 23.09 | [13 empty] | VV | 2 | 2 | True | 0 | ROZPOCET
| VV |  | "pohled východní" 9,82*2,6-1,5*1,05*3 |  | 20.807 | [13 empty] | VV | 2 | 2 | True | 0 | ROZPOCET
| VV |  | Součet |  | 95.954 | [13 empty] | VV | 2 | 4 | True | 1 | ROZPOCET
31 | M | 28375952 | deska EPS 70 fasádní λ=0,039 tl 160mm | m2 | 105.549 |  | 0 | CS ÚRS 2020 02 |  |  | základní |  | 0 | 0.00272 | 0.28709 | 0 | 0 | 8 | M | 2 |  |  |  | ROZPOCET | 0 | 0 | 0 | 0 | 0 | 1 | 0 | 4 | 1735336269
| PP |  | deska EPS 70 fasádní λ=0,039 tl 160mm | [15 empty] | PP | 2
| VV |  | 95,954*1,1 'Přepočtené koeficientem množství |  | 105.549 | [13 empty] | VV | 2 | 2 | False | 1 | ROZPOCET
32 | K | 622212001 | Montáž kontaktního zateplení vnějšího ostění hl. špalety do 200 mm z polystyrenu tl do 40 mm | m | 39.2 |  | 0 | CS ÚRS 2020 02 |  |  | základní |  | 0 | 0.00176 | 0.068992 | 0 | 0 | 4 | K | 2 |  |  |  | ROZPOCET | 0 | 0 | 0 | 0 | 0 | 1 | 0 | 4 | 1560451062
| PP |  | Montáž kontaktního zateplení vnějšího ostění, nadpraží nebo parapetu z polystyrenových desek hloubky špalet do 200 mm, tloušťky desek do 40 mm | [15 empty] | PP | 2
| P |  | Poznámka k položce: viz TZ př.č. D.1.1.2.1 a v.č. D.1.1.2.2 až 17 detailní postup a vlastnosti materiálů viz TZ | [15 empty] | P | 2
| VV |  | Z1 | [15 empty] | VV | 2 | 1 | True | 0 | ROZPOCET
| VV |  | (0,9+0,9+0,9)*4 |  | 10.8 | [13 empty] | VV | 2 | 2 | True | 0 | ROZPOCET
| VV |  | (1,2+1,3+1,3)*2 |  | 7.6 | [13 empty] | VV | 2 | 2 | True | 0 | ROZPOCET
| VV |  | (1,5+1,05+1,05)*5 |  | 18 | [13 empty] | VV | 2 | 2 | True | 0 | ROZPOCET
| VV |  | (0,95+0,95+0,9) |  | 2.8 | [13 empty] | VV | 2 | 2 | True | 0 | ROZPOCET
| VV |  | Součet |  | 39.2 | [13 empty] | VV | 2 | 4 | True | 1 | ROZPOCET
33 | M | 28375931 | deska EPS 70 fasádní λ=0,039 tl 30mm | m2 | 6.899 |  | 0 | CS ÚRS 2020 02 |  |  | základní |  | 0 | 0.00051 | 0.0035185 | 0 | 0 | 8 | M | 2 |  |  |  | ROZPOCET | 0 | 0 | 0 | 0 | 0 | 1 | 0 | 4 | 195983903
| PP |  | deska EPS 70 fasádní λ=0,039 tl 30mm | [15 empty] | PP | 2
| VV |  | 39,2*0,16 |  | 6.272 | [13 empty] | VV | 2 | 2 | True | 1 | ROZPOCET
| VV |  | 6,272*1,1 'Přepočtené koeficientem množství |  | 6.899 | [13 empty] | VV | 2 | 2 | False | 1 | ROZPOCET
34 | K | 622221111 | Montáž kontaktního zateplení vnějších stěn z minerální vlny s kolmou orientací tl do 80 mm, vč. penetrace | m2 | 40.536 |  | 0 | CS ÚRS 2020 02 |  |  | základní |  | 0 | 0.01137 | 0.46089 | 0 | 0 | 4 | K | 2 |  |  |  | ROZPOCET | 0 | 0 | 0 | 0 | 0 | 1 | 0 | 4 | 1445023904
| PP |  | Montáž kontaktního zateplení z desek z minerální vlny s kolmou orientací vláken na vnější stěny, tloušťky desek přes 40 do 80 mm | [15 empty] | PP | 2
| P |  | Poznámka k položce: viz TZ př.č. D.1.1.2.1 a v.č. D.1.1.2.2 až 17 detailní postup a vlastnosti materiálů viz TZ | [15 empty] | P | 2
| VV |  | Z1 pod terénem | [15 empty] | VV | 2 | 1 | True | 0 | ROZPOCET
| VV |  | 2*(9,66+12,86)*0,6 |  | 27.024 | [13 empty] | VV | 2 | 2 | True | 0 | ROZPOCET
| VV |  | Z1 nad terénem | [15 empty] | VV | 2 | 1 | True | 0 | ROZPOCET
| VV |  | 2*(9,66+12,86)*0,3 |  | 13.512 | [13 empty] | VV | 2 | 2 | True | 0 | ROZPOCET
| VV |  | Součet |  | 40.536 | [13 empty] | VV | 2 | 4 | True | 1 | ROZPOCET
35 | M | 28376381 | deska z polystyrénu XPS, hrana polodrážková a hladký povrch s vyšší odolností tl 80mm | m2 | 44.59 |  | 0 | CS ÚRS 2020 02 |  |  | základní |  | 0 | 0.0028 | 0.12485 | 0 | 0 | 8 | M | 2 |  |  |  | ROZPOCET | 0 | 0 | 0 | 0 | 0 | 1 | 0 | 4 | -1576478917
| PP |  | deska z polystyrénu XPS, hrana polodrážková a hladký povrch s vyšší odolností tl 80mm | [15 empty] | PP | 2
| VV |  | 40,536*1,1 'Přepočtené koeficientem množství |  | 44.59 | [13 empty] | VV | 2 | 2 | False | 1 | ROZPOCET
36 | K | 622221131 | Montáž kontaktního zateplení vnějších stěn z minerální vlny s kolmou orientací tl do 160 mm | m2 | 41.112 |  | 0 | CS ÚRS 2020 02 |  |  | základní |  | 0 | 0.0115 | 0.47279 | 0 | 0 | 4 | K | 2 |  |  |  | ROZPOCET | 0 | 0 | 0 | 0 | 0 | 1 | 0 | 4 | 1893946796
| PP |  | Montáž kontaktního zateplení z desek z minerální vlny s kolmou orientací vláken na vnější stěny, tloušťky desek přes 120 do 160 mm | [15 empty] | PP | 2
| P |  | Poznámka k položce: viz TZ př.č. D.1.1.2.1 a v.č. D.1.1.2.2 až 17 detailní postup a vlastnosti materiálů viz TZ | [15 empty] | P | 2
| VV |  | Z2 | [15 empty] | VV | 2 | 1 | True | 0 | ROZPOCET
| VV |  | 2*(13,02+9,82)*0,9 |  | 41.112 | [13 empty] | VV | 2 | 2 | True | 1 | ROZPOCET
37 | M | 28376425 | deska z polystyrénu XPS, hrana polodrážková a hladký povrch tl 160mm | m2 | 45.223 |  | 0 | CS ÚRS 2020 02 |  |  | základní |  | 0 | 0.0048 | 0.21707 | 0 | 0 | 8 | M | 2 |  |  |  | ROZPOCET | 0 | 0 | 0 | 0 | 0 | 1 | 0 | 4 | 550554108
| PP |  | deska z polystyrénu XPS, hrana polodrážková a hladký povrch tl 160mm | [15 empty] | PP | 2
| VV |  | 41,112*1,1 'Přepočtené koeficientem množství |  | 45.223 | [13 empty] | VV | 2 | 2 | False | 1 | ROZPOCET
38 | K | 622222001 | Montáž kontaktního zateplení vnějšího ostění hl. špalety do 200 mm z minerální vlny tl do 40 mm | m | 15.9 |  | 0 | CS ÚRS 2020 02 |  |  | základní |  | 0 | 0.00176 | 0.027984 | 0 | 0 | 4 | K | 2 |  |  |  | ROZPOCET | 0 | 0 | 0 | 0 | 0 | 1 | 0 | 4 | 1998162496
| PP |  | Montáž kontaktního zateplení vnějšího ostění, nadpraží nebo parapetu z desek z minerální vlny s podélnou nebo kolmou orientací vláken hloubky špalet do 200 mm, tloušťky desek do 40 mm | [15 empty] | PP | 2
| P |  | Poznámka k položce: viz TZ př.č. D.1.1.2.1 a v.č. D.1.1.2.2 až 17 detailní postup a vlastnosti materiálů viz TZ | [15 empty] | P | 2
| VV |  | ostění dveří | [15 empty] | VV | 2 | 1 | True | 0 | ROZPOCET
| VV |  | 2*(0,9+0,3) |  | 2.4 | [13 empty] | VV | 2 | 2 | True | 0 | ROZPOCET
| VV |  | parapety | [15 empty] | VV | 2 | 1 | True | 0 | ROZPOCET
| VV |  | 0,9*4 |  | 3.6 | [13 empty] | VV | 2 | 2 | True | 0 | ROZPOCET
| VV |  | 1,2*2 |  | 2.4 | [13 empty] | VV | 2 | 2 | True | 0 | ROZPOCET
| VV |  | 1,5*5 |  | 7.5 | [13 empty] | VV | 2 | 2 | True | 0 | ROZPOCET
| VV |  | Součet |  | 15.9 | [13 empty] | VV | 2 | 4 | True | 1 | ROZPOCET
39 | M | 28376415 | deska z polystyrénu XPS, hrana polodrážková a hladký povrch 300kPa tl 30mm | m2 | 2.746 |  | 0 | CS ÚRS 2020 02 |  |  | základní |  | 0 | 0.0009 | 0.0024714 | 0 | 0 | 8 | M | 2 |  |  |  | ROZPOCET | 0 | 0 | 0 | 0 | 0 | 1 | 0 | 4 | -1060228635
| PP |  | deska z polystyrénu XPS, hrana polodrážková a hladký povrch 300kPa tl 30mm | [15 empty] | PP | 2
| VV |  | ostění dveří | [15 empty] | VV | 2 | 1 | True | 0 | ROZPOCET
| VV |  | 2*0,16*0,9 |  | 0.288 | [13 empty] | VV | 2 | 2 | True | 0 | ROZPOCET
| VV |  | 2*0,08*0,3 |  | 0.048 | [13 empty] | VV | 2 | 2 | True | 0 | ROZPOCET
| VV |  | parapety | [15 empty] | VV | 2 | 1 | True | 0 | ROZPOCET
| VV |  | 0,9*0,16*4 |  | 0.576 | [13 empty] | VV | 2 | 2 | True | 0 | ROZPOCET
| VV |  | 1,2*0,16*2 |  | 0.384 | [13 empty] | VV | 2 | 2 | True | 0 | ROZPOCET
| VV |  | 1,5*0,16*5 |  | 1.2 | [13 empty] | VV | 2 | 2 | True | 0 | ROZPOCET
| VV |  | Součet |  | 2.496 | [13 empty] | VV | 2 | 4 | True | 1 | ROZPOCET
| VV |  | 2,496*1,1 'Přepočtené koeficientem množství |  | 2.746 | [13 empty] | VV | 2 | 2 | False | 1 | ROZPOCET
40 | K | 622251101 | Příplatek k cenám kontaktního zateplení stěn za použití tepelněizolačních zátek z polystyrenu | m2 | 95.954 |  | 0 | CS ÚRS 2020 02 |  |  | základní |  | 0 | 6e-05 | 0.0057572 | 0 | 0 | 4 | K | 2 |  |  |  | ROZPOCET | 0 | 0 | 0 | 0 | 0 | 1 | 0 | 4 | 228632023
| PP |  | Montáž kontaktního zateplení Příplatek k cenám za zápustnou montáž kotev s použitím tepelněizolačních zátek na vnější stěny z polystyrenu | [15 empty] | PP | 2
41 | K | 622251105 | Příplatek k cenám kontaktního zateplení stěn za použití tepelněizolačních zátek z minerální vlny | m2 | 81.648 |  | 0 | CS ÚRS 2020 02 |  |  | základní |  | 0 | 6e-05 | 0.0048989 | 0 | 0 | 4 | K | 2 |  |  |  | ROZPOCET | 0 | 0 | 0 | 0 | 0 | 1 | 0 | 4 | 1278492444
| PP |  | Montáž kontaktního zateplení Příplatek k cenám za zápustnou montáž kotev s použitím tepelněizolačních zátek na vnější stěny z minerální vlny | [15 empty] | PP | 2
| VV |  | 40,536+41,112 |  | 81.648 | [13 empty] | VV | 2 | 2 | True | 1 | ROZPOCET
42 | K | 622252001 | Montáž zakládacích soklových lišt kontaktního zateplení | m | 45.68 |  | 0 | CS ÚRS 2020 02 |  |  | základní |  | 0 | 6e-05 | 0.0027408 | 0 | 0 | 4 | K | 2 |  |  |  | ROZPOCET | 0 | 0 | 0 | 0 | 0 | 1 | 0 | 4 | -225887150
| PP |  | Montáž lišt kontaktního zateplení zakládacích soklových připevněných hmoždinkami | [15 empty] | PP | 2
| P |  | Poznámka k položce: viz TZ př.č. D.1.1.2.1 a v.č. D.1.1.2.2 až 17 detailní postup a vlastnosti materiálů viz TZ | [15 empty] | P | 2
| VV |  | 2*(13,02+9,82) |  | 45.68 | [13 empty] | VV | 2 | 2 | True | 1 | ROZPOCET
43 | M | 59051653 | lišta soklová Al s okapničkou zakládací U 16cm 0,95/200cm | m | 50.248 |  | 0 | CS ÚRS 2020 02 |  |  | základní |  | 0 | 0.0006 | 0.030149 | 0 | 0 | 8 | M | 2 |  |  |  | ROZPOCET | 0 | 0 | 0 | 0 | 0 | 1 | 0 | 4 | 635836632
| PP |  | lišta soklová Al s okapničkou zakládací U 16cm 0,95/200cm | [15 empty] | PP | 2
| VV |  | 45,68*1,1 'Přepočtené koeficientem množství |  | 50.248 | [13 empty] | VV | 2 | 2 | False | 1 | ROZPOCET
44 | K | 622131101 | Cementový postřik vnějších stěn nanášený celoplošně ručně | m2 | 171.386 |  | 0 | CS ÚRS 2020 02 |  |  | základní |  | 0 | 0.00735 | 1.2597 | 0 | 0 | 4 | K | 2 |  |  |  | ROZPOCET | 0 | 0 | 0 | 0 | 0 | 1 | 0 | 4 | 2100235696
| PP |  | Podkladní a spojovací vrstva vnějších omítaných ploch cementový postřik nanášený ručně celoplošně stěn | [15 empty] | PP | 2
| P |  | Poznámka k položce: viz TZ př.č. D.1.1.2.1 a v.č. D.1.1.2.2 až 17 | [15 empty] | P | 2
| VV |  | nadzemní část | [15 empty] | VV | 2 | 1 | True | 0 | ROZPOCET
| VV |  | "pohled severní" 4,5*3,75+8,2*2,6+8,85*0,75-0,9*0,9*3 |  | 42.403 | [13 empty] | VV | 2 | 2 | True | 0 | ROZPOCET
| VV |  | "pohled západní" 9,5*3,75-1,5*1,05 |  | 34.05 | [13 empty] | VV | 2 | 2 | True | 0 | ROZPOCET
| VV |  | "pohled jížní" 4,5*3,75+8,2*2,6+8,85*0,75-1,2*1,3*2-1,5*1,05-0,9*2,15-0,9*0,9 |  | 37.393 | [13 empty] | VV | 2 | 2 | True | 0 | ROZPOCET
| VV |  | "pohled východní" 9,5*3,75-1,5*1,05*3 |  | 30.9 | [13 empty] | VV | 2 | 2 | True | 0 | ROZPOCET
| VV |  | Mezisoučet |  | 144.746 | [13 empty] | VV | 2 | 3 | True | 0 | ROZPOCET
| VV |  | podzemní část | [15 empty] | VV | 2 | 1 | True | 0 | ROZPOCET
| VV |  | 2*(12,7+9,5)*0,6 |  | 26.64 | [13 empty] | VV | 2 | 2 | True | 0 | ROZPOCET
| VV |  | Mezisoučet |  | 26.64 | [13 empty] | VV | 2 | 3 | True | 0 | ROZPOCET
| VV |  | Součet |  | 171.386 | [13 empty] | VV | 2 | 4 | True | 1 | ROZPOCET
45 | K | 622252002 | Montáž ostatních lišt kontaktního zateplení, vč. dvojnásobné penetrace | m | 103.7 |  | 0 | CS ÚRS 2020 02 |  |  | základní |  | 0 | 0.00025 | 0.025925 | 0 | 0 | 4 | K | 2 |  |  |  | ROZPOCET | 0 | 0 | 0 | 0 | 0 | 1 | 0 | 4 | 698238265
| PP |  | Montáž lišt kontaktního zateplení ostatních stěnových, dilatačních apod. lepených do tmelu, vč. dvojnásobné penetrace (první čirá, druhá odstinu) | [15 empty] | PP | 2
| P |  | Poznámka k položce: viz TZ př.č. D.1.1.2.1 a v.č. D.1.1.2.2 až 17 detailní postup a vlastnosti materiálů viz TZ | [15 empty] | P | 2
| VV |  | nadokenní + nadpraží | [15 empty] | VV | 2 | 1 | True | 0 | ROZPOCET
| VV |  | 0,9*4+1,2*2+1,5*5+0,9 |  | 14.4 | [13 empty] | VV | 2 | 2 | True | 0 | ROZPOCET
| VV |  | LPE parapetní | [15 empty] | VV | 2 | 1 | True | 0 | ROZPOCET
| VV |  | 0,9*4+1,2*2+1,5*5 |  | 13.5 | [13 empty] | VV | 2 | 2 | True | 0 | ROZPOCET
| VV |  | LK lišta ostění | [15 empty] | VV | 2 | 1 | True | 0 | ROZPOCET
| VV |  | 0,9*2*4+1,3*2*2+1,05*2*5+2,15*2 |  | 27.2 | [13 empty] | VV | 2 | 2 | True | 0 | ROZPOCET
| VV |  | dilatační | [15 empty] | VV | 2 | 1 | True | 0 | ROZPOCET
| VV |  | 3,5*2 |  | 7 | [13 empty] | VV | 2 | 2 | True | 0 | ROZPOCET
| VV |  | Mezisoučet |  | 62.1 | [13 empty] | VV | 2 | 3 | True | 0 | ROZPOCET
| VV |  | Apu lišta | [15 empty] | VV | 2 | 1 | True | 0 | ROZPOCET
| VV |  | (0,9+0,9+0,9)*4 |  | 10.8 | [13 empty] | VV | 2 | 2 | True | 0 | ROZPOCET
| VV |  | (1,2+1,3+1,3)*2 |  | 7.6 | [13 empty] | VV | 2 | 2 | True | 0 | ROZPOCET
| VV |  | (1,5+1,05+1,05)*5 |  | 18 | [13 empty] | VV | 2 | 2 | True | 0 | ROZPOCET
| VV |  | (2,15+2,15+0,9) |  | 5.2 | [13 empty] | VV | 2 | 2 | True | 0 | ROZPOCET
| VV |  | Mezisoučet |  | 41.6 | [13 empty] | VV | 2 | 3 | True | 0 | ROZPOCET
| VV |  | Součet |  | 103.7 | [13 empty] | VV | 2 | 4 | True | 1 | ROZPOCET
46 | M | 59051500 | profil dilatační | m | 7.35 |  | 0 | CS ÚRS 2020 02 |  |  | základní |  | 0 | 0.0005 | 0.003675 | 0 | 0 | 8 | M | 2 |  |  |  | ROZPOCET | 0 | 0 | 0 | 0 | 0 | 1 | 0 | 4 | 1464869697
| PP |  | profil dilatační | [15 empty] | PP | 2
| VV |  | 7*1,05 'Přepočtené koeficientem množství |  | 7.35 | [13 empty] | VV | 2 | 2 | False | 1 | ROZPOCET
47 | M | 59051480 | profil rohový Al s tkaninou kontaktního zateplení LK lišta | m | 28.56 |  | 0 | CS ÚRS 2020 02 |  |  | základní |  | 0 | 3e-05 | 0.0008568 | 0 | 0 | 8 | M | 2 |  |  |  | ROZPOCET | 0 | 0 | 0 | 0 | 0 | 1 | 0 | 4 | -1003759281
| PP |  | profil rohový Al s tkaninou kontaktního zateplení | [15 empty] | PP | 2
| VV |  | 27,2*1,05 'Přepočtené koeficientem množství |  | 28.56 | [13 empty] | VV | 2 | 2 | False | 1 | ROZPOCET
48 | M | 59051489 | LPE lišta parapetní | m | 14.175 |  | 0 |  |  |  | základní |  | 0 | 3e-05 | 0.00042525 | 0 | 0 | 8 | M | 2 |  |  |  | ROZPOCET | 0 | 0 | 0 | 0 | 0 | 1 | 0 | 4 | -1828610712
| PP |  | LPE lišta parapetní | [15 empty] | PP | 2
| VV |  | 13,5*1,05 'Přepočtené koeficientem množství |  | 14.175 | [13 empty] | VV | 2 | 2 | False | 1 | ROZPOCET
49 | M | 59051476 | profil okenní začišťovací APU lišta | m | 43.68 |  | 0 | CS ÚRS 2020 02 |  |  | základní |  | 0 | 4e-05 | 0.0017472 | 0 | 0 | 8 | M | 2 |  |  |  | ROZPOCET | 0 | 0 | 0 | 0 | 0 | 1 | 0 | 4 | -385992306
| PP |  | profil okenní začišťovací APU lišta | [15 empty] | PP | 2
| VV |  | 41,6*1,05 'Přepočtené koeficientem množství |  | 43.68 | [13 empty] | VV | 2 | 2 | False | 1 | ROZPOCET
50 | M | 59051510 | profil okenní s nepřiznanou podomítkovou okapnicí - nadokenní profil | m | 15.12 |  | 0 | CS ÚRS 2020 02 |  |  | základní |  | 0 | 0.0003 | 0.004536 | 0 | 0 | 8 | M | 2 |  |  |  | ROZPOCET | 0 | 0 | 0 | 0 | 0 | 1 | 0 | 4 | -354727801
| PP |  | profil okenní s nepřiznanou podomítkovou okapnicí PVC 2,0 m | [15 empty] | PP | 2
| VV |  | 14,4*1,05 'Přepočtené koeficientem množství |  | 15.12 | [13 empty] | VV | 2 | 2 | False | 1 | ROZPOCET
51 | K | 622321111 | Vápenocementová omítka hrubá jednovrstvá zatřená vnějších stěn nanášená ručně | m2 | 144.746 |  | 0 | CS ÚRS 2020 02 |  |  | základní |  | 0 | 0.02363 | 3.4203 | 0 | 0 | 4 | K | 2 |  |  |  | ROZPOCET | 0 | 0 | 0 | 0 | 0 | 1 | 0 | 4 | -1338695230
| PP |  | Omítka vápenocementová vnějších ploch nanášená ručně jednovrstvá, tloušťky do 15 mm hrubá zatřená stěn | [15 empty] | PP | 2
| VV |  | viz cementový postřik vnějsí nadzemní část | [15 empty] | VV | 2 | 1 | True | 0 | ROZPOCET
| VV |  | 144,746 |  | 144.746 | [13 empty] | VV | 2 | 2 | True | 1 | ROZPOCET
52 | K | 622321191 | Příplatek k vápenocementové omítce vnějších stěn za každých dalších 5 mm tloušťky ručně | m2 | 434.238 |  | 0 | CS ÚRS 2020 02 |  |  | základní |  | 0 | 0.0079 | 3.4305 | 0 | 0 | 4 | K | 2 |  |  |  | ROZPOCET | 0 | 0 | 0 | 0 | 0 | 1 | 0 | 4 | -1259223462
| PP |  | Omítka vápenocementová vnějších ploch nanášená ručně Příplatek k cenám za každých dalších i započatých 5 mm tloušťky omítky přes 15 mm stěn | [15 empty] | PP | 2
| VV |  | 144,746*3 'Přepočtené koeficientem množství |  | 434.238 | [13 empty] | VV | 2 | 2 | False | 1 | ROZPOCET
53 | K | 622511111 | Tenkovrstvá akrylátová mozaiková střednězrnná omítka včetně penetrace vnějších stěn | m2 | 13.56 |  | 0 | CS ÚRS 2020 02 |  |  | základní |  | 0 | 0.00628 | 0.085157 | 0 | 0 | 4 | K | 2 |  |  |  | ROZPOCET | 0 | 0 | 0 | 0 | 0 | 1 | 0 | 4 | 785076564
| PP |  | Omítka tenkovrstvá akrylátová vnějších ploch probarvená, včetně penetrace podkladu mozaiková střednězrnná stěn, Omítka musí obsahovat přísady proti plísním a řasám | [15 empty] | PP | 2
| P |  | Poznámka k položce: viz TZ př.č. D.1.1.2.1 a v.č. D.1.1.2.2 až 17 detailní postup a vlastnosti materiálů viz TZ | [15 empty] | P | 2
| VV |  | Z1 nad terénem | [15 empty] | VV | 2 | 1 | True | 0 | ROZPOCET
| VV |  | 2*(9,66+12,86)*0,3 |  | 13.512 | [13 empty] | VV | 2 | 2 | True | 0 | ROZPOCET
| VV |  | ostění dveří | [15 empty] | VV | 2 | 1 | True | 0 | ROZPOCET
| VV |  | 2*0,08*0,3 |  | 0.048 | [13 empty] | VV | 2 | 2 | True | 0 | ROZPOCET
| VV |  | Součet |  | 13.56 | [13 empty] | VV | 2 | 4 | True | 1 | ROZPOCET
54 | K | 622531021 | Tenkovrstvá silikonová zrnitá omítka tl. 2,0 mm včetně penetrace vnějších stěn | m2 | 148.567 |  | 0 | CS ÚRS 2020 02 |  |  | základní |  | 0 | 0.00348 | 0.51701 | 0 | 0 | 4 | K | 2 |  |  |  | ROZPOCET | 0 | 0 | 0 | 0 | 0 | 1 | 0 | 4 | -1350206545
| PP |  | Omítka tenkovrstvá silikonová vnějších ploch probarvená, včetně penetrace podkladu zrnitá, tloušťky 2,0 mm stěn | [15 empty] | PP | 2
| P |  | Poznámka k položce: viz TZ př.č. D.1.1.2.1 a v.č. D.1.1.2.2 až 17 detailní postup a vlastnosti materiálů viz TZ | [15 empty] | P | 2
| VV |  | Z2 | [15 empty] | VV | 2 | 1 | True | 0 | ROZPOCET
| VV |  | 2*(13,02+9,82)*0,9 |  | 41.112 | [13 empty] | VV | 2 | 2 | True | 0 | ROZPOCET
| VV |  | ostění dveří | [15 empty] | VV | 2 | 1 | True | 0 | ROZPOCET
| VV |  | 2*0,16*0,9 |  | 0.288 | [13 empty] | VV | 2 | 2 | True | 0 | ROZPOCET
| VV |  | Z1 stěny | [15 empty] | VV | 2 | 1 | True | 0 | ROZPOCET
| VV |  | 95,954 |  | 95.954 | [13 empty] | VV | 2 | 2 | True | 0 | ROZPOCET
| VV |  | Z1 - ostění a nadpraží | [15 empty] | VV | 2 | 1 | True | 0 | ROZPOCET
| VV |  | (0,9+0,9+0,9)*0,16*4 |  | 1.728 | [13 empty] | VV | 2 | 2 | True | 0 | ROZPOCET
| VV |  | (1,2+1,3+1,3)*0,16*2 |  | 1.216 | [13 empty] | VV | 2 | 2 | True | 0 | ROZPOCET
| VV |  | (1,5+1,05+1,05)*0,16*5 |  | 2.88 | [13 empty] | VV | 2 | 2 | True | 0 | ROZPOCET
| VV |  | (0,95+0,95+0,9)*0,16 |  | 0.448 | [13 empty] | VV | 2 | 2 | True | 0 | ROZPOCET
| VV |  | Z1 - podhled | [15 empty] | VV | 2 | 1 | True | 0 | ROZPOCET
| VV |  | 0,81*6,1 |  | 4.941 | [13 empty] | VV | 2 | 2 | True | 0 | ROZPOCET
| VV |  | Součet |  | 148.567 | [13 empty] | VV | 2 | 4 | True | 1 | ROZPOCET
55 | K | 622821001 | Vnější sanační zatřená omítka pro vlhké zdivo prováděná ručně | m2 | 26.64 |  | 0 | CS ÚRS 2020 02 |  |  | základní |  | 0 | 0.038 | 1.0123 | 0 | 0 | 4 | K | 2 |  |  |  | ROZPOCET | 0 | 0 | 0 | 0 | 0 | 1 | 0 | 4 | 568073055
| PP |  | Sanační omítka vnějších ploch stěn pro vlhké zdivo, prováděná včetně sanačního postřiku tl. do 5 mm, tl. jádrové omítky do 20 mm ručně zatřená | [15 empty] | PP | 2
| P |  | Poznámka k položce: viz TZ př.č. D.1.1.2.1 a v.č. D.1.1.2.2 až 17 | [15 empty] | P | 2
| VV |  | Z1 pod terénem | [15 empty] | VV | 2 | 1 | True | 0 | ROZPOCET
| VV |  | 2*(9,5+12,7)*0,6 |  | 26.64 | [13 empty] | VV | 2 | 2 | True | 1 | ROZPOCET
56 | K | 629991011 | Zakrytí výplní otvorů a svislých ploch fólií přilepenou lepící páskou | m2 | 16.17 |  | 0 | CS ÚRS 2020 02 |  |  | základní |  | 0 | 0 | 0 | 0 | 0 | 4 | K | 2 |  |  |  | ROZPOCET | 0 | 0 | 0 | 0 | 0 | 1 | 0 | 4 | 2068383343
| PP |  | Zakrytí vnějších ploch před znečištěním včetně pozdějšího odkrytí výplní otvorů a svislých ploch fólií přilepenou lepící páskou | [15 empty] | PP | 2
| VV |  | 1,5*1,05*5 |  | 7.875 | [13 empty] | VV | 2 | 2 | True | 0 | ROZPOCET
| VV |  | 1,2*1,3*2 |  | 3.12 | [13 empty] | VV | 2 | 2 | True | 0 | ROZPOCET
| VV |  | 0,9*0,9*4 |  | 3.24 | [13 empty] | VV | 2 | 2 | True | 0 | ROZPOCET
| VV |  | 0,9*2,15 |  | 1.935 | [13 empty] | VV | 2 | 2 | True | 0 | ROZPOCET
| VV |  | Součet |  | 16.17 | [13 empty] | VV | 2 | 4 | True | 1 | ROZPOCET
57 | K | 629995101 | Očištění vnějších ploch tlakovou vodou | m2 | 171.386 |  | 0 | CS ÚRS 2020 02 |  |  | základní |  | 0 | 0 | 0 | 0 | 0 | 4 | K | 2 |  |  |  | ROZPOCET | 0 | 0 | 0 | 0 | 0 | 1 | 0 | 4 | -1828887906
| PP |  | Očištění vnějších ploch tlakovou vodou omytím | [15 empty] | PP | 2
| P |  | Poznámka k položce: viz TZ př.č. D.1.1.2.1 a v.č. D.1.1.2.2 až 17 | [15 empty] | P | 2
| VV |  | viz cementový postřik vnějších stěn | [15 empty] | VV | 2 | 1 | True | 0 | ROZPOCET
| VV |  | 171,386 |  | 171.386 | [13 empty] | VV | 2 | 2 | True | 1 | ROZPOCET
58 | K | 631311126 | Mazanina tl do 120 mm z betonu prostého bez zvýšených nároků na prostředí tř. C 25/30 | m3 | 0.8 |  | 0 | CS ÚRS 2020 02 |  |  | základní |  | 0 | 2.4533 | 1.9626 | 0 | 0 | 4 | K | 2 |  |  |  | ROZPOCET | 0 | 0 | 0 | 0 | 0 | 1 | 0 | 4 | 41126367
| PP |  | Mazanina z betonu prostého bez zvýšených nároků na prostředí tl. přes 80 do 120 mm tř. C 25/30 | [15 empty] | PP | 2
| P |  | Poznámka k položce: viz TZ př.č. D.1.1.2.1 a v.č. D.1.1.2.2 až 17 | [15 empty] | P | 2
| VV |  | vyspravení technické místnosti | [15 empty] | VV | 2 | 1 | True | 0 | ROZPOCET
| VV |  | 8*0,1 |  | 0.8 | [13 empty] | VV | 2 | 2 | True | 1 | ROZPOCET
59 | K | 631319173 | Příplatek k mazanině tl do 120 mm za stržení povrchu spodní vrstvy před vložením výztuže | m3 | 8.8 |  | 0 | CS ÚRS 2020 02 |  |  | základní |  | 0 | 0 | 0 | 0 | 0 | 4 | K | 2 |  |  |  | ROZPOCET | 0 | 0 | 0 | 0 | 0 | 1 | 0 | 4 | -1083277389
| PP |  | Příplatek k cenám mazanin za stržení povrchu spodní vrstvy mazaniny latí před vložením výztuže nebo pletiva pro tl. obou vrstev mazaniny přes 80 do 120 mm | [15 empty] | PP | 2
60 | K | 631362021 | Výztuž mazanin svařovanými sítěmi Kari | t | 0.057 |  | 0 | CS ÚRS 2020 02 |  |  | základní |  | 0 | 1.0628 | 0.060578 | 0 | 0 | 4 | K | 2 |  |  |  | ROZPOCET | 0 | 0 | 0 | 0 | 0 | 1 | 0 | 4 | 781597686
| PP |  | Výztuž mazanin ze svařovaných sítí z drátů typu KARI | [15 empty] | PP | 2
| VV |  | 8,000*6,5*1,1/1000 |  | 0.057 | [13 empty] | VV | 2 | 2 | True | 1 | ROZPOCET
| D | 9 | Ostatní konstrukce a práce, bourání |  |  |  | 0 | [5 empty] | 0 |  | 0.56462 |  | 45.1619 | 1 | D | 1 |  |  |  | ROZPOCET | [6 empty] | 0
61 | K | 900,1-R | Demontáž na fasádě sdělovací technologie DPO a.s, vč. zpětné montáže | soubor | 1 |  | 0 |  |  |  | základní |  | 0 | 0 | 0 | 0 | 0 | 4 | K | 2 |  |  |  | ROZPOCET | 0 | 0 | 0 | 0 | 0 | 1 | 0 | 4 | 1750475611
| PP |  | Demontáž na fasádě sdělovací technologie DPO a.s, vč. zpětné montáže | [15 empty] | PP | 2
| P |  | Poznámka k položce: viz TZ př.č. D.1.1.2.1 a v.č. D.1.1.2.2 až 17 | [15 empty] | P | 2
| VV |  | 1 |  | 1 | [13 empty] | VV | 2 | 2 | True | 1 | ROZPOCET
62 | K | 900,2-R | Demontáž větracích mřížek na fasádě, vč. odvozu a likvidace | ks | 3 |  | 0 |  |  |  | základní |  | 0 | 0 | 0 | 0 | 0 | 4 | K | 2 |  |  |  | ROZPOCET | 0 | 0 | 0 | 0 | 0 | 1 | 0 | 4 | 1150506139
| PP |  | Demontáž větracích mřížek na fasádě, vč. odvozu a likvidace | [15 empty] | PP | 2
| P |  | Poznámka k položce: viz TZ př.č. D.1.1.2.1 a v.č. D.1.1.2.2 až 17 | [15 empty] | P | 2
| VV |  | 3 |  | 3 | [13 empty] | VV | 2 | 2 | True | 1 | ROZPOCET
63 | K | 900,3-R | Provedení prostupu přes střešní konstrukci, osazení systémové průchodky, vč. anténní kabeláže, zásuvky, vč. dodávky materiálu | soubor | 1 |  | 0 |  |  |  | základní |  | 0 | 0 | 0 | 0 | 0 | 4 | K | 2 |  |  |  | ROZPOCET | 0 | 0 | 0 | 0 | 0 | 1 | 0 | 4 | 2143327691
| PP |  | Na základě požadavku investora bude do místnosti č.07 proveden prostup přes střešní konstrukci pro přívod anténního rozvod pro příjem digitálního televizního vysílání. Součástí stavebního řešení bude osazení kabelové „systémové průchodky“ přes střešní konstrukci a sazení kabelové průchodky Ø20mm dl. 30bm vč. 30bm anténního kabelu pro digitální příjem do stěny pro rozvod kabeláže ukončení bude 300mm nad podlahou. Ukončení bude provedeno anténní zásuvko se zazdívací krabicí. Přebytečná délka chráničky s kabelem bude ponechána na střešní rovině pro budoucí napojení na anténní zařízení. Přesná poloha a umístění koncové zásuvky bude upřesněno zástupcem investora před prováděním těchto prací. | [15 empty] | PP | 2
| P |  | Poznámka k položce: viz TZ př.č. D.1.1.2.1 a v.č. D.1.1.2.2 až 17 | [15 empty] | P | 2
| VV |  | 1 |  | 1 | [13 empty] | VV | 2 | 2 | True | 1 | ROZPOCET
64 | K | 920,2-R | D/7 - Dodávka + montáž plastová protidešťová větrací fasádní mřížka pro VZT ∅ 250 mm. | ks | 2 |  | 0 |  |  |  | základní |  | 0 | 0 | 0 | 0 | 0 | 4 | K | 2 |  |  |  | ROZPOCET | 0 | 0 | 0 | 0 | 0 | 1 | 0 | 4 | -918350006
| PP |  | D/7 - Dodávka + montáž plastová protidešťová větrací fasádní mřížka pro VZT ∅ 250 mm. | [15 empty] | PP | 2
| P |  | Poznámka k položce: viz TZ př.č. D.1.1.2.1 a v.č. D.1.1.2.2 až 17 Barva dle požadavků investora. Bude upřesněna v rámci stavby - uvažovat s příplatkovým odstínem | [15 empty] | P | 2
| VV |  | 2 |  | 2 | [13 empty] | VV | 2 | 2 | True | 1 | ROZPOCET
65 | K | 920,3-R | D/8 - Dodávka + montáž plastová protidešťová větrací fasádní mřížka pro odvětrání střechy v atice ∅ 100 mm, vč. kotevních prvků | ks | 7 |  | 0 |  |  |  | základní |  | 0 | 0 | 0 | 0 | 0 | 4 | K | 2 |  |  |  | ROZPOCET | 0 | 0 | 0 | 0 | 0 | 1 | 0 | 4 | 1349217443
| PP |  | D/8 - Dodávka + montáž plastová protidešťová větrací fasádní mřížka pro odvětrání střechy v atice ∅ 100 mm, vč. kotevních prvků | [15 empty] | PP | 2
| P |  | Poznámka k položce: viz TZ př.č. D.1.1.2.1 a v.č. D.1.1.2.2 až 17 Barva dle požadavků investora. Bude upřesněna v rámci stavby - uvažovat s příplatkovým odstínem | [15 empty] | P | 2
| VV |  | 7 |  | 7 | [13 empty] | VV | 2 | 2 | True | 1 | ROZPOCET
66 | K | 920,4-R | D/9 - Dodávka + montáž nerezová větrací mřížka 200/100, vč. kotevnich prvků | ks | 4 |  | 0 |  |  |  | základní |  | 0 | 0 | 0 | 0 | 0 | 4 | K | 2 |  |  |  | ROZPOCET | 0 | 0 | 0 | 0 | 0 | 1 | 0 | 4 | 273760948
| PP |  | D/9 - Dodávka + montáž nerezová větrací mřížka 200/100, vč. kotevnich prvků | [15 empty] | PP | 2
| P |  | Poznámka k položce: viz TZ př.č. D.1.1.2.1 a v.č. D.1.1.2.2 až 17 | [15 empty] | P | 2
| VV |  | 4 |  | 4 | [13 empty] | VV | 2 | 2 | True | 1 | ROZPOCET
67 | K | 941211111 | Montáž lešení řadového rámového lehkého zatížení do 200 kg/m2 š do 0,9 m v do 10 m | m2 | 179.895 |  | 0 | CS ÚRS 2020 02 |  |  | základní |  | 0 | 0 | 0 | 0 | 0 | 4 | K | 2 |  |  |  | ROZPOCET | 0 | 0 | 0 | 0 | 0 | 1 | 0 | 4 | 1400989603
| PP |  | Montáž lešení řadového rámového lehkého pracovního s podlahami s provozním zatížením tř. 3 do 200 kg/m2 šířky tř. SW06 přes 0,6 do 0,9 m, výšky do 10 m | [15 empty] | PP | 2
| P |  | Poznámka k položce: viz TZ př.č. D.1.1.2.1 a v.č. D.1.1.2.2 až 17 | [15 empty] | P | 2
| VV |  | 2*(15,35+11,5)*3,35 |  | 179.895 | [13 empty] | VV | 2 | 2 | True | 1 | ROZPOCET
68 | K | 941211211 | Příplatek k lešení řadovému rámovému lehkému š 0,9 m v do 25 m za první a ZKD den použití | m2 | 10793.7 |  | 0 | CS ÚRS 2020 02 |  |  | základní |  | 0 | 0 | 0 | 0 | 0 | 4 | K | 2 |  |  |  | ROZPOCET | 0 | 0 | 0 | 0 | 0 | 1 | 0 | 4 | 1438176879
| PP |  | Montáž lešení řadového rámového lehkého pracovního s podlahami s provozním zatížením tř. 3 do 200 kg/m2 Příplatek za první a každý další den použití lešení k ceně -1111 nebo -1112 | [15 empty] | PP | 2
| VV |  | 179,895*60 'Přepočtené koeficientem množství |  | 10793.7 | [13 empty] | VV | 2 | 2 | False | 1 | ROZPOCET
69 | K | 941211811 | Demontáž lešení řadového rámového lehkého zatížení do 200 kg/m2 š do 0,9 m v do 10 m | m2 | 179.895 |  | 0 | CS ÚRS 2020 02 |  |  | základní |  | 0 | 0 | 0 | 0 | 0 | 4 | K | 2 |  |  |  | ROZPOCET | 0 | 0 | 0 | 0 | 0 | 1 | 0 | 4 | -140355029
| PP |  | Demontáž lešení řadového rámového lehkého pracovního s provozním zatížením tř. 3 do 200 kg/m2 šířky tř. SW06 přes 0,6 do 0,9 m, výšky do 10 m | [15 empty] | PP | 2
70 | K | 949101112 | Lešení pomocné pro objekty pozemních staveb s lešeňovou podlahou v do 3,5 m zatížení do 150 kg/m2 | m2 | 67.43 |  | 0 | CS ÚRS 2020 02 |  |  | základní |  | 0 | 0.00021 | 0.01416 | 0 | 0 | 4 | K | 2 |  |  |  | ROZPOCET | 0 | 0 | 0 | 0 | 0 | 1 | 0 | 4 | -915110081
| PP |  | Lešení pomocné pracovní pro objekty pozemních staveb pro zatížení do 150 kg/m2, o výšce lešeňové podlahy přes 1,9 do 3,5 m | [15 empty] | PP | 2
| P |  | Poznámka k položce: viz TZ př.č. D.1.1.2.1 a v.č. D.1.1.2.2 až 17 | [15 empty] | P | 2
| VV |  | "č.m.01" 7,47 |  | 7.47 | [13 empty] | VV | 2 | 2 | True | 0 | ROZPOCET
| VV |  | "č.m.02" 7,42 |  | 7.42 | [13 empty] | VV | 2 | 2 | True | 0 | ROZPOCET
| VV |  | "č.m.03" 7,7 |  | 7.7 | [13 empty] | VV | 2 | 2 | True | 0 | ROZPOCET
| VV |  | "č.m.04" 2,7 |  | 2.7 | [13 empty] | VV | 2 | 2 | True | 0 | ROZPOCET
| VV |  | "č.m.05" 4,8 |  | 4.8 | [13 empty] | VV | 2 | 2 | True | 0 | ROZPOCET
| VV |  | "č.m.06" 4,7 |  | 4.7 | [13 empty] | VV | 2 | 2 | True | 0 | ROZPOCET
| VV |  | "č.m.07" 14,44 |  | 14.44 | [13 empty] | VV | 2 | 2 | True | 0 | ROZPOCET
| VV |  | "č.m.08" 2,55 |  | 2.55 | [13 empty] | VV | 2 | 2 | True | 0 | ROZPOCET
| VV |  | "č.m.09" 4,63 |  | 4.63 | [13 empty] | VV | 2 | 2 | True | 0 | ROZPOCET
| VV |  | "č.m.10" 11,02 |  | 11.02 | [13 empty] | VV | 2 | 2 | True | 0 | ROZPOCET
| VV |  | Součet |  | 67.43 | [13 empty] | VV | 2 | 4 | True | 1 | ROZPOCET
71 | K | 950,1-R | Provedení utěsnění prostupu po osazení axiálního ventilátoru DN250 | ks | 2 |  | 0 |  |  |  | základní |  | 0 | 0 | 0 | 0 | 0 | 4 | K | 2 |  |  |  | ROZPOCET | 0 | 0 | 0 | 0 | 0 | 1 | 0 | 4 | 238832274
| PP |  | D/8 - Dodávka + montáž plastová protidešťová větrací fasádní mřížka pro odvětrání střechy v atice ∅ 100 mm, vč. kotevních prvků | [15 empty] | PP | 2
| P |  | Poznámka k položce: viz TZ př.č. D.1.1.2.1 a v.č. D.1.1.2.2 až 17 Barva dle požadavků investora. Bude upřesněna v rámci stavby - uvažovat s příplatkovým odstínem | [15 empty] | P | 2
| VV |  | č.m. 02 07 | [15 empty] | VV | 2 | 1 | True | 0 | ROZPOCET
| VV |  | 2 |  | 2 | [13 empty] | VV | 2 | 2 | True | 1 | ROZPOCET
72 | K | 952901111 | Vyčištění budov bytové a občanské výstavby při výšce podlaží do 4 m | m2 | 134.86 |  | 0 | CS ÚRS 2020 02 |  |  | základní |  | 0 | 4e-05 | 0.0053944 | 0 | 0 | 4 | K | 2 |  |  |  | ROZPOCET | 0 | 0 | 0 | 0 | 0 | 1 | 0 | 4 | 1006303522
| PP |  | Vyčištění budov nebo objektů před předáním do užívání budov bytové nebo občanské výstavby, světlé výšky podlaží do 4 m | [15 empty] | PP | 2
| VV |  | po vybourání | [15 empty] | VV | 2 | 1 | True | 0 | ROZPOCET
| VV |  | "č.m.01" 7,47 |  | 7.47 | [13 empty] | VV | 2 | 2 | True | 0 | ROZPOCET
| VV |  | "č.m.02" 7,42 |  | 7.42 | [13 empty] | VV | 2 | 2 | True | 0 | ROZPOCET
| VV |  | "č.m.03" 7,7 |  | 7.7 | [13 empty] | VV | 2 | 2 | True | 0 | ROZPOCET
| VV |  | "č.m.04" 2,7 |  | 2.7 | [13 empty] | VV | 2 | 2 | True | 0 | ROZPOCET
| VV |  | "č.m.05" 4,8 |  | 4.8 | [13 empty] | VV | 2 | 2 | True | 0 | ROZPOCET
| VV |  | "č.m.06" 4,7 |  | 4.7 | [13 empty] | VV | 2 | 2 | True | 0 | ROZPOCET
| VV |  | "č.m.07" 14,44 |  | 14.44 | [13 empty] | VV | 2 | 2 | True | 0 | ROZPOCET
| VV |  | "č.m.08" 2,55 |  | 2.55 | [13 empty] | VV | 2 | 2 | True | 0 | ROZPOCET
| VV |  | "č.m.09" 4,63 |  | 4.63 | [13 empty] | VV | 2 | 2 | True | 0 | ROZPOCET
| VV |  | "č.m.10" 11,02 |  | 11.02 | [13 empty] | VV | 2 | 2 | True | 0 | ROZPOCET
| VV |  | Mezisoučet |  | 67.43 | [13 empty] | VV | 2 | 3 | True | 0 | ROZPOCET
| VV |  | po porvedení stavebních prací | [15 empty] | VV | 2 | 1 | True | 0 | ROZPOCET
| VV |  | 67,43 |  | 67.43 | [13 empty] | VV | 2 | 2 | True | 0 | ROZPOCET
| VV |  | Součet |  | 134.86 | [13 empty] | VV | 2 | 4 | True | 1 | ROZPOCET
73 | K | 962031132 | Bourání příček z cihel pálených na MVC tl do 100 mm | m2 | 30.757 |  | 0 | CS ÚRS 2020 02 |  |  | základní |  | 0 | 0 | 0 | 0.131 | 4.0292 | 4 | K | 2 |  |  |  | ROZPOCET | 0 | 0 | 0 | 0 | 0 | 1 | 0 | 4 | -1561512811
| PP |  | Bourání příček z cihel, tvárnic nebo příčkovek z cihel pálených, plných nebo dutých na maltu vápennou nebo vápenocementovou, tl. do 100 mm | [15 empty] | PP | 2
| P |  | Poznámka k položce: viz TZ př.č. D.1.1.2.1 a v.č. D.1.1.2.2 až 17 | [15 empty] | P | 2
| VV |  | (2,25+0,75+2,25+1,7+2,45+1,25)*2,6-0,6*1,97*4-0,8*1,97*2 |  | 19.81 | [13 empty] | VV | 2 | 2 | True | 0 | ROZPOCET
| VV |  | (0,9+1,165+2,6)*2,6-0,6*1,97 |  | 10.947 | [13 empty] | VV | 2 | 2 | True | 0 | ROZPOCET
| VV |  | Součet |  | 30.757 | [13 empty] | VV | 2 | 4 | True | 1 | ROZPOCET
74 | K | 962041314R | Bourání sklobetonových výplní | m2 | 5 |  | 0 |  |  |  | základní |  | 0 | 0 | 0 | 0.2 | 1 | 4 | K | 2 |  |  |  | ROZPOCET | 0 | 0 | 0 | 0 | 0 | 1 | 0 | 4 | 1207800341
| PP |  | Bourání sklobetonových výplní | [15 empty] | PP | 2
| P |  | Poznámka k položce: viz TZ př.č. D.1.1.2.1 a v.č. D.1.1.2.2 až 17 | [15 empty] | P | 2
| VV |  | "D8" 5 |  | 5 | [13 empty] | VV | 2 | 2 | True | 1 | ROZPOCET
75 | K | 965042141 | Bourání podkladů pod dlažby nebo mazanin betonových nebo z litého asfaltu tl do 100 mm pl přes 4 m2 | m3 | 1.6 |  | 0 | CS ÚRS 2020 02 |  |  | základní |  | 0 | 0 | 0 | 2.2 | 3.52 | 4 | K | 2 |  |  |  | ROZPOCET | 0 | 0 | 0 | 0 | 0 | 1 | 0 | 4 | -2091886380
| PP |  | Bourání mazanin betonových nebo z litého asfaltu tl. do 100 mm, plochy přes 4 m2 | [15 empty] | PP | 2
| P |  | Poznámka k položce: viz TZ př.č. D.1.1.2.1 a v.č. D.1.1.2.2 až 17 | [15 empty] | P | 2
| VV |  | mazanina | [15 empty] | VV | 2 | 1 | True | 0 | ROZPOCET
| VV |  | 8*0,1 |  | 0.8 | [13 empty] | VV | 2 | 2 | True | 0 | ROZPOCET
| VV |  | ŽB deska | [15 empty] | VV | 2 | 1 | True | 0 | ROZPOCET
| VV |  | 8*0,1 |  | 0.8 | [13 empty] | VV | 2 | 2 | True | 0 | ROZPOCET
| VV |  | Součet |  | 1.6 | [13 empty] | VV | 2 | 4 | True | 1 | ROZPOCET
76 | K | 965049111 | Příplatek k bourání betonových mazanin za bourání mazanin se svařovanou sítí tl do 100 mm | m3 | 0.8 |  | 0 | CS ÚRS 2020 02 |  |  | základní |  | 0 | 0 | 0 | 0.044 | 0.0352 | 4 | K | 2 |  |  |  | ROZPOCET | 0 | 0 | 0 | 0 | 0 | 1 | 0 | 4 | 1882541100
| PP |  | Bourání mazanin Příplatek k cenám za bourání mazanin betonových se svařovanou sítí, tl. do 100 mm | [15 empty] | PP | 2
| VV |  | ŽB deska | [15 empty] | VV | 2 | 1 | True | 0 | ROZPOCET
| VV |  | 8*0,1 |  | 0.8 | [13 empty] | VV | 2 | 2 | True | 1 | ROZPOCET
77 | K | 965082941 | Odstranění násypů pod podlahami tl přes 200 mm | m3 | 3.2 |  | 0 | CS ÚRS 2020 02 |  |  | základní |  | 0 | 0 | 0 | 1.4 | 4.48 | 4 | K | 2 |  |  |  | ROZPOCET | 0 | 0 | 0 | 0 | 0 | 1 | 0 | 4 | 1641986693
| PP |  | Odstranění násypu pod podlahami nebo ochranného násypu na střechách tl. přes 200 mm jakékoliv plochy | [15 empty] | PP | 2
| P |  | Poznámka k položce: viz TZ př.č. D.1.1.2.1 a v.č. D.1.1.2.2 až 17 | [15 empty] | P | 2
| VV |  | 8*0,4 |  | 3.2 | [13 empty] | VV | 2 | 2 | True | 1 | ROZPOCET
78 | K | 968072246 | Vybourání kovových rámů oken jednoduchých včetně křídel pl do 4 m2 | m2 | 1 |  | 0 | CS ÚRS 2020 02 |  |  | základní |  | 0 | 0 | 0 | 0.034 | 0.034 | 4 | K | 2 |  |  |  | ROZPOCET | 0 | 0 | 0 | 0 | 0 | 1 | 0 | 4 | 627126569
| PP |  | Vybourání kovových rámů oken s křídly, dveřních zárubní, vrat, stěn, ostění nebo obkladů okenních rámů s křídly jednoduchých, plochy do 4 m2 | [15 empty] | PP | 2
| P |  | Poznámka k položce: viz TZ př.č. D.1.1.2.1 a v.č. D.1.1.2.2 až 17 | [15 empty] | P | 2
| VV |  | "D7" 1 |  | 1 | [13 empty] | VV | 2 | 2 | True | 1 | ROZPOCET
79 | K | 968072354 | Vybourání kovových rámů oken zdvojených včetně křídel pl do 1 m2 | m2 | 3 |  | 0 | CS ÚRS 2020 02 |  |  | základní |  | 0 | 0 | 0 | 0.089 | 0.267 | 4 | K | 2 |  |  |  | ROZPOCET | 0 | 0 | 0 | 0 | 0 | 1 | 0 | 4 | -1815755742
| PP |  | Vybourání kovových rámů oken s křídly, dveřních zárubní, vrat, stěn, ostění nebo obkladů okenních rámů s křídly zdvojených, plochy do 1 m2 | [15 empty] | PP | 2
| P |  | Poznámka k položce: viz TZ př.č. D.1.1.2.1 a v.č. D.1.1.2.2 až 17 | [15 empty] | P | 2
| VV |  | "D6" 3 |  | 3 | [13 empty] | VV | 2 | 2 | True | 1 | ROZPOCET
80 | K | 968072355 | Vybourání kovových rámů oken zdvojených včetně křídel pl do 2 m2 | m2 | 3 |  | 0 | CS ÚRS 2020 02 |  |  | základní |  | 0 | 0 | 0 | 0.061 | 0.183 | 4 | K | 2 |  |  |  | ROZPOCET | 0 | 0 | 0 | 0 | 0 | 1 | 0 | 4 | -947714064
| PP |  | Vybourání kovových rámů oken s křídly, dveřních zárubní, vrat, stěn, ostění nebo obkladů okenních rámů s křídly zdvojených, plochy do 2 m2 | [15 empty] | PP | 2
| P |  | Poznámka k položce: viz TZ př.č. D.1.1.2.1 a v.č. D.1.1.2.2 až 17 | [15 empty] | P | 2
| VV |  | "D5" 3 |  | 3 | [13 empty] | VV | 2 | 2 | True | 1 | ROZPOCET
81 | K | 968072356 | Vybourání kovových rámů oken zdvojených včetně křídel pl do 4 m2 | m2 | 4 |  | 0 | CS ÚRS 2020 02 |  |  | základní |  | 0 | 0 | 0 | 0.053 | 0.212 | 4 | K | 2 |  |  |  | ROZPOCET | 0 | 0 | 0 | 0 | 0 | 1 | 0 | 4 | -1922775997
| PP |  | Vybourání kovových rámů oken s křídly, dveřních zárubní, vrat, stěn, ostění nebo obkladů okenních rámů s křídly zdvojených, plochy do 4 m2 | [15 empty] | PP | 2
| P |  | Poznámka k položce: viz TZ př.č. D.1.1.2.1 a v.č. D.1.1.2.2 až 17 | [15 empty] | P | 2
| VV |  | "D4" 4 |  | 4 | [13 empty] | VV | 2 | 2 | True | 1 | ROZPOCET
82 | K | 968072455 | Vybourání kovových dveřních zárubní pl do 2 m2, vč. vyvěšení křídel | m2 | 11 |  | 0 | CS ÚRS 2020 02 |  |  | základní |  | 0 | 0 | 0 | 0.076 | 0.836 | 4 | K | 2 |  |  |  | ROZPOCET | 0 | 0 | 0 | 0 | 0 | 1 | 0 | 4 | -1072161489
| PP |  | Vybourání kovových rámů oken s křídly, dveřních zárubní, vrat, stěn, ostění nebo obkladů dveřních zárubní, plochy do 2 m2 | [15 empty] | PP | 2
| P |  | Poznámka k položce: viz TZ př.č. D.1.1.2.1 a v.č. D.1.1.2.2 až 17 | [15 empty] | P | 2
| VV |  | "D1" 6 |  | 6 | [13 empty] | VV | 2 | 2 | True | 0 | ROZPOCET
| VV |  | "D2" 4 |  | 4 | [13 empty] | VV | 2 | 2 | True | 0 | ROZPOCET
| VV |  | "D3" 1 |  | 1 | [13 empty] | VV | 2 | 2 | True | 0 | ROZPOCET
| VV |  | Součet |  | 11 | [13 empty] | VV | 2 | 4 | True | 1 | ROZPOCET
83 | K | 971033341 | Vybourání otvorů ve zdivu cihelném pl do 0,09 m2 na MVC nebo MV tl do 300 mm | kus | 2 |  | 0 | CS ÚRS 2020 02 |  |  | základní |  | 0 | 0 | 0 | 0.054 | 0.108 | 4 | K | 2 |  |  |  | ROZPOCET | 0 | 0 | 0 | 0 | 0 | 1 | 0 | 4 | -689815077
| PP |  | Vybourání otvorů ve zdivu základovém nebo nadzákladovém z cihel, tvárnic, příčkovek z cihel pálených na maltu vápennou nebo vápenocementovou plochy do 0,09 m2, tl. do 300 mm | [15 empty] | PP | 2
| P |  | Poznámka k položce: viz TZ př.č. D.1.1.2.1 a v.č. D.1.1.2.2 až 17 | [15 empty] | P | 2
| VV |  | v č.m. 02 a 07 | [15 empty] | VV | 2 | 1 | True | 0 | ROZPOCET
| VV |  | 2 |  | 2 | [13 empty] | VV | 2 | 2 | True | 1 | ROZPOCET
84 | K | 972033661 | Vybourání otvorů v klenbách z cihel pl do 4 m2 tl do 300 mm | m3 | 3.088 |  | 0 | CS ÚRS 2020 02 |  |  | základní |  | 0 | 0 | 0 | 1.8 | 5.5584 | 4 | K | 2 |  |  |  | ROZPOCET | 0 | 0 | 0 | 0 | 0 | 1 | 0 | 4 | -1674084907
| PP |  | Vybourání otvorů v klenbách z cihel bez odstranění podlahy a násypu, plochy do 4 m2, tl. do 300 mm | [15 empty] | PP | 2
| P |  | Poznámka k položce: viz TZ př.č. D.1.1.2.1 a v.č. D.1.1.2.2 až 17 | [15 empty] | P | 2
| VV |  | 1,25*1,05 |  | 1.313 | [13 empty] | VV | 2 | 2 | True | 0 | ROZPOCET
| VV |  | 1,5*1,05 |  | 1.575 | [13 empty] | VV | 2 | 2 | True | 0 | ROZPOCET
| VV |  | "rýha pro překlady" 1,9*0,35*0,15*2 |  | 0.2 | [13 empty] | VV | 2 | 2 | True | 0 | ROZPOCET
| VV |  | Součet |  | 3.088 | [13 empty] | VV | 2 | 4 | True | 1 | ROZPOCET
85 | K | 973031325 | Vysekání kapes ve zdivu cihelném na MV nebo MVC pl do 0,10 m2 hl do 300 mm | kus | 16 |  | 0 | CS ÚRS 2020 02 |  |  | základní |  | 0 | 0 | 0 | 0.031 | 0.496 | 4 | K | 2 |  |  |  | ROZPOCET | 0 | 0 | 0 | 0 | 0 | 1 | 0 | 4 | -1979146530
| PP |  | Vysekání výklenků nebo kapes ve zdivu z cihel na maltu vápennou nebo vápenocementovou kapes, plochy do 0,10 m2, hl. do 300 mm | [15 empty] | PP | 2
| P |  | Poznámka k položce: viz TZ př.č. D.1.1.2.1 a v.č. D.1.1.2.2 až 17 | [15 empty] | P | 2
| VV |  | pro osazení I profilů jako překlady | [15 empty] | VV | 2 | 1 | True | 0 | ROZPOCET
| VV |  | 16 |  | 16 | [13 empty] | VV | 2 | 2 | True | 1 | ROZPOCET
86 | K | 978011191 | Otlučení (osekání) vnitřní vápenné nebo vápenocementové omítky stropů v rozsahu do 100 % | m2 | 67.43 |  | 0 | CS ÚRS 2020 02 |  |  | základní |  | 0 | 0 | 0 | 0.05 | 3.3715 | 4 | K | 2 |  |  |  | ROZPOCET | 0 | 0 | 0 | 0 | 0 | 1 | 0 | 4 | 1065914054
| PP |  | Otlučení vápenných nebo vápenocementových omítek vnitřních ploch stropů, v rozsahu přes 50 do 100 % | [15 empty] | PP | 2
| P |  | Poznámka k položce: viz TZ př.č. D.1.1.2.1 a v.č. D.1.1.2.2 až 17 | [15 empty] | P | 2
| VV |  | "č.m.01" 7,47 |  | 7.47 | [13 empty] | VV | 2 | 2 | True | 0 | ROZPOCET
| VV |  | "č.m.02" 7,42 |  | 7.42 | [13 empty] | VV | 2 | 2 | True | 0 | ROZPOCET
| VV |  | "č.m.03" 7,7 |  | 7.7 | [13 empty] | VV | 2 | 2 | True | 0 | ROZPOCET
| VV |  | "č.m.04" 2,7 |  | 2.7 | [13 empty] | VV | 2 | 2 | True | 0 | ROZPOCET
| VV |  | "č.m.05" 4,8 |  | 4.8 | [13 empty] | VV | 2 | 2 | True | 0 | ROZPOCET
| VV |  | "č.m.06" 4,7 |  | 4.7 | [13 empty] | VV | 2 | 2 | True | 0 | ROZPOCET
| VV |  | "č.m.07" 14,44 |  | 14.44 | [13 empty] | VV | 2 | 2 | True | 0 | ROZPOCET
| VV |  | "č.m.08" 2,55 |  | 2.55 | [13 empty] | VV | 2 | 2 | True | 0 | ROZPOCET
| VV |  | "č.m.09" 4,63 |  | 4.63 | [13 empty] | VV | 2 | 2 | True | 0 | ROZPOCET
| VV |  | "č.m.10" 11,02 |  | 11.02 | [13 empty] | VV | 2 | 2 | True | 0 | ROZPOCET
| VV |  | Součet |  | 67.43 | [13 empty] | VV | 2 | 4 | True | 1 | ROZPOCET
87 | K | 978013191 | Otlučení (osekání) vnitřní vápenné nebo vápenocementové omítky stěn v rozsahu do 100 % | m2 | 267.903 |  | 0 | CS ÚRS 2020 02 |  |  | základní |  | 0 | 0 | 0 | 0.046 | 12.3235 | 4 | K | 2 |  |  |  | ROZPOCET | 0 | 0 | 0 | 0 | 0 | 1 | 0 | 4 | 1470042523
| PP |  | Otlučení vápenných nebo vápenocementových omítek vnitřních ploch stěn s vyškrabáním spar, s očištěním zdiva, v rozsahu přes 50 do 100 % | [15 empty] | PP | 2
| P |  | Poznámka k položce: viz TZ př.č. D.1.1.2.1 a v.č. D.1.1.2.2 až 17 | [15 empty] | P | 2
| VV |  | vč. pod obklady | [15 empty] | VV | 2 | 1 | True | 0 | ROZPOCET
| VV |  | "č.m.01" 2*(2,45+2,9)*2,6-1,2*1,5*2-0,8*1,97 |  | 22.644 | [13 empty] | VV | 2 | 2 | True | 0 | ROZPOCET
| VV |  | "č.m.02" 2*(1,075+0,75)*2,6+2*(1,075+1,7)*2,6-0,6*1,97*3 |  | 20.374 | [13 empty] | VV | 2 | 2 | True | 0 | ROZPOCET
| VV |  | "č.m.03" 2*(1,075+0,75)*2,6+2*(1,075+1,7)*2,6-0,6*1,97*3-0,9*0,9 |  | 19.564 | [13 empty] | VV | 2 | 2 | True | 0 | ROZPOCET
| VV |  | "č.m.04" 2*(2+2,25)*2,6-0,6*1,97*2-0,8*1,97*1-0,9*2,05-0,9*0,9 |  | 15.505 | [13 empty] | VV | 2 | 2 | True | 0 | ROZPOCET
| VV |  | "č.m.05" 2*(1,95*2,6)*2,6-0,9*2,05-0,6*1,97*1-0,9*0,9 |  | 22.527 | [13 empty] | VV | 2 | 2 | True | 0 | ROZPOCET
| VV |  | "č.m.06" 2*(2,45+1,9)*2,6-0,8*1,97*2-1,15*2,05-1,2*1,5 |  | 15.311 | [13 empty] | VV | 2 | 2 | True | 0 | ROZPOCET
| VV |  | "č.m.07" 2*(2,8+2,6)*2,6-1,15*2,05-0,8*1,9*3 |  | 21.163 | [13 empty] | VV | 2 | 2 | True | 0 | ROZPOCET
| VV |  | "č.m.08" 2*(3,8+4,65)*2,8-1,5*1,5-0,8*1,97*-0,6*1,97-2,5*1,2 |  | 43.933 | [13 empty] | VV | 2 | 2 | True | 0 | ROZPOCET
| VV |  | "č.m.09" 2*(3,8*4,85)*2,8-1,5*1,5*3-2,5*1,2-0,8*1,97 |  | 91.882 | [13 empty] | VV | 2 | 2 | True | 0 | ROZPOCET
| VV |  | luxfery | [15 empty] | VV | 2 | 1 | True | 0 | ROZPOCET
| VV |  | -5 |  | -5 | [13 empty] | VV | 2 | 2 | True | 0 | ROZPOCET
| VV |  | Součet |  | 267.903 | [13 empty] | VV | 2 | 4 | True | 1 | ROZPOCET
88 | K | 978015391 | Otlučení (osekání) vnější vápenné nebo vápenocementové omítky stupně členitosti 1 a 2 do 100% | m2 | 142.51 |  | 0 | CS ÚRS 2020 02 |  |  | základní |  | 0 | 0 | 0 | 0.059 | 8.4081 | 4 | K | 2 |  |  |  | ROZPOCET | 0 | 0 | 0 | 0 | 0 | 1 | 0 | 4 | -1481722785
| PP |  | Otlučení vápenných nebo vápenocementových omítek vnějších ploch s vyškrabáním spar a s očištěním zdiva stupně členitosti 1 a 2, v rozsahu přes 80 do 100 % | [15 empty] | PP | 2
| P |  | Poznámka k položce: viz TZ př.č. D.1.1.2.1 a v.č. D.1.1.2.2 až 17 | [15 empty] | P | 2
| VV |  | vč. pod obklady | [15 empty] | VV | 2 | 1 | True | 0 | ROZPOCET
| VV |  | "pohled severní" 4,5*3,75+8,2*2,6+8,85*0,75-0,9*0,9*3 |  | 42.403 | [13 empty] | VV | 2 | 2 | True | 0 | ROZPOCET
| VV |  | "pohled západní" 9,5*3,75-1,2*1,5-1,5*1,5 |  | 31.575 | [13 empty] | VV | 2 | 2 | True | 0 | ROZPOCET
| VV |  | "pohled jížní" 4,5*3,75+8,2*2,6+8,85*0,75-1,5*1,5-1,2*1,5*2-0,8*1,97 |  | 37.407 | [13 empty] | VV | 2 | 2 | True | 0 | ROZPOCET
| VV |  | "pohled východní" 9,5*3,75-1,5*1,5*2 |  | 31.125 | [13 empty] | VV | 2 | 2 | True | 0 | ROZPOCET
| VV |  | Součet |  | 142.51 | [13 empty] | VV | 2 | 4 | True | 1 | ROZPOCET
89 | K | 979054441 | Očištění vybouraných z desek nebo dlaždic s původním spárováním z kameniva těženého | m2 | 9.088 |  | 0 | CS ÚRS 2020 02 |  |  | základní |  | 0 | 0 | 0 | 0 | 0 | 4 | K | 2 |  |  |  | ROZPOCET | 0 | 0 | 0 | 0 | 0 | 1 | 0 | 4 | 1413710075
| PP |  | Očištění vybouraných prvků komunikací od spojovacího materiálu s odklizením a uložením očištěných hmot a spojovacího materiálu na skládku na vzdálenost do 10 m dlaždic, desek nebo tvarovek s původním vyplněním spár kamenivem těženým | [15 empty] | PP | 2
| VV |  | v místech kde není zámková nebo asfaltová plocha, uvažováno 50% původních dlaždic | [15 empty] | VV | 2 | 1 | True | 0 | ROZPOCET
| VV |  | (13,7+6,5+5,65+10,5)*0,5*0,5 |  | 9.088 | [13 empty] | VV | 2 | 2 | True | 1 | ROZPOCET
90 | K | 985141111 | Vyčištění trhlin a dutin ve zdivu š do 30 mm hl do 150 mm | m | 70 |  | 0 | CS ÚRS 2020 02 |  |  | základní |  | 0 | 0 | 0 | 0 | 0 | 4 | K | 2 |  |  |  | ROZPOCET | 0 | 0 | 0 | 0 | 0 | 1 | 0 | 4 | -1433888690
| PP |  | Vyčištění trhlin nebo dutin ve zdivu šířky do 30 mm, hloubky do 150 mm | [15 empty] | PP | 2
| P |  | Poznámka k položce: viz TZ př.č. D.1.1.2.1 a v.č. D.1.1.2.2 až 17 | [15 empty] | P | 2
| VV |  | 70 |  | 70 | [13 empty] | VV | 2 | 2 | True | 1 | ROZPOCET
91 | K | 985321111 | Ochranný nátěr výztuže na polymercementové bázi stěn, líce kleneb a podhledů 1 vrstva tl 1 mm | m2 | 3 |  | 0 | CS ÚRS 2020 02 |  |  | základní |  | 0 | 0.00099 | 0.00297 | 0 | 0 | 4 | K | 2 |  |  |  | ROZPOCET | 0 | 0 | 0 | 0 | 0 | 1 | 0 | 4 | -651894193
| PP |  | Ochranný nátěr betonářské výztuže 1 vrstva tloušťky 1 mm na cementové bázi stěn, líce kleneb a podhledů | [15 empty] | PP | 2
| P |  | Poznámka k položce: viz TZ př.č. D.1.1.2.1 a v.č. D.1.1.2.2 až 17 | [15 empty] | P | 2
| VV |  | 3 |  | 3 | [13 empty] | VV | 2 | 2 | True | 1 | ROZPOCET
92 | K | 985421111R | Sanace trhlin hrubou reprofilační maltou tl.20mm | m | 70 |  | 0 |  |  |  | základní |  | 0 | 0.00303 | 0.2121 | 0 | 0 | 4 | K | 2 |  |  |  | ROZPOCET | 0 | 0 | 0 | 0 | 0 | 1 | 0 | 4 | 1101225742
| PP |  | Sanace trhlin hrubou reprofilační maltou tl.20mm | [15 empty] | PP | 2
| P |  | Poznámka k položce: viz TZ př.č. D.1.1.2.1 a v.č. D.1.1.2.2 až 17 | [15 empty] | P | 2
| VV |  | 70 |  | 70 | [13 empty] | VV | 2 | 2 | True | 1 | ROZPOCET
93 | K | 985441112 | Přídavná šroubovitá nerezová výztuž 1 táhlo D 6 mm v drážce v cihelném zdivu hl do 70 mm | m | 300 |  | 0 | CS ÚRS 2020 02 |  |  | základní |  | 0 | 0.0011 | 0.33 | 0.001 | 0.3 | 4 | K | 2 |  |  |  | ROZPOCET | 0 | 0 | 0 | 0 | 0 | 1 | 0 | 4 | 1584456283
| PP |  | Přídavná šroubovitá nerezová výztuž pro sanaci trhlin v drážce včetně vyfrézování a zalití kotevní maltou v cihelném nebo kamenném zdivu hloubky do 70 mm 1 táhlo průměru 6 mm | [15 empty] | PP | 2
| P |  | Poznámka k položce: viz TZ př.č. D.1.1.2.1 a v.č. D.1.1.2.2 až 17 | [15 empty] | P | 2
| VV |  | 300 |  | 300 | [13 empty] | VV | 2 | 2 | True | 1 | ROZPOCET
| D | 997 | Přesun sutě |  |  |  | 0 | [5 empty] | 0 |  | 0 |  | 0 | 1 | D | 1 |  |  |  | ROZPOCET | [6 empty] | 0
94 | K | 997013111 | Vnitrostaveništní doprava suti a vybouraných hmot pro budovy v do 6 m s použitím mechanizace | t | 53.799 |  | 0 | CS ÚRS 2020 02 |  |  | základní |  | 0 | 0 | 0 | 0 | 0 | 4 | K | 2 |  |  |  | ROZPOCET | 0 | 0 | 0 | 0 | 0 | 1 | 0 | 4 | 1303853462
| PP |  | Vnitrostaveništní doprava suti a vybouraných hmot vodorovně do 50 m svisle s použitím mechanizace pro budovy a haly výšky do 6 m | [15 empty] | PP | 2
95 | K | 997013509 | Příplatek k odvozu suti a vybouraných hmot na skládku ZKD 1 km přes 1 km | t | 484.191 |  | 0 | CS ÚRS 2020 02 |  |  | základní |  | 0 | 0 | 0 | 0 | 0 | 4 | K | 2 |  |  |  | ROZPOCET | 0 | 0 | 0 | 0 | 0 | 1 | 0 | 4 | 124588583
| PP |  | Odvoz suti a vybouraných hmot na skládku nebo meziskládku se složením, na vzdálenost Příplatek k ceně za každý další i započatý 1 km přes 1 km | [15 empty] | PP | 2
| VV |  | 53,799*9 'Přepočtené koeficientem množství |  | 484.191 | [13 empty] | VV | 2 | 2 | False | 1 | ROZPOCET
96 | K | 997013511 | Odvoz suti a vybouraných hmot z meziskládky na skládku do 1 km s naložením a se složením | t | 53.799 |  | 0 | CS ÚRS 2020 02 |  |  | základní |  | 0 | 0 | 0 | 0 | 0 | 4 | K | 2 |  |  |  | ROZPOCET | 0 | 0 | 0 | 0 | 0 | 1 | 0 | 4 | -2133497221
| PP |  | Odvoz suti a vybouraných hmot z meziskládky na skládku s naložením a se složením, na vzdálenost do 1 km | [15 empty] | PP | 2
97 | K | 997013871 | Poplatek za uložení stavebního odpadu na recyklační skládce (skládkovné) směsného stavebního a demoličního kód odpadu 17 09 04 | t | 53.799 |  | 0 | CS ÚRS 2020 02 |  |  | základní |  | 0 | 0 | 0 | 0 | 0 | 4 | K | 2 |  |  |  | ROZPOCET | 0 | 0 | 0 | 0 | 0 | 1 | 0 | 4 | -1835406066
| PP |  | Poplatek za uložení stavebního odpadu na recyklační skládce (skládkovné) směsného stavebního a demoličního zatříděného do Katalogu odpadů pod kódem 17 09 04 | [15 empty] | PP | 2
| D | PSV | Práce a dodávky PSV |  |  |  | 0 | [5 empty] | 0 |  | 7.1981 |  | 6.32 | 2 | D | 0 |  |  |  | ROZPOCET | [6 empty] | 0
| D | 711 | Izolace proti vodě, vlhkosti a plynům |  |  |  | 0 | [5 empty] | 0 |  | 0.087111 |  | 0.032 | 2 | D | 1 |  |  |  | ROZPOCET | [6 empty] | 0
98 | K | 711111001 | Provedení izolace proti zemní vlhkosti vodorovné za studena nátěrem penetračním | m2 | 8 |  | 0 | CS ÚRS 2020 02 |  |  | základní |  | 0 | 0 | 0 | 0 | 0 | 16 | K | 2 |  |  |  | ROZPOCET | 0 | 0 | 0 | 0 | 0 | 1 | 0 | 16 | -674170513
| PP |  | Provedení izolace proti zemní vlhkosti natěradly a tmely za studena na ploše vodorovné V nátěrem penetračním | [15 empty] | PP | 2
| P |  | Poznámka k položce: viz TZ př.č. D.1.1.2.1 a v.č. D.1.1.2.2 až 17 | [15 empty] | P | 2
| VV |  | vyspravení technické místnosti | [15 empty] | VV | 2 | 1 | True | 0 | ROZPOCET
| VV |  | 8 |  | 8 | [13 empty] | VV | 2 | 2 | True | 1 | ROZPOCET
99 | M | 11163150 | lak penetrační asfaltový | t | 0.002 |  | 0 | CS ÚRS 2020 02 |  |  | základní |  | 0 | 1 | 0.002 | 0 | 0 | 32 | M | 2 |  |  |  | ROZPOCET | 0 | 0 | 0 | 0 | 0 | 1 | 0 | 16 | -1406748914
| PP |  | lak penetrační asfaltový | [15 empty] | PP | 2
| P |  | Poznámka k položce: Spotřeba 0,3-0,4kg/m2 | [15 empty] | P | 2
| VV |  | 8*0,0003 'Přepočtené koeficientem množství |  | 0.002 | [13 empty] | VV | 2 | 2 | False | 1 | ROZPOCET
100 | K | 711131811 | Odstranění izolace proti zemní vlhkosti vodorovné | m2 | 8 |  | 0 | CS ÚRS 2020 02 |  |  | základní |  | 0 | 0 | 0 | 0.004 | 0.032 | 16 | K | 2 |  |  |  | ROZPOCET | 0 | 0 | 0 | 0 | 0 | 1 | 0 | 16 | 1987081371
| PP |  | Odstranění izolace proti zemní vlhkosti na ploše vodorovné V | [15 empty] | PP | 2
| P |  | Poznámka k položce: viz TZ př.č. D.1.1.2.1 a v.č. D.1.1.2.2 až 17 | [15 empty] | P | 2
| VV |  | 8 |  | 8 | [13 empty] | VV | 2 | 2 | True | 1 | ROZPOCET
101 | K | 711141559 | Provedení izolace proti zemní vlhkosti pásy přitavením vodorovné NAIP, s napojením na stávaiící HI | m2 | 8 |  | 0 | CS ÚRS 2020 02 |  |  | základní |  | 0 | 0.0004 | 0.0032 | 0 | 0 | 16 | K | 2 |  |  |  | ROZPOCET | 0 | 0 | 0 | 0 | 0 | 1 | 0 | 16 | -453625360
| PP |  | Provedení izolace proti zemní vlhkosti pásy přitavením NAIP na ploše vodorovné V | [15 empty] | PP | 2
102 | M | 62852010 | hydroizolační podlahový modifikovaný asfaltový pás tl. min. 3 mm s napojením na stávající vodorovnou hydroizolaci podlahy | m2 | 9.2 |  | 0 |  |  |  | základní |  | 0 | 0.001 | 0.0092 | 0 | 0 | 32 | M | 2 |  |  |  | ROZPOCET | 0 | 0 | 0 | 0 | 0 | 1 | 0 | 16 | 1488995370
| PP |  | hydroizolační podlahový modifikovaný asfaltový pás tl. min. 3 mm s napojením na stávající vodorovnou hydroizolaci podlahy | [15 empty] | PP | 2
| VV |  | 8*1,15 'Přepočtené koeficientem množství |  | 9.2 | [13 empty] | VV | 2 | 2 | False | 1 | ROZPOCET
103 | K | 711142559 | Provedení izolace proti zemní vlhkosti pásy přitavením svislé NAIP | m2 | 26.64 |  | 0 | CS ÚRS 2020 02 |  |  | základní |  | 0 | 0.0004 | 0.010656 | 0 | 0 | 16 | K | 2 |  |  |  | ROZPOCET | 0 | 0 | 0 | 0 | 0 | 1 | 0 | 16 | -854612235
| PP |  | Provedení izolace proti zemní vlhkosti pásy přitavením NAIP na ploše svislé S | [15 empty] | PP | 2
| P |  | Poznámka k položce: viz TZ př.č. D.1.1.2.1 a v.č. D.1.1.2.2 až 17 | [15 empty] | P | 2
| VV |  | Z1 - pod terénem | [15 empty] | VV | 2 | 1 | True | 0 | ROZPOCET
| VV |  | 2*(12,7+9,5)*0,6 |  | 26.64 | [13 empty] | VV | 2 | 2 | True | 1 | ROZPOCET
104 | M | 62852011 | pás asfaltový samolepicí modifikovaný SBS tl 3mm s vložkou ze skleněné rohože | m2 | 31.968 |  | 0 | CS ÚRS 2020 02 |  |  | základní |  | 0 | 0.001 | 0.031968 | 0 | 0 | 32 | M | 2 |  |  |  | ROZPOCET | 0 | 0 | 0 | 0 | 0 | 1 | 0 | 16 | -1995459214
| PP |  | pás asfaltový samolepicí modifikovaný SBS tl 3mm s vložkou ze skleněné rohože | [15 empty] | PP | 2
| VV |  | 26,64*1,2 'Přepočtené koeficientem množství |  | 31.968 | [13 empty] | VV | 2 | 2 | False | 1 | ROZPOCET
105 | K | 711161212 | Izolace proti zemní vlhkosti nopovou fólií svislá, nopek v 8,0 mm, tl do 0,6 mm | m2 | 27.024 |  | 0 | CS ÚRS 2020 02 |  |  | základní |  | 0 | 0.00068 | 0.018376 | 0 | 0 | 16 | K | 2 |  |  |  | ROZPOCET | 0 | 0 | 0 | 0 | 0 | 1 | 0 | 16 | -1633929817
| PP |  | Izolace proti zemní vlhkosti a beztlakové vodě nopovými fóliemi na ploše svislé S vrstva ochranná, odvětrávací a drenážní výška nopku 8,0 mm, tl. fólie do 0,6 mm | [15 empty] | PP | 2
| P |  | Poznámka k položce: viz TZ př.č. D.1.1.2.1 a v.č. D.1.1.2.2 až 17 | [15 empty] | P | 2
| VV |  | Z1 pod terénem | [15 empty] | VV | 2 | 1 | True | 0 | ROZPOCET
| VV |  | 2*(9,66+12,86)*0,6 |  | 27.024 | [13 empty] | VV | 2 | 2 | True | 1 | ROZPOCET
106 | K | 711161383 | Izolace proti zemní vlhkosti nopovou fólií ukončení horní lištou | m | 45.04 |  | 0 | CS ÚRS 2020 02 |  |  | základní |  | 0 | 0.00026 | 0.01171 | 0 | 0 | 16 | K | 2 |  |  |  | ROZPOCET | 0 | 0 | 0 | 0 | 0 | 1 | 0 | 16 | 2112088717
| PP |  | Izolace proti zemní vlhkosti a beztlakové vodě nopovými fóliemi ostatní ukončení izolace lištou | [15 empty] | PP | 2
| P |  | Poznámka k položce: viz TZ př.č. D.1.1.2.1 a v.č. D.1.1.2.2 až 17 | [15 empty] | P | 2
| VV |  | Z1 pod terénem | [15 empty] | VV | 2 | 1 | True | 0 | ROZPOCET
| VV |  | 2*(9,66+12,86) |  | 45.04 | [13 empty] | VV | 2 | 2 | True | 1 | ROZPOCET
107 | K | 998711201 | Přesun hmot procentní pro izolace proti vodě, vlhkosti a plynům v objektech v do 6 m | % |  |  | 0 | CS ÚRS 2020 02 |  |  | základní |  | 0 | 0 | 0 | 0 | 0 | 16 | K | 2 |  |  |  | ROZPOCET | 0 | 0 | 0 | 0 | 0 | 1 | 0 | 16 | -41941067
| PP |  | Přesun hmot pro izolace proti vodě, vlhkosti a plynům stanovený procentní sazbou (%) z ceny vodorovná dopravní vzdálenost do 50 m v objektech výšky do 6 m | [15 empty] | PP | 2
| D | 712 | Povlakové krytiny |  |  |  | 0 | [5 empty] | 0 |  | 1.5335 |  | 0 | 2 | D | 1 |  |  |  | ROZPOCET | [6 empty] | 0
108 | K | 712300920R | Náklady na kontrolu a opravu střešního pláště, proříznutí bublin a jejich zatavení, vč. dodávky materiálu | m2 | 24.984 |  | 0 |  |  |  | základní |  | 0 | 0.00045 | 0.011243 | 0 | 0 | 16 | K | 2 |  |  |  | ROZPOCET | 0 | 0 | 0 | 0 | 0 | 1 | 0 | 16 | -1378493077
| PP |  | Opravy povlakové krytiny střech plochých do 10° Příplatek k ceně za správkový kus NAIP přitavením | [15 empty] | PP | 2
| P |  | Poznámka k položce: viz TZ př.č. D.1.1.2.1 a v.č. D.1.1.2.2 až 17 | [15 empty] | P | 2
| VV |  | uvažováno 30% z plochy | [15 empty] | VV | 2 | 1 | True | 0 | ROZPOCET
| VV |  | 12,7*5,6*0,3 |  | 21.336 | [13 empty] | VV | 2 | 2 | True | 0 | ROZPOCET
| VV |  | 3,2*3,8*0,3 |  | 3.648 | [13 empty] | VV | 2 | 2 | True | 0 | ROZPOCET
| VV |  | Součet |  | 24.984 | [13 empty] | VV | 2 | 4 | True | 1 | ROZPOCET
109 | K | 712311111 | Provedení povlakové krytiny střech do 10° za studena suspenzí asfaltovou | m2 | 104.78 |  | 0 | CS ÚRS 2020 02 |  |  | základní |  | 0 | 0 | 0 | 0 | 0 | 16 | K | 2 |  |  |  | ROZPOCET | 0 | 0 | 0 | 0 | 0 | 1 | 0 | 16 | 1890390260
| PP |  | Provedení povlakové krytiny střech plochých do 10° natěradly a tmely za studena nátěrem suspensí asfaltovou | [15 empty] | PP | 2
| P |  | Poznámka k položce: viz TZ př.č. D.1.1.2.1 a v.č. D.1.1.2.2 až 17 | [15 empty] | P | 2
| VV |  | 12,7*5,6 |  | 71.12 | [13 empty] | VV | 2 | 2 | True | 0 | ROZPOCET
| VV |  | 3,2*3,8 |  | 12.16 | [13 empty] | VV | 2 | 2 | True | 0 | ROZPOCET
| VV |  | vytažení na atiku | [15 empty] | VV | 2 | 1 | True | 0 | ROZPOCET
| VV |  | 2*(12,7+8,8)*0,5 |  | 21.5 | [13 empty] | VV | 2 | 2 | True | 0 | ROZPOCET
| VV |  | Součet |  | 104.78 | [13 empty] | VV | 2 | 4 | True | 1 | ROZPOCET
110 | M | 11163346 | suspenze hydroizolační asfaltová pro opravu střech | t | 0.105 |  | 0 | CS ÚRS 2020 02 |  |  | základní |  | 0 | 1 | 0.105 | 0 | 0 | 32 | M | 2 |  |  |  | ROZPOCET | 0 | 0 | 0 | 0 | 0 | 1 | 0 | 16 | 430472763
| PP |  | suspenze hydroizolační asfaltová pro opravu střech | [15 empty] | PP | 2
| P |  | Poznámka k položce: Spotřeba: 0,75 kg/m2 | [15 empty] | P | 2
| VV |  | 104,78*0,001 'Přepočtené koeficientem množství |  | 0.105 | [13 empty] | VV | 2 | 2 | False | 1 | ROZPOCET
111 | K | 712331111 | Provedení povlakové krytiny střech do 10° podkladní vrstvy pásy na sucho samolepící | m2 | 125.339 |  | 0 | CS ÚRS 2020 02 |  |  | základní |  | 0 | 0 | 0 | 0 | 0 | 16 | K | 2 |  |  |  | ROZPOCET | 0 | 0 | 0 | 0 | 0 | 1 | 0 | 16 | -1681388818
| PP |  | Provedení povlakové krytiny střech plochých do 10° pásy na sucho podkladní samolepící asfaltový pás | [15 empty] | PP | 2
| P |  | Poznámka k položce: viz TZ př.č. D.1.1.2.1 a v.č. D.1.1.2.2 až 17 | [15 empty] | P | 2
| VV |  | 13,67*6,24 |  | 85.301 | [13 empty] | VV | 2 | 2 | True | 0 | ROZPOCET
| VV |  | 3,4*4,82 |  | 16.388 | [13 empty] | VV | 2 | 2 | True | 0 | ROZPOCET
| VV |  | vytažení na atiku | [15 empty] | VV | 2 | 1 | True | 0 | ROZPOCET
| VV |  | 2*(12,7+8,8)*0,55 |  | 23.65 | [13 empty] | VV | 2 | 2 | True | 0 | ROZPOCET
| VV |  | Součet |  | 125.339 | [13 empty] | VV | 2 | 4 | True | 1 | ROZPOCET
112 | M | 62866281 | pás asfaltový samolepicí modifikovaný SBS tl 3mm s vložkou ze skleněné tkaniny se spalitelnou fólií nebo jemnozrnným minerálním posypem nebo textilií na horním povrchu | m2 | 144.14 |  | 0 | CS ÚRS 2020 02 |  |  | základní |  | 0 | 0.004 | 0.57656 | 0 | 0 | 32 | M | 2 |  |  |  | ROZPOCET | 0 | 0 | 0 | 0 | 0 | 1 | 0 | 16 | -495620372
| PP |  | pás asfaltový samolepicí modifikovaný SBS tl 3mm s vložkou ze skleněné tkaniny se spalitelnou fólií nebo jemnozrnným minerálním posypem nebo textilií na horním povrchu | [15 empty] | PP | 2
| VV |  | 125,339*1,15 'Přepočtené koeficientem množství |  | 144.14 | [13 empty] | VV | 2 | 2 | False | 1 | ROZPOCET
113 | K | 712341559 | Provedení povlakové krytiny střech do 10° pásy NAIP přitavením v plné ploše | m2 | 104.78 |  | 0 | CS ÚRS 2020 02 |  |  | základní |  | 0 | 0.00088 | 0.092206 | 0 | 0 | 16 | K | 2 |  |  |  | ROZPOCET | 0 | 0 | 0 | 0 | 0 | 1 | 0 | 16 | 796266848
| PP |  | Provedení povlakové krytiny střech plochých do 10° pásy přitavením NAIP v plné ploše | [15 empty] | PP | 2
114 | M | 62836110 | pás asfaltový natavitelný oxidovaný tl. 4mm s vložkou z hliníkové fólie / hliníkové fólie s textilií, se spalitelnou PE folií nebo jemnozrnným minerálním posypem | m2 | 120.497 |  | 0 | CS ÚRS 2020 02 |  |  | základní |  | 0 | 0.0041 | 0.49404 | 0 | 0 | 32 | M | 2 |  |  |  | ROZPOCET | 0 | 0 | 0 | 0 | 0 | 1 | 0 | 16 | 1041284199
| PP |  | pás asfaltový natavitelný oxidovaný tl. 4mm s vložkou z hliníkové fólie / hliníkové fólie s textilií, se spalitelnou PE folií nebo jemnozrnným minerálním posypem | [15 empty] | PP | 2
| VV |  | 104,78*1,15 'Přepočtené koeficientem množství |  | 120.497 | [13 empty] | VV | 2 | 2 | False | 1 | ROZPOCET
115 | K | 712341559,1 | Provedení povlakové krytiny střech do 10° pásy NAIP přitavením v plné ploše | m2 | 125.339 |  | 0 |  |  |  | základní |  | 0 | 0.00088 | 0.1103 | 0 | 0 | 16 | K | 2 |  |  |  | ROZPOCET | 0 | 0 | 0 | 0 | 0 | 1 | 0 | 16 | 1255381964
| PP |  | Provedení povlakové krytiny střech plochých do 10° pásy přitavením NAIP v plné ploše | [15 empty] | PP | 2
116 | M | 62855011 | pás asfaltový natavitelný modifikovaný SBS tl 5,3mm s vložkou z polyesterové rohože a hrubozrnným břidličným posypem na horním povrchu | m2 | 144.14 |  | 0 | CS ÚRS 2020 02 |  |  | základní |  | 0 | 0.001 | 0.14414 | 0 | 0 | 32 | M | 2 |  |  |  | ROZPOCET | 0 | 0 | 0 | 0 | 0 | 1 | 0 | 16 | 1869618412
| PP |  | pás asfaltový natavitelný modifikovaný SBS tl 5,3mm s vložkou z polyesterové rohože a hrubozrnným břidličným posypem na horním povrchu | [15 empty] | PP | 2
| VV |  | 125,339*1,15 'Přepočtené koeficientem množství |  | 144.14 | [13 empty] | VV | 2 | 2 | False | 1 | ROZPOCET
117 | K | 998712201 | Přesun hmot procentní pro krytiny povlakové v objektech v do 6 m | % |  |  | 0 | CS ÚRS 2020 02 |  |  | základní |  | 0 | 0 | 0 | 0 | 0 | 16 | K | 2 |  |  |  | ROZPOCET | 0 | 0 | 0 | 0 | 0 | 1 | 0 | 16 | -250153566
| PP |  | Přesun hmot pro povlakové krytiny stanovený procentní sazbou (%) z ceny vodorovná dopravní vzdálenost do 50 m v objektech výšky do 6 m | [15 empty] | PP | 2
| D | 713 | Izolace tepelné |  |  |  | 0 | [5 empty] | 0 |  | 0.62804 |  | 0 | 2 | D | 1 |  |  |  | ROZPOCET | [6 empty] | 0
118 | K | 713141111 | Montáž izolace tepelné střech plochých lepené asfaltem plně 1 vrstva rohoží, pásů, dílců, desek | m2 | 127.63 |  | 0 | CS ÚRS 2020 02 |  |  | základní |  | 0 | 0.00204 | 0.26037 | 0 | 0 | 16 | K | 2 |  |  |  | ROZPOCET | 0 | 0 | 0 | 0 | 0 | 1 | 0 | 16 | -1995375157
| PP |  | Montáž tepelné izolace střech plochých rohožemi, pásy, deskami, dílci, bloky (izolační materiál ve specifikaci) přilepenými asfaltem za horka zplna, jednovrstvá | [15 empty] | PP | 2
| P |  | Poznámka k položce: viz TZ př.č. D.1.1.2.1 a v.č. D.1.1.2.2 až 17 | [15 empty] | P | 2
| VV |  | EPS 150S tl.100mm | [15 empty] | VV | 2 | 1 | True | 0 | ROZPOCET
| VV |  | 12,7*5,6 |  | 71.12 | [13 empty] | VV | 2 | 2 | True | 0 | ROZPOCET
| VV |  | 3,2*3,8 |  | 12.16 | [13 empty] | VV | 2 | 2 | True | 0 | ROZPOCET
| VV |  | vytažení na atiku | [15 empty] | VV | 2 | 1 | True | 0 | ROZPOCET
| VV |  | 2*(12,7+8,8)*0,5 |  | 21.5 | [13 empty] | VV | 2 | 2 | True | 0 | ROZPOCET
| VV |  | Mezisoučet |  | 104.78 | [13 empty] | VV | 2 | 3 | True | 0 | ROZPOCET
| VV |  | navýšení atiky XPS tl.50mm | [15 empty] | VV | 2 | 1 | True | 0 | ROZPOCET
| VV |  | 2*(13,35+9,5)*0,5 |  | 22.85 | [13 empty] | VV | 2 | 2 | True | 0 | ROZPOCET
| VV |  | Mezisoučet |  | 22.85 | [13 empty] | VV | 2 | 3 | True | 0 | ROZPOCET
| VV |  | Součet |  | 127.63 | [13 empty] | VV | 2 | 4 | True | 1 | ROZPOCET
119 | M | 28375914 | deska EPS 150 pro trvalé zatížení v tlaku (max. 3000 kg/m2) tl 100mm | m2 | 110.019 |  | 0 | CS ÚRS 2020 02 |  |  | základní |  | 0 | 0.003 | 0.33006 | 0 | 0 | 32 | M | 2 |  |  |  | ROZPOCET | 0 | 0 | 0 | 0 | 0 | 1 | 0 | 16 | -1612946418
| PP |  | deska EPS 150 pro trvalé zatížení v tlaku (max. 3000 kg/m2) tl 100mm | [15 empty] | PP | 2
| VV |  | 104,78*1,05 'Přepočtené koeficientem množství |  | 110.019 | [13 empty] | VV | 2 | 2 | False | 1 | ROZPOCET
120 | M | 28376366 | deska XPS hladký povrch λ=0,034 tl 50mm | m2 | 25.08 |  | 0 | CS ÚRS 2020 02 |  |  | základní |  | 0 | 0.0015 | 0.03762 | 0 | 0 | 32 | M | 2 |  |  |  | ROZPOCET | 0 | 0 | 0 | 0 | 0 | 1 | 0 | 16 | 486777095
| PP |  | deska XPS hladký povrch λ=0,034 tl 50mm | [15 empty] | PP | 2
| VV |  | 22,8*1,1 'Přepočtené koeficientem množství |  | 25.08 | [13 empty] | VV | 2 | 2 | False | 1 | ROZPOCET
121 | K | 998713201 | Přesun hmot procentní pro izolace tepelné v objektech v do 6 m | % |  |  | 0 | CS ÚRS 2020 02 |  |  | základní |  | 0 | 0 | 0 | 0 | 0 | 16 | K | 2 |  |  |  | ROZPOCET | 0 | 0 | 0 | 0 | 0 | 1 | 0 | 16 | 883337147
| PP |  | Přesun hmot pro izolace tepelné stanovený procentní sazbou (%) z ceny vodorovná dopravní vzdálenost do 50 m v objektech výšky do 6 m | [15 empty] | PP | 2
| D | 721 | Zdravotechnika - vnitřní kanalizace |  |  |  | 0 | [5 empty] | 0 |  | 0.00296 |  | 0 | 2 | D | 1 |  |  |  | ROZPOCET | [6 empty] | 0
122 | K | 721233214 | Střešní vtok polypropylen PP pro pochůzné střechy svislý odtok DN 160 | kus | 1 |  | 0 | CS ÚRS 2020 02 |  |  | základní |  | 0 | 0.00296 | 0.00296 | 0 | 0 | 16 | K | 2 |  |  |  | ROZPOCET | 0 | 0 | 0 | 0 | 0 | 1 | 0 | 16 | -1260339126
| PP |  | Střešní vtoky (vpusti) polypropylenové (PP) pro pochůzné střechy s odtokem svislým DN 160 | [15 empty] | PP | 2
| P |  | Poznámka k položce: viz TZ př.č. D.1.1.2.1 a v.č. D.1.1.2.2 až 17 osazen do stávající vpusti | [15 empty] | P | 2
| VV |  | 1 |  | 1 | [13 empty] | VV | 2 | 2 | True | 1 | ROZPOCET
123 | K | 998721201 | Přesun hmot procentní pro vnitřní kanalizace v objektech v do 6 m | % |  |  | 0 | CS ÚRS 2020 02 |  |  | základní |  | 0 | 0 | 0 | 0 | 0 | 16 | K | 2 |  |  |  | ROZPOCET | 0 | 0 | 0 | 0 | 0 | 1 | 0 | 16 | 545232947
| PP |  | Přesun hmot pro vnitřní kanalizace stanovený procentní sazbou (%) z ceny vodorovná dopravní vzdálenost do 50 m v objektech výšky do 6 m | [15 empty] | PP | 2
| D | 725 | Zdravotechnika - zařizovací předměty |  |  |  | 0 | [5 empty] | 0 |  | 0 |  | 0.20274 | 2 | D | 1 |  |  |  | ROZPOCET | [6 empty] | 0
124 | K | 725110811 | Demontáž klozetů splachovací s nádrží | soubor | 3 |  | 0 | CS ÚRS 2020 02 |  |  | základní |  | 0 | 0 | 0 | 0.01933 | 0.05799 | 16 | K | 2 |  |  |  | ROZPOCET | 0 | 0 | 0 | 0 | 0 | 1 | 0 | 16 | 1690314023
| PP |  | Demontáž klozetů splachovacích s nádrží nebo tlakovým splachovačem | [15 empty] | PP | 2
125 | K | 725210821 | Demontáž umyvadel bez výtokových armatur | soubor | 6 |  | 0 | CS ÚRS 2020 02 |  |  | základní |  | 0 | 0 | 0 | 0.01946 | 0.11676 | 16 | K | 2 |  |  |  | ROZPOCET | 0 | 0 | 0 | 0 | 0 | 1 | 0 | 16 | 1911044528
| PP |  | Demontáž umyvadel bez výtokových armatur umyvadel | [15 empty] | PP | 2
126 | K | 725310821 | Demontáž dřez jednoduchý na ocelové konzole bez výtokových armatur | soubor | 1 |  | 0 | CS ÚRS 2020 02 |  |  | základní |  | 0 | 0 | 0 | 0.01707 | 0.01707 | 16 | K | 2 |  |  |  | ROZPOCET | 0 | 0 | 0 | 0 | 0 | 1 | 0 | 16 | -195726485
| PP |  | Demontáž dřezů jednodílných bez výtokových armatur na konzolách | [15 empty] | PP | 2
127 | K | 725820801 | Demontáž baterie nástěnné do G 3 / 4 | soubor | 7 |  | 0 | CS ÚRS 2020 02 |  |  | základní |  | 0 | 0 | 0 | 0.00156 | 0.01092 | 16 | K | 2 |  |  |  | ROZPOCET | 0 | 0 | 0 | 0 | 0 | 1 | 0 | 16 | 790020351
| PP |  | Demontáž baterií nástěnných do G 3/4 | [15 empty] | PP | 2
| D | 751 | Vzduchotechnika |  |  |  | 0 | [5 empty] | 0 |  | 0 |  | 0 | 2 | D | 1 |  |  |  | ROZPOCET | [6 empty] | 0
128 | K | 751,1-R | Dodávka + motnáž axiální ventilátor průměru 150mm, vč. zpětné klapky, plastového VZT potrubí přes stěnu (ventilátor koupelnový s časovým doběhem a spínám společně s osvětlením místnosti) | soubor | 2 |  | 0 |  |  |  | základní |  | 0 | 0 | 0 | 0 | 0 | 16 | K | 2 |  |  |  | ROZPOCET | 0 | 0 | 0 | 0 | 0 | 1 | 0 | 16 | 1933308904
| PP |  | Dodávka + motnáž axiální ventilátor průměru 150mm, vč. zpětné klapky, plastového VZT potrubí přes stěnu (ventilátor koupelnový s časovým doběhem a spínám společně s osvětlením místnosti | [15 empty] | PP | 2
| P |  | Poznámka k položce: viz TZ př.č. D.1.1.2.1 a v.č. D.1.1.2.2 až 17 | [15 empty] | P | 2
| VV |  | 2 |  | 2 | [13 empty] | VV | 2 | 2 | True | 1 | ROZPOCET
129 | K | 751,2-R | Z/8 - Dodávka + motnáž klimatizační jednotka typu SPLIT vč. ovládání, instalačního potrubí, kotevních prvků a podsady pro upevnění na střechu. Kompletní dodávka vč. prostupů přes střechu a zatěsnění | soubor | 2 |  | 0 |  |  |  | základní |  | 0 | 0 | 0 | 0 | 0 | 16 | K | 2 |  |  |  | ROZPOCET | 0 | 0 | 0 | 0 | 0 | 1 | 0 | 16 | 1195459266
| PP |  | Z/8 - Dodávka + motnáž klimatizační jednotka typu SPLIT vč. ovládání, instalačního potrubí, kotevních prvků a podsady pro upevnění na střechu. Kompletní dodávka vč. prostupů přes střechu a zatěsnění | [15 empty] | PP | 2
| P |  | Poznámka k položce: viz TZ př.č. D.1.1.2.1 a v.č. D.1.1.2.2 až 17 | [15 empty] | P | 2
| VV |  | 2 |  | 2 | [13 empty] | VV | 2 | 2 | True | 1 | ROZPOCET
| D | 762 | Konstrukce tesařské |  |  |  | 0 | [5 empty] | 0 |  | 0.39101 |  | 0 | 2 | D | 1 |  |  |  | ROZPOCET | [6 empty] | 0
130 | K | 762421016R | Podklad z desek OSB tl 22 mm na atice kotvených do zdiva atky | m2 | 29.05 |  | 0 |  |  |  | základní |  | 0 | 0.01346 | 0.39101 | 0 | 0 | 16 | K | 2 |  |  |  | ROZPOCET | 0 | 0 | 0 | 0 | 0 | 1 | 0 | 16 | 637182668
| PP |  | Podklad z desek OSB tl 22 mm na atice kotvených do zdiva atky | [15 empty] | PP | 2
| P |  | Poznámka k položce: viz TZ př.č. D.1.1.2.1 a v.č. D.1.1.2.2 až 17 | [15 empty] | P | 2
| VV |  | pro K1 | [15 empty] | VV | 2 | 1 | True | 0 | ROZPOCET
| VV |  | 24*0,7 |  | 16.8 | [13 empty] | VV | 2 | 2 | True | 0 | ROZPOCET
| VV |  | pro K2 | [15 empty] | VV | 2 | 1 | True | 0 | ROZPOCET
| VV |  | 24,5*0,5 |  | 12.25 | [13 empty] | VV | 2 | 2 | True | 0 | ROZPOCET
| VV |  | Součet |  | 29.05 | [13 empty] | VV | 2 | 4 | True | 1 | ROZPOCET
131 | K | 998762201 | Přesun hmot procentní pro kce tesařské v objektech v do 6 m | % |  |  | 0 | CS ÚRS 2020 02 |  |  | základní |  | 0 | 0 | 0 | 0 | 0 | 16 | K | 2 |  |  |  | ROZPOCET | 0 | 0 | 0 | 0 | 0 | 1 | 0 | 16 | -523194579
| PP |  | Přesun hmot pro konstrukce tesařské stanovený procentní sazbou (%) z ceny vodorovná dopravní vzdálenost do 50 m v objektech výšky do 6 m | [15 empty] | PP | 2
| D | 763 | Konstrukce suché výstavby |  |  |  | 0 | [5 empty] | 0 |  | 0.065853 |  | 0 | 2 | D | 1 |  |  |  | ROZPOCET | [6 empty] | 0
132 | K | 763121426 | SDK stěna předsazená tl 112,5 mm profil CW+UW 100 deska 1xH2 12,5 bez izolace EI 15 | m2 | 4.86 |  | 0 | CS ÚRS 2020 02 |  |  | základní |  | 0 | 0.01355 | 0.065853 | 0 | 0 | 16 | K | 2 |  |  |  | ROZPOCET | 0 | 0 | 0 | 0 | 0 | 1 | 0 | 16 | -997298261
| PP |  | Stěna předsazená ze sádrokartonových desek s nosnou konstrukcí z ocelových profilů CW, UW jednoduše opláštěná deskou impregnovanou H2 tl. 12,5 mm bez izolace, EI 15, stěna tl. 112,5 mm, profil 100 | [15 empty] | PP | 2
| P |  | Poznámka k položce: viz TZ př.č. D.1.1.2.1 a v.č. D.1.1.2.2 až 17 | [15 empty] | P | 2
| VV |  | obestavění modulu pro závěsné wc | [15 empty] | VV | 2 | 1 | True | 0 | ROZPOCET
| VV |  | (2,25+0,9+0,9)*1,2 |  | 4.86 | [13 empty] | VV | 2 | 2 | True | 1 | ROZPOCET
| D | 764 | Konstrukce klempířské |  |  |  | 0 | [5 empty] | 0 |  | 0.34338 |  | 0.09974 | 2 | D | 1 |  |  |  | ROZPOCET | [6 empty] | 0
133 | K | 764001821 | Demontáž krytiny ze svitků nebo tabulí do suti | m2 | 2 |  | 0 | CS ÚRS 2020 02 |  |  | základní |  | 0 | 0 | 0 | 0.00594 | 0.01188 | 16 | K | 2 |  |  |  | ROZPOCET | 0 | 0 | 0 | 0 | 0 | 1 | 0 | 16 | 1794647177
| PP |  | Demontáž klempířských konstrukcí krytiny ze svitků nebo tabulí do suti | [15 empty] | PP | 2
| P |  | Poznámka k položce: viz TZ př.č. D.1.1.2.1 a v.č. D.1.1.2.2 až 17 | [15 empty] | P | 2
| VV |  | "D12" 2 |  | 2 | [13 empty] | VV | 2 | 2 | True | 1 | ROZPOCET
134 | K | 764002841 | Demontáž oplechování horních ploch zdí a nadezdívek do suti | m | 46 |  | 0 | CS ÚRS 2020 02 |  |  | základní |  | 0 | 0 | 0 | 0.00191 | 0.08786 | 16 | K | 2 |  |  |  | ROZPOCET | 0 | 0 | 0 | 0 | 0 | 1 | 0 | 16 | 271903197
| PP |  | Demontáž klempířských konstrukcí oplechování horních ploch zdí a nadezdívek do suti | [15 empty] | PP | 2
| P |  | Poznámka k položce: viz TZ př.č. D.1.1.2.1 a v.č. D.1.1.2.2 až 17 | [15 empty] | P | 2
| VV |  | "D10" 24 |  | 24 | [13 empty] | VV | 2 | 2 | True | 0 | ROZPOCET
| VV |  | "D11" 22 |  | 22 | [13 empty] | VV | 2 | 2 | True | 0 | ROZPOCET
| VV |  | Součet |  | 46 | [13 empty] | VV | 2 | 4 | True | 1 | ROZPOCET
135 | K | 764111641 | K/3 - Krytina střechy rovné drážkováním ze svitků z Pz plechu tl.0,7mm s povrchovou úpravou do rš 670 mm sklonu do 30°, barva RAL 9006 | m2 | 2 |  | 0 | CS ÚRS 2020 02 |  |  | základní |  | 0 | 0.00724 | 0.01448 | 0 | 0 | 16 | K | 2 |  |  |  | ROZPOCET | 0 | 0 | 0 | 0 | 0 | 1 | 0 | 16 | 320088923
| PP |  | Krytina ze svitků nebo z taškových tabulí z pozinkovaného plechu s povrchovou úpravou s úpravou u okapů, prostupů a výčnělků střechy rovné drážkováním ze svitků do rš 670 mm, sklon střechy do 30° | [15 empty] | PP | 2
| P |  | Poznámka k položce: viz TZ př.č. D.1.1.2.1 a v.č. D.1.1.2.2 až 17 přesný odstín určí investor | [15 empty] | P | 2
| VV |  | 2 |  | 2 | [13 empty] | VV | 2 | 2 | True | 1 | ROZPOCET
136 | K | 764214608 | K/2 - Oplechování horních ploch a atik bez rohů z Pz tl.0,7mm s povrch úpravou mechanicky kotvené rš 700 mm, barva RAL 9006 | m | 24.5 |  | 0 | CS ÚRS 2020 02 |  |  | základní |  | 0 | 0.00653 | 0.15999 | 0 | 0 | 16 | K | 2 |  |  |  | ROZPOCET | 0 | 0 | 0 | 0 | 0 | 1 | 0 | 16 | -100308059
| PP |  | Oplechování horních ploch zdí a nadezdívek (atik) z pozinkovaného plechu s povrchovou úpravou mechanicky kotvené rš 750 mm | [15 empty] | PP | 2
| P |  | Poznámka k položce: viz TZ př.č. D.1.1.2.1 a v.č. D.1.1.2.2 až 17 přesný odstín určí investor | [15 empty] | P | 2
| VV |  | 24,5 |  | 24.5 | [13 empty] | VV | 2 | 2 | True | 1 | ROZPOCET
137 | K | 764214611 | K/1 - Oplechování horních ploch a atik bez rohů z Pz tl.0,7mm s povrch úpravou mechanicky kotvené rš 900mm, barva RAL 9006 | m2 | 21.6 |  | 0 | CS ÚRS 2020 02 |  |  | základní |  | 0 | 0.00782 | 0.16891 | 0 | 0 | 16 | K | 2 |  |  |  | ROZPOCET | 0 | 0 | 0 | 0 | 0 | 1 | 0 | 16 | 681755100
| PP |  | Oplechování horních ploch zdí a nadezdívek (atik) z pozinkovaného plechu s povrchovou úpravou mechanicky kotvené přes rš 800 mm | [15 empty] | PP | 2
| P |  | Poznámka k položce: viz TZ př.č. D.1.1.2.1 a v.č. D.1.1.2.2 až 17 přesný odstín určí investor | [15 empty] | P | 2
| VV |  | 24*0,9 |  | 21.6 | [13 empty] | VV | 2 | 2 | True | 1 | ROZPOCET
138 | K | 998764201 | Přesun hmot procentní pro konstrukce klempířské v objektech v do 6 m | % |  |  | 0 | CS ÚRS 2020 02 |  |  | základní |  | 0 | 0 | 0 | 0 | 0 | 16 | K | 2 |  |  |  | ROZPOCET | 0 | 0 | 0 | 0 | 0 | 1 | 0 | 16 | 206144714
| PP |  | Přesun hmot pro konstrukce klempířské stanovený procentní sazbou (%) z ceny vodorovná dopravní vzdálenost do 50 m v objektech výšky do 6 m | [15 empty] | PP | 2
| D | 766 | Konstrukce truhlářské |  |  |  | 0 | [5 empty] | 0 |  | 0 |  | 0.044 | 2 | D | 1 |  |  |  | ROZPOCET | [6 empty] | 0
139 | K | 766,1-R | D1 - Dodávka + montáž dveře vnitřní 700x1970mm, plné, povrchová úprava CPL laminát, vč. zámků a kování, vč. zárubně s těsněním, vč. štítku s učelem místnosti | ks | 2 |  | 0 |  |  |  | základní |  | 0 | 0 | 0 | 0 | 0 | 16 | K | 2 |  |  |  | ROZPOCET | 0 | 0 | 0 | 0 | 0 | 1 | 0 | 16 | 471525429
| PP |  | Dodávka + montáž dveře vnitřní 700x1970mm, plné, povrchová úprava CPL laminát, vč. zámků a kování, vč. zárubně s těsněním, vč. štítku s učelem místnosti | [15 empty] | PP | 2
| P |  | Poznámka k položce: viz TZ př.č. D.1.1.2.1 a v.č. D.1.1.2.2 až 17 Přesný typ bude upřesněn investorem v rámci stavby | [15 empty] | P | 2
| VV |  | 2 |  | 2 | [13 empty] | VV | 2 | 2 | True | 1 | ROZPOCET
140 | K | 766,2-R | D2 - Dodávka + montáž dveře vnitřní 800x1970mm, plné, povrchová úprava CPL laminát, vč. zámků a kování, vč. zárubně s těsněním, vč. štítku s učelem místnosti | ks | 5 |  | 0 |  |  |  | základní |  | 0 | 0 | 0 | 0 | 0 | 16 | K | 2 |  |  |  | ROZPOCET | 0 | 0 | 0 | 0 | 0 | 1 | 0 | 16 | 1307007578
| PP |  | Dodávka + montáž dveře vnitřní 800x1970mm, plné, povrchová úprava CPL laminát, vč. zámků a kování, vč. zárubně s těsněním, vč. štítku s učelem místnosti | [15 empty] | PP | 2
| P |  | Poznámka k položce: viz TZ př.č. D.1.1.2.1 a v.č. D.1.1.2.2 až 17 Přesný typ bude upřesněn investorem v rámci stavby | [15 empty] | P | 2
| VV |  | 3+2 |  | 5 | [13 empty] | VV | 2 | 2 | True | 1 | ROZPOCET
141 | K | 766,3-R | D4 - Dodávka + montáž okno plastové 1500x1050mm, otevíravé a sklápěcí, vč. kování, vč. parapetů | ks | 5 |  | 0 |  |  |  | základní |  | 0 | 0 | 0 | 0 | 0 | 16 | K | 2 |  |  |  | ROZPOCET | 0 | 0 | 0 | 0 | 0 | 1 | 0 | 16 | 141832463
| PP |  | Dodávka + montáž Plastové okno 1500/1050mm z min.6-ti komorových profilů se středovým těsněním, minimální stavební tloušťky 80 mm a kováním zajišťujícím mikroventilaci, se součinitelem prostupu těmito okny Umax=1,2 W.m-2.K-1. Profil oken bude třídy A z prvotního plastu (ne recyklátu). Křídla otvíravá s možností jednoho větracího křídla v sestavě. Zasklení bude provedeno izolačním dvojsklem min.tloušťky 24mm (4mm sklo,16mm rámeček,4 mm sklo) s "teplým" distančním rámečkem omezujícím rosení skel Okna budou osazena včetně nových plastových vnitřních parapetních desek do šířky 300mm a venkovními poplastovanými parapety R.Š. do 250mm | [15 empty] | PP | 2
| P |  | Poznámka k položce: viz TZ př.č. D.1.1.2.1 a v.č. D.1.1.2.2 až 17 Barva rámu oken dle požadavků investora. Bude upřesněna v rámci stavby - uvažovat s příplatkovým odstínem. | [15 empty] | P | 2
| VV |  | 5 |  | 5 | [13 empty] | VV | 2 | 2 | True | 1 | ROZPOCET
142 | K | 766,4-R | D5 - Dodávka + montáž okno plastové 1200x1300mm, otevíravé a sklápěcí, vč. kování, vč. parapetů | ks | 2 |  | 0 |  |  |  | základní |  | 0 | 0 | 0 | 0 | 0 | 16 | K | 2 |  |  |  | ROZPOCET | 0 | 0 | 0 | 0 | 0 | 1 | 0 | 16 | -1469213545
| PP |  | Dodávka + montáž Plastové okno 1200/1300mm z min.6-ti komorových profilů se středovým těsněním, minimální stavební tloušťky 80 mm a kováním zajišťujícím mikroventilaci, se součinitelem prostupu těmito okny Umax=1,2 W.m-2.K-1. Profil oken bude třídy A z prvotního plastu (ne recyklátu). Křídla otvíravá s možností jednoho větracího křídla v sestavě. Zasklení bude provedeno izolačním dvojsklem min.tloušťky 24mm (4mm sklo,16mm rámeček,4 mm sklo) s "teplým" distančním rámečkem omezujícím rosení skel Okna budou osazena včetně nových plastových vnitřních parapetních desek do šířky 300mm a venkovními poplastovanými parapety R.Š. do 250mm | [15 empty] | PP | 2
| P |  | Poznámka k položce: viz TZ př.č. D.1.1.2.1 a v.č. D.1.1.2.2 až 17 Barva rámu oken dle požadavků investora. Bude upřesněna v rámci stavby - uvažovat s příplatkovým odstínem. | [15 empty] | P | 2
| VV |  | 2 |  | 2 | [13 empty] | VV | 2 | 2 | True | 1 | ROZPOCET
143 | K | 766,6-R | D6 - Dodávka + montáž okno plastové 900x900mm, otevíravé a sklápěcí, vč. kování, vč. parapetů | ks | 4 |  | 0 |  |  |  | základní |  | 0 | 0 | 0 | 0 | 0 | 16 | K | 2 |  |  |  | ROZPOCET | 0 | 0 | 0 | 0 | 0 | 1 | 0 | 16 | 2049972485
| PP |  | Dodávka + montáž Plastové okno 900/900mm z min.6-ti komorových profilů se středovým těsněním, minimální stavební tloušťky 80 mm a kováním zajišťujícím mikroventilaci, se součinitelem prostupu těmito okny Umax=1,2 W.m-2.K-1. Profil oken bude třídy A z prvotního plastu (ne recyklátu). Křídla otvíravá s možností jednoho větracího křídla v sestavě. Zasklení bude provedeno izolačním dvojsklem min.tloušťky 24mm (4mm sklo,16mm rámeček,4 mm sklo) s "teplým" distančním rámečkem omezujícím rosení skel Okna budou osazena včetně nových plastových vnitřních parapetních desek do šířky 300mm a venkovními poplastovanými parapety R.Š. do 250mm | [15 empty] | PP | 2
| P |  | Poznámka k položce: viz TZ př.č. D.1.1.2.1 a v.č. D.1.1.2.2 až 17 Barva rámu oken dle požadavků investora. Bude upřesněna v rámci stavby - uvažovat s příplatkovým odstínem. | [15 empty] | P | 2
| VV |  | 4 |  | 4 | [13 empty] | VV | 2 | 2 | True | 1 | ROZPOCET
144 | K | 766441811 | Demontáž parapetních desek dřevěných nebo plastových šířky do 30 cm délky do 1,0 m | kus | 3 |  | 0 | CS ÚRS 2020 02 |  |  | základní |  | 0 | 0 | 0 | 0.003 | 0.009 | 16 | K | 2 |  |  |  | ROZPOCET | 0 | 0 | 0 | 0 | 0 | 1 | 0 | 16 | -1677820989
| PP |  | Demontáž parapetních desek dřevěných nebo plastových šířky do 300 mm délky do 1m | [15 empty] | PP | 2
| P |  | Poznámka k položce: viz TZ př.č. D.1.1.2.1 a v.č. D.1.1.2.2 až 17 | [15 empty] | P | 2
| VV |  | 3 |  | 3 | [13 empty] | VV | 2 | 2 | True | 1 | ROZPOCET
145 | K | 766441821 | Demontáž parapetních desek dřevěných nebo plastových šířky do 30 cm délky přes 1,0 m | kus | 7 |  | 0 | CS ÚRS 2020 02 |  |  | základní |  | 0 | 0 | 0 | 0.005 | 0.035 | 16 | K | 2 |  |  |  | ROZPOCET | 0 | 0 | 0 | 0 | 0 | 1 | 0 | 16 | 1475224739
| PP |  | Demontáž parapetních desek dřevěných nebo plastových šířky do 300 mm délky přes 1m | [15 empty] | PP | 2
| P |  | Poznámka k položce: viz TZ př.č. D.1.1.2.1 a v.č. D.1.1.2.2 až 17 | [15 empty] | P | 2
| VV |  | 4+3 |  | 7 | [13 empty] | VV | 2 | 2 | True | 1 | ROZPOCET
146 | K | 7666,1-R | Dodávka + montáž těsnící pásky po obvodu vnější a vnitřní | m | 55.1 |  | 0 |  |  |  | základní |  | 0 | 0 | 0 | 0 | 0 | 16 | K | 2 |  |  |  | ROZPOCET | 0 | 0 | 0 | 0 | 0 | 1 | 0 | 16 | 1889212173
| PP |  | Dodávka + montáž těsnící pásky po obvodu vnější a vnitřní Venkovní výplně otvorů budou namontovány dle standartu ETICS, bude použito parotěsných a paropropustných těsnících pásků, 3D pěn apod | [15 empty] | PP | 2
| VV |  | "D3" 2,15+0,9+2,15 |  | 5.2 | [13 empty] | VV | 2 | 2 | True | 0 | ROZPOCET
| VV |  | "D4" 2*(1,5+1,05)*5 |  | 25.5 | [13 empty] | VV | 2 | 2 | True | 0 | ROZPOCET
| VV |  | "D5" 2*(1,2+1,3)*2 |  | 10 | [13 empty] | VV | 2 | 2 | True | 0 | ROZPOCET
| VV |  | "D6" 2*(0,9+0,9)*4 |  | 14.4 | [13 empty] | VV | 2 | 2 | True | 0 | ROZPOCET
| VV |  | Součet |  | 55.1 | [13 empty] | VV | 2 | 4 | True | 1 | ROZPOCET
| D | 767 | Konstrukce zámečnické |  |  |  | 0 | [5 empty] | 0 |  | 0 |  | 0 | 2 | D | 1 |  |  |  | ROZPOCET | [6 empty] | 0
147 | K | 767,1-R | Demontáž okenních ocelových mříží 1200x1500mm, vč. odvozu a likdvidace | ks | 2 |  | 0 |  |  |  | základní |  | 0 | 0 | 0 | 0 | 0 | 16 | K | 2 |  |  |  | ROZPOCET | 0 | 0 | 0 | 0 | 0 | 1 | 0 | 16 | -343051284
| PP |  | Demontáž okenních ocelových mříží 1200x1500mm, vč. odvozu a likdvidace | [15 empty] | PP | 2
| P |  | Poznámka k položce: viz TZ př.č. D.1.1.2.1 a v.č. D.1.1.2.2 až 17 | [15 empty] | P | 2
| VV |  | "D9" 2 |  | 2 | [13 empty] | VV | 2 | 2 | True | 1 | ROZPOCET
148 | K | 767,2-R | Z/1 - Dodávka + montáž ocelová okenní venkovní mříž 1500x1050, kotvené pomocí chem. kotev, materiál žárový pozink | kg | 350 |  | 0 |  |  |  | základní |  | 0 | 0 | 0 | 0 | 0 | 16 | K | 2 |  |  |  | ROZPOCET | 0 | 0 | 0 | 0 | 0 | 1 | 0 | 16 | 480224479
| PP |  | Demontáž okenních ocelových mříží 1200x1500mm, vč. odvozu a likdvidace | [15 empty] | PP | 2
| P |  | Poznámka k položce: viz TZ př.č. D.1.1.2.1 a v.č. D.1.1.2.2 až 17 | [15 empty] | P | 2
| VV |  | 5*70 |  | 350 | [13 empty] | VV | 2 | 2 | True | 1 | ROZPOCET
149 | K | 767,3-R | Z/2 - Dodávka + montáž ocelová okenní venkovní mříž 1200x1300, kotvené pomocí chem. kotev, materiál žárový pozink | kg | 160 |  | 0 |  |  |  | základní |  | 0 | 0 | 0 | 0 | 0 | 16 | K | 2 |  |  |  | ROZPOCET | 0 | 0 | 0 | 0 | 0 | 1 | 0 | 16 | -860366685
| PP |  | Z/2 - Dodávka + montáž ocelová okenní venkovní mříž 1200x1300, kotvené pomocí chem. kotev, materiál žárový pozink | [15 empty] | PP | 2
| P |  | Poznámka k položce: viz TZ př.č. D.1.1.2.1 a v.č. D.1.1.2.2 až 17 | [15 empty] | P | 2
| VV |  | 2*80 |  | 160 | [13 empty] | VV | 2 | 2 | True | 1 | ROZPOCET
150 | K | 767,4-R | Z/3 - Dodávka + montáž ocelová okenní venkovní mříž 900x900, kotvené pomocí chem. kotev, materiál žárový pozink | kg | 240 |  | 0 |  |  |  | základní |  | 0 | 0 | 0 | 0 | 0 | 16 | K | 2 |  |  |  | ROZPOCET | 0 | 0 | 0 | 0 | 0 | 1 | 0 | 16 | 1521158632
| PP |  | Z/3 - Dodávka + montáž ocelová okenní venkovní mříž 900x900, kotvené pomocí chem. kotev, materiál žárový pozink | [15 empty] | PP | 2
| P |  | Poznámka k položce: viz TZ př.č. D.1.1.2.1 a v.č. D.1.1.2.2 až 17 | [15 empty] | P | 2
| VV |  | 4*60 |  | 240 | [13 empty] | VV | 2 | 2 | True | 1 | ROZPOCET
151 | K | 767,5-R | Z/4 - Dodávka + montáž markýza 1200x600mm | kg | 100 |  | 0 |  |  |  | základní |  | 0 | 0 | 0 | 0 | 0 | 16 | K | 2 |  |  |  | ROZPOCET | 0 | 0 | 0 | 0 | 0 | 1 | 0 | 16 | 318147982
| PP |  | Z/4 - Dodávka + montáž Markýza (přístřešek) 1200/600mm. Bude se jednat atypickou ocelovou konstrukci se skleněným bezpečnostním zasklením. Kotevní bude proveden pomocí distančních kotev určených pro kotevní přes tepelný izolant a kotevních nerezových táhel. Markýza bude žárově pozinkovaná (zinkováním v tl. 80Mi (90% zinku 10%hliník). Jedná se o atypický výrobek jehož návrh bude součástí dílenské dokumentace vybraného zhotovitele. | [15 empty] | PP | 2
| P |  | Poznámka k položce: viz TZ př.č. D.1.1.2.1 a v.č. D.1.1.2.2 až 17 | [15 empty] | P | 2
| VV |  | 100 |  | 100 | [13 empty] | VV | 2 | 2 | True | 1 | ROZPOCET
152 | K | 767,6-R | Z/5 - Dodávka + montáž držák stavěcí tyče na podlaze | kg | 50 |  | 0 |  |  |  | základní |  | 0 | 0 | 0 | 0 | 0 | 16 | K | 2 |  |  |  | ROZPOCET | 0 | 0 | 0 | 0 | 0 | 1 | 0 | 16 | 1555710402
| PP |  | Z/5 - Dodávka + montáž Držák stavěcí tyče umístěn na podlaze . Zámečnický ocelový výrobek. Rám vyroben z profilů L50/5 + výplň plech tl. 4 mm. Celá konstrukce po svaření bude žárově pozinkovaná (zinkováním v tl. 80Mi (90% zinku 10%hliník). Jedná se o atypický výrobek jehož návrh bude součástí dílenské dokumentace vybraného zhotovitele. | [15 empty] | PP | 2
| P |  | Poznámka k položce: viz TZ př.č. D.1.1.2.1 a v.č. D.1.1.2.2 až 17 | [15 empty] | P | 2
| VV |  | 50 |  | 50 | [13 empty] | VV | 2 | 2 | True | 1 | ROZPOCET
153 | K | 767,7-R | D/3 - Dodávka + montáž dveře vstupní hliníkové 900x2150mm, jednokřídlové, otočné, plné, zateplené Umax=1,7W/m2K, vč. samozavírače | ks | 1 |  | 0 |  |  |  | základní |  | 0 | 0 | 0 | 0 | 0 | 16 | K | 2 |  |  |  | ROZPOCET | 0 | 0 | 0 | 0 | 0 | 1 | 0 | 16 | -409932618
| PP |  | D/3 - Dodávka + montáž Dveře vstupní plné 900/2150mm - hliníkové, otočné, jednokřídlé, plné, zateplené, Umax=1,7 W.m-2.K-1. vč. samozávírače s kluzným ramenem, na spodní straně dveřního křídla plastový kartáč, interiér klika, exteriér koule, bezpečností zámek (FAB) | [15 empty] | PP | 2
| P |  | Poznámka k položce: viz TZ př.č. D.1.1.2.1 a v.č. D.1.1.2.2 až 17 Barva rámu a dveří dle požadavků investora. Bude upřesněna v rámci stavby - uvažovat s příplatkovým odstínem. | [15 empty] | P | 2
| VV |  | 1 |  | 1 | [13 empty] | VV | 2 | 2 | True | 1 | ROZPOCET
154 | K | 767,8-R | Z/6 - Dodávka + montáž sestava dělící wc příčky, 2ks dveří | ks | 1 |  | 0 |  |  |  | základní |  | 0 | 0 | 0 | 0 | 0 | 16 | K | 2 |  |  |  | ROZPOCET | 0 | 0 | 0 | 0 | 0 | 1 | 0 | 16 | -857525926
| PP |  | Z/6 - Dodávka + montáž Sestava dělící wc příčky, materiál dřevotříska s oboustranně zalisovaným laminátem tl. 22 mm, hliníkové eloxované rámy. světlá výška 150 mm nad podlahou, kotvení do keramické dlažby podlahy a do stěn. Výška 2200 mm. Dveře šířky 700 mm, kování: klika/klika, matný nerez, zámek wc kombinace. Doplňky: pantové samozavírače, pryžové dorazy dveří. Podstavec nerez | [15 empty] | PP | 2
| P |  | Poznámka k položce: viz TZ př.č. D.1.1.2.1 a v.č. D.1.1.2.2 až 17 | [15 empty] | P | 2
| VV |  | 1 |  | 1 | [13 empty] | VV | 2 | 2 | True | 1 | ROZPOCET
155 | K | 767,9-R | Z/7 - Dodávka + montáž sestava dělící wc příčky, 3ks dveří | ks | 1 |  | 0 |  |  |  | základní |  | 0 | 0 | 0 | 0 | 0 | 16 | K | 2 |  |  |  | ROZPOCET | 0 | 0 | 0 | 0 | 0 | 1 | 0 | 16 | 34662186
| PP |  | Z/7 - Dodávka + montáž Sestava dělící wc příčky, materiál dřevotříska s oboustranně zalisovaným laminátem tl. 22 mm, hliníkové eloxované rámy. světlá výška 150 mm nad podlahou, kotvení do keramické dlažby podlahy a do stěn. Výška 2200 mm. Dveře šířky 700 mm, kování: klika/klika, matný nerez, zámek wc kombinace. Doplňky: pantové samozavírače, pryžové dorazy dveří. Podstavec nerez | [15 empty] | PP | 2
| P |  | Poznámka k položce: viz TZ př.č. D.1.1.2.1 a v.č. D.1.1.2.2 až 17 | [15 empty] | P | 2
| VV |  | 1 |  | 1 | [13 empty] | VV | 2 | 2 | True | 1 | ROZPOCET
| D | 771 | Podlahy z dlaždic |  |  |  | 0 | [5 empty] | 0 |  | 2.5773 |  | 1.4671 | 2 | D | 1 |  |  |  | ROZPOCET | [6 empty] | 0
156 | K | 771573810 | Demontáž podlah z dlaždic keramických lepených | m2 | 41.56 |  | 0 | CS ÚRS 2020 02 |  |  | základní |  | 0 | 0 | 0 | 0.0353 | 1.4671 | 16 | K | 2 |  |  |  | ROZPOCET | 0 | 0 | 0 | 0 | 0 | 1 | 0 | 16 | -116232756
| PP |  | Demontáž podlah z dlaždic keramických lepených | [15 empty] | PP | 2
| P |  | Poznámka k položce: viz TZ př.č. D.1.1.2.1 a v.č. D.1.1.2.2 až 17 | [15 empty] | P | 2
| VV |  | "č.m.02" 2,7 |  | 2.7 | [13 empty] | VV | 2 | 2 | True | 0 | ROZPOCET
| VV |  | "č.m.03" 2,7 |  | 2.7 | [13 empty] | VV | 2 | 2 | True | 0 | ROZPOCET
| VV |  | "č.m.04" 4,74 |  | 4.74 | [13 empty] | VV | 2 | 2 | True | 0 | ROZPOCET
| VV |  | "č.m.05" 5,08 |  | 5.08 | [13 empty] | VV | 2 | 2 | True | 0 | ROZPOCET
| VV |  | "č.m.06" 4,66 |  | 4.66 | [13 empty] | VV | 2 | 2 | True | 0 | ROZPOCET
| VV |  | "č.m.07" 7,28 |  | 7.28 | [13 empty] | VV | 2 | 2 | True | 0 | ROZPOCET
| VV |  | "č.m.08" 14,4 |  | 14.4 | [13 empty] | VV | 2 | 2 | True | 0 | ROZPOCET
| VV |  | Součet |  | 41.56 | [13 empty] | VV | 2 | 4 | True | 1 | ROZPOCET
157 | K | 771,1-R | Příplatek za použití dilatačních nerezových lišt | m | 10 |  | 0 |  |  |  | základní |  | 0 | 0 | 0 | 0 | 0 | 16 | K | 2 |  |  |  | ROZPOCET | 0 | 0 | 0 | 0 | 0 | 1 | 0 | 16 | 754323031
| PP |  | Příplatek za použití dilatačních nerezových lišt | [15 empty] | PP | 2
| P |  | Poznámka k položce: viz TZ př.č. D.1.1.2.1 a v.č. D.1.1.2.2 až 17 | [15 empty] | P | 2
| VV |  | 10 |  | 10 | [13 empty] | VV | 2 | 2 | True | 1 | ROZPOCET
158 | K | 771151024 | Samonivelační stěrka podlah pevnosti 30 MPa tl 10 mm, vč. penetrace | m2 | 67.43 |  | 0 | CS ÚRS 2020 02 |  |  | základní |  | 0 | 0.015 | 1.0114 | 0 | 0 | 16 | K | 2 |  |  |  | ROZPOCET | 0 | 0 | 0 | 0 | 0 | 1 | 0 | 16 | -1220552957
| PP |  | Příprava podkladu před provedením dlažby samonivelační stěrka min.pevnosti 30 MPa, tloušťky přes 8 do 10 mm | [15 empty] | PP | 2
159 | K | 771574113 | Montáž podlah keramických hladkých lepených flexibilním lepidlem do 19 ks/m2 | m2 | 67.43 |  | 0 | CS ÚRS 2020 02 |  |  | základní |  | 0 | 0.00635 | 0.42818 | 0 | 0 | 16 | K | 2 |  |  |  | ROZPOCET | 0 | 0 | 0 | 0 | 0 | 1 | 0 | 16 | 513605574
| PP |  | Montáž podlah z dlaždic keramických lepených flexibilním lepidlem maloformátových hladkých přes 12 do 19 ks/m2 | [15 empty] | PP | 2
| P |  | Poznámka k položce: viz TZ př.č. D.1.1.2.1 a v.č. D.1.1.2.2 až 17 | [15 empty] | P | 2
| VV |  | "č.m.01" 7,47 |  | 7.47 | [13 empty] | VV | 2 | 2 | True | 0 | ROZPOCET
| VV |  | "č.m.02" 7,42 |  | 7.42 | [13 empty] | VV | 2 | 2 | True | 0 | ROZPOCET
| VV |  | "č.m.03" 7,7 |  | 7.7 | [13 empty] | VV | 2 | 2 | True | 0 | ROZPOCET
| VV |  | "č.m.04" 2,7 |  | 2.7 | [13 empty] | VV | 2 | 2 | True | 0 | ROZPOCET
| VV |  | "č.m.05" 4,8 |  | 4.8 | [13 empty] | VV | 2 | 2 | True | 0 | ROZPOCET
| VV |  | "č.m.06" 4,7 |  | 4.7 | [13 empty] | VV | 2 | 2 | True | 0 | ROZPOCET
| VV |  | "č.m.07" 14,44 |  | 14.44 | [13 empty] | VV | 2 | 2 | True | 0 | ROZPOCET
| VV |  | "č.m.08" 2,55 |  | 2.55 | [13 empty] | VV | 2 | 2 | True | 0 | ROZPOCET
| VV |  | "č.m.09" 4,63 |  | 4.63 | [13 empty] | VV | 2 | 2 | True | 0 | ROZPOCET
| VV |  | "č.n.10" 11,02 |  | 11.02 | [13 empty] | VV | 2 | 2 | True | 0 | ROZPOCET
| VV |  | Součet |  | 67.43 | [13 empty] | VV | 2 | 4 | True | 1 | ROZPOCET
160 | M | 59761444 | keramická dlažba protiskluzová do pružného tmelu (flexi lepidlo), spárovací hmota ukazatel nebezpečí uklouznutí dlažby R10 (DIN 51130), Protiskluznost B součinitel smykového tření dlažby µ > 0,6 (ČSN 74 4507) | m2 | 19.349 |  | 0 | CS ÚRS 2020 02 |  |  | základní |  | 0 | 0.0142 | 0.27476 | 0 | 0 | 32 | M | 2 |  |  |  | ROZPOCET | 0 | 0 | 0 | 0 | 0 | 1 | 0 | 16 | 1533111505
| PP |  | keramická dlažba protiskluzová do pružného tmelu (flexi lepidlo), spárovací hmota ukazatel nebezpečí uklouznutí dlažby R10 (DIN 51130), Protiskluznost B součinitel smykového tření dlažby µ > 0,6 (ČSN 74 4507) | [15 empty] | PP | 2
| P |  | Poznámka k položce: Přesný výrobek keramického obkladu bude upřesněn investorem v rámci příprav stavby | [15 empty] | P | 2
| VV |  | P2 | [15 empty] | VV | 2 | 1 | True | 0 | ROZPOCET
| VV |  | "č.m.01" 7,47 |  | 7.47 | [13 empty] | VV | 2 | 2 | True | 0 | ROZPOCET
| VV |  | "č.m.02" 7,42 |  | 7.42 | [13 empty] | VV | 2 | 2 | True | 0 | ROZPOCET
| VV |  | "č.m.04" 2,7 |  | 2.7 | [13 empty] | VV | 2 | 2 | True | 0 | ROZPOCET
| VV |  | Součet |  | 17.59 | [13 empty] | VV | 2 | 4 | True | 1 | ROZPOCET
| VV |  | 17,59*1,1 'Přepočtené koeficientem množství |  | 19.349 | [13 empty] | VV | 2 | 2 | False | 1 | ROZPOCET
161 | M | 59761445 | keramická dlažba protiskluzová do pružného tmelu (flexi lepidla), spárovací hmota ukazatel nebezpečí uklouznutí dlažby R9 (DIN 51130), Protiskluznost A součinitel smykového tření dlažby µ > 0,6 (ČSN 74 4507) | m2 | 54.824 |  | 0 |  |  |  | základní |  | 0 | 0.0142 | 0.7785 | 0 | 0 | 32 | M | 2 |  |  |  | ROZPOCET | 0 | 0 | 0 | 0 | 0 | 1 | 0 | 16 | -189732209
| PP |  | keramická dlažba protiskluzová do pružného tmelu (flexi lepidla), spárovací hmota ukazatel nebezpečí uklouznutí dlažby R9 (DIN 51130), Protiskluznost A součinitel smykového tření dlažby µ > 0,6 (ČSN 74 4507) | [15 empty] | PP | 2
| P |  | Poznámka k položce: Přesný výrobek keramického obkladu bude upřesněn investorem v rámci příprav stavby | [15 empty] | P | 2
| VV |  | P1 | [15 empty] | VV | 2 | 1 | True | 0 | ROZPOCET
| VV |  | "č.m.03" 7,7 |  | 7.7 | [13 empty] | VV | 2 | 2 | True | 0 | ROZPOCET
| VV |  | "č.m.05" 4,8 |  | 4.8 | [13 empty] | VV | 2 | 2 | True | 0 | ROZPOCET
| VV |  | "č.m.06" 4,7 |  | 4.7 | [13 empty] | VV | 2 | 2 | True | 0 | ROZPOCET
| VV |  | "č.m.07" 14,44 |  | 14.44 | [13 empty] | VV | 2 | 2 | True | 0 | ROZPOCET
| VV |  | "č.m.08" 2,55 |  | 2.55 | [13 empty] | VV | 2 | 2 | True | 0 | ROZPOCET
| VV |  | "č.m.09" 4,63 |  | 4.63 | [13 empty] | VV | 2 | 2 | True | 0 | ROZPOCET
| VV |  | "č.n.10" 11,02 |  | 11.02 | [13 empty] | VV | 2 | 2 | True | 0 | ROZPOCET
| VV |  | Součet |  | 49.84 | [13 empty] | VV | 2 | 4 | True | 1 | ROZPOCET
| VV |  | 49,84*1,1 'Přepočtené koeficientem množství |  | 54.824 | [13 empty] | VV | 2 | 2 | False | 1 | ROZPOCET
162 | K | 771577114 | Příplatek k montáž podlah keramických za spárování tmelem dvousložkovým | m2 | 67.43 |  | 0 | CS ÚRS 2020 02 |  |  | základní |  | 0 | 0 | 0 | 0 | 0 | 16 | K | 2 |  |  |  | ROZPOCET | 0 | 0 | 0 | 0 | 0 | 1 | 0 | 16 | -176345397
| PP |  | Montáž podlah z dlaždic keramických lepených flexibilním lepidlem Příplatek k cenám za dvousložkový spárovací tmel | [15 empty] | PP | 2
163 | K | 771121011 | Nátěr penetrační na podlahu | m2 | 67.43 |  | 0 | CS ÚRS 2020 02 |  |  | základní |  | 0 | 0.0003 | 0.020229 | 0 | 0 | 16 | K | 2 |  |  |  | ROZPOCET | 0 | 0 | 0 | 0 | 0 | 1 | 0 | 16 | 1801644129
| PP |  | Příprava podkladu před provedením dlažby nátěr penetrační na podlahu | [15 empty] | PP | 2
164 | K | 771591112 | Izolace pod dlažbu nátěrem nebo stěrkou ve dvou vrstvách - hydroizolační | m2 | 34.71 |  | 0 | CS ÚRS 2020 02 |  |  | základní |  | 0 | 0.0015 | 0.052065 | 0 | 0 | 16 | K | 2 |  |  |  | ROZPOCET | 0 | 0 | 0 | 0 | 0 | 1 | 0 | 16 | -270587030
| PP |  | Izolace podlahy pod dlažbu nátěrem nebo stěrkou ve dvou vrstvách | [15 empty] | PP | 2
| P |  | Poznámka k položce: viz TZ př.č. D.1.1.2.1 a v.č. D.1.1.2.2 až 17 dvousložková, flexibilní, cementem pojená minerální hydroizolační stěrka proti podzemní, vzduté nebo tlakové vodě,min 4,5kg/m2 | [15 empty] | P | 2
| VV |  | P2 | [15 empty] | VV | 2 | 1 | True | 0 | ROZPOCET
| VV |  | "č.m.01" 7,47 |  | 7.47 | [13 empty] | VV | 2 | 2 | True | 0 | ROZPOCET
| VV |  | "č.m.02" 7,42 |  | 7.42 | [13 empty] | VV | 2 | 2 | True | 0 | ROZPOCET
| VV |  | "č.m.04" 2,7 |  | 2.7 | [13 empty] | VV | 2 | 2 | True | 0 | ROZPOCET
| VV |  | vytažení na svislé stěny, obvod viz izolace těsnícími pásy | [15 empty] | VV | 2 | 1 | True | 0 | ROZPOCET
| VV |  | 30,4*0,3 |  | 9.12 | [13 empty] | VV | 2 | 2 | True | 0 | ROZPOCET
| VV |  | doplnění podlahy v technické místnosti | [15 empty] | VV | 2 | 1 | True | 0 | ROZPOCET
| VV |  | 8 |  | 8 | [13 empty] | VV | 2 | 2 | True | 0 | ROZPOCET
| VV |  | Součet |  | 34.71 | [13 empty] | VV | 2 | 4 | True | 1 | ROZPOCET
165 | K | 771591264 | Izolace těsnícími pásy mezi podlahou a stěnou | m | 30.4 |  | 0 | CS ÚRS 2020 02 |  |  | základní |  | 0 | 0.0004 | 0.01216 | 0 | 0 | 16 | K | 2 |  |  |  | ROZPOCET | 0 | 0 | 0 | 0 | 0 | 1 | 0 | 16 | -1434330794
| PP |  | Izolace podlahy pod dlažbu těsnícími izolačními pásy mezi podlahou a stěnu | [15 empty] | PP | 2
| P |  | Poznámka k položce: viz TZ př.č. D.1.1.2.1 a v.č. D.1.1.2.2 až 17 Součástí bude systémové řešení tzn. provedení rohových bandáží apod. | [15 empty] | P | 2
| VV |  | P2 | [15 empty] | VV | 2 | 1 | True | 0 | ROZPOCET
| VV |  | "č.m.01" 2*(2,45+3,3) |  | 11.5 | [13 empty] | VV | 2 | 2 | True | 0 | ROZPOCET
| VV |  | "č.m.02" 2*(2,25+3,3) |  | 11.1 | [13 empty] | VV | 2 | 2 | True | 0 | ROZPOCET
| VV |  | "č.m.04" 2*(0,9+3) |  | 7.8 | [13 empty] | VV | 2 | 2 | True | 0 | ROZPOCET
| VV |  | Součet |  | 30.4 | [13 empty] | VV | 2 | 4 | True | 1 | ROZPOCET
166 | K | 998771201 | Přesun hmot procentní pro podlahy z dlaždic v objektech v do 6 m | % |  |  | 0 | CS ÚRS 2020 02 |  |  | základní |  | 0 | 0 | 0 | 0 | 0 | 16 | K | 2 |  |  |  | ROZPOCET | 0 | 0 | 0 | 0 | 0 | 1 | 0 | 16 | 1864486066
| PP |  | Přesun hmot pro podlahy z dlaždic stanovený procentní sazbou (%) z ceny vodorovná dopravní vzdálenost do 50 m v objektech výšky do 6 m | [15 empty] | PP | 2
| D | 776 | Podlahy povlakové |  |  |  | 0 | [5 empty] | 0 |  | 0 |  | 0.06385 | 2 | D | 1 |  |  |  | ROZPOCET | [6 empty] | 0
167 | K | 776201811 | Demontáž lepených povlakových podlah bez podložky ručně | m2 | 25.54 |  | 0 | CS ÚRS 2020 02 |  |  | základní |  | 0 | 0 | 0 | 0.0025 | 0.06385 | 16 | K | 2 |  |  |  | ROZPOCET | 0 | 0 | 0 | 0 | 0 | 1 | 0 | 16 | 502866423
| PP |  | Demontáž povlakových podlahovin lepených ručně bez podložky | [15 empty] | PP | 2
| P |  | Poznámka k položce: viz TZ př.č. D.1.1.2.1 a v.č. D.1.1.2.2 až 17 | [15 empty] | P | 2
| VV |  | "č.m.01" 7,11 |  | 7.11 | [13 empty] | VV | 2 | 2 | True | 0 | ROZPOCET
| VV |  | "č.m.09" 18,43 |  | 18.43 | [13 empty] | VV | 2 | 2 | True | 0 | ROZPOCET
| VV |  | Součet |  | 25.54 | [13 empty] | VV | 2 | 4 | True | 1 | ROZPOCET
| D | 781 | Dokončovací práce - obklady |  |  |  | 0 | [5 empty] | 0 |  | 1.4501 |  | 4.4106 | 2 | D | 1 |  |  |  | ROZPOCET | [6 empty] | 0
168 | K | 781471810 | Demontáž obkladů z obkladaček keramických kladených do malty | m2 | 42.885 |  | 0 | CS ÚRS 2020 02 |  |  | základní |  | 0 | 0 | 0 | 0.0815 | 3.4951 | 16 | K | 2 |  |  |  | ROZPOCET | 0 | 0 | 0 | 0 | 0 | 1 | 0 | 16 | 216311975
| PP |  | Demontáž obkladů z dlaždic keramických kladených do malty | [15 empty] | PP | 2
| P |  | Poznámka k položce: viz TZ př.č. D.1.1.2.1 a v.č. D.1.1.2.2 až 17 | [15 empty] | P | 2
| VV |  | vnější | [15 empty] | VV | 2 | 1 | True | 0 | ROZPOCET
| VV |  | "pohled severní" 5,85*0,3+5,6*2,6-0,9*0,9*2 |  | 14.695 | [13 empty] | VV | 2 | 2 | True | 0 | ROZPOCET
| VV |  | "pohled západní" 5,5*2,6+3,7*0,3-1,2*1,5-1,5*1,5 |  | 11.36 | [13 empty] | VV | 2 | 2 | True | 0 | ROZPOCET
| VV |  | "pohled jížní" 5,7*2,6-2,45*0,2+4,5*0,3-1,2*1,5*2 |  | 12.08 | [13 empty] | VV | 2 | 2 | True | 0 | ROZPOCET
| VV |  | "pohled východní" 9,5*0,5 |  | 4.75 | [13 empty] | VV | 2 | 2 | True | 0 | ROZPOCET
| VV |  | Součet |  | 42.885 | [13 empty] | VV | 2 | 4 | True | 1 | ROZPOCET
169 | K | 781473810 | Demontáž obkladů z obkladaček keramických lepených | m2 | 33.656 |  | 0 | CS ÚRS 2020 02 |  |  | základní |  | 0 | 0 | 0 | 0.0272 | 0.91544 | 16 | K | 2 |  |  |  | ROZPOCET | 0 | 0 | 0 | 0 | 0 | 1 | 0 | 16 | 349070966
| PP |  | Demontáž obkladů z dlaždic keramických lepených | [15 empty] | PP | 2
| P |  | Poznámka k položce: viz TZ př.č. D.1.1.2.1 a v.č. D.1.1.2.2 až 17 | [15 empty] | P | 2
| VV |  | vnitřní | [15 empty] | VV | 2 | 1 | True | 0 | ROZPOCET
| VV |  | "č.m.02" 2*(1,075+0,75)*2-0,6*1,97+(1,7+0,275+0,275)*2 |  | 10.618 | [13 empty] | VV | 2 | 2 | True | 0 | ROZPOCET
| VV |  | "č.m.03" 2*(1,075+0,75)*2-0,6*1,97+(1,7+0,275+0,275)*2 |  | 10.618 | [13 empty] | VV | 2 | 2 | True | 0 | ROZPOCET
| VV |  | "č.m.08" (1,2+3,8+1,9)*1,8 |  | 12.42 | [13 empty] | VV | 2 | 2 | True | 0 | ROZPOCET
| VV |  | Součet |  | 33.656 | [13 empty] | VV | 2 | 4 | True | 1 | ROZPOCET
170 | K | 781121011 | Nátěr penetrační na stěnu | m2 | 70.601 |  | 0 | CS ÚRS 2020 02 |  |  | základní |  | 0 | 0.0003 | 0.02118 | 0 | 0 | 16 | K | 2 |  |  |  | ROZPOCET | 0 | 0 | 0 | 0 | 0 | 1 | 0 | 16 | -532376024
| PP |  | Příprava podkladu před provedením obkladu nátěr penetrační na stěnu | [15 empty] | PP | 2
171 | K | 781474113 | Montáž obkladů vnitřních keramických hladkých do 19 ks/m2 lepených flexibilním lepidlem | m2 | 70.601 |  | 0 | CS ÚRS 2020 02 |  |  | základní |  | 0 | 0.00605 | 0.42714 | 0 | 0 | 16 | K | 2 |  |  |  | ROZPOCET | 0 | 0 | 0 | 0 | 0 | 1 | 0 | 16 | 797499839
| PP |  | Montáž obkladů vnitřních stěn z dlaždic keramických lepených flexibilním lepidlem maloformátových hladkých přes 12 do 19 ks/m2 | [15 empty] | PP | 2
| P |  | Poznámka k položce: viz TZ př.č. D.1.1.2.1 a v.č. D.1.1.2.2 až 17 | [15 empty] | P | 2
| VV |  | "č.m.01" 2*(2,45+3,3)*2,2-0,7*1,97-0,9*0,9 |  | 23.111 | [13 empty] | VV | 2 | 2 | True | 0 | ROZPOCET
| VV |  | "č.m.02" 2*(2,25+3,3)*2,2-0,7*1,97-0,9*0,9 |  | 22.231 | [13 empty] | VV | 2 | 2 | True | 0 | ROZPOCET
| VV |  | "č.m.04" 2*(0,9+3)*2,2-0,8*1,97 |  | 15.584 | [13 empty] | VV | 2 | 2 | True | 0 | ROZPOCET
| VV |  | "č.m.05" (0,6+1,6+2,1)*1,5 |  | 6.45 | [13 empty] | VV | 2 | 2 | True | 0 | ROZPOCET
| VV |  | "č.m.06" (0,55+1,6)*1,5 |  | 3.225 | [13 empty] | VV | 2 | 2 | True | 0 | ROZPOCET
| VV |  | Součet |  | 70.601 | [13 empty] | VV | 2 | 4 | True | 1 | ROZPOCET
172 | M | 59761071 | obklad keramický 400x200mm (barevný odstín) min. tl. 8mm | m2 | 77.661 |  | 0 | CS ÚRS 2020 02 |  |  | základní |  | 0 | 0.0129 | 1.0018 | 0 | 0 | 32 | M | 2 |  |  |  | ROZPOCET | 0 | 0 | 0 | 0 | 0 | 1 | 0 | 16 | 2128804537
| PP |  | obklad keramický 400x200mm (barevný odstín) min. tl. 8mm | [15 empty] | PP | 2
| P |  | Poznámka k položce: Přesný výrobek keramického obkladu bude upřesněn investorem v rámci příprav stavby | [15 empty] | P | 2
| VV |  | 70,601*1,1 'Přepočtené koeficientem množství |  | 77.661 | [13 empty] | VV | 2 | 2 | False | 1 | ROZPOCET
173 | K | 781477111 | Příplatek k montáži obkladů vnitřních keramických hladkých za plochu do 10 m2 | m2 | 9.675 |  | 0 | CS ÚRS 2020 02 |  |  | základní |  | 0 | 0 | 0 | 0 | 0 | 16 | K | 2 |  |  |  | ROZPOCET | 0 | 0 | 0 | 0 | 0 | 1 | 0 | 16 | 1454743815
| PP |  | Montáž obkladů vnitřních stěn z dlaždic keramických Příplatek k cenám za plochu do 10 m2 jednotlivě | [15 empty] | PP | 2
| VV |  | "č.m.05" (0,6+1,6+2,1)*1,5 |  | 6.45 | [13 empty] | VV | 2 | 2 | True | 0 | ROZPOCET
| VV |  | "č.m.06" (0,55+1,6)*1,5 |  | 3.225 | [13 empty] | VV | 2 | 2 | True | 0 | ROZPOCET
| VV |  | Součet |  | 9.675 | [13 empty] | VV | 2 | 4 | True | 1 | ROZPOCET
174 | K | 781477114 | Příplatek k montáži obkladů vnitřních keramických hladkých za spárování tmelem dvousložkovým | m2 | 70.601 |  | 0 | CS ÚRS 2020 02 |  |  | základní |  | 0 | 0 | 0 | 0 | 0 | 16 | K | 2 |  |  |  | ROZPOCET | 0 | 0 | 0 | 0 | 0 | 1 | 0 | 16 | -2028817408
| PP |  | Montáž obkladů vnitřních stěn z dlaždic keramických Příplatek k cenám za dvousložkový spárovací tmel | [15 empty] | PP | 2
175 | K | 998781201 | Přesun hmot procentní pro obklady keramické v objektech v do 6 m | % |  |  | 0 | CS ÚRS 2020 02 |  |  | základní |  | 0 | 0 | 0 | 0 | 0 | 16 | K | 2 |  |  |  | ROZPOCET | 0 | 0 | 0 | 0 | 0 | 1 | 0 | 16 | 1823154303
| PP |  | Přesun hmot pro obklady keramické stanovený procentní sazbou (%) z ceny vodorovná dopravní vzdálenost do 50 m v objektech výšky do 6 m | [15 empty] | PP | 2
| D | 783 | Dokončovací práce - nátěry |  |  |  | 0 | [5 empty] | 0 |  | 0.00014 |  | 0 | 2 | D | 1 |  |  |  | ROZPOCET | [6 empty] | 0
176 | K | 783,1 | Opatření stávajících vnějších i vnitřních ocelových konstrukcí nátěrovým systémem, vč. přípravy povrchů (oškrábaní, odmaštění) | kpl | 1 |  | 0 |  |  |  | základní |  | 0 | 0.00014 | 0.00014 | 0 | 0 | 16 | K | 2 |  |  |  | ROZPOCET | 0 | 0 | 0 | 0 | 0 | 1 | 0 | 16 | 142450801
| PP |  | Opatření stávajících vnějších i vnitřních ocelových konstrukcí nátěrovým systémem, vč. přípravy povrchů (oškrábaní, odmaštění) | [15 empty] | PP | 2
| P |  | Poznámka k položce: viz TZ př.č. D.1.1.2.1 a v.č. D.1.1.2.2 až 17 | [15 empty] | P | 2
| VV |  | 1 |  | 1 | [13 empty] | VV | 2 | 2 | True | 1 | ROZPOCET
| D | 784 | Dokončovací práce - malby a tapety |  |  |  | 0 | [5 empty] | 0 |  | 0.11866 |  | 0 | 2 | D | 1 |  |  |  | ROZPOCET | [6 empty] | 0
177 | K | 784181121 | Hloubková jednonásobná penetrace podkladu v místnostech výšky do 3,80 m | m2 | 242.17 |  | 0 | CS ÚRS 2020 02 |  |  | základní |  | 0 | 0.0002 | 0.048434 | 0 | 0 | 16 | K | 2 |  |  |  | ROZPOCET | 0 | 0 | 0 | 0 | 0 | 1 | 0 | 16 | 879047548
| PP |  | Penetrace podkladu jednonásobná hloubková v místnostech výšky do 3,80 m | [15 empty] | PP | 2
| VV |  | viz potažení štukem stropy | [15 empty] | VV | 2 | 1 | True | 0 | ROZPOCET
| VV |  | 67,43 |  | 67.43 | [13 empty] | VV | 2 | 2 | True | 0 | ROZPOCET
| VV |  | viz potažení štukem stěny | [15 empty] | VV | 2 | 1 | True | 0 | ROZPOCET
| VV |  | 174,74 |  | 174.74 | [13 empty] | VV | 2 | 2 | True | 0 | ROZPOCET
| VV |  | Součet |  | 242.17 | [13 empty] | VV | 2 | 4 | True | 1 | ROZPOCET
178 | K | 784221102R | Trojnásobné bílé malby ze směsí za sucha dobře otěruvzdorných v místnostech do 3,80 m | m2 | 242.17 |  | 0 |  |  |  | základní |  | 0 | 0.00029 | 0.070229 | 0 | 0 | 16 | K | 2 |  |  |  | ROZPOCET | 0 | 0 | 0 | 0 | 0 | 1 | 0 | 16 | -1916573824
| PP |  | Malby z malířských směsí otěruvzdorných za sucha trojnásobné, bílé za sucha otěruvzdorné dobře v místnostech výšky do 3,80 m | [15 empty] | PP | 2
| D | Ost | Ostatní |  |  |  | 0 | [5 empty] | 0 |  | 0 |  | 0 | 4 | D | 0 |  |  |  | ROZPOCET | [6 empty] | 0
| D | Ost,1 | Ostatní |  |  |  | 0 | [5 empty] | 0 |  | 0 |  | 0 | 4 | D | 1 |  |  |  | ROZPOCET | [6 empty] | 0
179 | K | Ost 01,1-R | Náklady na provedení diagnostiky zdiva | kpl | 1 |  | 0 |  |  |  | základní |  | 0 | 0 | 0 | 0 | 0 | 512 | K | 2 |  |  |  | ROZPOCET | 0 | 0 | 0 | 0 | 0 | 1 | 0 | 512 | 1373331170
| PP |  | Náklady na provedení diagnostiky zdiva | [15 empty] | PP | 2
180 | K | Ost 01,2-R | Náklady na provedení revize a kontrolu dešťových svodů | kpl | 1 |  | 0 |  |  |  | základní |  | 0 | 0 | 0 | 0 | 0 | 512 | K | 2 |  |  |  | ROZPOCET | 0 | 0 | 0 | 0 | 0 | 1 | 0 | 512 | -1332181709
| PP |  | Náklady na provedení revize a kontrolu dešťových svodů. Při této revizi bude ověřena dimenze dešťového potrubí a na základě této informace, bude navržena vhodná nová dešťová vpusť | [15 empty] | PP | 2
181 | K | Ost 01,3-R | Náklady na provedení zkoušek před prováděním zateplení (odrhové zkoušky, referenční zkoušky únosnosti hnoždinek v podkladu a tahová zkouška) | kpl | 1 |  | 0 |  |  |  | základní |  | 0 | 0 | 0 | 0 | 0 | 512 | K | 2 |  |  |  | ROZPOCET | 0 | 0 | 0 | 0 | 0 | 1 | 0 | 512 | 1879126226
| PP |  | Náklady na provedení zkoušek před prováděním zateplení (odrhové zkoušky, referenční zkoušky únosnosti hnoždinek v podkladu a tahová zkouška) | [15 empty] | PP | 2
| D | Ost,2 | Vnitřní vybavení |  |  |  | 0 | [5 empty] | 0 |  | 0 |  | 0 | 4 | D | 1 |  |  |  | ROZPOCET | [6 empty] | 0
182 | K | Ost 02,1-R | Dodávka + montáž Kuchyňské linky dl. do 2,2m, vč. dřezu a vodovodní kuchyňské baterie, malé ledničky a mikrovlnky | soubor | 1 |  | 0 |  |  |  | základní |  | 0 | 0 | 0 | 0 | 0 | 512 | K | 2 |  |  |  | ROZPOCET | 0 | 0 | 0 | 0 | 0 | 1 | 0 | 512 | -1210785150
| PP |  | Dodávka + montáž Kuchyňské linky dl. do 2,2m, vč. dřezu a vodovodní kuchyňské baterie, malé ledničky a mikrovlnky (Linka bude zahrnovat spodní část uzavíratelnou dvířky a výsuvnými šuplíky a horní část pro uložení nádobí s dvířky a otevřenou skříňku pro umístění mikrovlné trouby. Linka bude obsahovat pracovní desku. | [15 empty] | PP | 2
| P |  | Poznámka k položce: viz TZ př. č. D.1.1.2.1 | [15 empty] | P | 2
183 | K | Ost 02,2-R | Dodávka + montáž Dřevěný stůl vč. 6-ti židlí | soubor | 1 |  | 0 |  |  |  | základní |  | 0 | 0 | 0 | 0 | 0 | 512 | K | 2 |  |  |  | ROZPOCET | 0 | 0 | 0 | 0 | 0 | 1 | 0 | 512 | -610867725
| PP |  | Dodávka + montáž Dřevěný stůl vč. 6-ti židlí | [15 empty] | PP | 2
| P |  | Poznámka k položce: viz TZ př. č. D.1.1.2.1 | [15 empty] | P | 2
184 | K | Ost 02,3-R | Dodávka + montáž Rozkládací pohovka o max. délce 1,8 m v textilní úpravě | soubor | 1 |  | 0 |  |  |  | základní |  | 0 | 0 | 0 | 0 | 0 | 512 | K | 2 |  |  |  | ROZPOCET | 0 | 0 | 0 | 0 | 0 | 1 | 0 | 512 | 1628895650
| PP |  | Dodávka + montáž Rozkládací pohovka o max. délce 1,8 m v textilní úpravě | [15 empty] | PP | 2
| P |  | Poznámka k položce: viz TZ př. č. D.1.1.2.1 | [15 empty] | P | 2
185 | K | Ost 02,4-R | Dodávka + montáž Pracovní stůl tvaru L 1500x2500mm vč. držáku na monitor, úložného boxu se zásuvkami. | soubor | 1 |  | 0 |  |  |  | základní |  | 0 | 0 | 0 | 0 | 0 | 512 | K | 2 |  |  |  | ROZPOCET | 0 | 0 | 0 | 0 | 0 | 1 | 0 | 512 | -855293584
| PP |  | Dodávka + montáž Rozkládací pohovka o max. délce 1,8 m v textilní úpravě | [15 empty] | PP | 2
| P |  | Poznámka k položce: viz TZ př. č. D.1.1.2.1 Jedná se o atypický truhlářský výrobek. Návrh bude proveden v rámci DD a odsouhlašen zástupci investora | [15 empty] | P | 2
186 | K | Ost 02,5-R | Dodávka + montáž Pracovní židle zátěžová pro nonstop provoz | soubor | 1 |  | 0 |  |  |  | základní |  | 0 | 0 | 0 | 0 | 0 | 512 | K | 2 |  |  |  | ROZPOCET | 0 | 0 | 0 | 0 | 0 | 1 | 0 | 512 | 2093318329
| PP |  | Dodávka + montáž Pracovní židle zátěžová pro nonstop provoz | [15 empty] | PP | 2
| P |  | Poznámka k položce: viz TZ př. č. D.1.1.2.1 | [15 empty] | P | 2
187 | K | Ost 02,6-R | Dodávka + montáž Dřevěná šatní skříň 1200/500 výšky min. 2000mm – atypická výroba. Součástí bude vnitřní členění a vybavení pro odkládání oblečení a obuvy | soubor | 1 |  | 0 |  |  |  | základní |  | 0 | 0 | 0 | 0 | 0 | 512 | K | 2 |  |  |  | ROZPOCET | 0 | 0 | 0 | 0 | 0 | 1 | 0 | 512 | 768690369
| PP |  | Dodávka + montáž Dřevěná šatní skříň 1200/500 výšky min. 2000mm – atypická výroba. Součástí bude vnitřní členění a vybavení pro odkládání oblečení a obuvy | [15 empty] | PP | 2
| P |  | Poznámka k položce: viz TZ př. č. D.1.1.2.1 Návrh bude proveden v rámci DD a odsouhlašen zástupci investora | [15 empty] | P | 2

## 002 - Zdravotechnika
[9 empty] | >> skryté sloupce << | [9 empty] | {997d1a52-cbf7-4211-9c74-955b0e0a1628}
2
| KRYCÍ LIST SOUPISU PRACÍ | [8 empty] | v --- níže se nacházejí doplnkové a pomocné údaje k sestavám --- v | [8 empty] | False
Stavba:
PD - Sociální zázemí Výškovická
Objekt:
01 - PD - Sociální zázemí Výškovická
Soupis:
002 - Zdravotechnika
| KSO: |  |  |  |  | CC-CZ:
| Místo: |  |  |  |  | Datum: | 11. 11. 2020
| Zadavatel: |  |  |  |  | IČ:
|  | Dopravní podnik Ostrava a.s. |  |  |  | DIČ:
| Uchazeč: |  |  |  |  | IČ: | Vyplň údaj
|  | Vyplň údaj |  |  |  | DIČ: | Vyplň údaj
| Projektant: |  |  |  |  | IČ:
|  | RP Projekt s.r.o. |  |  |  | DIČ:
| Zpracovatel: |  |  |  |  | IČ:
DIČ:
Poznámka:
| Cena bez DPH | [5 empty] | 0
|  |  | Základ daně |  |  | Sazba daně | Výše daně
| DPH | základní | 0 |  |  | 21% | 0
|  | snížená | 0 |  |  | 15% | 0
|  | zákl. přenesená | 0 |  |  | 21% | 0
|  | sníž. přenesená | 0 |  |  | 15% | 0
|  | nulová | 0 |  |  | 0% | 0
| Cena s DPH |  |  | v | CZK |  | 0
| Projektant |  |  | Zpracovatel
| Datum a podpis: |  | Razítko | Datum a podpis: |  |  | Razítko
| Objednavatel |  |  | Uchazeč
| Datum a podpis: |  | Razítko | Datum a podpis: |  |  | Razítko
REKAPITULACE ČLENĚNÍ SOUPISU PRACÍ
Stavba:
PD - Sociální zázemí Výškovická
Objekt:
01 - PD - Sociální zázemí Výškovická
Soupis:
002 - Zdravotechnika
Místo: | [5 empty] | Datum: | 11. 11. 2020
Zadavatel: |  |  | Dopravní podnik Ostrava a.s. |  |  | Projektant: | RP Projekt s.r.o.
Uchazeč: |  |  | Vyplň údaj |  |  | Zpracovatel:
Kód dílu - Popis | [6 empty] | Cena celkem [CZK]
Náklady ze soupisu prací | [6 empty] | 0 | [12 empty] | -1
| HSV - Práce a dodávky HSV | [5 empty] | 0
| 1 - Zemní práce | [5 empty] | 0
| 4 - Vodorovné konstrukce | [5 empty] | 0
| 6 - Úpravy povrchů, podlahy a osazování výplní | [5 empty] | 0
| 8 - Trubní vedení | [5 empty] | 0
| 9 - Ostatní konstrukce a práce, bourání | [5 empty] | 0
| 997 - Přesun sutě | [5 empty] | 0
| PSV - Práce a dodávky PSV | [5 empty] | 0
| 721 - Zdravotechnika - vnitřní kanalizace | [5 empty] | 0
| 722 - Zdravotechnika - vnitřní vodovod | [5 empty] | 0
| 724 - Zdravotechnika - strojní vybavení | [5 empty] | 0
| 725 - Zdravotechnika - zařizovací předměty | [5 empty] | 0
| 726 - Zdravotechnika - předstěnové instalace | [5 empty] | 0
| 731 - Ústřední vytápění - kotelny | [5 empty] | 0
| 732 - Ústřední vytápění - strojovny | [5 empty] | 0
| 733 - Ústřední vytápění - rozvodné potrubí | [5 empty] | 0
| 734 - Ústřední vytápění - armatury | [5 empty] | 0
| 735 - Ústřední vytápění - otopná tělesa | [5 empty] | 0
| 783 - Dokončovací práce - nátěry | [5 empty] | 0
| OST - Ostatní | [5 empty] | 0
SOUPIS PRACÍ
Stavba:
PD - Sociální zázemí Výškovická
Objekt:
01 - PD - Sociální zázemí Výškovická
Soupis:
002 - Zdravotechnika
Místo: | [5 empty] | Datum: | 11. 11. 2020
Zadavatel: |  |  | Dopravní podnik Ostrava a.s. |  |  | Projektant: | RP Projekt s.r.o.
Uchazeč: |  |  | Vyplň údaj |  |  | Zpracovatel:
PČ | Typ | Kód | Popis | MJ | Množství | J.cena [CZK] | Cena celkem [CZK] | Cenová soustava |  |  | DPH | J. Nh [h] | Nh celkem [h] | J. hmotnost [t] | Hmotnost celkem [t] | J. suť [t] | Suť Celkem [t]
Náklady soupisu celkem | [6 empty] | 0 | [5 empty] | 0 |  | 9.8283 |  | 1.3223 |  | D | -1 | [10 empty] | 0
| D | HSV | Práce a dodávky HSV |  |  |  | 0 | [5 empty] | 0 |  | 9.0605 |  | 1.32 | 1 | D | 0 |  |  |  | ROZPOCET | [6 empty] | 0
| D | 1 | Zemní práce |  |  |  | 0 | [5 empty] | 0 |  | 9.0605 |  | 0 | 1 | D | 1 |  |  |  | ROZPOCET | [6 empty] | 0
1 | K | 132254203 | Hloubení zapažených rýh š do 2000 mm v hornině třídy těžitelnosti I, skupiny 3 objem do 100 m3 | m3 | 18 |  | 0 | CS ÚRS 2020 02 |  |  | základní |  | 0 | 0 | 0 | 0 | 0 | 4 | K | 2 |  |  |  | ROZPOCET | 0 | 0 | 0 | 0 | 0 | 1 | 0 | 4 | 2102944046
| PP |  | Hloubení zapažených rýh šířky přes 800 do 2 000 mm strojně s urovnáním dna do předepsaného profilu a spádu v hornině třídy těžitelnosti I skupiny 3 přes 50 do 100 m3 | [15 empty] | PP | 2
| P |  | Poznámka k položce: viz TZ př.č. D.1.4.1-1 a v.č. D.1.4.1-2 až 4 | [15 empty] | P | 2
| VV |  | 20*0,5*1,8 |  | 18 | [13 empty] | VV | 2 | 2 | True | 1 | ROZPOCET
2 | K | 151101101 | Zřízení příložného pažení a rozepření stěn rýh hl do 2 m | m2 | 72 |  | 0 | CS ÚRS 2020 02 |  |  | základní |  | 0 | 0.00084 | 0.06048 | 0 | 0 | 4 | K | 2 |  |  |  | ROZPOCET | 0 | 0 | 0 | 0 | 0 | 1 | 0 | 4 | 1177361070
| PP |  | Zřízení pažení a rozepření stěn rýh pro podzemní vedení pro všechny šířky rýhy příložné pro jakoukoliv mezerovitost, hloubky do 2 m | [15 empty] | PP | 2
| P |  | Poznámka k položce: viz TZ př.č. D.1.4.1-1 a v.č. D.1.4.1-2 až 4 | [15 empty] | P | 2
| VV |  | 20*1,8*2 |  | 72 | [13 empty] | VV | 2 | 2 | True | 1 | ROZPOCET
3 | K | 151101111 | Odstranění příložného pažení a rozepření stěn rýh hl do 2 m | m2 | 72 |  | 0 | CS ÚRS 2020 02 |  |  | základní |  | 0 | 0 | 0 | 0 | 0 | 4 | K | 2 |  |  |  | ROZPOCET | 0 | 0 | 0 | 0 | 0 | 1 | 0 | 4 | 702919955
| PP |  | Odstranění pažení a rozepření stěn rýh pro podzemní vedení s uložením materiálu na vzdálenost do 3 m od kraje výkopu příložné, hloubky do 2 m | [15 empty] | PP | 2
4 | K | 162751117 | Vodorovné přemístění do 10000 m výkopku/sypaniny z horniny třídy těžitelnosti I, skupiny 1 až 3 | m3 | 6 |  | 0 | CS ÚRS 2020 02 |  |  | základní |  | 0 | 0 | 0 | 0 | 0 | 4 | K | 2 |  |  |  | ROZPOCET | 0 | 0 | 0 | 0 | 0 | 1 | 0 | 4 | -1445521514
| PP |  | Vodorovné přemístění výkopku nebo sypaniny po suchu na obvyklém dopravním prostředku, bez naložení výkopku, avšak se složením bez rozhrnutí z horniny třídy těžitelnosti I skupiny 1 až 3 na vzdálenost přes 9 000 do 10 000 m | [15 empty] | PP | 2
| VV |  | výkop | [15 empty] | VV | 2 | 1 | True | 0 | ROZPOCET
| VV |  | 18 |  | 18 | [13 empty] | VV | 2 | 2 | True | 0 | ROZPOCET
| VV |  | zásyp | [15 empty] | VV | 2 | 1 | True | 0 | ROZPOCET
| VV |  | -12 |  | -12 | [13 empty] | VV | 2 | 2 | True | 0 | ROZPOCET
| VV |  | Součet |  | 6 | [13 empty] | VV | 2 | 4 | True | 1 | ROZPOCET
5 | K | 171201231 | Poplatek za uložení zeminy a kamení na recyklační skládce (skládkovné) kód odpadu 17 05 04 | t | 10.8 |  | 0 | CS ÚRS 2020 02 |  |  | základní |  | 0 | 0 | 0 | 0 | 0 | 4 | K | 2 |  |  |  | ROZPOCET | 0 | 0 | 0 | 0 | 0 | 1 | 0 | 4 | 1896557850
| PP |  | Poplatek za uložení stavebního odpadu na recyklační skládce (skládkovné) zeminy a kamení zatříděného do Katalogu odpadů pod kódem 17 05 04 | [15 empty] | PP | 2
| VV |  | 6*1,8 'Přepočtené koeficientem množství |  | 10.8 | [13 empty] | VV | 2 | 2 | False | 1 | ROZPOCET
6 | K | 174101101 | Zásyp jam, šachet rýh nebo kolem objektů sypaninou se zhutněním | m3 | 12 |  | 0 | CS ÚRS 2020 02 |  |  | základní |  | 0 | 0 | 0 | 0 | 0 | 4 | K | 2 |  |  |  | ROZPOCET | 0 | 0 | 0 | 0 | 0 | 1 | 0 | 4 | -1980597508
| PP |  | Zásyp sypaninou z jakékoliv horniny s uložením výkopku ve vrstvách se zhutněním jam, šachet, rýh nebo kolem objektů v těchto vykopávkách | [15 empty] | PP | 2
| VV |  | výkop | [15 empty] | VV | 2 | 1 | True | 0 | ROZPOCET
| VV |  | 18 |  | 18 | [13 empty] | VV | 2 | 2 | True | 0 | ROZPOCET
| VV |  | obsyp | [15 empty] | VV | 2 | 1 | True | 0 | ROZPOCET
| VV |  | -4,5 |  | -4.5 | [13 empty] | VV | 2 | 2 | True | 0 | ROZPOCET
| VV |  | lóže | [15 empty] | VV | 2 | 1 | True | 0 | ROZPOCET
| VV |  | -1,5 |  | -1.5 | [13 empty] | VV | 2 | 2 | True | 0 | ROZPOCET
| VV |  | Součet |  | 12 | [13 empty] | VV | 2 | 4 | True | 1 | ROZPOCET
7 | K | 175111101 | Obsypání potrubí ručně sypaninou bez prohození sítem, uloženou do 3 m | m3 | 4.5 |  | 0 | CS ÚRS 2020 02 |  |  | základní |  | 0 | 0 | 0 | 0 | 0 | 4 | K | 2 |  |  |  | ROZPOCET | 0 | 0 | 0 | 0 | 0 | 1 | 0 | 4 | -1522729521
| PP |  | Obsypání potrubí ručně sypaninou z vhodných hornin tř. 1 až 4 nebo materiálem připraveným podél výkopu ve vzdálenosti do 3 m od jeho kraje, pro jakoukoliv hloubku výkopu a míru zhutnění bez prohození sypaniny sítem | [15 empty] | PP | 2
| P |  | Poznámka k položce: viz TZ př.č. D.1.4.1-1 a v.č. D.1.4.1-2 až 4 | [15 empty] | P | 2
| VV |  | 20*0,5*0,45 |  | 4.5 | [13 empty] | VV | 2 | 2 | True | 1 | ROZPOCET
8 | M | 58337302 | štěrkopísek | t | 9 |  | 0 | CS ÚRS 2020 02 |  |  | základní |  | 0 | 1 | 9 | 0 | 0 | 8 | M | 2 |  |  |  | ROZPOCET | 0 | 0 | 0 | 0 | 0 | 1 | 0 | 4 | -888416799
| PP |  | štěrkopísek frakce 0/16 | [15 empty] | PP | 2
| VV |  | 4,5*2 'Přepočtené koeficientem množství |  | 9 | [13 empty] | VV | 2 | 2 | False | 1 | ROZPOCET
| D | 4 | Vodorovné konstrukce |  |  |  | 0 | [5 empty] | 0 |  | 0 |  | 0 | 1 | D | 1 |  |  |  | ROZPOCET | [6 empty] | 0
9 | K | 451573111 | Lože pod potrubí otevřený výkop ze štěrkopísku | m3 | 1.5 |  | 0 | CS ÚRS 2020 02 |  |  | základní |  | 0 | 0 | 0 | 0 | 0 | 4 | K | 2 |  |  |  | ROZPOCET | 0 | 0 | 0 | 0 | 0 | 1 | 0 | 4 | 418492747
| PP |  | Lože pod potrubí, stoky a drobné objekty v otevřeném výkopu z písku a štěrkopísku do 63 mm | [15 empty] | PP | 2
| P |  | Poznámka k položce: viz TZ př.č. D.1.4.1-1 a v.č. D.1.4.1-2 až 4 | [15 empty] | P | 2
| VV |  | 20*0,5*0,15 |  | 1.5 | [13 empty] | VV | 2 | 2 | True | 1 | ROZPOCET
| D | 6 | Úpravy povrchů, podlahy a osazování výplní |  |  |  | 0 | [5 empty] | 0 |  | 0 |  | 0 | 1 | D | 1 |  |  |  | ROZPOCET | [6 empty] | 0
10 | K | 600,1-R | Vyspravení konstrukce podlahy pro osazení nového svodného potrubí ležaté kanalizace, šířka cca 0,5m | m | 20 |  | 0 |  |  |  | základní |  | 0 | 0 | 0 | 0 | 0 | 4 | K | 2 |  |  |  | ROZPOCET | 0 | 0 | 0 | 0 | 0 | 1 | 0 | 4 | -492717689
| PP |  | Vyspravení konstrukce podlahy pro osazení nového svodného potrubí ležaté kanalizace | [15 empty] | PP | 2
| P |  | Poznámka k položce: viz TZ př.č. D.1.4.1-1 a v.č. D.1.4.1-2 až 4 | [15 empty] | P | 2
| VV |  | 20 |  | 20 | [13 empty] | VV | 2 | 2 | True | 1 | ROZPOCET
| D | 8 | Trubní vedení |  |  |  | 0 | [5 empty] | 0 |  | 0 |  | 0 | 1 | D | 1 |  |  |  | ROZPOCET | [6 empty] | 0
11 | K | 892271111 | Tlaková zkouška vodou potrubí DN 100 nebo 125 | m | 20 |  | 0 | CS ÚRS 2020 02 |  |  | základní |  | 0 | 0 | 0 | 0 | 0 | 4 | K | 2 |  |  |  | ROZPOCET | 0 | 0 | 0 | 0 | 0 | 1 | 0 | 4 | 1540543618
| PP |  | Tlakové zkoušky vodou na potrubí DN 100 nebo 125 | [15 empty] | PP | 2
| D | 9 | Ostatní konstrukce a práce, bourání |  |  |  | 0 | [5 empty] | 0 |  | 0 |  | 1.32 | 1 | D | 1 |  |  |  | ROZPOCET | [6 empty] | 0
12 | K | 974031121 | Vysekání rýh ve zdivu cihelném hl do 30 mm š do 30 mm | m | 100 |  | 0 | CS ÚRS 2020 02 |  |  | základní |  | 0 | 0 | 0 | 0.002 | 0.2 | 4 | K | 2 |  |  |  | ROZPOCET | 0 | 0 | 0 | 0 | 0 | 1 | 0 | 4 | 385698501
| PP |  | Vysekání rýh ve zdivu cihelném na maltu vápennou nebo vápenocementovou do hl. 30 mm a šířky do 30 mm | [15 empty] | PP | 2
| P |  | Poznámka k položce: viz TZ př.č. 020419-4 a v.č. 020419-5 až 7 | [15 empty] | P | 2
| VV |  | 50+40+10 |  | 100 | [13 empty] | VV | 2 | 2 | True | 1 | ROZPOCET
13 | K | 974031164 | Vysekání rýh ve zdivu cihelném hl do 150 mm š do 150 mm | m | 28 |  | 0 | CS ÚRS 2020 02 |  |  | základní |  | 0 | 0 | 0 | 0.04 | 1.12 | 4 | K | 2 |  |  |  | ROZPOCET | 0 | 0 | 0 | 0 | 0 | 1 | 0 | 4 | 2131503531
| PP |  | Vysekání rýh ve zdivu cihelném na maltu vápennou nebo vápenocementovou do hl. 150 mm a šířky do 150 mm | [15 empty] | PP | 2
| P |  | Poznámka k položce: viz TZ př.č. 020419-4 a v.č. 020419-5 až 7 | [15 empty] | P | 2
| VV |  | 28 |  | 28 | [13 empty] | VV | 2 | 2 | True | 1 | ROZPOCET
14 | K | 974042500R | Vybrání konstrukce podlahy pro osazení nového svodného potrubí ležaté kanalizace, vč. odvozu a likvidace, šířka cca 0,5m | m | 18 |  | 0 |  |  |  | základní |  | 0 | 0 | 0 | 0 | 0 | 4 | K | 2 |  |  |  | ROZPOCET | 0 | 0 | 0 | 0 | 0 | 1 | 0 | 4 | 573810750
| PP |  | Vysekání rýh v betonové nebo jiné monolitické dlažbě s betonovým podkladem do hl. 50 mm a šířky do 300 mm | [15 empty] | PP | 2
| P |  | Poznámka k položce: viz TZ př.č. D.1.4.1-1 a v.č. D.1.4.1-2 až 4 | [15 empty] | P | 2
| VV |  | 18 |  | 18 | [13 empty] | VV | 2 | 2 | True | 1 | ROZPOCET
| D | 997 | Přesun sutě |  |  |  | 0 | [5 empty] | 0 |  | 0 |  | 0 | 1 | D | 1 |  |  |  | ROZPOCET | [6 empty] | 0
15 | K | 997013111 | Vnitrostaveništní doprava suti a vybouraných hmot pro budovy v do 6 m s použitím mechanizace | t | 1.322 |  | 0 | CS ÚRS 2020 02 |  |  | základní |  | 0 | 0 | 0 | 0 | 0 | 4 | K | 2 |  |  |  | ROZPOCET | 0 | 0 | 0 | 0 | 0 | 1 | 0 | 4 | 561381276
| PP |  | Vnitrostaveništní doprava suti a vybouraných hmot vodorovně do 50 m svisle s použitím mechanizace pro budovy a haly výšky do 6 m | [15 empty] | PP | 2
16 | K | 997013509 | Příplatek k odvozu suti a vybouraných hmot na skládku ZKD 1 km přes 1 km | t | 11.898 |  | 0 | CS ÚRS 2020 02 |  |  | základní |  | 0 | 0 | 0 | 0 | 0 | 4 | K | 2 |  |  |  | ROZPOCET | 0 | 0 | 0 | 0 | 0 | 1 | 0 | 4 | -1989767656
| PP |  | Odvoz suti a vybouraných hmot na skládku nebo meziskládku se složením, na vzdálenost Příplatek k ceně za každý další i započatý 1 km přes 1 km | [15 empty] | PP | 2
| VV |  | 1,322*9 'Přepočtené koeficientem množství |  | 11.898 | [13 empty] | VV | 2 | 2 | False | 1 | ROZPOCET
17 | K | 997013511 | Odvoz suti a vybouraných hmot z meziskládky na skládku do 1 km s naložením a se složením | t | 1.322 |  | 0 | CS ÚRS 2020 02 |  |  | základní |  | 0 | 0 | 0 | 0 | 0 | 4 | K | 2 |  |  |  | ROZPOCET | 0 | 0 | 0 | 0 | 0 | 1 | 0 | 4 | 1756714302
| PP |  | Odvoz suti a vybouraných hmot z meziskládky na skládku s naložením a se složením, na vzdálenost do 1 km | [15 empty] | PP | 2
18 | K | 997013869 | Poplatek za uložení stavebního odpadu na recyklační skládce (skládkovné) ze směsí betonu, cihel a keramických výrobků kód odpadu 17 01 07 | t | 1.322 |  | 0 | CS ÚRS 2020 02 |  |  | základní |  | 0 | 0 | 0 | 0 | 0 | 4 | K | 2 |  |  |  | ROZPOCET | 0 | 0 | 0 | 0 | 0 | 1 | 0 | 4 | -172799573
| PP |  | Poplatek za uložení stavebního odpadu na recyklační skládce (skládkovné) ze směsí nebo oddělených frakcí betonu, cihel a keramických výrobků zatříděného do Katalogu odpadů pod kódem 17 01 07 | [15 empty] | PP | 2
| D | PSV | Práce a dodávky PSV |  |  |  | 0 | [5 empty] | 0 |  | 0.76779 |  | 0.00231 | 2 | D | 0 |  |  |  | ROZPOCET | [6 empty] | 0
| D | 721 | Zdravotechnika - vnitřní kanalizace |  |  |  | 0 | [5 empty] | 0 |  | 0.05399 |  | 0 | 2 | D | 1 |  |  |  | ROZPOCET | [6 empty] | 0
19 | K | 721,1-R | Dodávka + montáž čistící kus PP DN 110, vč. dvířek | ks | 1 |  | 0 |  |  |  | základní |  | 0 | 0 | 0 | 0 | 0 | 16 | K | 2 |  |  |  | ROZPOCET | 0 | 0 | 0 | 0 | 0 | 1 | 0 | 16 | -1954042923
| PP |  | Dodávka + montáž čistící kus PP DN 125 | [15 empty] | PP | 2
| P |  | Poznámka k položce: viz TZ př.č. D.1.4.1-1 a v.č. D.1.4.1-2 až 4 | [15 empty] | P | 2
| VV |  | 1 |  | 1 | [13 empty] | VV | 2 | 2 | True | 1 | ROZPOCET
20 | K | 721,2-R | Dodávka + montáž kalich pro úkapy se zápachovou uzávěrkou (od pojišťovacího ventilu kotle) | ks | 1 |  | 0 |  |  |  | základní |  | 0 | 0 | 0 | 0 | 0 | 16 | K | 2 |  |  |  | ROZPOCET | 0 | 0 | 0 | 0 | 0 | 1 | 0 | 16 | 983380017
| PP |  | Dodávka + montáž kalich pro úkapy se zápachovou uzávěrkou (od pojišťovacího ventilu kotle) | [15 empty] | PP | 2
| P |  | Poznámka k položce: viz TZ př.č. D.1.4.1-1 a v.č. D.1.4.1-2 až 4 | [15 empty] | P | 2
| VV |  | 1 |  | 1 | [13 empty] | VV | 2 | 2 | True | 1 | ROZPOCET
21 | K | 721,3-R | Napojení kanalizačního potrubí PP DN110 na stávající kanalizaci pod podlahou v objektu, vč. dodávky materiálu | ks | 1 |  | 0 |  |  |  | základní |  | 0 | 0 | 0 | 0 | 0 | 16 | K | 2 |  |  |  | ROZPOCET | 0 | 0 | 0 | 0 | 0 | 1 | 0 | 16 | -1977030310
| PP |  | Napojení kanalizačního potrubí PP DN110 na stávající kanalizaci pod podlahou v objektu, vč. dodávky materiálu | [15 empty] | PP | 2
| P |  | Poznámka k položce: viz TZ př.č. D.1.4.1-1 a v.č. D.1.4.1-2 až 4 | [15 empty] | P | 2
| VV |  | 1 |  | 1 | [13 empty] | VV | 2 | 2 | True | 1 | ROZPOCET
22 | K | 721,4-R | Zaměření a průzkum stávající kanalizace pod podlahou | hod | 16 |  | 0 |  |  |  | základní |  | 0 | 0 | 0 | 0 | 0 | 16 | K | 2 |  |  |  | ROZPOCET | 0 | 0 | 0 | 0 | 0 | 1 | 0 | 16 | 1524384411
| PP |  | Zaměření a průzkum stávající kanalizace pod podlahou | [15 empty] | PP | 2
| P |  | Poznámka k položce: viz TZ př.č. D.1.4.1-1 a v.č. D.1.4.1-2 až 4 | [15 empty] | P | 2
| VV |  | 16 |  | 16 | [13 empty] | VV | 2 | 2 | True | 1 | ROZPOCET
23 | K | 721173401 | Potrubí kanalizační z PVC SN 4 svodné DN 110, v.č tvarovek | m | 20 |  | 0 | CS ÚRS 2020 02 |  |  | základní |  | 0 | 0.00126 | 0.0252 | 0 | 0 | 16 | K | 2 |  |  |  | ROZPOCET | 0 | 0 | 0 | 0 | 0 | 1 | 0 | 16 | -1515529374
| PP |  | Potrubí z plastových trub PVC SN4 svodné (ležaté) DN 110 | [15 empty] | PP | 2
| P |  | Poznámka k položce: viz TZ př.č. D.1.4.1-1 a v.č. D.1.4.1-2 až 4 | [15 empty] | P | 2
| VV |  | 20 |  | 20 | [13 empty] | VV | 2 | 2 | True | 1 | ROZPOCET
24 | K | 721174042 | Potrubí kanalizační z PP připojovací DN 40, vč. tvarovek | m | 3 |  | 0 | CS ÚRS 2020 02 |  |  | základní |  | 0 | 0.00029 | 0.00087 | 0 | 0 | 16 | K | 2 |  |  |  | ROZPOCET | 0 | 0 | 0 | 0 | 0 | 1 | 0 | 16 | 714599611
| PP |  | Potrubí z plastových trub polypropylenové připojovací DN 40 | [15 empty] | PP | 2
| P |  | Poznámka k položce: viz TZ př.č. D.1.4.1-1 a v.č. D.1.4.1-2 až 4 | [15 empty] | P | 2
| VV |  | 3 |  | 3 | [13 empty] | VV | 2 | 2 | True | 1 | ROZPOCET
25 | K | 721174043 | Potrubí kanalizační z PP připojovací DN 50, vč. tvarovek | m | 10 |  | 0 | CS ÚRS 2020 02 |  |  | základní |  | 0 | 0.00035 | 0.0035 | 0 | 0 | 16 | K | 2 |  |  |  | ROZPOCET | 0 | 0 | 0 | 0 | 0 | 1 | 0 | 16 | -1514848134
| PP |  | Potrubí z plastových trub polypropylenové připojovací DN 50 | [15 empty] | PP | 2
| P |  | Poznámka k položce: viz TZ př.č. D.1.4.1-1 a v.č. D.1.4.1-2 až 4 | [15 empty] | P | 2
| VV |  | 10 |  | 10 | [13 empty] | VV | 2 | 2 | True | 1 | ROZPOCET
26 | K | 721174045 | Potrubí kanalizační z PP připojovací DN 110, vč. tvarovek | m | 15 |  | 0 | CS ÚRS 2020 02 |  |  | základní |  | 0 | 0.00114 | 0.0171 | 0 | 0 | 16 | K | 2 |  |  |  | ROZPOCET | 0 | 0 | 0 | 0 | 0 | 1 | 0 | 16 | 649610742
| PP |  | Potrubí z plastových trub polypropylenové připojovací DN 110 | [15 empty] | PP | 2
| P |  | Poznámka k položce: viz TZ př.č. D.1.4.1-1 a v.č. D.1.4.1-2 až 4 | [15 empty] | P | 2
| VV |  | 15 |  | 15 | [13 empty] | VV | 2 | 2 | True | 1 | ROZPOCET
27 | K | 721273153 | Hlavice ventilační polypropylen PP DN 110 | kus | 1 |  | 0 | CS ÚRS 2020 02 |  |  | základní |  | 0 | 0.00029 | 0.00029 | 0 | 0 | 16 | K | 2 |  |  |  | ROZPOCET | 0 | 0 | 0 | 0 | 0 | 1 | 0 | 16 | -1545311891
| PP |  | Ventilační hlavice z polypropylenu (PP) DN 110 | [15 empty] | PP | 2
| P |  | Poznámka k položce: viz TZ př.č. D.1.4.1-1 a v.č. D.1.4.1-2 až 4 | [15 empty] | P | 2
| VV |  | 1 |  | 1 | [13 empty] | VV | 2 | 2 | True | 1 | ROZPOCET
28 | K | 721290111 | Zkouška těsnosti potrubí kanalizace vodou do DN 125 | m | 28 |  | 0 | CS ÚRS 2020 02 |  |  | základní |  | 0 | 0 | 0 | 0 | 0 | 16 | K | 2 |  |  |  | ROZPOCET | 0 | 0 | 0 | 0 | 0 | 1 | 0 | 16 | -1754021113
| PP |  | Zkouška kanalizace skládající se z technické prohlídky kanalizace a zkoušky těsnosti kanalizace, vč. proplachu vodou | [15 empty] | PP | 2
| VV |  | 3+10+15 |  | 28 | [13 empty] | VV | 2 | 2 | True | 1 | ROZPOCET
29 | K | 722181242 | Ochrana kanalizačního potrubí přilepenými termoizolačními trubicemi z PE tl do 20 mm DN do 45 mm | m | 3 |  | 0 | CS ÚRS 2020 02 |  |  | základní |  | 0 | 0.00016 | 0.00048 | 0 | 0 | 16 | K | 2 |  |  |  | ROZPOCET | 0 | 0 | 0 | 0 | 0 | 1 | 0 | 16 | -409685299
| PP |  | Ochrana potrubí termoizolačními trubicemi z pěnového polyetylenu PE přilepenými v příčných a podélných spojích, tloušťky izolace přes 13 do 20 mm, vnitřního průměru izolace DN přes 22 do 45 mm | [15 empty] | PP | 2
| P |  | Poznámka k položce: viz TZ př.č. D.1.4.1-1 a v.č. D.1.4.1-2 až 4 | [15 empty] | P | 2
| VV |  | kanalizace splašková | [15 empty] | VV | 2 | 1 | True | 0 | ROZPOCET
| VV |  | 3 |  | 3 | [13 empty] | VV | 2 | 2 | True | 1 | ROZPOCET
30 | K | 722181243 | Ochrana kanalizačního potrubí přilepenými termoizolačními trubicemi z PE tl do 20 mm DN do 63 mm | m | 10 |  | 0 | CS ÚRS 2020 02 |  |  | základní |  | 0 | 0.00019 | 0.0019 | 0 | 0 | 16 | K | 2 |  |  |  | ROZPOCET | 0 | 0 | 0 | 0 | 0 | 1 | 0 | 16 | -1572100122
| PP |  | Ochrana potrubí termoizolačními trubicemi z pěnového polyetylenu PE přilepenými v příčných a podélných spojích, tloušťky izolace přes 13 do 20 mm, vnitřního průměru izolace DN přes 45 do 63 mm | [15 empty] | PP | 2
| P |  | Poznámka k položce: viz TZ př.č. D.1.4.1-1 a v.č. D.1.4.1-2 až 4 | [15 empty] | P | 2
| VV |  | 10 |  | 10 | [13 empty] | VV | 2 | 2 | True | 1 | ROZPOCET
31 | K | 722181245 | Ochrana kanalizačního potrubí přilepenými termoizolačními trubicemi z PE tl do 20 mm DN do 110 mm | m | 15 |  | 0 | CS ÚRS 2020 02 |  |  | základní |  | 0 | 0.00031 | 0.00465 | 0 | 0 | 16 | K | 2 |  |  |  | ROZPOCET | 0 | 0 | 0 | 0 | 0 | 1 | 0 | 16 | -2121481653
| PP |  | Ochrana potrubí termoizolačními trubicemi z pěnového polyetylenu PE přilepenými v příčných a podélných spojích, tloušťky izolace přes 13 do 20 mm, vnitřního průměru izolace DN přes 89 do 110 mm | [15 empty] | PP | 2
| P |  | Poznámka k položce: viz TZ př.č. D.1.4.1-1 a v.č. D.1.4.1-2 až 4 | [15 empty] | P | 2
| VV |  | 15 |  | 15 | [13 empty] | VV | 2 | 2 | True | 1 | ROZPOCET
32 | K | 998721102 | Přesun hmot tonážní pro vnitřní kanalizace v objektech v do 12 m | t | 0.054 |  | 0 | CS ÚRS 2020 02 |  |  | základní |  | 0 | 0 | 0 | 0 | 0 | 16 | K | 2 |  |  |  | ROZPOCET | 0 | 0 | 0 | 0 | 0 | 1 | 0 | 16 | 1688022175
| PP |  | Přesun hmot pro vnitřní kanalizace stanovený z hmotnosti přesunovaného materiálu vodorovná dopravní vzdálenost do 50 m v objektech výšky přes 6 do 12 m | [15 empty] | PP | 2
| D | 722 | Zdravotechnika - vnitřní vodovod |  |  |  | 0 | [5 empty] | 0 |  | 0.09322 |  | 0 | 2 | D | 1 |  |  |  | ROZPOCET | [6 empty] | 0
33 | K | 722,1-R | Systémové řešení závěsů, objímek, upevňovacích materiálů.Pro DN15 až DN32 po vzdálenosti 700 - 1000 mm, vč. dodávky materiálů | m | 100 |  | 0 |  |  |  | základní |  | 0 | 0 | 0 | 0 | 0 | 16 | K | 2 |  |  |  | ROZPOCET | 0 | 0 | 0 | 0 | 0 | 1 | 0 | 16 | 1691783189
| PP |  | Systémové řešení závěsů, objímek, upevňovacích materiálů.Pro DN15 až DN32 po vzdálenosti 700 - 1000 mm, vč. dodávky materiálů | [15 empty] | PP | 2
| P |  | Poznámka k položce: viz TZ př.č. D.1.4.1-1 a v.č. D.1.4.1-2 až 4 | [15 empty] | P | 2
34 | K | 722,2-R | Napojení nového potrubí na potrubí stávající, vč. dodávky materiálu | ks | 1 |  | 0 |  |  |  | základní |  | 0 | 0 | 0 | 0 | 0 | 16 | K | 2 |  |  |  | ROZPOCET | 0 | 0 | 0 | 0 | 0 | 1 | 0 | 16 | 918948565
| PP |  | Napojení nového potrubí na potrubí stávající, vč. dodávky materiálu | [15 empty] | PP | 2
| P |  | Poznámka k položce: viz TZ př.č. D.1.4.1-1 a v.č. D.1.4.1-2 až 4 | [15 empty] | P | 2
| VV |  | 1 |  | 1 | [13 empty] | VV | 2 | 2 | True | 1 | ROZPOCET
35 | K | 722,5-R | Dodávka + montáž dvířka k vodoměrné sestavě | ks | 1 |  | 0 |  |  |  | základní |  | 0 | 0 | 0 | 0 | 0 | 16 | K | 2 |  |  |  | ROZPOCET | 0 | 0 | 0 | 0 | 0 | 1 | 0 | 16 | 1761002799
| PP |  | Dodávka + montáž dvířka k vodoměrné sestavě | [15 empty] | PP | 2
| P |  | Poznámka k položce: viz TZ př.č. D.1.4.1-1 a v.č. D.1.4.1-2 až 4 | [15 empty] | P | 2
| VV |  | 1 |  | 1 | [13 empty] | VV | 2 | 2 | True | 1 | ROZPOCET
36 | K | 722,6-R | Dodávka + montáž teploměr na potrubí | ks | 1 |  | 0 |  |  |  | základní |  | 0 | 0 | 0 | 0 | 0 | 16 | K | 2 |  |  |  | ROZPOCET | 0 | 0 | 0 | 0 | 0 | 1 | 0 | 16 | -493763036
| PP |  | Dodávka + montáž teploměr na potrubí | [15 empty] | PP | 2
| P |  | Poznámka k položce: viz TZ př.č. D.1.4.1-1 a v.č. D.1.4.1-2 až 4 | [15 empty] | P | 2
| VV |  | 1 |  | 1 | [13 empty] | VV | 2 | 2 | True | 1 | ROZPOCET
37 | K | 722174001 | Potrubí vodovodní plastové PPR svar polyfuze PN 16 D 16 x 2,2 mm, vč. tvarovek | m | 50 |  | 0 | CS ÚRS 2020 02 |  |  | základní |  | 0 | 0.0004 | 0.02 | 0 | 0 | 16 | K | 2 |  |  |  | ROZPOCET | 0 | 0 | 0 | 0 | 0 | 1 | 0 | 16 | -54753381
| PP |  | Potrubí z plastových trubek z polypropylenu (PPR) svařovaných polyfuzně PN 16 (SDR 7,4) D 16 x 2,2, vč. tvarovek | [15 empty] | PP | 2
| P |  | Poznámka k položce: viz TZ př.č. D.1.4.1-1 a v.č. D.1.4.1-2 až 4 | [15 empty] | P | 2
| VV |  | 50 |  | 50 | [13 empty] | VV | 2 | 2 | True | 1 | ROZPOCET
38 | K | 722174002 | Potrubí vodovodní plastové PPR svar polyfuze PN 16 D 20 x 2,8 mm, vč. tvarovek | m | 40 |  | 0 | CS ÚRS 2020 02 |  |  | základní |  | 0 | 0.00066 | 0.0264 | 0 | 0 | 16 | K | 2 |  |  |  | ROZPOCET | 0 | 0 | 0 | 0 | 0 | 1 | 0 | 16 | 1658062934
| PP |  | Potrubí z plastových trubek z polypropylenu (PPR) svařovaných polyfuzně PN 16 (SDR 7,4) D 20 x 2,8, vč. tvarovek | [15 empty] | PP | 2
| P |  | Poznámka k položce: viz TZ př.č. D.1.4.1-1 a v.č. D.1.4.1-2 až 4 | [15 empty] | P | 2
| VV |  | 40 |  | 40 | [13 empty] | VV | 2 | 2 | True | 1 | ROZPOCET
39 | K | 722174003 | Potrubí vodovodní plastové PPR svar polyfuze PN 16 D 25 x 3,5 mm, vč. tvarovek | m | 10 |  | 0 | CS ÚRS 2020 02 |  |  | základní |  | 0 | 0.00091 | 0.0091 | 0 | 0 | 16 | K | 2 |  |  |  | ROZPOCET | 0 | 0 | 0 | 0 | 0 | 1 | 0 | 16 | -529576134
| PP |  | Potrubí z plastových trubek z polypropylenu (PPR) svařovaných polyfuzně PN 16 (SDR 7,4) D 25 x 3,5, vč. tvarovek | [15 empty] | PP | 2
| P |  | Poznámka k položce: viz TZ př.č. D.1.4.1-1 a v.č. D.1.4.1-2 až 4 | [15 empty] | P | 2
| VV |  | 10 |  | 10 | [13 empty] | VV | 2 | 2 | True | 1 | ROZPOCET
40 | K | 722181241 | Ochrana vodovodního potrubí přilepenými termoizolačními trubicemi z PE tl do 20 mm DN do 22 mm | m | 90 |  | 0 | CS ÚRS 2020 02 |  |  | základní |  | 0 | 0.00012 | 0.0108 | 0 | 0 | 16 | K | 2 |  |  |  | ROZPOCET | 0 | 0 | 0 | 0 | 0 | 1 | 0 | 16 | -617297600
| PP |  | Ochrana potrubí termoizolačními trubicemi z pěnového polyetylenu PE přilepenými v příčných a podélných spojích, tloušťky izolace přes 13 do 20 mm, vnitřního průměru izolace DN do 22 mm | [15 empty] | PP | 2
| P |  | Poznámka k položce: viz TZ př.č. D.1.4.1-1 a v.č. D.1.4.1-2 až 4 | [15 empty] | P | 2
| VV |  | vodovod | [15 empty] | VV | 2 | 1 | True | 0 | ROZPOCET
| VV |  | 50+40 |  | 90 | [13 empty] | VV | 2 | 2 | True | 1 | ROZPOCET
41 | K | 722181257 | Ochrana vodovodního potrubí přilepenými termoizolačními trubicemi z PE tl 30 mm DN do 45 mm | m | 10 |  | 0 |  |  |  | základní |  | 0 | 0.00024 | 0.0024 | 0 | 0 | 16 | K | 2 |  |  |  | ROZPOCET | 0 | 0 | 0 | 0 | 0 | 1 | 0 | 16 | 1498153847
| PP |  | Ochrana potrubí termoizolačními trubicemi z pěnového polyetylenu PE přilepenými v příčných a podélných spojích, tloušťky izolace přes 25 do 30 mm, vnitřního průměru izolace DN přes 22 do 45 mm | [15 empty] | PP | 2
| P |  | Poznámka k položce: viz TZ př.č. D.1.4.1-1 a v.č. D.1.4.1-2 až 4 | [15 empty] | P | 2
| VV |  | vodovod | [15 empty] | VV | 2 | 1 | True | 0 | ROZPOCET
| VV |  | 10 |  | 10 | [13 empty] | VV | 2 | 2 | True | 1 | ROZPOCET
42 | K | 722221131 | Ventil výtokový DN 20 pro aquamat (pračkový ventil) | soubor | 1 |  | 0 |  |  |  | základní |  | 0 | 0.00057 | 0.00057 | 0 | 0 | 16 | K | 2 |  |  |  | ROZPOCET | 0 | 0 | 0 | 0 | 0 | 1 | 0 | 16 | -460340834
| PP |  | Ventil výtokový DN 20 pro aquamat (pračkový ventil) | [15 empty] | PP | 2
| P |  | Poznámka k položce: viz TZ př.č. D.1.4.1-1 a v.č. D.1.4.1-2 až 4 | [15 empty] | P | 2
| VV |  | 1 |  | 1 | [13 empty] | VV | 2 | 2 | True | 1 | ROZPOCET
43 | K | 722221134 | Ventil výtokový DN 15 pro odběr vody do kanystrů | soubor | 1 |  | 0 |  |  |  | základní |  | 0 | 0.00057 | 0.00057 | 0 | 0 | 16 | K | 2 |  |  |  | ROZPOCET | 0 | 0 | 0 | 0 | 0 | 1 | 0 | 16 | 1906092321
| PP |  | Ventil výtokový DN 15 pro odběr vody do kanystrů | [15 empty] | PP | 2
| P |  | Poznámka k položce: viz TZ př.č. D.1.4.1-1 a v.č. D.1.4.1-2 až 4 | [15 empty] | P | 2
| VV |  | 1 |  | 1 | [13 empty] | VV | 2 | 2 | True | 1 | ROZPOCET
44 | K | 722224111R | Uzavírací kohout DN 20 | kus | 2 |  | 0 |  |  |  | základní |  | 0 | 0.00027 | 0.00054 | 0 | 0 | 16 | K | 2 |  |  |  | ROZPOCET | 0 | 0 | 0 | 0 | 0 | 1 | 0 | 16 | -6325687
| PP |  | Uzavírací kohout DN 20 | [15 empty] | PP | 2
| P |  | Poznámka k položce: viz TZ př.č. D.1.4.1-1 a v.č. D.1.4.1-2 až 4 | [15 empty] | P | 2
| VV |  | vodovod | [15 empty] | VV | 2 | 1 | True | 0 | ROZPOCET
| VV |  | 1 |  | 1 | [13 empty] | VV | 2 | 2 | True | 0 | ROZPOCET
| VV |  | vytápění | [15 empty] | VV | 2 | 1 | True | 0 | ROZPOCET
| VV |  | 1 |  | 1 | [13 empty] | VV | 2 | 2 | True | 0 | ROZPOCET
| VV |  | Součet |  | 2 | [13 empty] | VV | 2 | 4 | True | 1 | ROZPOCET
45 | K | 722224113R | Uzavírací kohout DN 20 s vypouštěním | kus | 5 |  | 0 |  |  |  | základní |  | 0 | 0.00027 | 0.00135 | 0 | 0 | 16 | K | 2 |  |  |  | ROZPOCET | 0 | 0 | 0 | 0 | 0 | 1 | 0 | 16 | -1724130538
| PP |  | Uzavírací kohout DN 20 s vypouštěním | [15 empty] | PP | 2
| P |  | Poznámka k položce: viz TZ př.č. D.1.4.1-1 a v.č. D.1.4.1-2 až 4 | [15 empty] | P | 2
| VV |  | vodovod | [15 empty] | VV | 2 | 1 | True | 0 | ROZPOCET
| VV |  | 2+1 |  | 3 | [13 empty] | VV | 2 | 2 | True | 0 | ROZPOCET
| VV |  | vytápění | [15 empty] | VV | 2 | 1 | True | 0 | ROZPOCET
| VV |  | 2 |  | 2 | [13 empty] | VV | 2 | 2 | True | 0 | ROZPOCET
| VV |  | Součet |  | 5 | [13 empty] | VV | 2 | 4 | True | 1 | ROZPOCET
46 | K | 722224114R | Uzavírací kohout DN 25 s vypouštěním | kus | 1 |  | 0 |  |  |  | základní |  | 0 | 0.00027 | 0.00027 | 0 | 0 | 16 | K | 2 |  |  |  | ROZPOCET | 0 | 0 | 0 | 0 | 0 | 1 | 0 | 16 | -227966399
| PP |  | Uzavírací kohout DN 25 s vypouštěním | [15 empty] | PP | 2
| P |  | Poznámka k položce: viz TZ př.č. D.1.4.1-1 a v.č. D.1.4.1-2 až 4 | [15 empty] | P | 2
| VV |  | 1 |  | 1 | [13 empty] | VV | 2 | 2 | True | 1 | ROZPOCET
47 | K | 722224115R | Pojišťovací ventil na studenou vodu 1/2" 6 bar | kus | 1 |  | 0 |  |  |  | základní |  | 0 | 0.00027 | 0.00027 | 0 | 0 | 16 | K | 2 |  |  |  | ROZPOCET | 0 | 0 | 0 | 0 | 0 | 1 | 0 | 16 | 1573470399
| PP |  | Pojišťovací ventil na studenou vodu 1/2" 6 bar | [15 empty] | PP | 2
| P |  | Poznámka k položce: viz TZ př.č. D.1.4.1-1 a v.č. D.1.4.1-2 až 4 | [15 empty] | P | 2
| VV |  | 1 |  | 1 | [13 empty] | VV | 2 | 2 | True | 1 | ROZPOCET
48 | K | 722224115 | Vypouštěcí kohout DN 15 | kus | 2 |  | 0 | CS ÚRS 2020 02 |  |  | základní |  | 0 | 0.00022 | 0.00044 | 0 | 0 | 16 | K | 2 |  |  |  | ROZPOCET | 0 | 0 | 0 | 0 | 0 | 1 | 0 | 16 | 610919085
| PP |  | Vypouštěcí kohout DN 15 | [15 empty] | PP | 2
| P |  | Poznámka k položce: viz TZ př.č. D.1.4.1-1 a v.č. D.1.4.1-2 až 4 | [15 empty] | P | 2
| VV |  | vytápění | [15 empty] | VV | 2 | 1 | True | 0 | ROZPOCET
| VV |  | 2 |  | 2 | [13 empty] | VV | 2 | 2 | True | 1 | ROZPOCET
49 | K | 722231073 | Zpětný ventil DN 20 | kus | 3 |  | 0 | CS ÚRS 2020 02 |  |  | základní |  | 0 | 0.00017 | 0.00051 | 0 | 0 | 16 | K | 2 |  |  |  | ROZPOCET | 0 | 0 | 0 | 0 | 0 | 1 | 0 | 16 | 193958046
| PP |  | Zpětný ventil DN 20 | [15 empty] | PP | 2
| P |  | Poznámka k položce: viz TZ př.č. D.1.4.1-1 a v.č. D.1.4.1-2 až 4 | [15 empty] | P | 2
| VV |  | vodovod | [15 empty] | VV | 2 | 1 | True | 0 | ROZPOCET
| VV |  | 1+1 |  | 2 | [13 empty] | VV | 2 | 2 | True | 0 | ROZPOCET
| VV |  | vytápění | [15 empty] | VV | 2 | 1 | True | 0 | ROZPOCET
| VV |  | 1 |  | 1 | [13 empty] | VV | 2 | 2 | True | 0 | ROZPOCET
| VV |  | Součet |  | 3 | [13 empty] | VV | 2 | 4 | True | 1 | ROZPOCET
50 | K | 722290226 | Zkouška těsnosti vodovodního potrubí závitového do DN 50 | m | 100 |  | 0 | CS ÚRS 2020 02 |  |  | základní |  | 0 | 0.00019 | 0.019 | 0 | 0 | 16 | K | 2 |  |  |  | ROZPOCET | 0 | 0 | 0 | 0 | 0 | 1 | 0 | 16 | -1445008974
| PP |  | Tlakové zkoušky vodovodního potrubí dle ČSN 73 6660, vč. certifikátů do DN 50 | [15 empty] | PP | 2
| VV |  | 40+50+10 |  | 100 | [13 empty] | VV | 2 | 2 | True | 1 | ROZPOCET
51 | K | 722290234 | Proplach a dezinfekce vodovodního potrubí do DN 80 | m | 100 |  | 0 | CS ÚRS 2020 02 |  |  | základní |  | 0 | 1e-05 | 0.001 | 0 | 0 | 16 | K | 2 |  |  |  | ROZPOCET | 0 | 0 | 0 | 0 | 0 | 1 | 0 | 16 | 753494924
| PP |  | Zkoušky, proplach a desinfekce vodovodního potrubí proplach a desinfekce vodovodního potrubí do DN 80 pře uvedením do provozu | [15 empty] | PP | 2
52 | K | 998722102 | Přesun hmot tonážní pro vnitřní vodovod v objektech v do 12 m | t | 0.093 |  | 0 | CS ÚRS 2020 02 |  |  | základní |  | 0 | 0 | 0 | 0 | 0 | 16 | K | 2 |  |  |  | ROZPOCET | 0 | 0 | 0 | 0 | 0 | 1 | 0 | 16 | 423545420
| PP |  | Přesun hmot pro vnitřní vodovod stanovený z hmotnosti přesunovaného materiálu vodorovná dopravní vzdálenost do 50 m v objektech výšky přes 6 do 12 m | [15 empty] | PP | 2
| D | 724 | Zdravotechnika - strojní vybavení |  |  |  | 0 | [5 empty] | 0 |  | 0.0036 |  | 0 | 2 | D | 1 |  |  |  | ROZPOCET | [6 empty] | 0
53 | K | 724231127R | Manometr 0 - 0,6 bar | soubor | 1 |  | 0 |  |  |  | základní |  | 0 | 0.0036 | 0.0036 | 0 | 0 | 16 | K | 2 |  |  |  | ROZPOCET | 0 | 0 | 0 | 0 | 0 | 1 | 0 | 16 | -1189943772
| PP |  | Manometr 0 - 0,6 bar | [15 empty] | PP | 2
| P |  | Poznámka k položce: viz TZ př.č. D.1.4.1-1 a v.č. D.1.4.1-2 až 4 | [15 empty] | P | 2
| VV |  | 1 |  | 1 | [13 empty] | VV | 2 | 2 | True | 1 | ROZPOCET
54 | K | 998724102 | Přesun hmot tonážní pro strojní vybavení v objektech v do 12 m | t | 0.004 |  | 0 | CS ÚRS 2020 02 |  |  | základní |  | 0 | 0 | 0 | 0 | 0 | 16 | K | 2 |  |  |  | ROZPOCET | 0 | 0 | 0 | 0 | 0 | 1 | 0 | 16 | 1073008597
| PP |  | Přesun hmot pro strojní vybavení stanovený z hmotnosti přesunovaného materiálu vodorovná dopravní vzdálenost do 50 m v objektech výšky přes 6 do 12 m | [15 empty] | PP | 2
| D | 725 | Zdravotechnika - zařizovací předměty |  |  |  | 0 | [5 empty] | 0 |  | 0.15109 |  | 0 | 2 | D | 1 |  |  |  | ROZPOCET | [6 empty] | 0
55 | K | 725112022 | Klozet keramický závěsný na nosné stěny s hlubokým splachováním odpad vodorovný, dle výběru investora | soubor | 4 |  | 0 | CS ÚRS 2020 02 |  |  | základní |  | 0 | 0.01692 | 0.06768 | 0 | 0 | 16 | K | 2 |  |  |  | ROZPOCET | 0 | 0 | 0 | 0 | 0 | 1 | 0 | 16 | -1116679882
| PP |  | Zařízení záchodů klozety keramické závěsné na nosné stěny s hlubokým splachováním odpad vodorovný | [15 empty] | PP | 2
| P |  | Poznámka k položce: viz TZ př.č. D.1.4.1-1 a v.č. D.1.4.1-2 až 4 | [15 empty] | P | 2
| VV |  | 4 |  | 4 | [13 empty] | VV | 2 | 2 | True | 1 | ROZPOCET
56 | K | 725121013 | Pisoár (urinál) keramický, barva bílá, včetně zapáchové uzávěrky a splachovače. | soubor | 1 |  | 0 | CS ÚRS 2020 02 |  |  | základní |  | 0 | 0.00211 | 0.00211 | 0 | 0 | 16 | K | 2 |  |  |  | ROZPOCET | 0 | 0 | 0 | 0 | 0 | 1 | 0 | 16 | -1876094774
| PP |  | Pisoár (urinál) keramický, barva bílá, včetně zapáchové uzávěrky a splachovače. | [15 empty] | PP | 2
| P |  | Poznámka k položce: viz TZ př.č. D.1.4.1-1 a v.č. D.1.4.1-2 až 4 | [15 empty] | P | 2
| VV |  | 1 |  | 1 | [13 empty] | VV | 2 | 2 | True | 1 | ROZPOCET
57 | K | 725211602 | Umyvadlo keramické bílé šířky 550 mm bez krytu na sifon připevněné na stěnu šrouby se zápachovou uzávěrkou - dle výběru investora | soubor | 2 |  | 0 | CS ÚRS 2020 02 |  |  | základní |  | 0 | 0.01497 | 0.02994 | 0 | 0 | 16 | K | 2 |  |  |  | ROZPOCET | 0 | 0 | 0 | 0 | 0 | 1 | 0 | 16 | 824822715
| PP |  | Umyvadla keramická bílá bez výtokových armatur připevněná na stěnu šrouby bez sloupu nebo krytu na sifon 550 mm | [15 empty] | PP | 2
| P |  | Poznámka k položce: viz TZ př.č. D.1.4.1-1 a v.č. D.1.4.1-2 až 4 | [15 empty] | P | 2
| VV |  | 2 |  | 2 | [13 empty] | VV | 2 | 2 | True | 1 | ROZPOCET
58 | K | 725822611 | Baterie umyvadlová stojánková páková dle výběru investora, vč. 2x rohového ventilu 3/8"- 1/2", 2x pancéřové připojovací hadice | soubor | 2 |  | 0 | CS ÚRS 2020 02 |  |  | základní |  | 0 | 0.0018 | 0.0036 | 0 | 0 | 16 | K | 2 |  |  |  | ROZPOCET | 0 | 0 | 0 | 0 | 0 | 1 | 0 | 16 | -767364723
| PP |  | Baterie umyvadlová stojánková páková dle výběru investora, vč. 2x rohového ventilu 3/8"- 1/2", 2x pancéřové připojovací hadice | [15 empty] | PP | 2
59 | K | 725311121R | Nerezový dřez s odkapávačem, včetně rohových ventilů a zapáchové uzávěrky. | soubor | 1 |  | 0 | CS ÚRS 2020 02 |  |  | základní |  | 0 | 0.00493 | 0.00493 | 0 | 0 | 16 | K | 2 |  |  |  | ROZPOCET | 0 | 0 | 0 | 0 | 0 | 1 | 0 | 16 | -395590897
| PP |  | Nerezový dřez s odkapávačem, včetně rohových ventilů a zapáchové uzávěrky. | [15 empty] | PP | 2
| P |  | Poznámka k položce: viz TZ př.č. D.1.4.1-1 a v.č. D.1.4.1-2 až 4 | [15 empty] | P | 2
| VV |  | 1 |  | 1 | [13 empty] | VV | 2 | 2 | True | 1 | ROZPOCET
60 | K | 725821328 | Dřezová stojánková baterie s otočným výtokovým raménkem nebo s výsuvnou sprškou, chrom. | soubor | 1 |  | 0 | CS ÚRS 2020 02 |  |  | základní |  | 0 | 0.0018 | 0.0018 | 0 | 0 | 16 | K | 2 |  |  |  | ROZPOCET | 0 | 0 | 0 | 0 | 0 | 1 | 0 | 16 | 281570945
| PP |  | Dřezová stojánková baterie s otočným výtokovým raménkem nebo s výsuvnou sprškou, chrom. | [15 empty] | PP | 2
61 | K | 725331111 | Závěsná výlevka + mřížka bílá, odtok DN50 | soubor | 1 |  | 0 | CS ÚRS 2020 02 |  |  | základní |  | 0 | 0.0147 | 0.0147 | 0 | 0 | 16 | K | 2 |  |  |  | ROZPOCET | 0 | 0 | 0 | 0 | 0 | 1 | 0 | 16 | 927093985
| PP |  | Závěsná výlevka + mřížka bílá, odtok DN50 | [15 empty] | PP | 2
| P |  | Poznámka k položce: viz TZ př.č. D.1.4.1-1 a v.č. D.1.4.1-2 až 4 | [15 empty] | P | 2
| VV |  | 1 |  | 1 | [13 empty] | VV | 2 | 2 | True | 1 | ROZPOCET
62 | K | 725821311 | Páková nástěnná baterie s dolním ramínkem 210 mm, bez automatické zátky, chrom. | soubor | 1 |  | 0 | CS ÚRS 2020 02 |  |  | základní |  | 0 | 0.00208 | 0.00208 | 0 | 0 | 16 | K | 2 |  |  |  | ROZPOCET | 0 | 0 | 0 | 0 | 0 | 1 | 0 | 16 | 1881114824
| PP |  | Páková nástěnná baterie s dolním ramínkem 210 mm, bez automatické zátky, chrom. | [15 empty] | PP | 2
63 | K | 725532111 | Elektrický ohřívač zásobníkový akumulační závěsný svislý 30 l / 2 kW | soubor | 1 |  | 0 | CS ÚRS 2020 02 |  |  | základní |  | 0 | 0.02425 | 0.02425 | 0 | 0 | 16 | K | 2 |  |  |  | ROZPOCET | 0 | 0 | 0 | 0 | 0 | 1 | 0 | 16 | 628946555
| PP |  | Elektrické ohřívače zásobníkové beztlakové přepadové akumulační s pojistným ventilem závěsné svislé objem nádrže (příkon) 30 l (2,0 kW) rychloohřev 220V | [15 empty] | PP | 2
| VV |  | 1 |  | 1 | [13 empty] | VV | 2 | 2 | True | 1 | ROZPOCET
64 | K | 998725102 | Přesun hmot tonážní pro zařizovací předměty v objektech v do 12 m | t | 0.151 |  | 0 | CS ÚRS 2020 02 |  |  | základní |  | 0 | 0 | 0 | 0 | 0 | 16 | K | 2 |  |  |  | ROZPOCET | 0 | 0 | 0 | 0 | 0 | 1 | 0 | 16 | 280649318
| PP |  | Přesun hmot pro zařizovací předměty stanovený z hmotnosti přesunovaného materiálu vodorovná dopravní vzdálenost do 50 m v objektech výšky přes 6 do 12 m | [15 empty] | PP | 2
| D | 726 | Zdravotechnika - předstěnové instalace |  |  |  | 0 | [5 empty] | 0 |  | 0.0746 |  | 0 | 2 | D | 1 |  |  |  | ROZPOCET | [6 empty] | 0
65 | K | 726131041 | Instalační předstěna - klozet závěsný v 1120 mm s ovládáním zepředu do lehkých stěn s kovovou kcí, Dvojčinné ovládací tlačítko, plast, bílá | soubor | 4 |  | 0 | CS ÚRS 2019 01 |  |  | základní |  | 0 | 0.01865 | 0.0746 | 0 | 0 | 16 | K | 2 |  |  |  | ROZPOCET | 0 | 0 | 0 | 0 | 0 | 1 | 0 | 16 | -1740967551
| PP |  | Předstěnové instalační systémy do lehkých stěn s kovovou konstrukcí pro závěsné klozety ovládání zepředu, stavební výšky 1120 mm | [15 empty] | PP | 2
| P |  | Poznámka k položce: viz TZ př.č. D.1.4.1-1 a v.č. D.1.4.1-2 až 4 | [15 empty] | P | 2
| VV |  | 4 |  | 4 | [13 empty] | VV | 2 | 2 | True | 1 | ROZPOCET
66 | K | 998726112 | Přesun hmot tonážní pro instalační prefabrikáty v objektech v do 12 m | t | 0.075 |  | 0 | CS ÚRS 2019 01 |  |  | základní |  | 0 | 0 | 0 | 0 | 0 | 16 | K | 2 |  |  |  | ROZPOCET | 0 | 0 | 0 | 0 | 0 | 1 | 0 | 16 | 600213111
| PP |  | Přesun hmot pro instalační prefabrikáty stanovený z hmotnosti přesunovaného materiálu vodorovná dopravní vzdálenost do 50 m v objektech výšky přes 6 m do 12 m | [15 empty] | PP | 2
| D | 731 | Ústřední vytápění - kotelny |  |  |  | 0 | [5 empty] | 0 |  | 0.03739 |  | 0 | 2 | D | 1 |  |  |  | ROZPOCET | [6 empty] | 0
67 | K | 731251112 | Kotel ocelový elektrický závěsný přímotopný o výkonu 6 kW dle výběru investora | soubor | 1 |  | 0 | CS ÚRS 2020 02 |  |  | základní |  | 0 | 0.03739 | 0.03739 | 0 | 0 | 16 | K | 2 |  |  |  | ROZPOCET | 0 | 0 | 0 | 0 | 0 | 1 | 0 | 16 | 577456740
| PP |  | Kotle ocelové teplovodní elektrické závěsné přímotopné 6,0 kW | [15 empty] | PP | 2
| P |  | Poznámka k položce: viz TZ př.č. D.1.4.1-1 a v.č. D.1.4.1-2 až 4 | [15 empty] | P | 2
| VV |  | 1 |  | 1 | [13 empty] | VV | 2 | 2 | True | 1 | ROZPOCET
68 | K | 998731101 | Přesun hmot tonážní pro kotelny v objektech v do 6 m | t | 0.037 |  | 0 | CS ÚRS 2020 02 |  |  | základní |  | 0 | 0 | 0 | 0 | 0 | 16 | K | 2 |  |  |  | ROZPOCET | 0 | 0 | 0 | 0 | 0 | 1 | 0 | 16 | -559026137
| PP |  | Přesun hmot pro kotelny stanovený z hmotnosti přesunovaného materiálu vodorovná dopravní vzdálenost do 50 m v objektech výšky do 6 m | [15 empty] | PP | 2
| D | 732 | Ústřední vytápění - strojovny |  |  |  | 0 | [5 empty] | 0 |  | 0.00655 |  | 0 | 2 | D | 1 |  |  |  | ROZPOCET | [6 empty] | 0
69 | K | 732331714 | Nádoba tlaková expanzní s membránou závitové připojení PN 1,0 o objemu 25 l | soubor | 1 |  | 0 | CS ÚRS 2020 02 |  |  | základní |  | 0 | 0.00655 | 0.00655 | 0 | 0 | 16 | K | 2 |  |  |  | ROZPOCET | 0 | 0 | 0 | 0 | 0 | 1 | 0 | 16 | 757037245
| PP |  | Nádoby expanzní tlakové s membránou bez pojistného ventilu se závitovým připojením PN 1,0 o objemu 25 l | [15 empty] | PP | 2
| P |  | Poznámka k položce: viz TZ př.č. D.1.4.1-1 a v.č. D.1.4.1-2 až 4 | [15 empty] | P | 2
| VV |  | 1 |  | 1 | [13 empty] | VV | 2 | 2 | True | 1 | ROZPOCET
| D | 733 | Ústřední vytápění - rozvodné potrubí |  |  |  | 0 | [5 empty] | 0 |  | 0.1787 |  | 0 | 2 | D | 1 |  |  |  | ROZPOCET | [6 empty] | 0
70 | K | 733111102 | Potrubí ocelové závitové bezešvé běžné nízkotlaké DN 12x1mm | m | 40 |  | 0 | CS ÚRS 2020 02 |  |  | základní |  | 0 | 0.00105 | 0.042 | 0 | 0 | 16 | K | 2 |  |  |  | ROZPOCET | 0 | 0 | 0 | 0 | 0 | 1 | 0 | 16 | 346143477
| PP |  | Potrubí z trubek ocelových závitových bezešvých běžných nízkotlakých DN 12x1mm, , vč. spojovacího, těsnícího a závěsného (úchytného) materiálu (systémové závěsné prvky, doplňkové ocelové konstrukce). | [15 empty] | PP | 2
| P |  | Poznámka k položce: viz TZ př.č. D.1.4.1-1 a v.č. D.1.4.1-2 až 4 | [15 empty] | P | 2
| VV |  | 40 |  | 40 | [13 empty] | VV | 2 | 2 | True | 1 | ROZPOCET
71 | K | 733111103 | Potrubí ocelové závitové bezešvé běžné nízkotlaké DN 15x1mm | m | 50 |  | 0 | CS ÚRS 2020 02 |  |  | základní |  | 0 | 0.00148 | 0.074 | 0 | 0 | 16 | K | 2 |  |  |  | ROZPOCET | 0 | 0 | 0 | 0 | 0 | 1 | 0 | 16 | 1777447225
| PP |  | Potrubí z trubek ocelových závitových bezešvých běžných nízkotlakých DN 15x1mm, vč. spojovacího, těsnícího a závěsného (úchytného) materiálu (systémové závěsné prvky, doplňkové ocelové konstrukce). | [15 empty] | PP | 2
| P |  | Poznámka k položce: viz TZ př.č. D.1.4.1-1 a v.č. D.1.4.1-2 až 4 | [15 empty] | P | 2
| VV |  | 50 |  | 50 | [13 empty] | VV | 2 | 2 | True | 1 | ROZPOCET
72 | K | 733111104 | Potrubí ocelové závitové bezešvé běžné nízkotlaké DN 18x1mm | m | 30 |  | 0 | CS ÚRS 2020 02 |  |  | základní |  | 0 | 0.00189 | 0.0567 | 0 | 0 | 16 | K | 2 |  |  |  | ROZPOCET | 0 | 0 | 0 | 0 | 0 | 1 | 0 | 16 | 206615594
| PP |  | Potrubí z trubek ocelových závitových bezešvých běžných nízkotlakých DN 18x1mm, vč. spojovacího, těsnícího a závěsného (úchytného) materiálu (systémové závěsné prvky, doplňkové ocelové konstrukce). | [15 empty] | PP | 2
| P |  | Poznámka k položce: viz TZ př.č. D.1.4.1-1 a v.č. D.1.4.1-2 až 4 | [15 empty] | P | 2
| VV |  | 30 |  | 30 | [13 empty] | VV | 2 | 2 | True | 1 | ROZPOCET
73 | K | 733811221 | Ochrana potrubí ústředního vytápění termoizolačními trubicemi z PE tl do 9 mm DN do 22 mm | m | 120 |  | 0 | CS ÚRS 2020 02 |  |  | základní |  | 0 | 5e-05 | 0.006 | 0 | 0 | 16 | K | 2 |  |  |  | ROZPOCET | 0 | 0 | 0 | 0 | 0 | 1 | 0 | 16 | -28122870
| PP |  | Ochrana potrubí termoizolačními trubicemi z pěnového polyetylenu PE přilepenými v příčných a podélných spojích, tloušťky izolace přes 6 do 9 mm, vnitřního průměru izolace DN do 22 mm, pro izolaci potrubí v příčkách a nad podhledem. | [15 empty] | PP | 2
| P |  | Poznámka k položce: viz TZ př.č. D.1.4.1-1 a v.č. D.1.4.1-2 až 4 | [15 empty] | P | 2
| VV |  | 40+50+30 |  | 120 | [13 empty] | VV | 2 | 2 | True | 1 | ROZPOCET
74 | K | 733190217 | Zkouška těsnosti potrubí ocelové hladké do D 51x2,6 | m | 120 |  | 0 | CS ÚRS 2020 02 |  |  | základní |  | 0 | 0 | 0 | 0 | 0 | 16 | K | 2 |  |  |  | ROZPOCET | 0 | 0 | 0 | 0 | 0 | 1 | 0 | 16 | -737735658
| PP |  | Zkoušky těsnosti potrubí, manžety prostupové z trubek ocelových zkoušky těsnosti potrubí (za provozu) z trubek ocelových hladkých Ø do 51/2,6 | [15 empty] | PP | 2
| VV |  | 40+50+30 |  | 120 | [13 empty] | VV | 2 | 2 | True | 1 | ROZPOCET
75 | K | 733,2-R | Proplach potrubí | hod | 4 |  | 0 |  |  |  | základní |  | 0 | 0 | 0 | 0 | 0 | 16 | K | 2 |  |  |  | ROZPOCET | 0 | 0 | 0 | 0 | 0 | 1 | 0 | 16 | -917433287
| PP |  | Proplach potrubí | [15 empty] | PP | 2
76 | K | 733,3-R | Topná zkouška | hod | 8 |  | 0 |  |  |  | základní |  | 0 | 0 | 0 | 0 | 0 | 16 | K | 2 |  |  |  | ROZPOCET | 0 | 0 | 0 | 0 | 0 | 1 | 0 | 16 | 955417986
| PP |  | Topná zkouška | [15 empty] | PP | 2
77 | K | 733,4-R | Vyregulování soustavy | hod | 8 |  | 0 |  |  |  | základní |  | 0 | 0 | 0 | 0 | 0 | 16 | K | 2 |  |  |  | ROZPOCET | 0 | 0 | 0 | 0 | 0 | 1 | 0 | 16 | -342025407
| PP |  | Vyregulování soustavy | [15 empty] | PP | 2
78 | K | 998733102 | Přesun hmot tonážní pro rozvody potrubí v objektech v do 12 m | t | 0.179 |  | 0 | CS ÚRS 2020 02 |  |  | základní |  | 0 | 0 | 0 | 0 | 0 | 16 | K | 2 |  |  |  | ROZPOCET | 0 | 0 | 0 | 0 | 0 | 1 | 0 | 16 | 1910161266
| PP |  | Přesun hmot pro rozvody potrubí stanovený z hmotnosti přesunovaného materiálu vodorovná dopravní vzdálenost do 50 m v objektech výšky přes 6 do 12 m | [15 empty] | PP | 2
| D | 734 | Ústřední vytápění - armatury |  |  |  | 0 | [5 empty] | 0 |  | 0.00717 |  | 0.00231 | 2 | D | 1 |  |  |  | ROZPOCET | [6 empty] | 0
79 | K | 734,1-R | Dodávka + montáž odkouření po fasádě nad střechu, délka odkouření cca 3m | m | 3 |  | 0 |  |  |  | základní |  | 0 | 0 | 0 | 0 | 0 | 16 | K | 2 |  |  |  | ROZPOCET | 0 | 0 | 0 | 0 | 0 | 1 | 0 | 16 | 1241463617
| PP |  | Dodávka + montáž odkouření po fasádě nad střechu, délka odkouření cca 3m | [15 empty] | PP | 2
| P |  | Poznámka k položce: viz TZ př.č. D.1.4.1-1 a v.č. D.1.4.1-2 až 4 | [15 empty] | P | 2
| VV |  | 3 |  | 3 | [13 empty] | VV | 2 | 2 | True | 1 | ROZPOCET
80 | K | 734,2-R | Dodávka + montáž filtr pro vytápění elektrickým kotlem | kus | 1 |  | 0 |  |  |  | základní |  | 0 | 0.00024 | 0.00024 | 0 | 0 | 16 | K | 2 |  |  |  | ROZPOCET | 0 | 0 | 0 | 0 | 0 | 1 | 0 | 16 | 1181211433
| PP |  | Dodávka + montáž filtr pro vytápění elektrickým kotlem | [15 empty] | PP | 2
| P |  | Poznámka k položce: viz TZ př.č. D.1.4.1-1 a v.č. D.1.4.1-2 až 4 | [15 empty] | P | 2
| VV |  | 1 |  | 1 | [13 empty] | VV | 2 | 2 | True | 1 | ROZPOCET
81 | K | 734,3-R | Termostatická hlavice | kus | 7 |  | 0 |  |  |  | základní |  | 0 | 0.00054 | 0.00378 | 0.00033 | 0.00231 | 16 | K | 2 |  |  |  | ROZPOCET | 0 | 0 | 0 | 0 | 0 | 1 | 0 | 16 | 298414792
| PP |  | Termostatická hlavice | [15 empty] | PP | 2
| P |  | Poznámka k položce: viz TZ př.č. D.1.4.1-1 a v.č. D.1.4.1-2 až 4 | [15 empty] | P | 2
| VV |  | 7 |  | 7 | [13 empty] | VV | 2 | 2 | True | 1 | ROZPOCET
82 | K | 734211101R | Pojišťovací ventil 10 bar | kus | 1 |  | 0 |  |  |  | základní |  | 0 | 0.00024 | 0.00024 | 0 | 0 | 16 | K | 2 |  |  |  | ROZPOCET | 0 | 0 | 0 | 0 | 0 | 1 | 0 | 16 | 2070687060
| PP |  | Pojišťovací ventil 10 bar | [15 empty] | PP | 2
| P |  | Poznámka k položce: viz TZ př.č. D.1.4.1-1 a v.č. D.1.4.1-2 až 4 | [15 empty] | P | 2
| VV |  | 1 |  | 1 | [13 empty] | VV | 2 | 2 | True | 1 | ROZPOCET
83 | K | 734211110R | Automatický odvzdušňovací ventil AOV15 | kus | 6 |  | 0 | CS ÚRS 2020 02 |  |  | základní |  | 0 | 0.00024 | 0.00144 | 0 | 0 | 16 | K | 2 |  |  |  | ROZPOCET | 0 | 0 | 0 | 0 | 0 | 1 | 0 | 16 | -800527510
| PP |  | Automatický odvzdušňovací ventil AOV15 | [15 empty] | PP | 2
| P |  | Poznámka k položce: viz TZ př.č. D.1.4.1-1 a v.č. D.1.4.1-2 až 4 | [15 empty] | P | 2
| VV |  | 6 |  | 6 | [13 empty] | VV | 2 | 2 | True | 1 | ROZPOCET
84 | K | 734261416 | Šroubení regulační radiátorové rohové DN15 s vypouštěním | kus | 7 |  | 0 | CS ÚRS 2020 02 |  |  | základní |  | 0 | 0.00021 | 0.00147 | 0 | 0 | 16 | K | 2 |  |  |  | ROZPOCET | 0 | 0 | 0 | 0 | 0 | 1 | 0 | 16 | -976869505
| PP |  | Připojovací regulační šroubení rohové DN 15, tzv. H-šroubení, pro otopná tělesa v provedení ventil kompakt, vč. vypouštění, přednastavení a přévlečné matice. | [15 empty] | PP | 2
| P |  | Poznámka k položce: viz TZ př.č. D.1.4.1-1 a v.č. D.1.4.1-2 až 4 | [15 empty] | P | 2
| VV |  | 7 |  | 7 | [13 empty] | VV | 2 | 2 | True | 1 | ROZPOCET
85 | K | 998734102 | Přesun hmot tonážní pro armatury v objektech v do 12 m | t | 0.007 |  | 0 | CS ÚRS 2020 02 |  |  | základní |  | 0 | 0 | 0 | 0 | 0 | 16 | K | 2 |  |  |  | ROZPOCET | 0 | 0 | 0 | 0 | 0 | 1 | 0 | 16 | -3059064
| PP |  | Přesun hmot pro armatury stanovený z hmotnosti přesunovaného materiálu vodorovná dopravní vzdálenost do 50 m v objektech výšky přes 6 do 12 m | [15 empty] | PP | 2
| D | 735 | Ústřední vytápění - otopná tělesa |  |  |  | 0 | [5 empty] | 0 |  | 0.15548 |  | 0 | 2 | D | 1 |  |  |  | ROZPOCET | [6 empty] | 0
86 | K | 735152176 | Otopné těleso panel VK jednodeskové bez přídavné přestupní plochy výška/délka 600/900 mm výkon 544 W | kus | 1 |  | 0 | CS ÚRS 2020 02 |  |  | základní |  | 0 | 0.01336 | 0.01336 | 0 | 0 | 16 | K | 2 |  |  |  | ROZPOCET | 0 | 0 | 0 | 0 | 0 | 1 | 0 | 16 | -1511660827
| PP |  | Otopná tělesa panelová VK jednodesková PN 1,0 MPa, T do 110°C bez přídavné přestupní plochy výšky tělesa 600 mm stavební délky / výkonu 900 mm / 544 W | [15 empty] | PP | 2
| P |  | Poznámka k položce: viz TZ př.č. D.1.4.1-1 a v.č. D.1.4.1-2 až 4 | [15 empty] | P | 2
| VV |  | 1 |  | 1 | [13 empty] | VV | 2 | 2 | True | 1 | ROZPOCET
87 | K | 735152177 | Otopné těleso panel VK jednodeskové bez přídavné přestupní plochy výška/délka 600/1000 mm výkon 604 W | kus | 1 |  | 0 | CS ÚRS 2020 02 |  |  | základní |  | 0 | 0.0146 | 0.0146 | 0 | 0 | 16 | K | 2 |  |  |  | ROZPOCET | 0 | 0 | 0 | 0 | 0 | 1 | 0 | 16 | 432651709
| PP |  | Otopná tělesa panelová VK jednodesková PN 1,0 MPa, T do 110°C bez přídavné přestupní plochy výšky tělesa 600 mm stavební délky / výkonu 1000 mm / 604 W | [15 empty] | PP | 2
| P |  | Poznámka k položce: viz TZ př.č. D.1.4.1-1 a v.č. D.1.4.1-2 až 4 | [15 empty] | P | 2
| VV |  | 1 |  | 1 | [13 empty] | VV | 2 | 2 | True | 1 | ROZPOCET
88 | K | 735152178 | Otopné těleso panel VK jednodeskové bez přídavné přestupní plochy výška/délka 600/1100 mm výkon 664 W | kus | 1 |  | 0 | CS ÚRS 2020 02 |  |  | základní |  | 0 | 0.0154 | 0.0154 | 0 | 0 | 16 | K | 2 |  |  |  | ROZPOCET | 0 | 0 | 0 | 0 | 0 | 1 | 0 | 16 | -1495567323
| PP |  | Otopná tělesa panelová VK jednodesková PN 1,0 MPa, T do 110°C bez přídavné přestupní plochy výšky tělesa 600 mm stavební délky / výkonu 1100 mm / 664 W | [15 empty] | PP | 2
| P |  | Poznámka k položce: viz TZ př.č. D.1.4.1-1 a v.č. D.1.4.1-2 až 4 | [15 empty] | P | 2
| VV |  | 1 |  | 1 | [13 empty] | VV | 2 | 2 | True | 1 | ROZPOCET
89 | K | 735152274 | Otopné těleso panelové VK jednodeskové 1 přídavná přestupní plocha výška/délka 600/700 mm výkon 701 W | kus | 2 |  | 0 | CS ÚRS 2020 02 |  |  | základní |  | 0 | 0.01655 | 0.0331 | 0 | 0 | 16 | K | 2 |  |  |  | ROZPOCET | 0 | 0 | 0 | 0 | 0 | 1 | 0 | 16 | 1454062465
| PP |  | Otopná tělesa panelová VK jednodesková PN 1,0 MPa, T do 110°C s jednou přídavnou přestupní plochou výšky tělesa 600 mm stavební délky / výkonu 700 mm / 701 W | [15 empty] | PP | 2
| P |  | Poznámka k položce: viz TZ př.č. D.1.4.1-1 a v.č. D.1.4.1-2 až 4 | [15 empty] | P | 2
| VV |  | 2 |  | 2 | [13 empty] | VV | 2 | 2 | True | 1 | ROZPOCET
90 | K | 735152479 | Otopné těleso panelové VK dvoudeskové 1 přídavná přestupní plocha výška/délka 600/1200 mm výkon 1546 W | kus | 1 |  | 0 | CS ÚRS 2020 02 |  |  | základní |  | 0 | 0.03664 | 0.03664 | 0 | 0 | 16 | K | 2 |  |  |  | ROZPOCET | 0 | 0 | 0 | 0 | 0 | 1 | 0 | 16 | 737304696
| PP |  | Otopná tělesa panelová VK dvoudesková PN 1,0 MPa, T do 110°C s jednou přídavnou přestupní plochou výšky tělesa 600 mm stavební délky / výkonu 1200 mm / 1546 W | [15 empty] | PP | 2
| P |  | Poznámka k položce: viz TZ př.č. D.1.4.1-1 a v.č. D.1.4.1-2 až 4 | [15 empty] | P | 2
| VV |  | 1 |  | 1 | [13 empty] | VV | 2 | 2 | True | 1 | ROZPOCET
91 | K | 735152480 | Otopné těleso panelové VK dvoudeskové 1 přídavná přestupní plocha výška/délka 600/1400 mm výkon 1803 W | kus | 1 |  | 0 | CS ÚRS 2020 02 |  |  | základní |  | 0 | 0.04238 | 0.04238 | 0 | 0 | 16 | K | 2 |  |  |  | ROZPOCET | 0 | 0 | 0 | 0 | 0 | 1 | 0 | 16 | 1109525997
| PP |  | Otopná tělesa panelová VK dvoudesková PN 1,0 MPa, T do 110°C s jednou přídavnou přestupní plochou výšky tělesa 600 mm stavební délky / výkonu 1400 mm / 1803 W | [15 empty] | PP | 2
| P |  | Poznámka k položce: viz TZ př.č. D.1.4.1-1 a v.č. D.1.4.1-2 až 4 | [15 empty] | P | 2
| VV |  | 1 |  | 1 | [13 empty] | VV | 2 | 2 | True | 1 | ROZPOCET
92 | K | 998735102 | Přesun hmot tonážní pro otopná tělesa v objektech v do 12 m | t | 0.155 |  | 0 | CS ÚRS 2020 02 |  |  | základní |  | 0 | 0 | 0 | 0 | 0 | 16 | K | 2 |  |  |  | ROZPOCET | 0 | 0 | 0 | 0 | 0 | 1 | 0 | 16 | -1721880131
| PP |  | Přesun hmot pro otopná tělesa stanovený z hmotnosti přesunovaného materiálu vodorovná dopravní vzdálenost do 50 m v objektech výšky přes 6 do 12 m | [15 empty] | PP | 2
| D | 783 | Dokončovací práce - nátěry |  |  |  | 0 | [5 empty] | 0 |  | 0.006 |  | 0 | 2 | D | 1 |  |  |  | ROZPOCET | [6 empty] | 0
93 | K | 783614551 | Základní jednonásobný syntetický nátěr potrubí DN do 50 mm | m | 120 |  | 0 | CS ÚRS 2020 02 |  |  | základní |  | 0 | 2e-05 | 0.0024 | 0 | 0 | 16 | K | 2 |  |  |  | ROZPOCET | 0 | 0 | 0 | 0 | 0 | 1 | 0 | 16 | -369779507
| PP |  | Základní nátěr armatur a kovových potrubí jednonásobný potrubí do DN 50 mm syntetický | [15 empty] | PP | 2
94 | K | 783647610R | Krycí dvojnásobný nátěr potrubí DN do 50 mm | m | 120 |  | 0 |  |  |  | základní |  | 0 | 3e-05 | 0.0036 | 0 | 0 | 16 | K | 2 |  |  |  | ROZPOCET | 0 | 0 | 0 | 0 | 0 | 1 | 0 | 16 | 184359364
| PP |  | Krycí nátěr (email) armatur a kovových potrubí potrubí do DN 50 mm dvojnásobný polyuretanový | [15 empty] | PP | 2
| P |  | Poznámka k položce: viz TZ př.č. D.1.4.1-1 a v.č. D.1.4.1-2 až 4 | [15 empty] | P | 2
| VV |  | "vytápění" 40+50+30 |  | 120 | [13 empty] | VV | 2 | 2 | True | 1 | ROZPOCET
| D | OST | Ostatní |  |  |  | 0 | [5 empty] | 0 |  | 0 |  | 0 | 4 | D | 1 |  |  |  | ROZPOCET | [6 empty] | 0
95 | K | OST01,1 | Nepředvídatelné práce | hod | 16 |  | 0 |  |  |  | základní |  | 0 | 0 | 0 | 0 | 0 | 512 | K | 2 |  |  |  | ROZPOCET | 0 | 0 | 0 | 0 | 0 | 1 | 0 | 512 | 117216460
| PP |  | Nepředvídatelné práce | [15 empty] | PP | 2
96 | K | OST01,2 | Demontáže stávajících vedení, vč. odvozu a likvidace | kpl | 1 |  | 0 |  |  |  | základní |  | 0 | 0 | 0 | 0 | 0 | 512 | K | 2 |  |  |  | ROZPOCET | 0 | 0 | 0 | 0 | 0 | 1 | 0 | 512 | -1910446271
| PP |  | Demontáže stávajících vedení, vč. odvozu a likvidace | [15 empty] | PP | 2
97 | K | OST01,3 | Stavební práce a přípomoce | hod | 40 |  | 0 |  |  |  | základní |  | 0 | 0 | 0 | 0 | 0 | 512 | K | 2 |  |  |  | ROZPOCET | 0 | 0 | 0 | 0 | 0 | 1 | 0 | 512 | -658849667
| PP |  | Stavební práce a přípomoce, Zajištění prostupů přes stavební konstrukce, uložení potrubí do podlahy, apod., vč. zapravení utěsnění prostupů | [15 empty] | PP | 2
98 | K | OST01,4 | Ochranné trubky pro potrubí zdravotně technických rozvodů přes stropy, stěny, dilatace, apod. | kpl | 1 |  | 0 |  |  |  | základní |  | 0 | 0 | 0 | 0 | 0 | 512 | K | 2 |  |  |  | ROZPOCET | 0 | 0 | 0 | 0 | 0 | 1 | 0 | 512 | -1750290520
| PP |  | Ochranné trubky pro potrubí zdravotně technických rozvodů přes stropy, stěny, dilatace, apod. | [15 empty] | PP | 2
99 | K | OST01,5 | Koordinace tras potrubních rozvodů | kpl | 1 |  | 0 |  |  |  | základní |  | 0 | 0 | 0 | 0 | 0 | 512 | K | 2 |  |  |  | ROZPOCET | 0 | 0 | 0 | 0 | 0 | 1 | 0 | 512 | -612396750
| PP |  | Koordinace tras potrubních rozvodů | [15 empty] | PP | 2

## 003 - Zpevněné plochy
[9 empty] | >> skryté sloupce << | [9 empty] | {eb78204f-5288-4af9-a61a-4e2b29011ece}
2
| KRYCÍ LIST SOUPISU PRACÍ | [8 empty] | v --- níže se nacházejí doplnkové a pomocné údaje k sestavám --- v | [8 empty] | False
Stavba:
PD - Sociální zázemí Výškovická
Objekt:
01 - PD - Sociální zázemí Výškovická
Soupis:
003 - Zpevněné plochy
| KSO: |  |  |  |  | CC-CZ:
| Místo: |  |  |  |  | Datum: | 11. 11. 2020
| Zadavatel: |  |  |  |  | IČ:
|  | Dopravní podnik Ostrava a.s. |  |  |  | DIČ:
| Uchazeč: |  |  |  |  | IČ: | Vyplň údaj
|  | Vyplň údaj |  |  |  | DIČ: | Vyplň údaj
| Projektant: |  |  |  |  | IČ:
|  | RP Projekt s.r.o. |  |  |  | DIČ:
| Zpracovatel: |  |  |  |  | IČ:
DIČ:
Poznámka:
| Cena bez DPH | [5 empty] | 0
|  |  | Základ daně |  |  | Sazba daně | Výše daně
| DPH | základní | 0 |  |  | 21% | 0
|  | snížená | 0 |  |  | 15% | 0
|  | zákl. přenesená | 0 |  |  | 21% | 0
|  | sníž. přenesená | 0 |  |  | 15% | 0
|  | nulová | 0 |  |  | 0% | 0
| Cena s DPH |  |  | v | CZK |  | 0
| Projektant |  |  | Zpracovatel
| Datum a podpis: |  | Razítko | Datum a podpis: |  |  | Razítko
| Objednavatel |  |  | Uchazeč
| Datum a podpis: |  | Razítko | Datum a podpis: |  |  | Razítko
REKAPITULACE ČLENĚNÍ SOUPISU PRACÍ
Stavba:
PD - Sociální zázemí Výškovická
Objekt:
01 - PD - Sociální zázemí Výškovická
Soupis:
003 - Zpevněné plochy
Místo: | [5 empty] | Datum: | 11. 11. 2020
Zadavatel: |  |  | Dopravní podnik Ostrava a.s. |  |  | Projektant: | RP Projekt s.r.o.
Uchazeč: |  |  | Vyplň údaj |  |  | Zpracovatel:
Kód dílu - Popis | [6 empty] | Cena celkem [CZK]
Náklady ze soupisu prací | [6 empty] | 0 | [12 empty] | -1
| HSV - Práce a dodávky HSV | [5 empty] | 0
| 1 - Zemní práce | [5 empty] | 0
| 5 - Komunikace pozemní | [5 empty] | 0
| 9 - Ostatní konstrukce a práce, bourání | [5 empty] | 0
| 997 - Přesun sutě | [5 empty] | 0
| 998 - Přesun hmot | [5 empty] | 0
SOUPIS PRACÍ
Stavba:
PD - Sociální zázemí Výškovická
Objekt:
01 - PD - Sociální zázemí Výškovická
Soupis:
003 - Zpevněné plochy
Místo: | [5 empty] | Datum: | 11. 11. 2020
Zadavatel: |  |  | Dopravní podnik Ostrava a.s. |  |  | Projektant: | RP Projekt s.r.o.
Uchazeč: |  |  | Vyplň údaj |  |  | Zpracovatel:
PČ | Typ | Kód | Popis | MJ | Množství | J.cena [CZK] | Cena celkem [CZK] | Cenová soustava |  |  | DPH | J. Nh [h] | Nh celkem [h] | J. hmotnost [t] | Hmotnost celkem [t] | J. suť [t] | Suť Celkem [t]
Náklady soupisu celkem | [6 empty] | 0 | [5 empty] | 0 |  | 49.8501 |  | 90.216 |  | D | -1 | [10 empty] | 0
| D | HSV | Práce a dodávky HSV |  |  |  | 0 | [5 empty] | 0 |  | 49.8501 |  | 90.216 | 1 | D | 0 |  |  |  | ROZPOCET | [6 empty] | 0
| D | 1 | Zemní práce |  |  |  | 0 | [5 empty] | 0 |  | 0.01475 |  | 90.216 | 1 | D | 1 |  |  |  | ROZPOCET | [6 empty] | 0
1 | K | 113106171 | Rozebrání dlažeb vozovek ze zámkové dlažby s ložem z kameniva ručně | m2 | 88 |  | 0 | CS ÚRS 2020 02 |  |  | základní |  | 0 | 0 | 0 | 0.295 | 25.96 | 4 | K | 2 |  |  |  | ROZPOCET | 0 | 0 | 0 | 0 | 0 | 1 | 0 | 4 | -2071994727
| PP |  | Rozebrání dlažeb a dílců vozovek a ploch s přemístěním hmot na skládku na vzdálenost do 3 m nebo s naložením na dopravní prostředek, s jakoukoliv výplní spár ručně ze zámkové dlažby s ložem z kameniva | [15 empty] | PP | 2
| P |  | Poznámka k položce: viz v.č. D.1.1_P1 | [15 empty] | P | 2
| VV |  | 110*0,8 |  | 88 | [13 empty] | VV | 2 | 2 | True | 1 | ROZPOCET
2 | K | 113107163 | Odstranění podkladu z kameniva drceného tl 300 mm strojně pl přes 50 do 200 m2 | m2 | 110 |  | 0 | CS ÚRS 2020 02 |  |  | základní |  | 0 | 0 | 0 | 0.44 | 48.4 | 4 | K | 2 |  |  |  | ROZPOCET | 0 | 0 | 0 | 0 | 0 | 1 | 0 | 4 | 1741425072
| PP |  | Odstranění podkladů nebo krytů strojně plochy jednotlivě přes 50 m2 do 200 m2 s přemístěním hmot na skládku na vzdálenost do 20 m nebo s naložením na dopravní prostředek z kameniva hrubého drceného, o tl. vrstvy přes 200 do 300 mm | [15 empty] | PP | 2
| VV |  | 22+88 |  | 110 | [13 empty] | VV | 2 | 2 | True | 1 | ROZPOCET
3 | K | 113154223 | Frézování živičného krytu tl 50 mm pruh š 1 m pl do 1000 m2 bez překážek v trase | m2 | 22 |  | 0 | CS ÚRS 2020 02 |  |  | základní |  | 0 | 5e-05 | 0.0011 | 0.128 | 2.816 | 4 | K | 2 |  |  |  | ROZPOCET | 0 | 0 | 0 | 0 | 0 | 1 | 0 | 4 | -482475172
| PP |  | Frézování živičného podkladu nebo krytu s naložením na dopravní prostředek plochy přes 500 do 1 000 m2 bez překážek v trase pruhu šířky do 1 m, tloušťky vrstvy 50 mm | [15 empty] | PP | 2
| P |  | Poznámka k položce: viz v.č. D.1.1_P1 | [15 empty] | P | 2
| VV |  | 110*0,2 |  | 22 | [13 empty] | VV | 2 | 2 | True | 1 | ROZPOCET
4 | K | 113107142 | Odstranění podkladu živičného tl 100 mm ručně | m2 | 22 |  | 0 | CS ÚRS 2020 02 |  |  | základní |  | 0 | 0 | 0 | 0.22 | 4.84 | 4 | K | 2 |  |  |  | ROZPOCET | 0 | 0 | 0 | 0 | 0 | 1 | 0 | 4 | -1418396753
| PP |  | Odstranění podkladů nebo krytů ručně s přemístěním hmot na skládku na vzdálenost do 3 m nebo s naložením na dopravní prostředek živičných, o tl. vrstvy přes 50 do 100 mm | [15 empty] | PP | 2
5 | K | 113202111 | Vytrhání obrub krajníků obrubníků stojatých | m | 40 |  | 0 | CS ÚRS 2020 02 |  |  | základní |  | 0 | 0 | 0 | 0.205 | 8.2 | 4 | K | 2 |  |  |  | ROZPOCET | 0 | 0 | 0 | 0 | 0 | 1 | 0 | 4 | -980520933
| PP |  | Vytrhání obrub s vybouráním lože, s přemístěním hmot na skládku na vzdálenost do 3 m nebo s naložením na dopravní prostředek z krajníků nebo obrubníků stojatých | [15 empty] | PP | 2
| P |  | Poznámka k položce: viz v.č. D.1.1_P1 | [15 empty] | P | 2
| VV |  | 40 |  | 40 | [13 empty] | VV | 2 | 2 | True | 1 | ROZPOCET
6 | K | 122252203 | Odkopávky a prokopávky nezapažené pro silnice a dálnice v hornině třídy těžitelnosti I objem do 100 m3 strojně | m3 | 27.5 |  | 0 | CS ÚRS 2020 02 |  |  | základní |  | 0 | 0 | 0 | 0 | 0 | 4 | K | 2 |  |  |  | ROZPOCET | 0 | 0 | 0 | 0 | 0 | 1 | 0 | 4 | 760089672
| PP |  | Odkopávky a prokopávky nezapažené pro silnice a dálnice strojně v hornině třídy těžitelnosti I do 100 m3 | [15 empty] | PP | 2
| P |  | Poznámka k položce: viz v.č. D.1.1_P1 | [15 empty] | P | 2
| VV |  | tl.cca 400mm odebrána | [15 empty] | VV | 2 | 1 | True | 0 | ROZPOCET
| VV |  | 110*(0,65-0,4) |  | 27.5 | [13 empty] | VV | 2 | 2 | True | 1 | ROZPOCET
7 | K | 151101000R | Provedení pažení výkopu dle návrhu v dodavatelské dokumentaci, vč. následného odstranění | m2 | 16.25 |  | 0 |  |  |  | základní |  | 0 | 0.00084 | 0.01365 | 0 | 0 | 4 | K | 2 |  |  |  | ROZPOCET | 0 | 0 | 0 | 0 | 0 | 1 | 0 | 4 | 795238201
| PP |  | Zřízení pažení a rozepření stěn rýh pro podzemní vedení pro všechny šířky rýhy příložné pro jakoukoliv mezerovitost, hloubky do 2 m | [15 empty] | PP | 2
| P |  | Poznámka k položce: viz v.č. D.1.1_P1 | [15 empty] | P | 2
| VV |  | v místě kolejiště | [15 empty] | VV | 2 | 1 | True | 0 | ROZPOCET
| VV |  | 25*0,65 |  | 16.25 | [13 empty] | VV | 2 | 2 | True | 1 | ROZPOCET
8 | K | 162751117 | Vodorovné přemístění do 10000 m výkopku/sypaniny z horniny třídy těžitelnosti I, skupiny 1 až 3 | m3 | 27.5 |  | 0 | CS ÚRS 2020 02 |  |  | základní |  | 0 | 0 | 0 | 0 | 0 | 4 | K | 2 |  |  |  | ROZPOCET | 0 | 0 | 0 | 0 | 0 | 1 | 0 | 4 | -193466857
| PP |  | Vodorovné přemístění výkopku nebo sypaniny po suchu na obvyklém dopravním prostředku, bez naložení výkopku, avšak se složením bez rozhrnutí z horniny třídy těžitelnosti I skupiny 1 až 3 na vzdálenost přes 9 000 do 10 000 m | [15 empty] | PP | 2
9 | K | 171152501 | Zhutnění podloží z hornin soudržných nebo nesoudržných pod násypy | m2 | 110 |  | 0 | CS ÚRS 2020 02 |  |  | základní |  | 0 | 0 | 0 | 0 | 0 | 4 | K | 2 |  |  |  | ROZPOCET | 0 | 0 | 0 | 0 | 0 | 1 | 0 | 4 | 424842284
| PP |  | Zhutnění podloží pod násypy z rostlé horniny třídy těžitelnosti I a II, skupiny 1 až 4 z hornin soudružných a nesoudržných | [15 empty] | PP | 2
| P |  | Poznámka k položce: viz v.č. D.1.1_P1 | [15 empty] | P | 2
| VV |  | 110 |  | 110 | [13 empty] | VV | 2 | 2 | True | 1 | ROZPOCET
10 | K | 171201231 | Poplatek za uložení zeminy a kamení na recyklační skládce (skládkovné) kód odpadu 17 05 04 | t | 49.5 |  | 0 | CS ÚRS 2020 02 |  |  | základní |  | 0 | 0 | 0 | 0 | 0 | 4 | K | 2 |  |  |  | ROZPOCET | 0 | 0 | 0 | 0 | 0 | 1 | 0 | 4 | 815109664
| PP |  | Poplatek za uložení stavebního odpadu na recyklační skládce (skládkovné) zeminy a kamení zatříděného do Katalogu odpadů pod kódem 17 05 04 | [15 empty] | PP | 2
| VV |  | 27,5*1,8 'Přepočtené koeficientem množství |  | 49.5 | [13 empty] | VV | 2 | 2 | False | 1 | ROZPOCET
| D | 5 | Komunikace pozemní |  |  |  | 0 | [5 empty] | 0 |  | 37.6893 |  | 0 | 1 | D | 1 |  |  |  | ROZPOCET | [6 empty] | 0
11 | K | 564871111 | Podklad ze štěrkodrtě ŠD tl 250 mm fr 0-63mm | m2 | 110 |  | 0 | CS ÚRS 2020 02 |  |  | základní |  | 0 | 0 | 0 | 0 | 0 | 4 | K | 2 |  |  |  | ROZPOCET | 0 | 0 | 0 | 0 | 0 | 1 | 0 | 4 | -2045693904
| PP |  | Podklad ze štěrkodrti ŠD s rozprostřením a zhutněním, po zhutnění tl. 250 mm | [15 empty] | PP | 2
| P |  | Poznámka k položce: viz v.č. D.1.1_P1 | [15 empty] | P | 2
| VV |  | 110 |  | 110 | [13 empty] | VV | 2 | 2 | True | 1 | ROZPOCET
12 | K | 564871111,1 | Podklad ze štěrkodrtě ŠD tl 250 mm fr 16-32mm | m2 | 110 |  | 0 |  |  |  | základní |  | 0 | 0 | 0 | 0 | 0 | 4 | K | 2 |  |  |  | ROZPOCET | 0 | 0 | 0 | 0 | 0 | 1 | 0 | 4 | -1588130707
| PP |  | Podklad ze štěrkodrti ŠD s rozprostřením a zhutněním, po zhutnění tl. 250 mm | [15 empty] | PP | 2
13 | K | 596212312 | Kladení zámkové dlažby pozemních komunikací tl 100 mm skupiny A pl do 300 m2 | m2 | 110 |  | 0 | CS ÚRS 2020 02 |  |  | základní |  | 0 | 0.10503 | 11.5533 | 0 | 0 | 4 | K | 2 |  |  |  | ROZPOCET | 0 | 0 | 0 | 0 | 0 | 1 | 0 | 4 | 1255628228
| PP |  | Kladení dlažby z betonových zámkových dlaždic pozemních komunikací s ložem z kameniva těženého nebo drceného tl. do 50 mm, s vyplněním spár, s dvojitým hutněním vibrováním a se smetením přebytečného materiálu na krajnici tl. 100 mm skupiny A, pro plochy do 300 m2 | [15 empty] | PP | 2
14 | M | 59245220 | dlažba zámková profilová základní tl.100mm přírodní | m2 | 121 |  | 0 | CS ÚRS 2020 02 |  |  | základní |  | 0 | 0.216 | 26.136 | 0 | 0 | 8 | M | 2 |  |  |  | ROZPOCET | 0 | 0 | 0 | 0 | 0 | 1 | 0 | 4 | 595585605
| PP |  | dlažba zámková profilová základní tl.100mm přírodní | [15 empty] | PP | 2
| P |  | Poznámka k položce: Spotřeba: 36 kus/m2 | [15 empty] | P | 2
| VV |  | 110*1,1 'Přepočtené koeficientem množství |  | 121 | [13 empty] | VV | 2 | 2 | False | 1 | ROZPOCET
| D | 9 | Ostatní konstrukce a práce, bourání |  |  |  | 0 | [5 empty] | 0 |  | 12.146 |  | 0 | 1 | D | 1 |  |  |  | ROZPOCET | [6 empty] | 0
15 | K | 916131113 | Osazení silničního obrubníku betonového ležatého s boční opěrou do lože z betonu prostého | m | 22 |  | 0 | CS ÚRS 2020 02 |  |  | základní |  | 0 | 0.20219 | 4.4482 | 0 | 0 | 4 | K | 2 |  |  |  | ROZPOCET | 0 | 0 | 0 | 0 | 0 | 1 | 0 | 4 | 2018199430
| PP |  | Osazení silničního obrubníku betonového se zřízením lože, s vyplněním a zatřením spár cementovou maltou ležatého s boční opěrou z betonu prostého, do lože z betonu prostého | [15 empty] | PP | 2
| P |  | Poznámka k položce: viz v.č. D.1.1_P1 | [15 empty] | P | 2
| VV |  | 22 |  | 22 | [13 empty] | VV | 2 | 2 | True | 1 | ROZPOCET
16 | M | 59217034 | obrubník betonový silniční 1000x150x300mm | m | 23.1 |  | 0 | CS ÚRS 2020 02 |  |  | základní |  | 0 | 0.102 | 2.3562 | 0 | 0 | 8 | M | 2 |  |  |  | ROZPOCET | 0 | 0 | 0 | 0 | 0 | 1 | 0 | 4 | 460238579
| PP |  | obrubník betonový silniční 1000x150x300mm | [15 empty] | PP | 2
| VV |  | 22*1,05 'Přepočtené koeficientem množství |  | 23.1 | [13 empty] | VV | 2 | 2 | False | 1 | ROZPOCET
17 | K | 916131213 | Osazení silničního obrubníku betonového stojatého s boční opěrou do lože z betonu prostého | m | 22 |  | 0 | CS ÚRS 2020 02 |  |  | základní |  | 0 | 0.1554 | 3.4188 | 0 | 0 | 4 | K | 2 |  |  |  | ROZPOCET | 0 | 0 | 0 | 0 | 0 | 1 | 0 | 4 | 1401395995
| PP |  | Osazení silničního obrubníku betonového se zřízením lože, s vyplněním a zatřením spár cementovou maltou stojatého s boční opěrou z betonu prostého, do lože z betonu prostého | [15 empty] | PP | 2
| P |  | Poznámka k položce: viz v.č. D.1.1_P1 | [15 empty] | P | 2
| VV |  | 22 |  | 22 | [13 empty] | VV | 2 | 2 | True | 1 | ROZPOCET
18 | M | 59217031 | obrubník betonový silniční 1000x150x250mm | m | 23.1 |  | 0 | CS ÚRS 2020 02 |  |  | základní |  | 0 | 0.081 | 1.8711 | 0 | 0 | 8 | M | 2 |  |  |  | ROZPOCET | 0 | 0 | 0 | 0 | 0 | 1 | 0 | 4 | 498742395
| PP |  | obrubník betonový silniční 1000x150x250mm | [15 empty] | PP | 2
| VV |  | 22*1,05 'Přepočtené koeficientem množství |  | 23.1 | [13 empty] | VV | 2 | 2 | False | 1 | ROZPOCET
19 | K | 919726122 | Geotextilie pro ochranu, separaci a filtraci netkaná měrná hmotnost do 300 g/m2 | m2 | 110 |  | 0 | CS ÚRS 2020 02 |  |  | základní |  | 0 | 0.00047 | 0.0517 | 0 | 0 | 4 | K | 2 |  |  |  | ROZPOCET | 0 | 0 | 0 | 0 | 0 | 1 | 0 | 4 | -1625938610
| PP |  | Geotextilie netkaná pro ochranu, separaci nebo filtraci měrná hmotnost přes 200 do 300 g/m2 | [15 empty] | PP | 2
| P |  | Poznámka k položce: viz v.č. D.1.1_P1 | [15 empty] | P | 2
| VV |  | 110 |  | 110 | [13 empty] | VV | 2 | 2 | True | 1 | ROZPOCET
20 | K | 919735111 | Řezání stávajícího živičného krytu hl do 50 mm | m | 2 |  | 0 | CS ÚRS 2020 02 |  |  | základní |  | 0 | 0 | 0 | 0 | 0 | 4 | K | 2 |  |  |  | ROZPOCET | 0 | 0 | 0 | 0 | 0 | 1 | 0 | 4 | 236754193
| PP |  | Řezání stávajícího živičného krytu nebo podkladu hloubky do 50 mm | [15 empty] | PP | 2
| P |  | Poznámka k položce: viz v.č. D.1.1_P1 | [15 empty] | P | 2
| VV |  | 2 |  | 2 | [13 empty] | VV | 2 | 2 | True | 1 | ROZPOCET
21 | K | 919735122 | Řezání stávajícího betonového krytu hl do 100 mm | m | 3.5 |  | 0 | CS ÚRS 2020 02 |  |  | základní |  | 0 | 2e-05 | 7e-05 | 0 | 0 | 4 | K | 2 |  |  |  | ROZPOCET | 0 | 0 | 0 | 0 | 0 | 1 | 0 | 4 | 700121015
| PP |  | Řezání stávajícího betonového krytu nebo podkladu hloubky přes 50 do 100 mm | [15 empty] | PP | 2
| P |  | Poznámka k položce: viz v.č. D.1.1_P1 | [15 empty] | P | 2
| VV |  | 1,5+2 |  | 3.5 | [13 empty] | VV | 2 | 2 | True | 1 | ROZPOCET
| D | 997 | Přesun sutě |  |  |  | 0 | [5 empty] | 0 |  | 0 |  | 0 | 1 | D | 1 |  |  |  | ROZPOCET | [6 empty] | 0
22 | K | 997221551 | Vodorovná doprava suti ze sypkých materiálů do 1 km | t | 90.216 |  | 0 | CS ÚRS 2020 02 |  |  | základní |  | 0 | 0 | 0 | 0 | 0 | 4 | K | 2 |  |  |  | ROZPOCET | 0 | 0 | 0 | 0 | 0 | 1 | 0 | 4 | 1254847832
| PP |  | Vodorovná doprava suti bez naložení, ale se složením a s hrubým urovnáním ze sypkých materiálů, na vzdálenost do 1 km | [15 empty] | PP | 2
23 | K | 997221559 | Příplatek ZKD 1 km u vodorovné dopravy suti ze sypkých materiálů | t | 811.944 |  | 0 | CS ÚRS 2020 02 |  |  | základní |  | 0 | 0 | 0 | 0 | 0 | 4 | K | 2 |  |  |  | ROZPOCET | 0 | 0 | 0 | 0 | 0 | 1 | 0 | 4 | -145662771
| PP |  | Vodorovná doprava suti bez naložení, ale se složením a s hrubým urovnáním Příplatek k ceně za každý další i započatý 1 km přes 1 km | [15 empty] | PP | 2
| VV |  | 90,216*9 'Přepočtené koeficientem množství |  | 811.944 | [13 empty] | VV | 2 | 2 | False | 1 | ROZPOCET
24 | K | 997221611 | Nakládání suti na dopravní prostředky pro vodorovnou dopravu | t | 90.216 |  | 0 | CS ÚRS 2020 02 |  |  | základní |  | 0 | 0 | 0 | 0 | 0 | 4 | K | 2 |  |  |  | ROZPOCET | 0 | 0 | 0 | 0 | 0 | 1 | 0 | 4 | -181979472
| PP |  | Nakládání na dopravní prostředky pro vodorovnou dopravu suti | [15 empty] | PP | 2
25 | K | 997221861 | Poplatek za uložení stavebního odpadu na recyklační skládce (skládkovné) z prostého betonu pod kódem 17 01 01 | t | 34.16 |  | 0 | CS ÚRS 2020 02 |  |  | základní |  | 0 | 0 | 0 | 0 | 0 | 4 | K | 2 |  |  |  | ROZPOCET | 0 | 0 | 0 | 0 | 0 | 1 | 0 | 4 | -1533312383
| PP |  | Poplatek za uložení stavebního odpadu na recyklační skládce (skládkovné) z prostého betonu zatříděného do Katalogu odpadů pod kódem 17 01 01 | [15 empty] | PP | 2
| VV |  | 25,96+8,2 |  | 34.16 | [13 empty] | VV | 2 | 2 | True | 1 | ROZPOCET
26 | K | 997221873 | Poplatek za uložení stavebního odpadu na recyklační skládce (skládkovné) zeminy a kamení zatříděného do Katalogu odpadů pod kódem 17 05 04 | t | 48.4 |  | 0 | CS ÚRS 2020 02 |  |  | základní |  | 0 | 0 | 0 | 0 | 0 | 4 | K | 2 |  |  |  | ROZPOCET | 0 | 0 | 0 | 0 | 0 | 1 | 0 | 4 | 1600130428
| PP |  | Poplatek za uložení stavebního odpadu na recyklační skládce (skládkovné) zeminy a kamení zatříděného do Katalogu odpadů pod kódem 17 05 04 | [15 empty] | PP | 2
27 | K | 997221875 | Poplatek za uložení stavebního odpadu na recyklační skládce (skládkovné) asfaltového bez obsahu dehtu zatříděného do Katalogu odpadů pod kódem 17 03 02 | t | 7.656 |  | 0 | CS ÚRS 2020 02 |  |  | základní |  | 0 | 0 | 0 | 0 | 0 | 4 | K | 2 |  |  |  | ROZPOCET | 0 | 0 | 0 | 0 | 0 | 1 | 0 | 4 | 958327638
| PP |  | Poplatek za uložení stavebního odpadu na recyklační skládce (skládkovné) asfaltového bez obsahu dehtu zatříděného do Katalogu odpadů pod kódem 17 03 02 | [15 empty] | PP | 2
| VV |  | 2,816+4,84 |  | 7.656 | [13 empty] | VV | 2 | 2 | True | 1 | ROZPOCET
| D | 998 | Přesun hmot |  |  |  | 0 | [5 empty] | 0 |  | 0 |  | 0 | 1 | D | 1 |  |  |  | ROZPOCET | [6 empty] | 0
28 | K | 998223011 | Přesun hmot pro pozemní komunikace s krytem dlážděným | t | 49.85 |  | 0 | CS ÚRS 2020 02 |  |  | základní |  | 0 | 0 | 0 | 0 | 0 | 4 | K | 2 |  |  |  | ROZPOCET | 0 | 0 | 0 | 0 | 0 | 1 | 0 | 4 | -580736816
| PP |  | Přesun hmot pro pozemní komunikace s krytem dlážděným dopravní vzdálenost do 200 m jakékoliv délky objektu | [15 empty] | PP | 2

## 004 - Silnoproud
[9 empty] | >> skryté sloupce << | [9 empty] | {43c1b0ed-c4a4-408c-95d8-e13e47427c96}
2
| KRYCÍ LIST SOUPISU PRACÍ | [8 empty] | v --- níže se nacházejí doplnkové a pomocné údaje k sestavám --- v | [8 empty] | False
Stavba:
PD - Sociální zázemí Výškovická
Objekt:
01 - PD - Sociální zázemí Výškovická
Soupis:
004 - Silnoproud
| KSO: |  |  |  |  | CC-CZ:
| Místo: |  |  |  |  | Datum: | 11. 11. 2020
| Zadavatel: |  |  |  |  | IČ:
|  | Dopravní podnik Ostrava a.s. |  |  |  | DIČ:
| Uchazeč: |  |  |  |  | IČ: | Vyplň údaj
|  | Vyplň údaj |  |  |  | DIČ: | Vyplň údaj
| Projektant: |  |  |  |  | IČ:
|  | RP Projekt s.r.o. |  |  |  | DIČ:
| Zpracovatel: |  |  |  |  | IČ:
DIČ:
Poznámka:
| Cena bez DPH | [5 empty] | 0
|  |  | Základ daně |  |  | Sazba daně | Výše daně
| DPH | základní | 0 |  |  | 21% | 0
|  | snížená | 0 |  |  | 15% | 0
|  | zákl. přenesená | 0 |  |  | 21% | 0
|  | sníž. přenesená | 0 |  |  | 15% | 0
|  | nulová | 0 |  |  | 0% | 0
| Cena s DPH |  |  | v | CZK |  | 0
| Projektant |  |  | Zpracovatel
| Datum a podpis: |  | Razítko | Datum a podpis: |  |  | Razítko
| Objednavatel |  |  | Uchazeč
| Datum a podpis: |  | Razítko | Datum a podpis: |  |  | Razítko
REKAPITULACE ČLENĚNÍ SOUPISU PRACÍ
Stavba:
PD - Sociální zázemí Výškovická
Objekt:
01 - PD - Sociální zázemí Výškovická
Soupis:
004 - Silnoproud
Místo: | [5 empty] | Datum: | 11. 11. 2020
Zadavatel: |  |  | Dopravní podnik Ostrava a.s. |  |  | Projektant: | RP Projekt s.r.o.
Uchazeč: |  |  | Vyplň údaj |  |  | Zpracovatel:
Kód dílu - Popis | [6 empty] | Cena celkem [CZK]
Náklady ze soupisu prací | [6 empty] | 0 | [12 empty] | -1
| M - Práce a dodávky M | [5 empty] | 0
| 21-M - Elektromontáže | [5 empty] | 0
SOUPIS PRACÍ
Stavba:
PD - Sociální zázemí Výškovická
Objekt:
01 - PD - Sociální zázemí Výškovická
Soupis:
004 - Silnoproud
Místo: | [5 empty] | Datum: | 11. 11. 2020
Zadavatel: |  |  | Dopravní podnik Ostrava a.s. |  |  | Projektant: | RP Projekt s.r.o.
Uchazeč: |  |  | Vyplň údaj |  |  | Zpracovatel:
PČ | Typ | Kód | Popis | MJ | Množství | J.cena [CZK] | Cena celkem [CZK] | Cenová soustava |  |  | DPH | J. Nh [h] | Nh celkem [h] | J. hmotnost [t] | Hmotnost celkem [t] | J. suť [t] | Suť Celkem [t]
Náklady soupisu celkem | [6 empty] | 0 | [5 empty] | 0 |  | 0 |  | 0 |  | D | -1 | [7 empty] | 0
| D | M | Práce a dodávky M |  |  |  | 0 | [5 empty] | 0 |  | 0 |  | 0 | 3 | D | 0 | ROZPOCET | [6 empty] | 0
| D | 21-M | Elektromontáže |  |  |  | 0 | [5 empty] | 0 |  | 0 |  | 0 | 3 | D | 1 | ROZPOCET | [6 empty] | 0
1 | K | 973031513R00 | Vysekání kapes pro KO68 | kus | 60 |  | 0 |  |  |  | základní |  | 0 | 0 | 0 | 0 | 0 | 4 | K | 2 | ROZPOCET | 0 | 0 | 0 | 0 | 0 | 1 | 0 | 4 | 2
| PP |  | Vysekání kapes pro KO68 | [15 empty] | PP | 2
2 | K | 974031132R00 | Vysekání rýh ve zdi cihelné 5 x 7 cm | m | 60 |  | 0 |  |  |  | základní |  | 0 | 0 | 0 | 0 | 0 | 4 | K | 2 | ROZPOCET | 0 | 0 | 0 | 0 | 0 | 1 | 0 | 4 | 4
| PP |  | Vysekání rýh ve zdi cihelné 5 x 7 cm | [15 empty] | PP | 2
3 | K | 612403384R00 | Hrubá výplň rýh ve stěnách do 5x7 cm sádrou | m | 60 |  | 0 |  |  |  | základní |  | 0 | 0 | 0 | 0 | 0 | 4 | K | 2 | ROZPOCET | 0 | 0 | 0 | 0 | 0 | 1 | 0 | 4 | 6
| PP |  | Hrubá výplň rýh ve stěnách do 5x7 cm sádrou | [15 empty] | PP | 2
4 | K | 21001R1000 | Demontáže stávající elektroistalace | hod. | 20 |  | 0 |  |  |  | základní |  | 0 | 0 | 0 | 0 | 0 | 4 | K | 2 | ROZPOCET | 0 | 0 | 0 | 0 | 0 | 1 | 0 | 4 | 8
| PP |  | Demontáže stávající elektroistalace | [15 empty] | PP | 2
5 | K | 210010321R00 | Krabice univerzální KU a odbočná KO se zapoj.,kruh | kus | 60 |  | 0 |  |  |  | základní |  | 0 | 0 | 0 | 0 | 0 | 4 | K | 2 | ROZPOCET | 0 | 0 | 0 | 0 | 0 | 1 | 0 | 4 | 10
| PP |  | Krabice univerzální KU a odbočná KO se zapoj.,kruh | [15 empty] | PP | 2
6 | K | 210100001R00 | Ukončení vodičů v rozvaděči + zapojení do 2,5 mm2 | kus | 50 |  | 0 |  |  |  | základní |  | 0 | 0 | 0 | 0 | 0 | 4 | K | 2 | ROZPOCET | 0 | 0 | 0 | 0 | 0 | 1 | 0 | 4 | 12
| PP |  | Ukončení vodičů v rozvaděči + zapojení do 2,5 mm2 | [15 empty] | PP | 2
7 | K | 210110001R00 | Spínač nástěnný jednopól.- řaz. 1, obyč.prostředí | kus | 10 |  | 0 |  |  |  | základní |  | 0 | 0 | 0 | 0 | 0 | 4 | K | 2 | ROZPOCET | 0 | 0 | 0 | 0 | 0 | 1 | 0 | 4 | 14
| PP |  | Spínač nástěnný jednopól.- řaz. 1, obyč.prostředí | [15 empty] | PP | 2
8 | K | 210111011R00 | Zásuvka domovní zapuštěná - provedení 2P+PE | kus | 16 |  | 0 |  |  |  | základní |  | 0 | 0 | 0 | 0 | 0 | 4 | K | 2 | ROZPOCET | 0 | 0 | 0 | 0 | 0 | 1 | 0 | 4 | 16
| PP |  | Zásuvka domovní zapuštěná - provedení 2P+PE | [15 empty] | PP | 2
9 | K | 210810060R | Přezbrojení rozvaděče RH | hod. | 32 |  | 0 |  |  |  | základní |  | 0 | 0 | 0 | 0 | 0 | 4 | K | 2 | ROZPOCET | 0 | 0 | 0 | 0 | 0 | 1 | 0 | 4 | 18
| PP |  | Přezbrojení rozvaděče RH | [15 empty] | PP | 2
10 | K | 210201039R00 | Svítidlo zářivkové 2315843 2x40 W strop.stav. | kus | 8 |  | 0 |  |  |  | základní |  | 0 | 0 | 0 | 0 | 0 | 4 | K | 2 | ROZPOCET | 0 | 0 | 0 | 0 | 0 | 1 | 0 | 4 | 20
| PP |  | Svítidlo zářivkové 2315843 2x40 W strop.stav. | [15 empty] | PP | 2
11 | K | 210201100R00 | Svítidlo nouzové LED - 1 W | kus | 1 |  | 0 |  |  |  | základní |  | 0 | 0 | 0 | 0 | 0 | 4 | K | 2 | ROZPOCET | 0 | 0 | 0 | 0 | 0 | 1 | 0 | 4 | 22
| PP |  | Svítidlo nouzové LED - 1 W | [15 empty] | PP | 2
12 | K | 210201037R00 | Svítidlo přisazené LED kruhové | kus | 13 |  | 0 |  |  |  | základní |  | 0 | 0 | 0 | 0 | 0 | 4 | K | 2 | ROZPOCET | 0 | 0 | 0 | 0 | 0 | 1 | 0 | 4 | 24
| PP |  | Svítidlo přisazené LED kruhové | [15 empty] | PP | 2
13 | K | 210220321R00 | Svorka na potrubí Bernard, včetně Cu pásku | kus | 4 |  | 0 |  |  |  | základní |  | 0 | 0 | 0 | 0 | 0 | 4 | K | 2 | ROZPOCET | 0 | 0 | 0 | 0 | 0 | 1 | 0 | 4 | 26
| PP |  | Svorka na potrubí Bernard, včetně Cu pásku | [15 empty] | PP | 2
14 | K | 210800004R00 | Vodič CYY 6 mm2 uložený pod omítkou | m | 20 |  | 0 |  |  |  | základní |  | 0 | 0 | 0 | 0 | 0 | 4 | K | 2 | ROZPOCET | 0 | 0 | 0 | 0 | 0 | 1 | 0 | 4 | 28
| PP |  | Vodič CYY 6 mm2 uložený pod omítkou | [15 empty] | PP | 2
15 | K | 210810045R00 | Kabel CYKY-m 750 V 3 x 1,5 mm2 pevně uložený | m | 350 |  | 0 |  |  |  | základní |  | 0 | 0 | 0 | 0 | 0 | 4 | K | 2 | ROZPOCET | 0 | 0 | 0 | 0 | 0 | 1 | 0 | 4 | 30
| PP |  | Kabel CYKY-m 750 V 3 x 1,5 mm2 pevně uložený | [15 empty] | PP | 2
16 | K | 210810046R00 | Kabel CYKY-m 750 V 3 x 2,5 mm2 pevně uložený | m | 250 |  | 0 |  |  |  | základní |  | 0 | 0 | 0 | 0 | 0 | 4 | K | 2 | ROZPOCET | 0 | 0 | 0 | 0 | 0 | 1 | 0 | 4 | 32
| PP |  | Kabel CYKY-m 750 V 3 x 2,5 mm2 pevně uložený | [15 empty] | PP | 2
17 | K | 210810055R00 | Kabel CYKY-m 750 V 5 x 1,5 mm2 pevně uložený | m | 7 |  | 0 |  |  |  | základní |  | 0 | 0 | 0 | 0 | 0 | 4 | K | 2 | ROZPOCET | 0 | 0 | 0 | 0 | 0 | 1 | 0 | 4 | 34
| PP |  | Kabel CYKY-m 750 V 5 x 1,5 mm2 pevně uložený | [15 empty] | PP | 2
18 | K | 210810052R00 | Kabel CYKY-m 750 V 5 x 2,5 mm2 pevně uložený | m | 7 |  | 0 |  |  |  | základní |  | 0 | 0 | 0 | 0 | 0 | 4 | K | 2 | ROZPOCET | 0 | 0 | 0 | 0 | 0 | 1 | 0 | 4 | 36
| PP |  | Kabel CYKY-m 750 V 5 x 2,5 mm2 pevně uložený | [15 empty] | PP | 2
19 | K | 210860261R00 | Kabel speciální JYSTY 2x2 x 0,8 mm pevně uložený | m | 500 |  | 0 |  |  |  | základní |  | 0 | 0 | 0 | 0 | 0 | 4 | K | 2 | ROZPOCET | 0 | 0 | 0 | 0 | 0 | 1 | 0 | 4 | 38
| PP |  | Kabel speciální JYSTY 2x2 x 0,8 mm pevně uložený | [15 empty] | PP | 2
20 | K | 21085R100 | Zjišťování stavu před realizací | hod. | 5 |  | 0 |  |  |  | základní |  | 0 | 0 | 0 | 0 | 0 | 4 | K | 2 | ROZPOCET | 0 | 0 | 0 | 0 | 0 | 1 | 0 | 4 | 40
| PP |  | Zjišťování stavu před realizací | [15 empty] | PP | 2
21 | K | VRN-1 | Koordinace s ostatními profesemi | hod. | 5 |  | 0 |  |  |  | základní |  | 0 | 0 | 0 | 0 | 0 | 4 | K | 2 | ROZPOCET | 0 | 0 | 0 | 0 | 0 | 1 | 0 | 4 | 42
| PP |  | Koordinace s ostatními profesemi | [15 empty] | PP | 2
22 | K | VRN-2 | Výchozí revize po montáži | hod. | 8 |  | 0 |  |  |  | základní |  | 0 | 0 | 0 | 0 | 0 | 4 | K | 2 | ROZPOCET | 0 | 0 | 0 | 0 | 0 | 1 | 0 | 4 | 44
| PP |  | Výchozí revize po montáži | [15 empty] | PP | 2
23 | K | VRN-3 | Mimostaveništní doprava | kpl. | 1 |  | 0 |  |  |  | základní |  | 0 | 0 | 0 | 0 | 0 | 4 | K | 2 | ROZPOCET | 0 | 0 | 0 | 0 | 0 | 1 | 0 | 4 | 46
| PP |  | Mimostaveništní doprava | [15 empty] | PP | 2
24 | K | 34571519R | Krabice univerzální z PH KU 68-1902 | kus | 60 |  | 0 |  |  |  | základní |  | 0 | 0 | 0 | 0 | 0 | 4 | K | 2 | ROZPOCET | 0 | 0 | 0 | 0 | 0 | 1 | 0 | 4 | 48
| PP |  | Krabice univerzální z PH KU 68-1902 | [15 empty] | PP | 2
25 | K | 34111030R | Kabel silový s Cu jádrem 750 V CYKY 3 x 1,5 mm2 | m | 350 |  | 0 |  |  |  | základní |  | 0 | 0 | 0 | 0 | 0 | 4 | K | 2 | ROZPOCET | 0 | 0 | 0 | 0 | 0 | 1 | 0 | 4 | 50
| PP |  | Kabel silový s Cu jádrem 750 V CYKY 3 x 1,5 mm2 | [15 empty] | PP | 2
26 | K | 34111036R | Kabel silový s Cu jádrem 750 V CYKY 3 x 2,5 mm2 | m | 250 |  | 0 |  |  |  | základní |  | 0 | 0 | 0 | 0 | 0 | 4 | K | 2 | ROZPOCET | 0 | 0 | 0 | 0 | 0 | 1 | 0 | 4 | 52
| PP |  | Kabel silový s Cu jádrem 750 V CYKY 3 x 2,5 mm2 | [15 empty] | PP | 2
27 | K | 34111090R | Kabel silový s Cu jádrem 750 V CYKY 5 x 1,5 mm2 | m | 7 |  | 0 |  |  |  | základní |  | 0 | 0 | 0 | 0 | 0 | 4 | K | 2 | ROZPOCET | 0 | 0 | 0 | 0 | 0 | 1 | 0 | 4 | 54
| PP |  | Kabel silový s Cu jádrem 750 V CYKY 5 x 1,5 mm2 | [15 empty] | PP | 2
28 | K | 34111094R | Kabel silový s Cu jádrem 750 V CYKY 5 x 2,5 mm2 | m | 7 |  | 0 |  |  |  | základní |  | 0 | 0 | 0 | 0 | 0 | 4 | K | 2 | ROZPOCET | 0 | 0 | 0 | 0 | 0 | 1 | 0 | 4 | 56
| PP |  | Kabel silový s Cu jádrem 750 V CYKY 5 x 2,5 mm2 | [15 empty] | PP | 2
29 | K | 34121044R | Kabel sdělovací s Cu jádrem JYSTY 2 x 2 x 0,80 mm | m | 500 |  | 0 |  |  |  | základní |  | 0 | 0 | 0 | 0 | 0 | 4 | K | 2 | ROZPOCET | 0 | 0 | 0 | 0 | 0 | 1 | 0 | 4 | 58
| PP |  | Kabel sdělovací s Cu jádrem JYSTY 2 x 2 x 0,80 mm | [15 empty] | PP | 2
30 | K | 34142187R | Vodič pro pevné uložení CYA 6,00 mm2 zelený | m | 20 |  | 0 |  |  |  | základní |  | 0 | 0 | 0 | 0 | 0 | 4 | K | 2 | ROZPOCET | 0 | 0 | 0 | 0 | 0 | 1 | 0 | 4 | 60
| PP |  | Vodič pro pevné uložení CYA 6,00 mm2 zelený | [15 empty] | PP | 2
31 | K | 34800600.VR | Svítidlo Nouzové LED - ECONOMIC 1W,110Lm, 1hod. | kus | 1 |  | 0 |  |  |  | základní |  | 0 | 0 | 0 | 0 | 0 | 4 | K | 2 | ROZPOCET | 0 | 0 | 0 | 0 | 0 | 1 | 0 | 4 | 62
| PP |  | Svítidlo Nouzové LED - ECONOMIC 1W,110Lm, 1hod. | [15 empty] | PP | 2
32 | K | 34814104R | Svítidlo stropní zářivkové, 1 x LED, 57W, 6200lm, Ra80, 4000K | kus | 1 |  | 0 |  |  |  | základní |  | 0 | 0 | 0 | 0 | 0 | 4 | K | 2 | ROZPOCET | 0 | 0 | 0 | 0 | 0 | 1 | 0 | 4 | 64
| PP |  | Svítidlo stropní zářivkové, 1 x LED, 57W, 6200lm, Ra80, 4000K | [15 empty] | PP | 2
33 | K | 34814106R | Svítidlo stropní zářivkové , 1 x LED, 37W, 4000lm, Ra80, 4000K | kus | 2 |  | 0 |  |  |  | základní |  | 0 | 0 | 0 | 0 | 0 | 4 | K | 2 | ROZPOCET | 0 | 0 | 0 | 0 | 0 | 1 | 0 | 4 | 66
| PP |  | Svítidlo stropní zářivkové , 1 x LED, 37W, 4000lm, Ra80, 4000K | [15 empty] | PP | 2
34 | K | 348-14107R | Svítidlo stropní zářivkové, 1 x LED, 37W, 4450lm, Ra80, 4000K | kus | 5 |  | 0 |  |  |  | základní |  | 0 | 0 | 0 | 0 | 0 | 4 | K | 2 | ROZPOCET | 0 | 0 | 0 | 0 | 0 | 1 | 0 | 4 | 68
| PP |  | Svítidlo stropní zářivkové, 1 x LED, 37W, 4450lm, Ra80, 4000K | [15 empty] | PP | 2
35 | K | 348-14108R | Přisazené LED svítidlo, opálový kryt, průměr 480 , 1 x LED, 44W, 4600lm, Ra80, 4000K | kus | 3 |  | 0 |  |  |  | základní |  | 0 | 0 | 0 | 0 | 0 | 4 | K | 2 | ROZPOCET | 0 | 0 | 0 | 0 | 0 | 1 | 0 | 4 | 70
| PP |  | Přisazené LED svítidlo, opálový kryt, průměr 480 , 1 x LED, 44W, 4600lm, Ra80, 4000K | [15 empty] | PP | 2
36 | K | 34821330R | Přisazené LED svítidlo, opálový kryt, průměr 480 , 1 x LED, 34W, 3600lm, Ra80, 4000K | kus | 5 |  | 0 |  |  |  | základní |  | 0 | 0 | 0 | 0 | 0 | 4 | K | 2 | ROZPOCET | 0 | 0 | 0 | 0 | 0 | 1 | 0 | 4 | 72
| PP |  | Přisazené LED svítidlo, opálový kryt, průměr 480 , 1 x LED, 34W, 3600lm, Ra80, 4000K | [15 empty] | PP | 2
37 | K | 35712205R | Doplnění rozvaděče RH1 dle výkresu rozvaděče | kpl. | 1 |  | 0 |  |  |  | základní |  | 0 | 0 | 0 | 0 | 0 | 4 | K | 2 | ROZPOCET | 0 | 0 | 0 | 0 | 0 | 1 | 0 | 4 | 74
| PP |  | Doplnění rozvaděče RH1 dle výkresu rozvaděče | [15 empty] | PP | 2
38 | K | 34535400R | Strojek spínače 1pólového Tango 3558-A01340 řaz.1 | kus | 10 |  | 0 |  |  |  | základní |  | 0 | 0 | 0 | 0 | 0 | 4 | K | 2 | ROZPOCET | 0 | 0 | 0 | 0 | 0 | 1 | 0 | 4 | 76
| PP |  | Strojek spínače 1pólového Tango 3558-A01340 řaz.1 | [15 empty] | PP | 2
39 | K | 34536492R | Kryt spínače Tango 3558A-A652 | kus | 10 |  | 0 |  |  |  | základní |  | 0 | 0 | 0 | 0 | 0 | 4 | K | 2 | ROZPOCET | 0 | 0 | 0 | 0 | 0 | 1 | 0 | 4 | 78
| PP |  | Kryt spínače Tango 3558A-A652 | [15 empty] | PP | 2
40 | K | 34536700R | Rámeček pro spínače a zásuvky Tango 3901A-B10 | kus | 21 |  | 0 |  |  |  | základní |  | 0 | 0 | 0 | 0 | 0 | 4 | K | 2 | ROZPOCET | 0 | 0 | 0 | 0 | 0 | 1 | 0 | 4 | 80
| PP |  | Rámeček pro spínače a zásuvky Tango 3901A-B10 | [15 empty] | PP | 2
41 | K | 34536712R | Rámeček pro spínače a zásuvky Tango 3901A-B40 | kus | 1 |  | 0 |  |  |  | základní |  | 0 | 0 | 0 | 0 | 0 | 4 | K | 2 | ROZPOCET | 0 | 0 | 0 | 0 | 0 | 1 | 0 | 4 | 82
| PP |  | Rámeček pro spínače a zásuvky Tango 3901A-B40 | [15 empty] | PP | 2
42 | K | 34551612R | Zásuvka Tango 5518A-A2359 | kus | 11 |  | 0 |  |  |  | základní |  | 0 | 0 | 0 | 0 | 0 | 4 | K | 2 | ROZPOCET | 0 | 0 | 0 | 0 | 0 | 1 | 0 | 4 | 84
| PP |  | Zásuvka Tango 5518A-A2359 | [15 empty] | PP | 2
43 | K | 34551618R | Zásuvka dvojnásobná Tango 5512A-2349 | kus | 1 |  | 0 |  |  |  | základní |  | 0 | 0 | 0 | 0 | 0 | 4 | K | 2 | ROZPOCET | 0 | 0 | 0 | 0 | 0 | 1 | 0 | 4 | 86
| PP |  | Zásuvka dvojnásobná Tango 5512A-2349 | [15 empty] | PP | 2
44 | K | 3457171110R | Příchytka kabelů dvojitá 6716ED PO | kus | 100 |  | 0 |  |  |  | základní |  | 0 | 0 | 0 | 0 | 0 | 4 | K | 2 | ROZPOCET | 0 | 0 | 0 | 0 | 0 | 1 | 0 | 4 | 88
| PP |  | Příchytka kabelů dvojitá 6716ED PO | [15 empty] | PP | 2
45 | K | 34561404R | Svorka WAGO 273-104 3x2,5 | kus | 50 |  | 0 |  |  |  | základní |  | 0 | 0 | 0 | 0 | 0 | 4 | K | 2 | ROZPOCET | 0 | 0 | 0 | 0 | 0 | 1 | 0 | 4 | 90
| PP |  | Svorka WAGO 273-104 3x2,5 | [15 empty] | PP | 2
46 | K | 58541254R | Sádra stavební bilá - 30 kg bal. | kg | 50 |  | 0 |  |  |  | základní |  | 0 | 0 | 0 | 0 | 0 | 4 | K | 2 | ROZPOCET | 0 | 0 | 0 | 0 | 0 | 1 | 0 | 4 | 92
| PP |  | Sádra stavební bilá - 30 kg bal. | [15 empty] | PP | 2
47 | K | 350-R200 | Drobný spotřební materiál pro montáž | kpl. | 1 |  | 0 |  |  |  | základní |  | 0 | 0 | 0 | 0 | 0 | 4 | K | 2 | ROZPOCET | 0 | 0 | 0 | 0 | 0 | 1 | 0 | 4 | 94
| PP |  | Drobný spotřební materiál pro montáž | [15 empty] | PP | 2

## 005 - Měření a regulace
[9 empty] | >> skryté sloupce << | [9 empty] | {57f5b60f-417b-4eb0-a1be-7cd94f956c47}
2
| KRYCÍ LIST SOUPISU PRACÍ | [8 empty] | v --- níže se nacházejí doplnkové a pomocné údaje k sestavám --- v | [8 empty] | False
Stavba:
PD - Sociální zázemí Výškovická
Objekt:
01 - PD - Sociální zázemí Výškovická
Soupis:
005 - Měření a regulace
| KSO: |  |  |  |  | CC-CZ:
| Místo: |  |  |  |  | Datum: | 11. 11. 2020
| Zadavatel: |  |  |  |  | IČ:
|  | Dopravní podnik Ostrava a.s. |  |  |  | DIČ:
| Uchazeč: |  |  |  |  | IČ: | Vyplň údaj
|  | Vyplň údaj |  |  |  | DIČ: | Vyplň údaj
| Projektant: |  |  |  |  | IČ:
|  | RP Projekt s.r.o. |  |  |  | DIČ:
| Zpracovatel: |  |  |  |  | IČ:
DIČ:
Poznámka:
| Cena bez DPH | [5 empty] | 0
|  |  | Základ daně |  |  | Sazba daně | Výše daně
| DPH | základní | 0 |  |  | 21% | 0
|  | snížená | 0 |  |  | 15% | 0
|  | zákl. přenesená | 0 |  |  | 21% | 0
|  | sníž. přenesená | 0 |  |  | 15% | 0
|  | nulová | 0 |  |  | 0% | 0
| Cena s DPH |  |  | v | CZK |  | 0
| Projektant |  |  | Zpracovatel
| Datum a podpis: |  | Razítko | Datum a podpis: |  |  | Razítko
| Objednavatel |  |  | Uchazeč
| Datum a podpis: |  | Razítko | Datum a podpis: |  |  | Razítko
REKAPITULACE ČLENĚNÍ SOUPISU PRACÍ
Stavba:
PD - Sociální zázemí Výškovická
Objekt:
01 - PD - Sociální zázemí Výškovická
Soupis:
005 - Měření a regulace
Místo: | [5 empty] | Datum: | 11. 11. 2020
Zadavatel: |  |  | Dopravní podnik Ostrava a.s. |  |  | Projektant: | RP Projekt s.r.o.
Uchazeč: |  |  | Vyplň údaj |  |  | Zpracovatel:
Kód dílu - Popis | [6 empty] | Cena celkem [CZK]
Náklady ze soupisu prací | [6 empty] | 0 | [12 empty] | -1
| M - Práce a dodávky M | [5 empty] | 0
| 21-M - Elektromontáže | [5 empty] | 0
SOUPIS PRACÍ
Stavba:
PD - Sociální zázemí Výškovická
Objekt:
01 - PD - Sociální zázemí Výškovická
Soupis:
005 - Měření a regulace
Místo: | [5 empty] | Datum: | 11. 11. 2020
Zadavatel: |  |  | Dopravní podnik Ostrava a.s. |  |  | Projektant: | RP Projekt s.r.o.
Uchazeč: |  |  | Vyplň údaj |  |  | Zpracovatel:
PČ | Typ | Kód | Popis | MJ | Množství | J.cena [CZK] | Cena celkem [CZK] | Cenová soustava |  |  | DPH | J. Nh [h] | Nh celkem [h] | J. hmotnost [t] | Hmotnost celkem [t] | J. suť [t] | Suť Celkem [t]
Náklady soupisu celkem | [6 empty] | 0 | [5 empty] | 0 |  | 0 |  | 0 |  | D | -1 | [7 empty] | 0
| D | M | Práce a dodávky M |  |  |  | 0 | [5 empty] | 0 |  | 0 |  | 0 | 3 | D | 0 | ROZPOCET | [6 empty] | 0
| D | 21-M | Elektromontáže |  |  |  | 0 | [5 empty] | 0 |  | 0 |  | 0 | 3 | D | 1 | ROZPOCET | [6 empty] | 0
1 | K | 21085R100 | Zjišťování stavu před realizací | hod. | 5 |  | 0 |  |  |  | základní |  | 0 | 0 | 0 | 0 | 0 | 4 | K | 2 | ROZPOCET | 0 | 0 | 0 | 0 | 0 | 1 | 0 | 4 | 2
| PP |  | Zjišťování stavu před realizací | [15 empty] | PP | 2
2 | K | 21001501 | Demontáž stávající instalace MaR | hod. | 4 |  | 0 |  |  |  | základní |  | 0 | 0 | 0 | 0 | 0 | 4 | K | 2 | ROZPOCET | 0 | 0 | 0 | 0 | 0 | 1 | 0 | 4 | 4
| PP |  | Demontáž stávající instalace MaR | [15 empty] | PP | 2
3 | K | 210100001R00 | Ukončení vodičů v rozvaděči + zapojení do 2,5 mm2 | kus | 50 |  | 0 |  |  |  | základní |  | 0 | 0 | 0 | 0 | 0 | 4 | K | 2 | ROZPOCET | 0 | 0 | 0 | 0 | 0 | 1 | 0 | 4 | 6
| PP |  | Ukončení vodičů v rozvaděči + zapojení do 2,5 mm2 | [15 empty] | PP | 2
4 | K | 210140650R00 | Montáž čidla prostorového Ni1000/6800ppm, vč. venkovního a příložného | kus | 9 |  | 0 |  |  |  | základní |  | 0 | 0 | 0 | 0 | 0 | 4 | K | 2 | ROZPOCET | 0 | 0 | 0 | 0 | 0 | 1 | 0 | 4 | 8
| PP |  | Montáž čidla prostorového Ni1000/6800ppm, vč. venkovního a příložného | [15 empty] | PP | 2
5 | K | 210112591R00 | Montáž el.pohonu na radiátory | kus | 7 |  | 0 |  |  |  | základní |  | 0 | 0 | 0 | 0 | 0 | 4 | K | 2 | ROZPOCET | 0 | 0 | 0 | 0 | 0 | 1 | 0 | 4 | 10
| PP |  | Montáž el.pohonu na radiátory | [15 empty] | PP | 2
6 | K | 210112592 | Montáž el.magnetu | kus | 12 |  | 0 |  |  |  | základní |  | 0 | 0 | 0 | 0 | 0 | 4 | K | 2 | ROZPOCET | 0 | 0 | 0 | 0 | 0 | 1 | 0 | 4 | 12
| PP |  | Montáž el.magnetu | [15 empty] | PP | 2
7 | K | 210810060R | Montáž rozvaděče MaR na zeď, vč.zapojení na svorky | hod. | 8 |  | 0 |  |  |  | základní |  | 0 | 0 | 0 | 0 | 0 | 4 | K | 2 | ROZPOCET | 0 | 0 | 0 | 0 | 0 | 1 | 0 | 4 | 14
| PP |  | Montáž rozvaděče MaR na zeď, vč.zapojení na svorky | [15 empty] | PP | 2
8 | K | 210-810064R | MTZ vodoměru | kus | 1 |  | 0 |  |  |  | základní |  | 0 | 0 | 0 | 0 | 0 | 4 | K | 2 | ROZPOCET | 0 | 0 | 0 | 0 | 0 | 1 | 0 | 4 | 16
| PP |  | MTZ vodoměru | [15 empty] | PP | 2
9 | K | 210-810056R | MTZ elektroměru na DIN, imp.výstup | kus | 1 |  | 0 |  |  |  | základní |  | 0 | 0 | 0 | 0 | 0 | 4 | K | 2 | ROZPOCET | 0 | 0 | 0 | 0 | 0 | 1 | 0 | 4 | 18
| PP |  | MTZ elektroměru na DIN, imp.výstup | [15 empty] | PP | 2
10 | K | 210-85500 | Testy a zkoušky MaR | hod. | 8 |  | 0 |  |  |  | základní |  | 0 | 0 | 0 | 0 | 0 | 4 | K | 2 | ROZPOCET | 0 | 0 | 0 | 0 | 0 | 1 | 0 | 4 | 20
| PP |  | Testy a zkoušky MaR | [15 empty] | PP | 2
11 | K | 34536492R | Kryt spínače Tango záslepka | kus | 7 |  | 0 |  |  |  | základní |  | 0 | 0 | 0 | 0 | 0 | 4 | K | 2 | ROZPOCET | 0 | 0 | 0 | 0 | 0 | 1 | 0 | 4 | 22
| PP |  | Kryt spínače Tango záslepka | [15 empty] | PP | 2
12 | K | 34561404R | Svorka WAGO 273-104 3x2,5 | kus | 100 |  | 0 |  |  |  | základní |  | 0 | 0 | 0 | 0 | 0 | 4 | K | 2 | ROZPOCET | 0 | 0 | 0 | 0 | 0 | 1 | 0 | 4 | 24
| PP |  | Svorka WAGO 273-104 3x2,5 | [15 empty] | PP | 2
13 | K | 350-R200 | Drobný spotřební materiál pro montáž | kpl. | 1 |  | 0 |  |  |  | základní |  | 0 | 0 | 0 | 0 | 0 | 4 | K | 2 | ROZPOCET | 0 | 0 | 0 | 0 | 0 | 1 | 0 | 4 | 26
| PP |  | Drobný spotřební materiál pro montáž | [15 empty] | PP | 2
14 | K | 354-500-1 | Čidlo venkovní Ni1000/6800ppm na RS485 | kus | 1 |  | 0 |  |  |  | základní |  | 0 | 0 | 0 | 0 | 0 | 4 | K | 2 | ROZPOCET | 0 | 0 | 0 | 0 | 0 | 1 | 0 | 4 | 28
| PP |  | Čidlo venkovní Ni1000/6800ppm na RS485 | [15 empty] | PP | 2
15 | K | 354-500-3 | Čidlo příložné na ÚT Ni1000/6800ppm | kus | 1 |  | 0 |  |  |  | základní |  | 0 | 0 | 0 | 0 | 0 | 4 | K | 2 | ROZPOCET | 0 | 0 | 0 | 0 | 0 | 1 | 0 | 4 | 30
| PP |  | Čidlo příložné na ÚT Ni1000/6800ppm | [15 empty] | PP | 2
16 | K | 354-500-2 | Čidlo prostorové teploty Ni1000/6800ppm, do rámečku Tango | kus | 7 |  | 0 |  |  |  | základní |  | 0 | 0 | 0 | 0 | 0 | 4 | K | 2 | ROZPOCET | 0 | 0 | 0 | 0 | 0 | 1 | 0 | 4 | 32
| PP |  | Čidlo prostorové teploty Ni1000/6800ppm, do rámečku Tango | [15 empty] | PP | 2
17 | K | 354-500-4 | Magnetické čidlo do okna a dveří | kus | 12 |  | 0 |  |  |  | základní |  | 0 | 0 | 0 | 0 | 0 | 4 | K | 2 | ROZPOCET | 0 | 0 | 0 | 0 | 0 | 1 | 0 | 4 | 34
| PP |  | Magnetické čidlo do okna a dveří | [15 empty] | PP | 2
18 | K | 354-500-5 | Termický pohon na radiátorový ventil, M30x1,5 | kus | 7 |  | 0 |  |  |  | základní |  | 0 | 0 | 0 | 0 | 0 | 4 | K | 2 | ROZPOCET | 0 | 0 | 0 | 0 | 0 | 1 | 0 | 4 | 36
| PP |  | Termický pohon na radiátorový ventil, M30x1,5 | [15 empty] | PP | 2
19 | K | 354-500-6 | Ochranný prvek proti nedovolené demontáži | kus | 7 |  | 0 |  |  |  | základní |  | 0 | 0 | 0 | 0 | 0 | 4 | K | 2 | ROZPOCET | 0 | 0 | 0 | 0 | 0 | 1 | 0 | 4 | 38
| PP |  | Ochranný prvek proti nedovolené demontáži | [15 empty] | PP | 2
20 | K | 354-500-7 | Vodoměr Q3= 2,5m3/h, imp. výstup | kus | 1 |  | 0 |  |  |  | základní |  | 0 | 0 | 0 | 0 | 0 | 4 | K | 2 | ROZPOCET | 0 | 0 | 0 | 0 | 0 | 1 | 0 | 4 | 40
| PP |  | Vodoměr Q3= 2,5m3/h, imp. výstup | [15 empty] | PP | 2
21 | K | 354-500-8 | Elekroměr 3fázový, 230/400V, 80A, montáž na din, | kus | 1 |  | 0 |  |  |  | základní |  | 0 | 0 | 0 | 0 | 0 | 4 | K | 2 | ROZPOCET | 0 | 0 | 0 | 0 | 0 | 1 | 0 | 4 | 42
| PP |  | Elekroměr 3fázový, 230/400V, 80A, montáž na din, | [15 empty] | PP | 2
22 | K | 355-0 | Rozvaděč MaR, OCEP 600x400x210mm, krytí IP42/20, , přívody / vývody zezadu | kus | 1 |  | 0 |  |  |  | základní |  | 0 | 0 | 0 | 0 | 0 | 4 | K | 2 | ROZPOCET | 0 | 0 | 0 | 0 | 0 | 1 | 0 | 4 | 44
| PP |  | Rozvaděč MaR, OCEP 600x400x210mm, krytí IP42/20, , přívody / vývody zezadu | [15 empty] | PP | 2
23 | K | 355-1 | Řídicí modul, 8× AI, 16× DI, 16× DO, komunikace Et, kompatibilní s AISYS | kus | 1 |  | 0 |  |  |  | základní |  | 0 | 0 | 0 | 0 | 0 | 4 | K | 2 | ROZPOCET | 0 | 0 | 0 | 0 | 0 | 1 | 0 | 4 | 46
| PP |  | Řídicí modul, 8× AI, 16× DI, 16× DO, komunikace Et, kompatibilní s AISYS | [15 empty] | PP | 2
24 | K | 355-11 | Rozšiřující modul 24x číslicový vstup 24V ss/stř. , galv.oddělený | ks | 1 |  | 0 |  |  |  | základní |  | 0 | 0 | 0 | 0 | 0 | 4 | K | 2 | ROZPOCET | 0 | 0 | 0 | 0 | 0 | 1 | 0 | 4 | 48
| PP |  | Rozšiřující modul 24x číslicový vstup 24V ss/stř. , galv.oddělený | [15 empty] | PP | 2
25 | K | 355-2 | LTE Router podpora sítí 2,5G, 3G, 4G, napájení 24V, 1× Eth., 1× SIM, na DIN lištu, včetně antény | kus | 1 |  | 0 |  |  |  | základní |  | 0 | 0 | 0 | 0 | 0 | 4 | K | 2 | ROZPOCET | 0 | 0 | 0 | 0 | 0 | 1 | 0 | 4 | 50
| PP |  | LTE Router podpora sítí 2,5G, 3G, 4G, napájení 24V, 1× Eth., 1× SIM, na DIN lištu, včetně antény | [15 empty] | PP | 2
26 | K | 355-4 | Datový kabel ethernet, RJ45/RJ45, Cat.5e délka 1m | kus | 1 |  | 0 |  |  |  | základní |  | 0 | 0 | 0 | 0 | 0 | 4 | K | 2 | ROZPOCET | 0 | 0 | 0 | 0 | 0 | 1 | 0 | 4 | 52
| PP |  | Datový kabel ethernet, RJ45/RJ45, Cat.5e délka 1m | [15 empty] | PP | 2
27 | K | 355-5 | Napájecí zdroj 24V/DC 100W | kus | 1 |  | 0 |  |  |  | základní |  | 0 | 0 | 0 | 0 | 0 | 4 | K | 2 | ROZPOCET | 0 | 0 | 0 | 0 | 0 | 1 | 0 | 4 | 54
| PP |  | Napájecí zdroj 24V/DC 100W | [15 empty] | PP | 2
28 | K | 355-6 | Jistič C6/1 | kus | 1 |  | 0 |  |  |  | základní |  | 0 | 0 | 0 | 0 | 0 | 4 | K | 2 | ROZPOCET | 0 | 0 | 0 | 0 | 0 | 1 | 0 | 4 | 56
| PP |  | Jistič C6/1 | [15 empty] | PP | 2
29 | K | 355-7 | Přepěťová ochrana s VF filtrem, 6A | kus | 1 |  | 0 |  |  |  | základní |  | 0 | 0 | 0 | 0 | 0 | 4 | K | 2 | ROZPOCET | 0 | 0 | 0 | 0 | 0 | 1 | 0 | 4 | 58
| PP |  | Přepěťová ochrana s VF filtrem, 6A | [15 empty] | PP | 2
30 | K | 355-8 | Držák pojistky 5x20mm, včetně pojistky | kus | 5 |  | 0 |  |  |  | základní |  | 0 | 0 | 0 | 0 | 0 | 4 | K | 2 | ROZPOCET | 0 | 0 | 0 | 0 | 0 | 1 | 0 | 4 | 60
| PP |  | Držák pojistky 5x20mm, včetně pojistky | [15 empty] | PP | 2
31 | K | 355-9 | Vazební člen, cívka 230V/AC, 1P kontakt | kus | 1 |  | 0 |  |  |  | základní |  | 0 | 0 | 0 | 0 | 0 | 4 | K | 2 | ROZPOCET | 0 | 0 | 0 | 0 | 0 | 1 | 0 | 4 | 62
| PP |  | Vazební člen, cívka 230V/AC, 1P kontakt | [15 empty] | PP | 2
32 | K | 355-10 | Vazební člen, cívka 24V/DC, 1P kontakt | kus | 1 |  | 0 |  |  |  | základní |  | 0 | 0 | 0 | 0 | 0 | 4 | K | 2 | ROZPOCET | 0 | 0 | 0 | 0 | 0 | 1 | 0 | 4 | 64
| PP |  | Vazební člen, cívka 24V/DC, 1P kontakt | [15 empty] | PP | 2
33 | K | 355-11.1 | Svorky dvouvodič, WAGO 1,5mm, příslušenství | kus | 80 |  | 0 |  |  |  | základní |  | 0 | 0 | 0 | 0 | 0 | 4 | K | 2 | ROZPOCET | 0 | 0 | 0 | 0 | 0 | 1 | 0 | 4 | 66
| PP |  | Svorky dvouvodič, WAGO 1,5mm, příslušenství | [15 empty] | PP | 2
34 | K | 355-13 | Ostatní nespecifikovaný materiál , montážní pro výrobu rozvaděče | kpl. | 1 |  | 0 |  |  |  | základní |  | 0 | 0 | 0 | 0 | 0 | 4 | K | 2 | ROZPOCET | 0 | 0 | 0 | 0 | 0 | 1 | 0 | 4 | 68
| PP |  | Ostatní nespecifikovaný materiál , montážní pro výrobu rozvaděče | [15 empty] | PP | 2
35 | K | 355-14 | Tvorba aplikační řídicího programu | DB | 32 |  | 0 |  |  |  | základní |  | 0 | 0 | 0 | 0 | 0 | 4 | K | 2 | ROZPOCET | 0 | 0 | 0 | 0 | 0 | 1 | 0 | 4 | 70
| PP |  | Tvorba aplikační řídicího programu | [15 empty] | PP | 2
36 | K | 355-15 | Inicializace vizualizace v AISYS DPO | DB | 32 |  | 0 |  |  |  | základní |  | 0 | 0 | 0 | 0 | 0 | 4 | K | 2 | ROZPOCET | 0 | 0 | 0 | 0 | 0 | 1 | 0 | 4 | 72
| PP |  | Inicializace vizualizace v AISYS DPO | [15 empty] | PP | 2
37 | K | 355-16 | Sestava rozvaděče MaR-výroba | hod. | 32 |  | 0 |  |  |  | základní |  | 0 | 0 | 0 | 0 | 0 | 4 | K | 2 | ROZPOCET | 0 | 0 | 0 | 0 | 0 | 1 | 0 | 4 | 74
| PP |  | Sestava rozvaděče MaR-výroba | [15 empty] | PP | 2
38 | K | 355-17 | Výrobní dokumentace rozvaděče MaR | kpl. | 1 |  | 0 |  |  |  | základní |  | 0 | 0 | 0 | 0 | 0 | 4 | K | 2 | ROZPOCET | 0 | 0 | 0 | 0 | 0 | 1 | 0 | 4 | 76
| PP |  | Výrobní dokumentace rozvaděče MaR | [15 empty] | PP | 2
39 | K | VRN-1 | Koordinace s ostatními profesemi | hod. | 5 |  | 0 |  |  |  | základní |  | 0 | 0 | 0 | 0 | 0 | 4 | K | 2 | ROZPOCET | 0 | 0 | 0 | 0 | 0 | 1 | 0 | 4 | 78
| PP |  | Koordinace s ostatními profesemi | [15 empty] | PP | 2
40 | K | VRN-2 | Výchozí revize po montáži | hod. | 8 |  | 0 |  |  |  | základní |  | 0 | 0 | 0 | 0 | 0 | 4 | K | 2 | ROZPOCET | 0 | 0 | 0 | 0 | 0 | 1 | 0 | 4 | 80
| PP |  | Výchozí revize po montáži | [15 empty] | PP | 2
41 | K | VRN-4 | Mimostaveništní doprava | kpl. | 1 |  | 0 |  |  |  | základní |  | 0 | 0 | 0 | 0 | 0 | 4 | K | 2 | ROZPOCET | 0 | 0 | 0 | 0 | 0 | 1 | 0 | 4 | 82
| PP |  | Mimostaveništní doprava | [15 empty] | PP | 2

## 006 - Ostatní a vedlejší ...
[9 empty] | >> skryté sloupce << | [9 empty] | {7394eaa8-7a3f-4a17-8268-fd9b740631f2}
2
| KRYCÍ LIST SOUPISU PRACÍ | [8 empty] | v --- níže se nacházejí doplnkové a pomocné údaje k sestavám --- v | [8 empty] | False
Stavba:
PD - Sociální zázemí Výškovická
Objekt:
01 - PD - Sociální zázemí Výškovická
Soupis:
006 - Ostatní a vedlejší náklady
| KSO: |  |  |  |  | CC-CZ:
| Místo: |  |  |  |  | Datum: | 11. 11. 2020
| Zadavatel: |  |  |  |  | IČ:
|  | Dopravní podnik Ostrava a.s. |  |  |  | DIČ:
| Uchazeč: |  |  |  |  | IČ: | Vyplň údaj
|  | Vyplň údaj |  |  |  | DIČ: | Vyplň údaj
| Projektant: |  |  |  |  | IČ:
|  | RP Projekt s.r.o. |  |  |  | DIČ:
| Zpracovatel: |  |  |  |  | IČ:
DIČ:
Poznámka:
| Cena bez DPH | [5 empty] | 0
|  |  | Základ daně |  |  | Sazba daně | Výše daně
| DPH | základní | 0 |  |  | 21% | 0
|  | snížená | 0 |  |  | 15% | 0
|  | zákl. přenesená | 0 |  |  | 21% | 0
|  | sníž. přenesená | 0 |  |  | 15% | 0
|  | nulová | 0 |  |  | 0% | 0
| Cena s DPH |  |  | v | CZK |  | 0
| Projektant |  |  | Zpracovatel
| Datum a podpis: |  | Razítko | Datum a podpis: |  |  | Razítko
| Objednavatel |  |  | Uchazeč
| Datum a podpis: |  | Razítko | Datum a podpis: |  |  | Razítko
REKAPITULACE ČLENĚNÍ SOUPISU PRACÍ
Stavba:
PD - Sociální zázemí Výškovická
Objekt:
01 - PD - Sociální zázemí Výškovická
Soupis:
006 - Ostatní a vedlejší náklady
Místo: | [5 empty] | Datum: | 11. 11. 2020
Zadavatel: |  |  | Dopravní podnik Ostrava a.s. |  |  | Projektant: | RP Projekt s.r.o.
Uchazeč: |  |  | Vyplň údaj |  |  | Zpracovatel:
Kód dílu - Popis | [6 empty] | Cena celkem [CZK]
Náklady ze soupisu prací | [6 empty] | 0 | [12 empty] | -1
| VRN - Vedlejší rozpočtové náklady | [5 empty] | 0
| VRN1 - Průzkumné, geodetické a projektové práce | [5 empty] | 0
| VRN3 - Zařízení staveniště | [5 empty] | 0
| VRN7 - Provozní vlivy | [5 empty] | 0
SOUPIS PRACÍ
Stavba:
PD - Sociální zázemí Výškovická
Objekt:
01 - PD - Sociální zázemí Výškovická
Soupis:
006 - Ostatní a vedlejší náklady
Místo: | [5 empty] | Datum: | 11. 11. 2020
Zadavatel: |  |  | Dopravní podnik Ostrava a.s. |  |  | Projektant: | RP Projekt s.r.o.
Uchazeč: |  |  | Vyplň údaj |  |  | Zpracovatel:
PČ | Typ | Kód | Popis | MJ | Množství | J.cena [CZK] | Cena celkem [CZK] | Cenová soustava |  |  | DPH | J. Nh [h] | Nh celkem [h] | J. hmotnost [t] | Hmotnost celkem [t] | J. suť [t] | Suť Celkem [t]
Náklady soupisu celkem | [6 empty] | 0 | [5 empty] | 0 |  | 0 |  | 0 |  | D | -1 | [7 empty] | 0
| D | VRN | Vedlejší rozpočtové náklady |  |  |  | 0 | [5 empty] | 0 |  | 0 |  | 0 | 5 | D | 0 | ROZPOCET | [6 empty] | 0
| D | VRN1 | Průzkumné, geodetické a projektové práce |  |  |  | 0 | [5 empty] | 0 |  | 0 |  | 0 | 5 | D | 1 | ROZPOCET | [6 empty] | 0
1 | K | 013203000 | Náklady na provedení dodavatelské dokumentace | kpl | 1 |  | 0 | CS ÚRS 2020 02 |  |  | základní |  | 0 | 0 | 0 | 0 | 0 | 1024 | K | 2 | ROZPOCET | 0 | 0 | 0 | 0 | 0 | 1 | 0 | 1024 | 2035215210
| PP |  | Dokumentace stavby bez rozlišení | [15 empty] | PP | 2
| D | VRN3 | Zařízení staveniště |  |  |  | 0 | [5 empty] | 0 |  | 0 |  | 0 | 5 | D | 1 | ROZPOCET | [6 empty] | 0
2 | K | 032103000 | Zařízení staveniště | kpl | 1 |  | 0 | CS ÚRS 2020 02 |  |  | základní |  | 0 | 0 | 0 | 0 | 0 | 1024 | K | 2 | ROZPOCET | 0 | 0 | 0 | 0 | 0 | 1 | 0 | 1024 | 1124722637
| PP |  | Náklady na zařízení staveniště | [15 empty] | PP | 2
| D | VRN7 | Provozní vlivy |  |  |  | 0 | [5 empty] | 0 |  | 0 |  | 0 | 5 | D | 1 | ROZPOCET | [6 empty] | 0
3 | K | 071103000 | Provoz investora | kpl | 1 |  | 0 | CS ÚRS 2020 02 |  |  | základní |  | 0 | 0 | 0 | 0 | 0 | 1024 | K | 2 | ROZPOCET | 0 | 0 | 0 | 0 | 0 | 1 | 0 | 1024 | -218818863
| PP |  | Provoz investora | [15 empty] | PP | 2