## Pokyny pro vyplnění
Pokyny pro vyplnění
Ve všech listech tohoto souboru můžete měnit pouze buňky s modrým pozadím. Jedná se o tyto údaje : - údaje o firmě - jednotkové ceny položek zadané na maximálně dvě desetinná místa

## Stavba
#RTSROZP# | Soupis stavebních prací, dodávek a služeb s výkazem výměr
| Zakázka: |  | Zdravé město Hodonín - projekt participativního rozpočtu
| Misto |  | KAPESNÍ PARK - chodník ul. Měšťanská
Rozpočet:
| Objednatel: | [5 empty] | IČ:
DIČ:
| Projektant: | [5 empty] | IČ:
DIČ:
| Zhotovitel: | [5 empty] | IČ:
DIČ:
Vypracoval:
| Rozpis ceny | [6 empty] | Celkem
HSV | HSV | [6 empty] | 0
PSV | PSV | [6 empty] | 0
MON | MON | [6 empty] | 0
VN | Vedlejší náklady | [6 empty] | 0
ON | Ostatní náklady | [6 empty] | 0
| Celkem | [6 empty] | 0
Rekapitulace daní
| Základ pro základní DPH |  |  | 21 | % | 0 |  |  | CZK
| Základní DPH |  |  | 21 | % | 0 |  |  | CZK
| Zaokrouhlení |  |  |  |  | 0 |  |  | CZK
| Cena celkem bez DPH |  |  |  |  | 0 |  |  | CZK
| Cena celkem s DPH |  |  |  |  | 0 |  |  | CZK
|  | v |  |  | dne
|  |  | Za zhotovitele |  |  |  | Za objednatele
Rekapitulace dílčích částí
#CASTI>> | Číslo | Název |  |  | 0 | Základ pro základní DPH | DPH celkem | Cena celkem | %
1 | Rozpočet | Zdravé město Hodonín - projekt participativního rozpočtu |  |  | 0 | 0 | 0 | 0
| Celkem za stavbu |  |  |  | 0 | 0 | 0 | 0 | 0
Rekapitulace dílů
| Číslo | Název |  |  | Typ dílu |  |  | Celkem
| 1 | Zemní práce |  |  | HSV |  |  | 0
| 46 | Zpevněné plochy |  |  | HSV |  |  | 0
| 95 | Dokončovací kce na pozem.stav. |  |  | HSV |  |  | 0
| 96 | Bourání konstrukcí |  |  | HSV |  |  | 0
| 97 | Prorážení otvorů |  |  | HSV |  |  | 0
| 99 | Staveništní přesun hmot |  |  | HSV |  |  | 0
| VN | Vedlejší náklady |  |  | VN |  |  | 0
| Cena celkem | [6 empty] | 0
Note on D11: Název
Note on I11: IČO
Note on D12: Ulice
Note on I12: DIČ
Note on C13: PSČ
Note on D13: Ulice

## VzorPolozky (hidden)
Položkový rozpočet
Z:
O:
R:

## Rozpočet Pol
Položkový soupis prací | [22 empty] | #TypZaznamu#
S: |  | Zdravé město Hodonín - projekt participativního rozpočtu | [20 empty] | STA
O: |  | KAPESNÍ PARK - chodník ul. Měšťanská | [20 empty] | OBJ
R: | [22 empty] | ROZ
C: | [22 empty] | CAS_STR
P.č. | Číslo položky | Název položky | MJ | množství | cena / MJ | Celkem | Dodávka | Dodávka celk. | Montáž | Montáž celk. | DPH | cena s DPH | hmotnost / MJ | hmotnost celk.(t) | dem. hmotnost / MJ | dem. hmotnost celk.(t) | Ceník | Cen. soustava | Nhod / MJ | Nhod celk.
Díl: | 1 | Zemní práce |  |  |  | 0 |  | 0 |  | 0 |  | 0 |  | 0 |  | 0 |  |  |  | 50.08 |  |  | DIL
1 | 122101102R00 | Odkopávky nezapažené v hor. 2 do 1000 m3 | m3 | 37.44 |  | 0 |  | 0 |  | 0 | 21 | 0 | 0 | 0 | 0 | 0 |  |  | 0.102 | 3.82 |  |  | POL1_0
|  | chodníky - odkopávka:96,9*0,3 |  | 29.07 | [18 empty] | VV | 0
|  | chodn. obrubníky - odkopávka:93*0,3*0,3 |  | 8.37 | [18 empty] | VV | 0
2 | 215901101RT5 | Zhutnění podloží z hornin nesoudržných do 92% PS, vibrační deskou | m2 | 124.8 |  | 0 |  | 0 |  | 0 | 21 | 0 | 0 | 0 | 0 | 0 |  |  | 0.15 | 18.72 |  |  | POL1_0
|  | chodníky - odkopávka:96,9 |  | 96.9 | [18 empty] | VV | 0
|  | chodn. obrubníky - odkopávka:93*0,3 |  | 27.9 | [18 empty] | VV | 0
3 | 174101102R00 | Zásyp ruční se zhutněním | m3 | 5.58 |  | 0 |  | 0 |  | 0 | 21 | 0 | 0 | 0 | 0 | 0 |  |  | 1.15 | 6.42 |  |  | POL1_0
|  | zásypy podél obrubníků:93*0,2*0,3 |  | 5.58 | [18 empty] | VV | 0
4 | 167101101R00 | Nakládání výkopku z hor.1-4 v množství do 100 m3 | m3 | 31.86 |  | 0 |  | 0 |  | 0 | 21 | 0 | 0 | 0 | 0 | 0 |  |  | 0.652 | 20.77 |  |  | POL1_0
|  | přebytečná zemina:37,44-5,58 |  | 31.86 | [18 empty] | VV | 0
5 | 162701105R00 | Vodorovné přemístění výkopku z hor.1-4 do 10000 m | m3 | 31.86 |  | 0 |  | 0 |  | 0 | 21 | 0 | 0 | 0 | 0 | 0 |  |  | 0.011 | 0.35 |  |  | POL1_0
|  | přebytečná zemina:37,44-5,58 |  | 31.86 | [18 empty] | VV | 0
6 | 162701109R00 | Příplatek k vod. přemístění hor.1-4 za další 1 km | m3 | 159.3 |  | 0 |  | 0 |  | 0 | 21 | 0 | 0 | 0 | 0 | 0 |  |  | 0 | 0 |  |  | POL1_0
|  | přebytečná zemina:5*(37,44-5,58) |  | 159.3 | [18 empty] | VV | 0
|  | za dalších 5 km: | [20 empty] | VV | 0
7 | 199000002R00 | Poplatek za skládku horniny 1- 4, zemina k recyklaci | m3 | 31.86 |  | 0 |  | 0 |  | 0 | 21 | 0 | 0 | 0 | 0 | 0 |  |  | 0 | 0 |  |  | POL1_0
|  | přebytečná zemina:37,44-5,58 |  | 31.86 | [18 empty] | VV | 0
Díl: | 46 | Zpevněné plochy |  |  |  | 0 |  | 0 |  | 0 |  | 0 |  | 85.7697 |  | 0 |  |  |  | 88.82 |  |  | DIL
8 | 564861111RT2 | Podklad ze štěrkodrti po zhutnění tloušťky 20 cm, štěrkodrť frakce 0-32 mm | m2 | 96.88 |  | 0 |  | 0 |  | 0 | 21 | 0 | 0.441 | 42.7241 | 0 | 0 |  |  | 0.029 | 2.81 |  |  | POL1_0
|  | nové chodníky - podklad:2*(16,5+21,5)+2,4*(6,7+2) |  | 96.88 | [18 empty] | VV | 0
9 | 596215021R00 | Kladení zámkové dlažby tl. 6 cm do drtě tl. 4 cm | m2 | 86.38 |  | 0 |  | 0 |  | 0 | 21 | 0 | 0.0739 | 6.3835 | 0 | 0 |  |  | 0.452 | 39.04 |  |  | POL1_0
|  | nové chodníky - podklad, dlažba:2*(16,5+21,5)+2,4*(6,7+2)-10,5 |  | 86.38 | [18 empty] | VV | 0
10 | 596715021R00 | Kladení vodicí linie z dlažby tl.6 cm, drť tl.4 cm | m2 | 10.5 |  | 0 |  | 0 |  | 0 | 21 | 0 | 0.0739 | 0.77595 | 0 | 0 |  |  | 0.502 | 5.27 |  |  | POL1_0
|  | nové chodníky - podklad, dlažba:10,5 |  | 10.5 | [18 empty] | VV | 0
11 | 596291111R00 | Řezání zámkové dlažby tl. 60 mm | m | 40 |  | 0 |  | 0 |  | 0 | 21 | 0 | 0.00033 | 0.0132 | 0 | 0 |  |  | 0.41 | 16.4 |  |  | POL1_0
|  | nové chodníky - dořezy dlažby:40 |  | 40 | [18 empty] | VV | 0
12 | 5921 | Dlažba sklad. 20x10x6 cm přírodní, betonová zámková | m2 | 90.699 |  | 0 |  | 0 |  | 0 | 21 | 0 | 0.129 | 11.7002 | 0 | 0 |  |  | 0 | 0 |  |  | POL3_0
|  | nové chodníky - dlažba:2*(16,5+21,5)+2,4*(6,7+2)-10,5 |  | 86.38 | [18 empty] | VV | 0
|  | 5 % ztratné, prořez:0,05*86,38 |  | 4.319 | [18 empty] | VV | 0
13 | 5922 | Dlažba SLP skladba 20x10x6 cm přírodní, dlažba pro nevidomé | m2 | 11.55 |  | 0 |  | 0 |  | 0 | 21 | 0 | 0.1315 | 1.5188 | 0 | 0 |  |  | 0 | 0 |  |  | POL3_0
|  | nové chodníky - dlažba slepecká:10,5*1,1 |  | 11.55 | [18 empty] | VV | 0
|  | 10 % ztratné, prořez: | [20 empty] | VV | 0
14 | 917862111R00 | Osazení stojat. obrub.bet. s opěrou,lože z C 12/15 | m | 93 |  | 0 |  | 0 |  | 0 | 21 | 0 | 0.188 | 17.484 | 0 | 0 |  |  | 0.272 | 25.3 |  |  | POL1_0
|  | chodníky - obrubníky rovné:2*(16,5+21,5+7)+3 |  | 93 | [18 empty] | VV | 0
15 | 59217420R | Obrubník chodníkový 1000/100/200 mm, přírodní | kus | 55 |  | 0 |  | 0 |  | 0 | 21 | 0 | 0.046 | 2.53 | 0 | 0 |  |  | 0 | 0 |  |  | POL3_0
|  | chodníky - obrubníky rovné:16,5+21,5+2*7 |  | 52 | [18 empty] | VV | 0
|  | ztratné:3 |  | 3 | [18 empty] | VV | 0
16 | 59217421R | Obrubník chodníkový 1000/100/250 mm, přírodní | kus | 44 |  | 0 |  | 0 |  | 0 | 21 | 0 | 0.06 | 2.64 | 0 | 0 |  |  | 0 | 0 |  |  | POL3_0
|  | chodníky - obrubníky rovné:16,5+21,5+3 |  | 41 | [18 empty] | VV | 0
|  | ztratné:3 |  | 3 | [18 empty] | VV | 0
Díl: | 95 | Dokončovací kce na pozem.stav. |  |  |  | 0 |  | 0 |  | 0 |  | 0 |  | 0 |  | 0 |  |  |  | 10 |  |  | DIL
17 | 909 R00 | Hzs-nezmeritelne stavebni prace | h | 10 |  | 0 |  | 0 |  | 0 | 21 | 0 | 0 | 0 | 0 | 0 |  |  | 1 | 10 |  |  | POL1_0
|  | ostatní nespecifik. práce:10 |  | 10 | [18 empty] | VV | 0
Díl: | 96 | Bourání konstrukcí |  |  |  | 0 |  | 0 |  | 0 |  | 0 |  | 0 |  | 99.361 |  |  |  | 39.34 |  |  | DIL
18 | 113106231R00 | Rozebrání dlažeb ze zámkové dlažby v kamenivu | m2 | 116.2 |  | 0 |  | 0 |  | 0 | 21 | 0 | 0 | 0 | 0.225 | 26.145 |  |  | 0.142 | 16.5 |  |  | POL1_0
|  | původní chodníky - dlažba:2,1*(16,2+27)+2,8*(7+2,1) |  | 116.2 | [18 empty] | VV | 0
19 | 113107620R00 | Odstranění podkladu nad 50 m2,kam.drcené tl.20 cm | m2 | 116.2 |  | 0 |  | 0 |  | 0 | 21 | 0 | 0 | 0 | 0.44 | 51.128 |  |  | 0.073 | 8.48 |  |  | POL1_0
|  | původní chodníky - dlažba:2,1*(16,2+27)+2,8*(7+2,1) |  | 116.2 | [18 empty] | VV | 0
20 | 113201111R00 | Vytrhání obrubníků chodníkových a parkových | m | 100.4 |  | 0 |  | 0 |  | 0 | 21 | 0 | 0 | 0 | 0.22 | 22.088 |  |  | 0.143 | 14.36 |  |  | POL1_0
|  | původní chodníky - obrubníky:2*(16,2+27+7) |  | 100.4 | [18 empty] | VV | 0
Díl: | 97 | Prorážení otvorů |  |  |  | 0 |  | 0 |  | 0 |  | 0 |  | 0 |  | 0 |  |  |  | 10.83 |  |  | DIL
21 | 979082213R00 | Vodorovná doprava suti po suchu do 1 km | t | 99.36 |  | 0 |  | 0 |  | 0 | 21 | 0 | 0 | 0 | 0 | 0 |  |  | 0.01 | 0.99 |  |  | POL1_0
|  | demontážní hmotnost dílu 96:99,36 |  | 99.36 | [18 empty] | VV | 0
22 | 979082219R00 | Příplatek za dopravu suti po suchu za další 1 km | t | 496.8 |  | 0 |  | 0 |  | 0 | 21 | 0 | 0 | 0 | 0 | 0 |  |  | 0 | 0 |  |  | POL1_0
|  | demontážní hmotnost dílu 96:99,36*5 |  | 496.8 | [18 empty] | VV | 0
|  | za dalších 5 km: | [20 empty] | VV | 0
23 | 979087212R00 | Nakládání suti na dopravní prostředky - komunikace | t | 99.36 |  | 0 |  | 0 |  | 0 | 21 | 0 | 0 | 0 | 0 | 0 |  |  | 0.099 | 9.84 |  |  | POL1_0
|  | demontážní hmotnost dílu 96:99,36 |  | 99.36 | [18 empty] | VV | 0
24 | 979990103R00 | Poplatek za skládku suti - beton do 30x30 cm, suť k recyklaci | t | 99.36 |  | 0 |  | 0 |  | 0 | 21 | 0 | 0 | 0 | 0 | 0 |  |  | 0 | 0 |  |  | POL1_0
|  | demontážní hmotnost dílu 96:99,36 |  | 99.36 | [18 empty] | VV | 0
Díl: | 99 | Staveništní přesun hmot |  |  |  | 0 |  | 0 |  | 0 |  | 0 |  | 0 |  | 0 |  |  |  | 33.45 |  |  | DIL
25 | 998223011R00 | Přesun hmot, pozemní komunikace, kryt dlážděný | t | 85.77 |  | 0 |  | 0 |  | 0 | 21 | 0 | 0 | 0 | 0 | 0 |  |  | 0.39 | 33.45 |  |  | POL1_0
|  | hmotnost dílu 46:85,77 |  | 85.77 | [18 empty] | VV | 0
Díl: | VN | Vedlejší náklady |  |  |  | 0 |  | 0 |  | 0 |  | 0 |  | 0 |  | 0 |  |  |  | 0 |  |  | DIL
26 | 005121010R | Vybudování zařízení staveniště | Soubor | 1 |  | 0 |  | 0 |  | 0 | 21 | 0 | 0 | 0 | 0 | 0 |  |  | 0 | 0 |  |  | POL1_0
27 | 005121020R | Provoz zařízení staveniště | Soubor | 1 |  | 0 |  | 0 |  | 0 | 21 | 0 | 0 | 0 | 0 | 0 |  |  | 0 | 0 |  |  | POL1_0
28 | 005121030R | Odstranění zařízení staveniště | Soubor | 1 |  | 0 |  | 0 |  | 0 | 21 | 0 | 0 | 0 | 0 | 0 |  |  | 0 | 0 |  |  | POL1_0
29 | 005211080R | Bezpečnostní a hygienická opatření na staveništi | Soubor | 1 |  | 0 |  | 0 |  | 0 | 21 | 0 | 0 | 0 | 0 | 0 |  |  | 0 | 0 |  |  | POL1_0
30 | 005211040R | Užívání veřejných ploch a prostranství | Soubor | 1 |  | 0 |  | 0 |  | 0 | 21 | 0 | 0 | 0 | 0 | 0 |  |  | 0 | 0 |  |  | POL1_0
31 | 005241010R | Dokumentace skutečného provedení | Soubor | 1 |  | 0 |  | 0 |  | 0 | 21 | 0 | 0 | 0 | 0 | 0 |  |  | 0 | 0 |  |  | POL1_0
32 | 005111020R | Vytyčení stavby | Soubor | 1 |  | 0 |  | 0 |  | 0 | 21 | 0 | 0 | 0 | 0 | 0 |  |  | 0 | 0 |  |  | POL1_0
33 | 005241020R | Geodetické zaměření skutečného provedení | Soubor | 1 |  | 0 |  | 0 |  | 0 | 21 | 0 | 0 | 0 | 0 | 0 |  |  | 0 | 0 |  |  | POL1_0
[21 empty] | 15 | 21
| 26 |  |  |  |  | 0 | [14 empty] | 0 | 0 | SUM
33
POPUZIV
END