## Pokyny pro vyplnění
Pokyny pro vyplnění
Ve všech listech tohoto souboru můžete měnit pouze buňky s modrým pozadím. Jedná se o tyto údaje : - údaje o firmě - jednotkové ceny položek zadané na maximálně dvě desetinná místa

## Stavba
#RTSROZP# | Položkový rozpočet stavby
| Stavba: |  | PESE 51/21 | Kaple Nejsvětější trojice, KP r.č.3509 Uh.Brod
| Objekt: |  | 01 | Oprava kaple
1935 | Rozpočet: |  | A | Nabídkový rozpočet
| Objednatel: |  | Město Uherský Brod |  |  |  | IČO: | 00291463
|  |  | Masarykovo nám. 100 |  |  |  | DIČ: | CZ00291463
|  |  | 68801 | Uherský Brod
| Projektant: |  | Ing.arch. Miloslav Tabarka |  |  |  | IČO: | 10093508
|  |  | 184 |  |  |  | DIČ:
|  |  | 68708 | Břestek
| Zhotovitel: | [5 empty] | IČO:
DIČ:
| Vypracoval: |  | ING.PETR SEMÉNKA
| Rozpis ceny | [6 empty] | Celkem
HSV | HSV | [6 empty] | 0
PSV | PSV | [6 empty] | 0
MON | MON | [6 empty] | 0
VN | Vedlejší náklady | [6 empty] | 0
ON | Ostatní náklady | [6 empty] | 0
| Celkem | [6 empty] | 0
Rekapitulace daní
0 | Základ pro sníženou DPH |  |  | 15 | % | 0 |  |  | CZK
0 | Snížená DPH |  |  | 15 | % | 0 |  |  | CZK
0 | Základ pro základní DPH |  |  | 21 | % | 0 |  |  | CZK
0 | Základní DPH |  |  | 21 | % | 0 |  |  | CZK
0 | Zaokrouhlení |  |  |  |  | 0 |  |  | CZK
| Cena celkem bez DPH |  |  |  |  | 0 |  |  | CZK
0 | Cena celkem s DPH |  |  |  |  | 0 |  |  | CZK
|  | v |  |  | dne |  | 2026-07-29
|  |  | Za zhotovitele |  |  |  | Za objednatele
Rekapitulace dílčích částí
#CASTI>> | Číslo | Název |  |  | Základ pro sníženou DPH | Základ pro základní DPH | DPH celkem | Cena celkem | %
1 | Stavba |  |  |  | 0 | 0 | 0 | 0
2 | 01 | Oprava kaple |  |  | 0 | 0 | 0 | 0
3 | A | Rozpočet projektanta |  |  | 0 | 0 | 0 | 0
| Celkem za stavbu |  |  |  | 0 | 0 | 0 | 0 | 0
#POPS | Popis stavby: PESE 51/21 - Kaple Nejsvětější trojice, KP r.č.3509 Uh.Brod
#POPO | Popis objektu: 01 - Oprava kaple
#POPR | Popis rozpočtu: A - Rozpočet projektanta
Rekapitulace dílů
| Číslo | Název |  |  | Typ dílu |  |  | Celkem | %
| 1 | Zemní práce |  |  | HSV |  |  | 0
| 2 | Základy a zvláštní zakládání |  |  | HSV |  |  | 0
| 3 | Svislé a kompletní konstrukce |  |  | HSV |  |  | 0
| 61 | Úpravy povrchů vnitřní |  |  | HSV |  |  | 0
| 62 | Úpravy povrchů vnější |  |  | HSV |  |  | 0
| 63 | Podlahy a podlahové konstrukce |  |  | HSV |  |  | 0
| 94 | Lešení a stavební výtahy |  |  | HSV |  |  | 0
| 95 | Dokončovací konstrukce na pozemních stavbách |  |  | HSV |  |  | 0
| 96 | Bourání konstrukcí |  |  | HSV |  |  | 0
| 99 | Staveništní přesun hmot |  |  | HSV |  |  | 0
| 762 | Konstrukce tesařské |  |  | PSV |  |  | 0
| 765 | Krytiny tvrdé |  |  | PSV |  |  | 0
| 766 | Konstrukce truhlářské |  |  | PSV |  |  | 0
| 782 | Konstrukce z přírodního kamene |  |  | PSV |  |  | 0
| 783 | Nátěry |  |  | PSV |  |  | 0
| 784 | Malby |  |  | PSV |  |  | 0
| 787 | Zasklívání |  |  | PSV |  |  | 0
| D96 | Přesuny suti a vybouraných hmot |  |  | PSU |  |  | 0
| VN | Vedlejší náklady |  |  | VN |  |  | 0
| Cena celkem | [6 empty] | 0 | 0
Note on D11: Název
Note on D12: Ulice
Note on D13: PSČ
Note on E13: Místo
Note on I11: IČO
Note on I12: DIČ

## VzorPolozky (hidden)
Položkový rozpočet
S:
O:
R:

## 01 A Pol
Položkový rozpočet | [26 empty] | #TypZaznamu#
S: | PESE 51/21 | Kaple Nejsvětější trojice, KP r.č.3509 Uh.Brod | [24 empty] | STA
O: | 01 | Oprava kaple | [21 empty] | STA |  |  | OBJ
R: | A | Nabídkový rozpočet | [24 empty] | ROZ
P.č. | Číslo položky | Název položky | MJ | Množství | Cena / MJ | Celkem | Dodávka | Dodávka celk. | Montáž | Montáž celk. | DPH | Cena s DPH | Hmotnost / MJ | Hmotnost celk.(t) | Dem. hmotnost / MJ | Dem. hmotnost celk.(t) | Ceník | Cen. soustava / platnost | Cenová úroveň | Nhod / MJ | Nhod celk. | Dodavatel | Typ položky
Díl: | 1 | Zemní práce |  |  |  | 0 |  | 0 |  | 0 |  | 0 |  | 0 |  | 5.88 |  |  |  |  | 18.47 | [5 empty] | DIL
1 | 113105111R00 | Rozebrání dlažeb z lomového kamene na sucho | m2 | 12.258 |  | 0 |  | 0 |  | 0 | 21 | 0 | 0 | 0 | 0.48 | 5.88 |  | RTS 22/ I | RTS 21/ II | 0.306 | 3.75 |  | Práce |  |  |  | POL1_
|  | okapový chodník š.600 mm : (6,7+4,6)*2*0,6-2,17*0,6 |  | 12.258 | [22 empty] | VV | 0
2 | 139601102R00 | Ruční výkop jam, rýh a šachet v hornině tř. 3 | m3 | 2.2572 |  | 0 |  | 0 |  | 0 | 21 | 0 | 0 | 0 | 0 | 0 |  | RTS 22/ I | RTS 21/ II | 3.533 | 7.97 |  | Práce |  |  |  | POL1_
|  | okapový chodník : (3,86+6,04)*2*0,6*0,19 |  | 2.2572 | [22 empty] | VV | 0
3 | 162701103R00 | Vodorovné přemístění výkopku z hor.1-4 do 8000 m | m3 | 2.2572 |  | 0 |  | 0 |  | 0 | 21 | 0 | 0 | 0 | 0 | 0 |  | RTS 22/ I | RTS 21/ II | 0.011 | 0.02 |  | Práce |  |  |  | POL1_
4 | 162201203R00 | Vodorovné přemíst.výkopku, kolečko hor.1-4, do 10m | m3 | 2.2572 |  | 0 |  | 0 |  | 0 | 21 | 0 | 0 | 0 | 0 | 0 |  | RTS 22/ I | RTS 21/ II | 0.668 | 1.51 |  | Práce |  |  |  | POL1_
5 | 167101201R00 | Nakládání výkopku z hor.1 ÷ 4 - ručně | m3 | 2.2572 |  | 0 |  | 0 |  | 0 | 21 | 0 | 0 | 0 | 0 | 0 |  | RTS 22/ I | RTS 21/ II | 1.938 | 4.37 |  | Práce |  |  |  | POL1_
6 | 182001111R00 | Plošná úprava terénu, nerovnosti do 10 cm v rovině | m2 | 9.438 |  | 0 |  | 0 |  | 0 | 21 | 0 | 0 | 0 | 0 | 0 |  | RTS 22/ I | RTS 21/ II | 0.09 | 0.85 |  | Práce |  |  |  | POL1_
|  | podlaha : 2,52*3,6+1,22*0,3 |  | 9.438 | [22 empty] | VV | 0
7 | 199000005R00 | Poplatek za skládku zeminy 1- 4 | t | 3.7241 |  | 0 |  | 0 |  | 0 | 21 | 0 | 0 | 0 | 0 | 0 |  | RTS 22/ I | RTS 21/ II | 0 | 0 |  | Práce |  |  |  | POL1_
|  | 2,257*1,65 |  | 3.7241 | [22 empty] | VV | 0
Díl: | 2 | Základy a zvláštní zakládání |  |  |  | 0 |  | 0 |  | 0 |  | 0 |  | 6.91 |  | 0 |  |  |  |  | 3.47 | [5 empty] | DIL
8 | 271531113R00 | Polštář základu z kameniva hr. drceného 16-32 mm | m3 | 1.4157 |  | 0 |  | 0 |  | 0 | 21 | 0 | 2.16 | 3.06 | 0 | 0 |  | RTS 22/ I | RTS 21/ II | 1.085 | 1.54 |  | Práce |  |  |  | POL1_
|  | podlaha : (2,52*3,6+1,22*0,3)*0,15 |  | 1.4157 | [22 empty] | VV | 0
9 | 271531113R00 | Polštář základu z kameniva hr. drceného 16-32 mm | m3 | 1.782 |  | 0 |  | 0 |  | 0 | 21 | 0 | 2.16 | 3.85 | 0 | 0 |  | RTS 22/ I | RTS 21/ II | 1.085 | 1.93 |  | Práce |  |  |  | POL1_
|  | okapový chodník : (3,86+6,04)*2*0,6*0,15 |  | 1.782 | [22 empty] | VV | 0
Díl: | 3 | Svislé a kompletní konstrukce |  |  |  | 0 |  | 0 |  | 0 |  | 0 |  | 0 |  | 0 |  |  |  |  | 0 | [5 empty] | DIL
10 | R_3119460 | Ruční očištění mramorové desky včetně zakrytí proti poškození | ks | 1 |  | 0 |  | 0 |  | 0 | 21 | 0 | 0 | 0 | 0 | 0 |  | Vlastní | Indiv | 0 | 0 |  | Práce |  |  |  | POL1_
Díl: | 61 | Úpravy povrchů vnitřní |  |  |  | 0 |  | 0 |  | 0 |  | 0 |  | 0.1 |  | 0 |  |  |  |  | 6.05 | [5 empty] | DIL
11 | 611421131RT2 | Oprava váp. omítek stropů do 5% plochy - štukových s použitím suché maltové směsi | m2 | 14.5152 |  | 0 |  | 0 |  | 0 | 21 | 0 | 0.00225 | 0.03 | 0 | 0 |  | RTS 22/ I | RTS 21/ II | 0.15578 | 2.26 |  | Práce |  |  |  | POL1_
|  | 2,52*3,6*1,6 |  | 14.5152 | [22 empty] | VV | 0
12 | 612421131RT2 | Oprava vápen.omítek stěn do 5 % pl. - štukových s použitím suché maltové směsi | m2 | 34.7398 |  | 0 |  | 0 |  | 0 | 21 | 0 | 0.0019 | 0.07 | 0 | 0 |  | RTS 22/ I | RTS 21/ II | 0.10918 | 3.79 |  | Práce |  |  |  | POL1_
|  | (2,52+3,6)*2*2,91-1,23*1+3,23*0,4-1,22*2,63+6,48*0,35 |  | 34.7398 | [22 empty] | VV | 0
Díl: | 62 | Úpravy povrchů vnější |  |  |  | 0 |  | 0 |  | 0 |  | 0 |  | 0.07 |  | 0 |  |  |  |  | 32.15 | [5 empty] | DIL
13 | 622471321RS7 | Nátěr nebo nástřik stěn vnějších, složitost 7 hmota vápenná Keim barevná skupina I | m2 | 74.1294 |  | 0 |  | 0 |  | 0 | 21 | 0 | 0.00095 | 0.07 | 0 | 0 |  | RTS 22/ I | RTS 21/ II | 0.43371 | 32.15 |  | Práce |  |  |  | POL1_
Díl: | 63 | Podlahy a podlahové konstrukce |  |  |  | 0 |  | 0 |  | 0 |  | 0 |  | 2.25 |  | 0 |  |  |  |  | 4.79 | [5 empty] | DIL
14 | 632244911R00 | Dlažba z cihel dl. 290 mm, do písku naplocho | m2 | 9.438 |  | 0 |  | 0 |  | 0 | 21 | 0 | 0.23793 | 2.25 | 0 | 0 |  | RTS 22/ I | RTS 21/ II | 0.507 | 4.79 |  | Práce |  |  |  | POL1_
|  | 2,52*3,6+1,22*0,3 |  | 9.438 | [22 empty] | VV | 0
15 | R_3119472 | Montáž pískovcové dlažby 600x600 mm | m2 | 11.88 |  | 0 |  | 0 |  | 0 | 21 | 0 | 0 | 0 | 0 | 0 |  | Vlastní | Indiv | 0 | 0 |  | Práce |  |  |  | POL1_
|  | do lože fr.4/8 mm, tl.40 mm : (3,86+6,04)*2*0,6 |  | 11.88 | [22 empty] | VV | 0
16 | R_3119473 | Dodávka pískovcové dlažby 600x600x120 mm | m2 | 13.068 |  | 0 |  | 0 |  | 0 | 21 | 0 | 0 | 0 | 0 | 0 |  | Vlastní | Indiv | 0 | 0 |  | Práce |  |  |  | POL1_
|  | 11,88*1,1 |  | 13.068 | [22 empty] | VV | 0
Díl: | 94 | Lešení a stavební výtahy |  |  |  | 0 |  | 0 |  | 0 |  | 0 |  | 0.05 |  | 0 |  |  |  |  | 6.93 | [5 empty] | DIL
17 | 941955002R00 | Lešení lehké pomocné, výška podlahy do 1,9 m | m2 | 32.4 |  | 0 |  | 0 |  | 0 | 21 | 0 | 0.00158 | 0.05 | 0 | 0 |  | RTS 22/ I | RTS 21/ II | 0.214 | 6.93 |  | Práce |  |  |  | POL1_
|  | fasáda : (3,86+4,84)*2*1,2 |  | 20.88 | [22 empty] | VV | 0
|  | 1,2*8*1,2 |  | 11.52 | [22 empty] | VV | 0
Díl: | 95 | Dokončovací konstrukce na pozemních stavbách |  |  |  | 0 |  | 0 |  | 0 |  | 0 |  | 0 |  | 0 |  |  |  |  | 2.91 | [5 empty] | DIL
18 | 952901111R00 | Vyčištění budov o výšce podlaží do 4 m | m2 | 9.438 |  | 0 |  | 0 |  | 0 | 21 | 0 | 4e-05 | 0 | 0 | 0 |  | RTS 22/ I | RTS 21/ II | 0.308 | 2.91 |  | Práce |  |  |  | POL1_
|  | 2,52*3,6+1,22*0,3 |  | 9.438 | [22 empty] | VV | 0
Díl: | 96 | Bourání konstrukcí |  |  |  | 0 |  | 0 |  | 0 |  | 0 |  | 0 |  | 8.62 |  |  |  |  | 24.23 | [5 empty] | DIL
19 | 965042241R00 | Bourání mazanin betonových tl. nad 10 cm, nad 4 m2 | m3 | 2.3595 |  | 0 |  | 0 |  | 0 | 21 | 0 | 0 | 0 | 2.2 | 5.19 |  | RTS 22/ I | RTS 21/ II | 5.867 | 13.84 |  | Práce |  |  |  | POL1_
|  | podlaha : (2,52*3,6+1,22*0,3)*0,25 |  | 2.3595 | [22 empty] | VV | 0
20 | 965042241R00 | Bourání mazanin betonových tl. nad 10 cm, nad 4 m2 | m3 | 1.4256 |  | 0 |  | 0 |  | 0 | 21 | 0 | 0 | 0 | 2.2 | 3.14 |  | RTS 22/ I | RTS 21/ II | 5.867 | 8.36 |  | Práce |  |  |  | POL1_
|  | okapový chodní : (3,86+6,04)*2*0,6*0,12 |  | 1.4256 | [22 empty] | VV | 0
21 | 965081713R00 | Bourání dlažeb keramických tl.10 mm, nad 1 m2 | m2 | 9.438 |  | 0 |  | 0 |  | 0 | 21 | 0 | 0 | 0 | 0.02 | 0.19 |  | RTS 22/ I | RTS 21/ II | 0.147 | 1.39 |  | Práce |  |  |  | POL1_
|  | 2,52*3,6+1,22*0,3 |  | 9.438 | [22 empty] | VV | 0
22 | 978011111R00 | Otlučení omítek vnitřních vápenných stropů do 5 % | m2 | 14.5152 |  | 0 |  | 0 |  | 0 | 21 | 0 | 0 | 0 | 0.002 | 0.03 |  | RTS 22/ I | RTS 21/ II | 0.02 | 0.29 |  | Práce |  |  |  | POL1_
|  | 2,52*3,6*1,6 |  | 14.5152 | [22 empty] | VV | 0
23 | 978013111R00 | Otlučení omítek vnitřních stěn v rozsahu do 5 % | m2 | 34.7398 |  | 0 |  | 0 |  | 0 | 21 | 0 | 0 | 0 | 0.002 | 0.07 |  | RTS 22/ I | RTS 21/ II | 0.01 | 0.35 |  | Práce |  |  |  | POL1_
|  | (2,52+3,6)*2*2,91-1,23*1+3,23*0,4-1,22*2,63+6,48*0,35 |  | 34.7398 | [22 empty] | VV | 0
Díl: | 99 | Staveništní přesun hmot |  |  |  | 0 |  | 0 |  | 0 |  | 0 |  | 0 |  | 0 |  |  |  |  | 19.68 | [5 empty] | DIL
24 | 999281145R00 | Přesun hmot pro opravy a údržbu do v. 6 m, nošením | t | 9.3733 |  | 0 |  | 0 |  | 0 | 21 | 0 | 0 | 0 | 0 | 0 |  | RTS 22/ I | RTS 21/ II | 2.1 | 19.68 |  | Přesun hmot |  |  |  | POL7_
Díl: | 762 | Konstrukce tesařské |  |  |  | 0 |  | 0 |  | 0 |  | 0 |  | 0 |  | 0 |  |  |  |  | 0 | [5 empty] | DIL
25 | R_3119484 | Oprava krovu pro zpětné kladení krytiny | m2 | 9.36 |  | 0 |  | 0 |  | 0 | 21 | 0 | 0 | 0 | 0 | 0 |  | Vlastní | Indiv | 0 | 0 |  | Práce |  |  |  | POL1_
|  | boční strany - spodní 3 řady : 5,2*0,9*2 |  | 9.36 | [22 empty] | VV | 0
26 | 998762202R00 | Přesun hmot pro tesařské konstrukce, výšky do 12 m | % |  |  | 0 |  | 0 |  | 0 | 21 | 0 | 0 | 0 | 0 | 0 |  | RTS 22/ I | RTS 21/ II | 0 | 0 |  | Přesun hmot |  |  |  | POL7_
Díl: | 765 | Krytiny tvrdé |  |  |  | 0 |  | 0 |  | 0 |  | 0 |  | 0.11 |  | 0.41 |  |  |  |  | 9.3 | [5 empty] | DIL
27 | 765311813R00 | Demontáž krytiny bobrovky na sucho, pro použití | m2 | 9.36 |  | 0 |  | 0 |  | 0 | 21 | 0 | 0 | 0 | 0.034 | 0.32 |  | RTS 22/ I | RTS 21/ II | 0.22 | 2.06 |  | Práce |  |  |  | POL1_
|  | boční strany - spodní 3 řady : 5,2*0,9*2 |  | 9.36 | [22 empty] | VV | 0
28 | 765311870R00 | Demontáž krytiny bobrovky, tvrdá malta, do suti | m2 | 1.29 |  | 0 |  | 0 |  | 0 | 21 | 0 | 0 | 0 | 0.073 | 0.09 |  | RTS 22/ I | RTS 21/ II | 0.24 | 0.31 |  | Práce |  |  |  | POL1_
|  | římsa nad vchodem : 4,3*0,3 |  | 1.29 | [22 empty] | VV | 0
29 | 765311512R00 | Krytina z bobrovek, střech jedn.,šupinová,do malty | m2 | 1.29 |  | 0 |  | 0 |  | 0 | 21 | 0 | 0.08335 | 0.11 | 0 | 0 |  | RTS 22/ I | RTS 21/ II | 0.787 | 1.02 |  | Práce |  |  |  | POL1_
|  | římsa nad vchodem : 4,3*0,3 |  | 1.29 | [22 empty] | VV | 0
30 | 765339121R00 | M.zastřešení beton.bobrovkami střech slož.na sucho | m2 | 9.36 |  | 0 |  | 0 |  | 0 | 21 | 0 | 0 | 0 | 0 | 0 |  | RTS 22/ I | RTS 21/ II | 0.631 | 5.91 |  | Práce |  |  |  | POL1_
|  | boční strany - spodní 3 řady : 5,2*0,9*2 |  | 9.36 | [22 empty] | VV | 0
31 | R_3119486 | Chemické očištění krytiny | m2 | 28.4838 |  | 0 |  | 0 |  | 0 | 21 | 0 | 0 | 0 | 0 | 0 |  | Vlastní | Indiv | 0 | 0 |  | Práce |  |  |  | POL1_
|  | čelní pohled - nad vchodem : 1,4*2*0,45 |  | 1.26 | [22 empty] | VV | 0
|  | boční pohledy : 3,7*2,9*2 |  | 21.46 | [22 empty] | VV | 0
|  | zadní pohled : 4,35*2,65/2 |  | 5.7637 | [22 empty] | VV | 0
32 | 998765201R00 | Přesun hmot pro krytiny tvrdé, výšky do 6 m | % |  |  | 0 |  | 0 |  | 0 | 21 | 0 | 0 | 0 | 0 | 0 |  | RTS 22/ I | RTS 21/ II | 0.02 | 0 |  | Přesun hmot |  |  |  | POL7_
Díl: | 766 | Konstrukce truhlářské |  |  |  | 0 |  | 0 |  | 0 |  | 0 |  | 0 |  | 0 |  |  |  |  | 0 | [5 empty] | DIL
33 | R_3119474 | Atypické kování dveří D+M | ks | 1 |  | 0 |  | 0 |  | 0 | 21 | 0 | 0 | 0 | 0 | 0 |  | Vlastní | Indiv | 0 | 0 |  | Práce |  |  |  | POL1_
|  | kovářský výrobek - barva kovářská čerň : 1 |  | 1 | [22 empty] | VV | 0
34 | R_3119475 | Lokální oprava dveří | m2 | 3.2086 |  | 0 |  | 0 |  | 0 | 21 | 0 | 0 | 0 | 0 | 0 |  | Vlastní | Indiv | 0 | 0 |  | Práce |  |  |  | POL1_
|  | 1,22*2,63 |  | 3.2086 | [22 empty] | VV | 0
35 | 998766201R00 | Přesun hmot pro truhlářské konstr., výšky do 6 m | % |  |  | 0 |  | 0 |  | 0 | 21 | 0 | 0 | 0 | 0 | 0 |  | RTS 22/ I | RTS 21/ II | 0 | 0 |  | Přesun hmot |  |  |  | POL7_
Díl: | 782 | Konstrukce z přírodního kamene |  |  |  | 0 |  | 0 |  | 0 |  | 0 |  | 0 |  | 0 |  |  |  |  | 0 | [5 empty] | DIL
36 | R_3119425 | Repase pískovcových schodů | m2 | 0.732 |  | 0 |  | 0 |  | 0 | 21 | 0 | 0 | 0 | 0 | 0 |  | Vlastní | Indiv | 0 | 0 |  | Práce |  |  |  | POL1_
|  | - Biosanace povrchu kamene - 2x smáčení s čištěním - Hloubková konsolidace narušené hmoty do nasycení - Injektáž trhliny schodu prostředkem KSE 500STE Remmerss románským cementem a trasovou moučkou. Svrchní úprava trhliny probarveným tmelem s příměsí písku s potřebnou frakcí kameniva - Lazurní barevná retuš - Hydrofobizace | [24 empty] | VV | 0
|  | (0,4+0,2)*1,22 |  | 0.732 | [22 empty] | VV | 0
37 | 998782201R00 | Přesun hmot pro obklady z kamene, výšky do 6 m | % |  |  | 0 |  | 0 |  | 0 | 21 | 0 | 0 | 0 | 0 | 0 |  | RTS 22/ I | RTS 21/ II | 0 | 0 |  | Přesun hmot |  |  |  | POL7_
Díl: | 783 | Nátěry |  |  |  | 0 |  | 0 |  | 0 |  | 0 |  | 0 |  | 0 |  |  |  |  | 8.05 | [5 empty] | DIL
38 | 783601814R00 | Odstranění nátěrů truhlář., dveří výplň.oškrábáním | m2 | 9.6258 |  | 0 |  | 0 |  | 0 | 21 | 0 | 1e-05 | 0 | 0 | 0 |  | RTS 22/ I | RTS 21/ II | 0.129 | 1.24 |  | Práce |  |  |  | POL1_
|  | vchodové dveře : 1,22*2,63*2*1,5 |  | 9.6258 | [22 empty] | VV | 0
39 | 783601831R00 | Odstr. nátěrů z dřev.oken chemickými odstraňovači | m2 | 4.92 |  | 0 |  | 0 |  | 0 | 21 | 0 | 0.0002 | 0 | 0 | 0 |  | RTS 22/ I | RTS 21/ II | 0.291 | 1.43 |  | Práce |  |  |  | POL1_
|  | okno : 1,23*1*4 |  | 4.92 | [22 empty] | VV | 0
40 | 783626500R00 | Nátěr lazurovací truhlářských výrobků Tollens 2x | m2 | 14.5458 |  | 0 |  | 0 |  | 0 | 21 | 0 | 0.00018 | 0 | 0 | 0 |  | RTS 22/ I | RTS 21/ II | 0.37 | 5.38 |  | Práce |  |  |  | POL1_
|  | vchodové dveře : 1,22*2,63*2*1,5 |  | 9.6258 | [22 empty] | VV | 0
|  | okno : 1,23*1*4 |  | 4.92 | [22 empty] | VV | 0
41 | R_3119464 | Odstranění nátěru fasády opískováním | m2 | 74.1294 |  | 0 |  | 0 |  | 0 | 21 | 0 | 0 | 0 | 0 | 0 |  | Vlastní | Indiv | 0 | 0 |  | Práce |  |  |  | POL1_
|  | pohled čelní : 3,86*3,93+0,9*0,75*2+2,2*2,2+2,2*0,6/2-1,22*2,63+6,48*0,35 |  | 21.0792 | [22 empty] | VV | 0
|  | pohledy boční : 4,84*(3,93+3,5)-1,23*1+3,23*0,3 |  | 35.7002 | [22 empty] | VV | 0
|  | 1,2*0,3*2 |  | 0.72 | [22 empty] | VV | 0
|  | pohled zadní : 3,86*3,5+2,2*0,6/2+1,1*0,9*2+1,2*0,2*2 |  | 16.63 | [22 empty] | VV | 0
|  | složitost omítky 7 : | [24 empty] | VV | 0
Díl: | 784 | Malby |  |  |  | 0 |  | 0 |  | 0 |  | 0 |  | 0.03 |  | 0 |  |  |  |  | 8.68 | [5 empty] | DIL
42 | 784403801R00 | Odstranění maleb omytím v místnosti H do 3,8 m | m2 | 50.1336 |  | 0 |  | 0 |  | 0 | 21 | 0 | 0 | 0 | 0 | 0 |  | RTS 22/ I | RTS 21/ II | 0.04322 | 2.17 |  | Práce |  |  |  | POL1_
|  | strop : 2,52*3,6*1,6 |  | 14.5152 | [22 empty] | VV | 0
|  | stěny : (2,52+3,6)*2*2,91 |  | 35.6184 | [22 empty] | VV | 0
43 | 784422271R00 | Malba vápenná 2x, pačok 2x,1barva, místn. do 3,8 m | m2 | 50.1336 |  | 0 |  | 0 |  | 0 | 21 | 0 | 0.00067 | 0.03 | 0 | 0 |  | RTS 22/ I | RTS 21/ II | 0.12992 | 6.51 |  | Práce |  |  |  | POL1_
Díl: | 787 | Zasklívání |  |  |  | 0 |  | 0 |  | 0 |  | 0 |  | 0.03 |  | 0 |  |  |  |  | 2.28 | [5 empty] | DIL
44 | 787600901R00 | Oprava - zasklívání oken - přetmelení | m | 33.6 |  | 0 |  | 0 |  | 0 | 21 | 0 | 0.00096 | 0.03 | 0 | 0 |  | RTS 22/ I | RTS 21/ II | 0.068 | 2.28 |  | Práce |  |  |  | POL1_
|  | okno : 16,8*2 |  | 33.6 | [22 empty] | VV | 0
Díl: | D96 | Přesuny suti a vybouraných hmot |  |  |  | 0 |  | 0 |  | 0 |  | 0 |  | 0 |  | 0 |  |  |  |  | 21.36 | [5 empty] | DIL
45 | 979081111R00 | Odvoz suti a vybour. hmot na skládku do 1 km | t | 14.9107 |  | 0 |  | 0 |  | 0 | 21 | 0 | 0 | 0 | 0 | 0 |  | RTS 22/ I | RTS 21/ II | 0.49 | 7.31 |  | Přesun suti |  |  |  | POL8_
46 | 979081121R00 | Příplatek k odvozu za každý další 1 km | t | 104.3752 |  | 0 |  | 0 |  | 0 | 21 | 0 | 0 | 0 | 0 | 0 |  | RTS 22/ I | RTS 21/ II | 0 | 0 |  | Přesun suti |  |  |  | POL8_
47 | 979082111R00 | Vnitrostaveništní doprava suti do 10 m | t | 14.9107 |  | 0 |  | 0 |  | 0 | 21 | 0 | 0 | 0 | 0 | 0 |  | RTS 22/ I | RTS 21/ II | 0.942 | 14.05 |  | Přesun suti |  |  |  | POL8_
48 | 979990101R00 | Poplatek za skládku suti | t | 14.9107 |  | 0 |  | 0 |  | 0 | 21 | 0 | 0 | 0 | 0 | 0 |  | RTS 22/ I | RTS 21/ II | 0 | 0 |  | Přesun suti |  |  |  | POL8_
Díl: | VN | Vedlejší náklady |  |  |  | 0 |  | 0 |  | 0 |  | 0 |  | 0 |  | 0 |  |  |  |  | 0 | [5 empty] | DIL
49 | 005121 R | Zařízení staveniště | Soubor | 1 |  | 0 |  | 0 |  | 0 | 21 | 0 | 0 | 0 | 0 | 0 |  | RTS 22/ I | Indiv | 0 | 0 |  | VRN |  |  |  | POL99_2
50 | 005124010R | Koordinační činnost | Soubor | 1 |  | 0 |  | 0 |  | 0 | 21 | 0 | 0 | 0 | 0 | 0 |  | RTS 22/ I | Indiv | 0 | 0 |  | VRN |  |  |  | POL99_2
[25 empty] | 15 | 21 | DPH
| Celkem |  |  |  |  | 0 | [18 empty] | 0 | 0 | SUM
Poznámky uchazeče k zadání
POPUZIV
END
Note on S6: Jedná se o informaci, zda se jedná o položku, která je do rozpočtu zadána z cenové soustavy RTS, nebo vlastní.
Note on T6: Jedná se o název CÚ, která je zadána u položky rozpočtu